## Orçamento Analítico
|  | Obra |  | Bancos |  | B.D.I. |  | Encargos Sociais
|  | FACE - REFORMA GERAL |  | SINAPI - 03/2025 - Goiás SBC - 05/2025 - Goiás SICRO3 - 01/2025 - Goiás ORSE - 02/2025 - Sergipe SEDOP - 02/2025 - Pará SEINFRA - 028 - Ceará SETOP - 01/2025 - Minas Gerais IOPES - 02/2025 - Espírito Santo SIURB - 01/2025 - São Paulo CPOS/CDHU - 04/2025 - São Paulo FDE - 01/2025 - São Paulo AGETOP CIVIL - 02/2025 - Goiás EMOP - 03/2025 - Rio de Janeiro SCO - 03/2025 - Rio de Janeiro |  | 22,23% |  | Não Desonerado: embutido nos preços unitário dos insumos de mão de obra, de acordo com as bases.
Planilha Orçamentária Analítica
1 |  |  | SERVIÇOS PRELIMINARES / TÉCNICOS | [6 empty] | 88412.56
1.1 |  |  | SERVIÇOS GERAIS | [6 empty] | 32935.6
1.1.1 | Código | Banco | Descrição | Tipo |  | Und | Quant. | Porcent. | Valor Unit | Total
Composição | 103689 | SINAPI | FORNECIMENTO E INSTALAÇÃO DE PLACA DE OBRA COM CHAPA GALVANIZADA E ESTRUTURA DE MADEIRA. AF_03/2022_PS | Sinalização Vertical Viária |  | m² | 1 |  | 465.01 | 465.01
Composição Auxiliar | 102234 | SINAPI | PINTURA IMUNIZANTE PARA MADEIRA, 2 DEMÃOS. AF_01/2021 | Pintura em Madeira |  | m² | 0.5 | 0 | 22.75 | 11.37
Composição Auxiliar | 88262 | SINAPI | CARPINTEIRO DE FORMAS COM ENCARGOS COMPLEMENTARES | Livro SINAPI: Cálculos e Parâmetros |  | H | 0.3729 | 0 | 30.02 | 11.19
Composição Auxiliar | 88316 | SINAPI | SERVENTE COM ENCARGOS COMPLEMENTARES | Livro SINAPI: Cálculos e Parâmetros |  | H | 1.1186 | 0 | 22.42 | 25.07
Insumo | 00004509 | SINAPI | SARRAFO *2,5 X 10* CM EM PINUS, MISTA OU EQUIVALENTE DA REGIAO - BRUTA | Material |  | M | 3.2083 | 0 | 5.2 | 16.68
Insumo | 00004813 | SINAPI | PLACA DE OBRA (PARA CONSTRUCAO CIVIL) EM CHAPA GALVANIZADA *N. 22*, ADESIVADA, DE *2,4 X 1,2* M (SEM POSTES PARA FIXACAO) | Material |  | m² | 1 | 0 | 400 | 400
Insumo | 00005065 | SINAPI | PREGO DE ACO POLIDO COM CABECA 10 X 10 (7/8 X 17) | Material |  | KG | 0.0113 | 0 | 38.7 | 0.43
Insumo | 00005069 | SINAPI | PREGO DE ACO POLIDO COM CABECA 17 X 27 (2 1/2 X 11) | Material |  | KG | 0.0132 | 0 | 20.74 | 0.27
|  |  |  | MO sem LS => | 30.4 | LS => | 0 | MO com LS => | 30.4
|  |  |  | Valor do BDI => | 103.37 |  | Valor com BDI => |  | 568.38
[6 empty] | Quant. => | 6 | Preço Total => | 3410.28
1.1.2 | Código | Banco | Descrição | Tipo |  | Und | Quant. | Porcent. | Valor Unit | Total
Insumo | 002 | Próprio | ANOTAÇÃO DE RESPONSABILIDADE TÉCNICA DE EXECUÇÃO (ENGENHEIRO CIVIL / ENGENHEIRO ELETRICISTA / ENGENHEIRO MECÂNICO) | Administração |  | UN | 1 |  | 254.59 | 254.59
|  |  |  | MO sem LS => | 0 | LS => | 0 | MO com LS => | 0
|  |  |  | Valor do BDI => | 56.59 |  | Valor com BDI => |  | 311.18
[6 empty] | Quant. => | 3 | Preço Total => | 933.54
1.1.3 | Código | Banco | Descrição | Tipo |  | Und | Quant. | Porcent. | Valor Unit | Total
Insumo | 004 | Próprio | ANOTAÇÃO DE RESPONSABILIDADE TÉCNICA DE FISCALIZAÇÃO (ENGENHEIRO CIVIL / ENGENHEIRO ELETRICISTA / ENGENHEIRO MECÂNICO) | Material |  | UN | 1 |  | 254.59 | 254.59
|  |  |  | MO sem LS => | 0 | LS => | 0 | MO com LS => | 0
|  |  |  | Valor do BDI => | 56.59 |  | Valor com BDI => |  | 311.18
[6 empty] | Quant. => | 3 | Preço Total => | 933.54
1.1.4 | Código | Banco | Descrição | Tipo |  | Und | Quant. | Porcent. | Valor Unit | Total
Composição | 030105 | AGETOP CIVIL | TRANSPORTE DE ENTULHO EM CAÇAMBA ESTACIONÁRIA INCLUSO A CARGA MANUAL | 301 |  | m³ | 1 |  | 94.12 | 94.12
Insumo | 2691 | AGETOP CIVIL | TRANSPORTE DE ENTULHO EM CACAMBA ESTACIONARIA | Material |  | m³ | 1 | 0 | 84.18 | 84.18
Insumo | 0005 | AGETOP CIVIL | SERVENTE | Mão de Obra |  | H | 0.65 | 0 | 15.3 | 9.94
|  |  |  | MO sem LS => | 9.94 | LS => | 0 | MO com LS => | 9.94
|  |  |  | Valor do BDI => | 20.92 |  | Valor com BDI => |  | 115.04
[6 empty] | Quant. => | 168 | Preço Total => | 19326.72
1.1.5 | Código | Banco | Descrição | Tipo |  | Und | Quant. | Porcent. | Valor Unit | Total
Composição | 060105 | AGETOP CIVIL | ANDAIME METALICO FACHADEIRO (ALUGUEL/MES) | 601 |  | m2xmes | 1 |  | 23.7 | 23.7
Insumo | 2432 | AGETOP CIVIL | ANDAIME METALICO FACHADEIRO (ALUGUEL) | Material |  | m2xmes | 1.03 | 0 | 18.83 | 19.39
Insumo | 0005 | AGETOP CIVIL | SERVENTE | Mão de Obra |  | H | 0.16 | 0 | 15.3 | 2.44
Insumo | 0015 | AGETOP CIVIL | MONTADOR DE ESTRUTURA METALICA | Mão de Obra |  | H | 0.08 | 0 | 23.41 | 1.87
|  |  |  | MO sem LS => | 4.31 | LS => | 0 | MO com LS => | 4.31
|  |  |  | Valor do BDI => | 5.26 |  | Valor com BDI => |  | 28.96
[6 empty] | Quant. => | 96 | Preço Total => | 2780.16
1.1.6 | Código | Banco | Descrição | Tipo |  | Und | Quant. | Porcent. | Valor Unit | Total
Composição | 060104 | AGETOP CIVIL | ANDAIME METALICO TORRE (ALUGUEL/MES) | 601 |  | mxmes | 1 |  | 35.49 | 35.49
Insumo | 1121 | AGETOP CIVIL | ANDAIME METALICO (ALUGUEL) | Material |  | mxmes | 1 | 0 | 32.09 | 32.09
Insumo | 0005 | AGETOP CIVIL | SERVENTE | Mão de Obra |  | H | 0.1 | 0 | 15.3 | 1.53
Insumo | 0015 | AGETOP CIVIL | MONTADOR DE ESTRUTURA METALICA | Mão de Obra |  | H | 0.08 | 0 | 23.41 | 1.87
|  |  |  | MO sem LS => | 3.4 | LS => | 0 | MO com LS => | 3.4
|  |  |  | Valor do BDI => | 7.88 |  | Valor com BDI => |  | 43.37
[6 empty] | Quant. => | 128 | Preço Total => | 5551.36
1.2 |  |  | INSTALAÇÃO DO CANTEIRO | [6 empty] | 12022.56
1.2.1 | Código | Banco | Descrição | Tipo |  | Und | Quant. | Porcent. | Valor Unit | Total
Composição | 020210 | AGETOP CIVIL | BARRACÃO DE OBRAS PADRÃO GOINFRA ( BLOCOS,COBERTURAS, PASSARELAS E MÓVEIS), COM ALOJAMENTO E LAVANDERIA , COM PINTURA, EM CONSONÂNCIA COM AS NR's, EM ESPECIAL A NR-18, INCLUSO INSTALAÇÕES ELÉTRICAS E HIDROSSANITÁRIAS - ( COM REAPROVEITAMENTO 1 VEZ ). | 202 |  | m² | 1 |  | 273.23 | 273.23
Insumo | 2867 | AGETOP CIVIL | BOTIJÃO DE GÁS P13 (VASILHAME + GÁS LIQUEFEITO) | Material |  | un | 0.0027 | 0 | 355 | 0.95
Insumo | 2386 | AGETOP CIVIL | BRITA Nº 1 | Material |  | m³ | 0.0128 | 0 | 157.65 | 2.01
Insumo | 2861 | AGETOP CIVIL | ÁLCOOL GEL ( D=1,00) | Material |  | Kg | 0.0775 | 0 | 12.81 | 0.99
Insumo | 2804 | AGETOP CIVIL | AREIA GROSSA | Material |  | m³ | 0.0319 | 0 | 157.54 | 5.02
Insumo | 2493 | AGETOP CIVIL | ARRUELA PARA PARAFUSO 3/8" | Material |  | un | 0.0495 | 0 | 0.19 | 0
Insumo | 2497 | AGETOP CIVIL | BRITA Nº 2 | Material |  | m³ | 0.0191 | 0 | 151.24 | 2.88
Insumo | 1218 | AGETOP CIVIL | CAIBRO 5x6 CM | Material |  | m | 0.4489 | 0 | 15.59 | 6.99
Insumo | 1215 | AGETOP CIVIL | CIMENTO PORTLAND CPII-32 | Material |  | Kg | 13.1346 | 0 | 0.64 | 8.4
Insumo | 2845 | AGETOP CIVIL | COLCHÃO 188X88 CM COM DENSIDADE MÍNIMA DE 26 E ESPESSURA ENTRE 10CM E 14CM | Material |  | un | 0.0124 | 0 | 320 | 3.96
Insumo | 2847 | AGETOP CIVIL | CHAPA GALVANIZADA Nº 26 | Material |  | Kg | 0.0043 | 0 | 17.3 | 0.07
Insumo | 2779 | AGETOP CIVIL | COMPACTADOR DE PLACA VIBRATÓRIA A GASOLINA POTÊNCIA 3HP | Material |  | h | 0.0032 | 0 | 7.52 | 0.02
Insumo | 2372 | AGETOP CIVIL | CHAPA PERFILADA Nº 18 | Material |  | Kg | 0.0026 | 0 | 8.84 | 0.02
Insumo | 2788 | AGETOP CIVIL | COMPRESSOR DE 1,5HP-70L-140LB COM PISTOLA DE RESERVATÓRIO SUPERIOR E MANGUEIRA (MANUTENÇÃO E DEPRECIAÇÃO DO EQUIPAMENTO) - PREÇO DO EQUIPAMENTO NOVO DIVIDIDO POR 1.000 | Material |  | un | 0.0033 | 0 | 2.75 | 0
Insumo | 1225 | AGETOP CIVIL | CONJUNTO VEDAÇÃO (ARRUELA E BUCHA) PARA TELHA FIBROCIMENTO | Material |  | un | 2.9972 | 0 | 0.37 | 1.1
Insumo | 1703 | AGETOP CIVIL | COMPENSADO PLASTIFICADO 12 MM 2,20X1,10 M | Material |  | m² | 0.0746 | 0 | 48.72 | 3.63
Insumo | 1970 | AGETOP CIVIL | DILUENTE AGUARRÁS | Material |  | l | 0.0445 | 0 | 20.66 | 0.91
Insumo | 1702 | AGETOP CIVIL | COMPENSADO PLASTIFICADO 17 MM 2,20X1,10 M | Material |  | m² | 0.0075 | 0 | 66.38 | 0.49
Insumo | 1694 | AGETOP CIVIL | COMPENSADO RESINADO COLA FENÓLICA 10 MM 2,20X1,10 M | Material |  | m² | 0.9667 | 0 | 29.1 | 28.13
Insumo | 2846 | AGETOP CIVIL | DOBRADIÇA DE PRESSÃO PARA ARMÁRIO DE MADEIRA | Material |  | un | 0.0557 | 0 | 3.75 | 0.2
Insumo | 2380 | AGETOP CIVIL | ESCORA ROLIÇA (TIPO EUCALIPTO) | Material |  | m | 0.2554 | 0 | 4.06 | 1.03
Insumo | 2863 | AGETOP CIVIL | FERRO DE PASSAR ELÉTRICO BLACK DECKER, GE OU EQUIVALENTE | Material |  | un | 0.0003 | 0 | 122.45 | 0.03
Insumo | 2384 | AGETOP CIVIL | LIXA PARA MADEIRA Nº 240 | Material |  | un | 0.1789 | 0 | 1.81 | 0.32
Insumo | 2782 | AGETOP CIVIL | GASOLINA | Material |  | l | 0.0238 | 0 | 5.64 | 0.13
Insumo | 2849 | AGETOP CIVIL | LENÇOL DE SOLTEIRO SEM ELÁSTICO (CAMA DE 80 X 190 CM) | Material |  | un | 0.0049 | 0 | 33.77 | 0.16
Insumo | 2699 | AGETOP CIVIL | FUNDO BRANCO FOSCO | Material |  | l | 0.0801 | 0 | 13.04 | 1.04
Insumo | 2851 | AGETOP CIVIL | FRONHA PARA TRAVESSEIRO 50X70CM | Material |  | un | 0.0099 | 0 | 17.96 | 0.17
Insumo | 2866 | AGETOP CIVIL | FOGÃO A GÁS DE 6 BOCAS, ESMALTEC, DAKO, CONTINENTAL OU EQUIVALENTE | Material |  | un | 0.0003 | 0 | 1061.83 | 0.31
Insumo | 1704 | AGETOP CIVIL | MADEIRA DE LEI PARA TELHADO (ANGELIM VERMELHO) | Material |  | m³ | 0.0034 | 0 | 3647.05 | 12.39
Insumo | 2864 | AGETOP CIVIL | GELADEIRA FROST FREE DE APROXIMADAMENTE 300L CONSUL,ELETROLUX OU EQUIVALENTE | Material |  | un | 0.0003 | 0 | 2714.01 | 0.81
Insumo | 2848 | AGETOP CIVIL | LENÇOL DE SOLTEIRO COM ELÁSTICO (CAMA 80 X 190 CM) | Material |  | un | 0.0049 | 0 | 39.17 | 0.19
Insumo | 2856 | AGETOP CIVIL | PACOTE COM 100 UNIDADES DE COPO DESCARTÁVEL DE 300ML | Material |  | PAC | 0.9338 | 0 | 8.5 | 7.93
Insumo | 1862 | AGETOP CIVIL | PREGO 19x27 | Material |  | Kg | 0.0081 | 0 | 25.46 | 0.2
Insumo | 1861 | AGETOP CIVIL | PREGO 18x24 | Material |  | Kg | 0.0045 | 0 | 20.86 | 0.09
Insumo | 1863 | AGETOP CIVIL | PREGO 18x30 | Material |  | Kg | 0.0851 | 0 | 21.88 | 1.86
Insumo | 1858 | AGETOP CIVIL | PONTALETE 3x3" | Material |  | m | 1.8498 | 0 | 8.36 | 15.46
Insumo | 1967 | AGETOP CIVIL | RIPAO DE MADEIRA 15 CM | Material |  | m | 1.7222 | 0 | 7.37 | 12.69
Insumo | 2852 | AGETOP CIVIL | MANTA / COBERTOR GUARATINGUETÁ OU EQUIVALENTE | Material |  | un | 0.0025 | 0 | 67.38 | 0.16
Insumo | 2865 | AGETOP CIVIL | MÁQUINA DE LAVAR ROUPA CAPACIDADE 10KG , ELETROLUX, BRASTEMP OU EQUIVALENTE | Material |  | un | 0.0003 | 0 | 1744.45 | 0.52
Insumo | 2859 | AGETOP CIVIL | PACOTE COM 1.000 FOLHAS DUAS DOBRAS DE PAPEL TOALHA INTERFOLHAS BRANCA | Material |  | PAC | 0.2254 | 0 | 17.12 | 3.85
Insumo | 2857 | AGETOP CIVIL | PORTA COPOS DESCARTÁVEIS PARA COPOS DE 300ML | Material |  | un | 0.0012 | 0 | 40.36 | 0.04
Insumo | 1964 | AGETOP CIVIL | RIPA DE MADEIRA 5x1 | Material |  | m | 0.9061 | 0 | 3.95 | 3.57
Insumo | 1860 | AGETOP CIVIL | PREGO 15x15 | Material |  | Kg | 0.0491 | 0 | 19.51 | 0.95
Insumo | 2491 | AGETOP CIVIL | PARAFUSO DIAM.3/8" - 10 CM | Material |  | un | 0.0247 | 0 | 2.2 | 0.05
Insumo | 1892 | AGETOP CIVIL | PREGO GALVANIZADO 18 X 27 (TELHEIRO) | Material |  | Kg | 0.0571 | 0 | 29.9 | 1.7
Insumo | 2862 | AGETOP CIVIL | SABONETE LÍQUIDO (D= 1,00) | Material |  | Kg | 0.2275 | 0 | 5.77 | 1.31
Insumo | 2860 | AGETOP CIVIL | SUPORTE DISPENSER - PARA SABONETE OU ÁLCOOL | Material |  | un | 0.0028 | 0 | 40.6 | 0.11
Insumo | 2055 | AGETOP CIVIL | TINTA ESMALTE | Material |  | l | 0.0683 | 0 | 32.56 | 2.22
Insumo | 2858 | AGETOP CIVIL | SUPORTE PARA PAPEL TOALHA INTERFOLHA | Material |  | un | 0.0015 | 0 | 47.97 | 0.07
Insumo | 2853 | AGETOP CIVIL | SUPORTE PARA ROLO DE PAPEL HIGIÊNICO 300 A 600M EM ABS | Material |  | un | 0.0015 | 0 | 51.1 | 0.07
Insumo | 2842 | AGETOP CIVIL | TINTA LATEX ACRÍLICA 2ª LINHA/ECONÔMICA | Material |  | l | 0.2181 | 0 | 12.43 | 2.71
Insumo | 2868 | AGETOP CIVIL | TELEVISÃO LED PLANA 32 POLEGADAS DA SAMSUNG, PHILCO OU EQUIVALENTE | Material |  | un | 0.0004 | 0 | 1447.85 | 0.57
Insumo | 1273 | AGETOP CIVIL | TINTA EPOXI COM CATALISADOR | Material |  | l | 0.0007 | 0 | 103.27 | 0.07
Insumo | 2850 | AGETOP CIVIL | TRAVESSEIRO DE ESPUMA 50 X 70 CM | Material |  | un | 0.0049 | 0 | 38.66 | 0.18
Insumo | 2855 | AGETOP CIVIL | SACO PLÁSTICO PARA LIXO DE 50 LITROS | Material |  | un | 13.0645 | 0 | 0.17 | 2.22
Insumo | 2023 | AGETOP CIVIL | TABUA PARA FORMA (30CM) | Material |  | m | 0.9445 | 0 | 12.78 | 12.07
Insumo | 2854 | AGETOP CIVIL | ROLO DE PAPEL HIGIÊNICO INDUSTRIAL DE 500M | Material |  | RL | 0.0637 | 0 | 12.99 | 0.82
Insumo | 2024 | AGETOP CIVIL | TELHA VOGATEX 4 MM (L=0,50 M) | Material |  | m² | 1.1094 | 0 | 21.99 | 24.39
Insumo | 1968 | AGETOP CIVIL | SARRAFO DE MADEIRA 10 CM | Material |  | m | 0.1435 | 0 | 6.63 | 0.95
Insumo | 3065 | AGETOP CIVIL | BRACADEIRA METALICA TIPO "D" DIÂMETRO 3/4" | Material |  | un | 0.2766 | 0 | 1.09 | 0.3
Insumo | 3259 | AGETOP CIVIL | DISJUNTOR MONOPOLAR DE 10 A 32-A | Material |  | un | 0.0192 | 0 | 11.54 | 0.22
Insumo | 4056 | AGETOP CIVIL | CALHA DE SOBREPOR PARA 2 LAMPADAS TUBULARES 60 CM 8/10 W | Material |  | un | 0.0144 | 0 | 27.15 | 0.39
Insumo | 3135 | AGETOP CIVIL | CAIXA DE PASSAGEM METALICA OCTOGONAL FUNDO MOVEL SIMPLES 2" | Material |  | un | 0.0353 | 0 | 4.8 | 0.16
Insumo | 3138 | AGETOP CIVIL | CAIXA METALICA RETANGULAR 4"X2"X2" | Material |  | un | 0.0745 | 0 | 2.86 | 0.21
Insumo | 4057 | AGETOP CIVIL | CALHA DE SOBREPOR PARA 2 LAMPADAS TUBULARES 120 CM 15/20 W | Material |  | un | 0.0208 | 0 | 34.83 | 0.72
Insumo | 3948 | AGETOP CIVIL | EXTINTOR DE PÓ ABC (6 KG) - CAPACIDADE EXTINTORA 3A 20 BC COM PRESILHA/SETA E SUPORTE | Material |  | un | 0.0093 | 0 | 206.5 | 1.92
Insumo | 3923 | AGETOP CIVIL | ELETRODUTO PVC FLEXÍVEL (MANGUEIRA CORRUGADA LEVE) DIAM. 25MM | Material |  | m | 0.6106 | 0 | 2.12 | 1.29
Insumo | 3314 | AGETOP CIVIL | FIO ISOLADO 750 V, PIRASTIC 2,5 MM2 | Material |  | m | 1.0603 | 0 | 2.59 | 2.74
Insumo | 3321 | AGETOP CIVIL | FITA ISOLANTE, ROLO DE 5,00 M | Material |  | un | 0.0153 | 0 | 2.96 | 0.04
Insumo | 3335 | AGETOP CIVIL | INTERRUPTOR PARALELO DUPLO (2 SECOES) - (SUPORTE+MÓDULOS+ESPELHO) | Material |  | un | 0.002 | 0 | 16.53 | 0.03
Insumo | H587 | AGETOP CIVIL | ASSENTO SIMPLES EM POLIPROPILENO PARA VASO SANITÁRIO | Material |  | un | 0.0077 | 0 | 33.95 | 0.26
Insumo | H687 | AGETOP CIVIL | BEBEDOURO (PURIFICADOR) ELÉTRICO DE PRESSÃO (IBBL BAG 40 OU EQUIVALENTE) | Material |  | un | 0.0012 | 0 | 1200 | 1.44
Insumo | H336 | AGETOP CIVIL | CORPO CAIXA SIFONADA 150 X 150 X 50 MM | Material |  | un | 0.0214 | 0 | 35.93 | 0.76
Insumo | H117 | AGETOP CIVIL | BRAÇO METÁLICO PARA CHUVEIRO 30 CM | Material |  | un | 0.0062 | 0 | 31.92 | 0.19
Insumo | 3602 | AGETOP CIVIL | SOQUETE ANTIVIBRATORIO PARA LAMPADA TUBULAR | Material |  | un | 0.1737 | 0 | 3.77 | 0.65
Insumo | H606 | AGETOP CIVIL | TAMPA CEGA REDONDA BRANCA PVC 250 MM | Material |  | un | 0.016 | 0 | 28.1 | 0.44
Insumo | H581 | AGETOP CIVIL | PIA MARMORE/GRANITO SINTÉTICO 1,00 X 0,54 M (DIMENSÕES APROXIMADAS) | Material |  | un | 0.0015 | 0 | 212.49 | 0.31
Insumo | H266 | AGETOP CIVIL | REGISTRO DE PRESSAO C/CANOPLA CROMADO 1/2" | Material |  | un | 0.0069 | 0 | 76.81 | 0.52
Insumo | H215 | AGETOP CIVIL | SOLUCAO LIMPADORA 200 CM3 (FRASCO PLASTICO) | Material |  | un | 0.0321 | 0 | 17.91 | 0.57
Insumo | H285 | AGETOP CIVIL | TUBO SOLDAVEL PARA ESGOTO DIAMETRO 40 MM | Material |  | m | 0.0534 | 0 | 6.89 | 0.36
Insumo | 0025 | AGETOP CIVIL | OFICIAL "B" | Mão de Obra |  | H | 0.2392 | 0 | 23.41 | 5.59
Insumo | H338 | AGETOP CIVIL | CORPO CAIXA SIFONADA 250 X 172 X 50 MM | Material |  | un | 0.016 | 0 | 66.15 | 1.05
Insumo | H178 | AGETOP CIVIL | LIGACAO FLEXIVEL (ENGATE) PVC 1/2" | Material |  | un | 0.0031 | 0 | 3.44 | 0.01
Insumo | H198 | AGETOP CIVIL | REGISTRO DE GAVETA C/CANOPLA DIAM.1.1/4" | Material |  | un | 0.0069 | 0 | 159.9 | 1.1
Insumo | H286 | AGETOP CIVIL | TUBO SOLDAVEL PARA ESGOTO DIAMETRO 50 MM | Material |  | m | 0.0748 | 0 | 10.61 | 0.79
Insumo | 0008 | AGETOP CIVIL | AJUDANTE | Mão de Obra |  | H | 1.3304 | 0 | 16.78 | 22.32
Insumo | 0020 | AGETOP CIVIL | CALHEIRO | Mão de Obra |  | H | 0.0002 | 0 | 21.65 | 0
Insumo | 0010 | AGETOP CIVIL | CARPINTEIRO | Mão de Obra |  | H | 0.7847 | 0 | 23.41 | 18.36
Insumo | 0004 | AGETOP CIVIL | PEDREIRO | Mão de Obra |  | H | 0.0759 | 0 | 23.41 | 1.77
Insumo | 3422 | AGETOP CIVIL | QUADRO DE DISTRIBUICAO DE EMBUTIR EM PVC SB-12E | Material |  | un | 0.0039 | 0 | 65.3 | 0.25
Insumo | 3774 | AGETOP CIVIL | SIRENE ELETROMECANICA METALICA ALCANCE 500 M | Material |  | un | 0.0003 | 0 | 1190 | 0.35
Insumo | 3475 | AGETOP CIVIL | TOMADA HEXAGONAL 2P + T - 10A - 250V (SUPORTE+MÓDULO+ESPELHO) | Material |  | un | 0.001 | 0 | 8.87 | 0
Insumo | H134 | AGETOP CIVIL | BUCHA DE REDUÇÃO SOLDAVEL CURTA 32 X 25 MM | Material |  | un | 0.0321 | 0 | 1.15 | 0.03
Insumo | 3334 | AGETOP CIVIL | INTERRUPTOR INTERMEDIARIO (FOUR-WAY) - (SUPORTE+MÓDULOS+ESPELHO) | Material |  | un | 0.001 | 0 | 21.74 | 0.02
Insumo | H676 | AGETOP CIVIL | CAIXA D'ÁGUA POLIETILENO 1000 LTS. COM TAMPA | Material |  | un | 0.0039 | 0 | 403.23 | 1.57
Insumo | H363 | AGETOP CIVIL | GRELHA QUADRADO BRANCA 150 MM - (ESGOTO) | Material |  | un | 0.0085 | 0 | 11.91 | 0.1
Insumo | H212 | AGETOP CIVIL | SIFAO METALICO P/PIA 1.1/2X2" | Material |  | un | 0.0016 | 0 | 218.55 | 0.34
Insumo | 3337 | AGETOP CIVIL | INTERRUPTOR SIMPLES (1 SECAO) - (SUPORTE+MÓDULO+ESPELHO) | Material |  | un | 0.0323 | 0 | 8.13 | 0.26
Insumo | H111 | AGETOP CIVIL | ADESIVO PLASTICO - BISNAGA 75 G | Material |  | un | 0.0534 | 0 | 9.17 | 0.48
Insumo | H585 | AGETOP CIVIL | CAIXA DE DESCARGA (PVC) 9 LITROS | Material |  | un | 0.0077 | 0 | 39.99 | 0.3
Insumo | H350 | AGETOP CIVIL | CURVA 45° DIAMETRO 40 MM (ESGOTO) | Material |  | un | 0.0481 | 0 | 4.5 | 0.21
Insumo | H177 | AGETOP CIVIL | LAVATÓRIO MÉDIO SEM COLUNA | Material |  | un | 0.0015 | 0 | 103.26 | 0.15
Insumo | H401 | AGETOP CIVIL | PORTA GRELHA QUADRADO BRANCO DIAM. 150 mm (ESGOTO) | Material |  | un | 0.0214 | 0 | 11.24 | 0.24
Insumo | H539 | AGETOP CIVIL | SIFAO FLEXIVEL UNIVERSAL (SANFONADO) EM PVC PARA LAVATORIO | Material |  | un | 0.0031 | 0 | 8.13 | 0.02
Insumo | H237 | AGETOP CIVIL | TORNEIRA DE MESA PARA LAVATORIO DIAMETRO 1/2" | Material |  | un | 0.0015 | 0 | 63.99 | 0.09
Insumo | H236 | AGETOP CIVIL | TORNEIRA DE PAREDE COM AREJADOR PARA TANQUE DIAM. 1/2" E 3/4" | Material |  | un | 0.0015 | 0 | 80.95 | 0.12
Insumo | H239 | AGETOP CIVIL | TUBO DE DESCIDA PARA CAIXA DE DESCARGA (LONGO 1.1/4") | Material |  | un | 0.0077 | 0 | 13.71 | 0.1
Insumo | H241 | AGETOP CIVIL | TUBO DE LIGACAO PVC CROMADO DE 1.1/2" | Material |  | un | 0.0077 | 0 | 28.66 | 0.22
Insumo | H262 | AGETOP CIVIL | VALVULA PARA PIA TIPO AMERICANA DIAMETRO 3.1/2" (METALICA) | Material |  | un | 0.0015 | 0 | 58.16 | 0.08
Insumo | 0005 | AGETOP CIVIL | SERVENTE | Mão de Obra |  | H | 0.0913 | 0 | 15.3 | 1.39
Insumo | 4053 | AGETOP CIVIL | LÂMPADA TUBULAR LED, BASE G13, BIVOLT 8/10 W, 900 A 1000 LUMENS, LUZ BRANCA | Material |  | un | 0.0355 | 0 | 19.03 | 0.67
Insumo | 3477 | AGETOP CIVIL | TOMADA HEXAGONAL 2P + T - 20A - 250V (SUPORTE+MÓDULO+ESPELHO) | Material |  | un | 0.0392 | 0 | 12.35 | 0.48
Insumo | H102 | AGETOP CIVIL | ADAPTADOR SOLDÁVEL CURTO COM BOLSA E ROSCA PARA REGISTRO 32X1" | Material |  | un | 0.0128 | 0 | 2.28 | 0.02
Insumo | H108 | AGETOP CIVIL | ADAPTADOR SOLDÁVEL LONGO COM FLANGES LIVRES PARA CAIXA D'ÁGUA 32X1" | Material |  | un | 0.0192 | 0 | 18.14 | 0.34
Insumo | H181 | AGETOP CIVIL | ANEL DE VEDAÇÃO PARA VASO SANITÁRIO | Material |  | un | 0.0077 | 0 | 12.06 | 0.09
Insumo | H145 | AGETOP CIVIL | CHUVEIRO ELETRICO EM PVC (3 TEMPERATURAS) | Material |  | un | 0.0062 | 0 | 66.48 | 0.41
Insumo | H221 | AGETOP CIVIL | TE 90 GRAUS SOLDAVEL DIAMETRO 25 MM | Material |  | un | 0.0256 | 0 | 1.6 | 0.04
Insumo | H631 | AGETOP CIVIL | TUBO DE DESPEJO PARA VÁLVULA (PIA/TANQUE) | Material |  | un | 0.0062 | 0 | 9.02 | 0.05
Insumo | H284 | AGETOP CIVIL | TUBO SOLDAVEL PARA ESGOTO DIAMETRO 100 MM | Material |  | m | 0.0427 | 0 | 16.28 | 0.69
Insumo | 0023 | AGETOP CIVIL | APLICADOR DE EPOXI | Mão de Obra |  | H | 0.0013 | 0 | 23.41 | 0.03
Insumo | 0018 | AGETOP CIVIL | PINTOR | Mão de Obra |  | H | 0.4626 | 0 | 23.41 | 10.82
Insumo | H311 | AGETOP CIVIL | LUVA SOLDAVEL COM ROSCA 25 X 3/4" | Material |  | un | 0.0064 | 0 | 2 | 0.01
Insumo | H440 | AGETOP CIVIL | TORNEIRA DE BOIA DIAMETRO 3/4" (20 MM) | Material |  | un | 0.0064 | 0 | 49.8 | 0.31
Insumo | H238 | AGETOP CIVIL | TORNEIRA DE PAREDE PARA PIA OU BEBEDOURO DIÂMETRO 1/2" E 3/4" | Material |  | un | 0.0015 | 0 | 149.28 | 0.22
Insumo | H265 | AGETOP CIVIL | PARAFUSO DE FIXACAO PARA LAVATORIO COM BUCHA PLASTICA 8 MM | Material |  | PR | 0.0031 | 0 | 11.16 | 0.03
Insumo | H248 | AGETOP CIVIL | TUBO SOLDAVEL PVC MARROM DIAM. 25 MM | Material |  | m | 0.141 | 0 | 3.95 | 0.55
Insumo | H249 | AGETOP CIVIL | TUBO SOLDAVEL PVC MARROM DIAM. 32 MM | Material |  | m | 0.032 | 0 | 8.29 | 0.26
Insumo | H261 | AGETOP CIVIL | VALVULA PARA LAVATORIO PVC 1" | Material |  | un | 0.0031 | 0 | 5.9 | 0.01
Insumo | H264 | AGETOP CIVIL | VASO SANITARIO CONVENCIONAL | Material |  | un | 0.0039 | 0 | 268.42 | 1.04
Insumo | 0012 | AGETOP CIVIL | ELETRICISTA | Mão de Obra |  | H | 0.0938 | 0 | 23.41 | 2.19
Insumo | 0011 | AGETOP CIVIL | ENCANADOR | Mão de Obra |  | H | 0.166 | 0 | 23.41 | 3.88
Insumo | 0032 | AGETOP CIVIL | OPERADOR DE BETONEIRA | Mão de Obra |  | H | 0.0276 | 0 | 18.36 | 0.5
Insumo | H164 | AGETOP CIVIL | JOELHO 90 GRAUS SOLDAVEL DIAMETRO 25 MM | Material |  | un | 0.1197 | 0 | 0.99 | 0.11
Insumo | H165 | AGETOP CIVIL | JOELHO 90 GRAUS SOLDAVEL DIAMETRO 32 MM | Material |  | un | 0.0128 | 0 | 2.58 | 0.03
Insumo | H217 | AGETOP CIVIL | TANQUE MARMORE/GRANITO SINTÉTICO 1 CUBA E 1 BATEDOR | Material |  | un | 0.0008 | 0 | 298.87 | 0.23
Insumo | H272 | AGETOP CIVIL | UNIAO SOLDAVEL DIAMETRO 32 MM | Material |  | un | 0.0064 | 0 | 15.6 | 0.09
Insumo | H258 | AGETOP CIVIL | VALVULA 1" PARA MICTORIO TIPO COCHO (PVC) | Material |  | un | 0.0031 | 0 | 32.96 | 0.1
Insumo | H263 | AGETOP CIVIL | VALVULA PARA TANQUE PVC 1" | Material |  | un | 0.0031 | 0 | 6.5 | 0.02
|  |  |  | MO sem LS => | 66.85 | LS => | 0 | MO com LS => | 66.85
|  |  |  | Valor do BDI => | 60.73 |  | Valor com BDI => |  | 333.96
[6 empty] | Quant. => | 36 | Preço Total => | 12022.56
1.3 |  |  | DEMOLIÇÕES | [6 empty] | 43454.4
1.3.1 | Código | Banco | Descrição | Tipo |  | Und | Quant. | Porcent. | Valor Unit | Total
Composição | 97644 | SINAPI | REMOÇÃO DE PORTAS, DE FORMA MANUAL, SEM REAPROVEITAMENTO. AF_09/2023 | Demolições e Remoções |  | m² | 1 |  | 10.2 | 10.2
Composição Auxiliar | 88309 | SINAPI | PEDREIRO COM ENCARGOS COMPLEMENTARES | Livro SINAPI: Cálculos e Parâmetros |  | H | 0.1087 | 0 | 30.46 | 3.31
Composição Auxiliar | 88316 | SINAPI | SERVENTE COM ENCARGOS COMPLEMENTARES | Livro SINAPI: Cálculos e Parâmetros |  | H | 0.3075 | 0 | 22.42 | 6.89
|  |  |  | MO sem LS => | 7.1 | LS => | 0 | MO com LS => | 7.1
|  |  |  | Valor do BDI => | 2.26 |  | Valor com BDI => |  | 12.46
[6 empty] | Quant. => | 69.3 | Preço Total => | 863.47
1.3.2 | Código | Banco | Descrição | Tipo |  | Und | Quant. | Porcent. | Valor Unit | Total
Composição | 97622 | SINAPI | DEMOLIÇÃO DE ALVENARIA DE BLOCO FURADO, DE FORMA MANUAL, SEM REAPROVEITAMENTO. AF_09/2023 | Demolições e Remoções |  | m³ | 1 |  | 60 | 60
Composição Auxiliar | 88309 | SINAPI | PEDREIRO COM ENCARGOS COMPLEMENTARES | Livro SINAPI: Cálculos e Parâmetros |  | H | 0.3541 | 0 | 30.46 | 10.78
Composição Auxiliar | 88316 | SINAPI | SERVENTE COM ENCARGOS COMPLEMENTARES | Livro SINAPI: Cálculos e Parâmetros |  | H | 2.1957 | 0 | 22.42 | 49.22
|  |  |  | MO sem LS => | 41.05 | LS => | 0 | MO com LS => | 41.05
|  |  |  | Valor do BDI => | 13.33 |  | Valor com BDI => |  | 73.33
[6 empty] | Quant. => | 23.98 | Preço Total => | 1758.45
1.3.3 | Código | Banco | Descrição | Tipo |  | Und | Quant. | Porcent. | Valor Unit | Total
Composição | 88316 | SINAPI | SERVENTE COM ENCARGOS COMPLEMENTARES | Livro SINAPI: Cálculos e Parâmetros |  | H | 1 |  | 22.42 | 22.42
Composição Auxiliar | 95378 | SINAPI | CURSO DE CAPACITAÇÃO PARA SERVENTE (ENCARGOS COMPLEMENTARES) - HORISTA | Livro SINAPI: Cálculos e Parâmetros |  | H | 1 | 0 | 0.31 | 0.31
Insumo | 00006111 | SINAPI | SERVENTE DE OBRAS (HORISTA) | Mão de Obra |  | H | 1 | 0 | 14.69 | 14.69
Insumo | 00037370 | SINAPI | ALIMENTACAO - HORISTA (COLETADO CAIXA - ENCARGOS COMPLEMENTARES) | Material |  | H | 1 | 0 | 3.32 | 3.32
Insumo | 00037371 | SINAPI | TRANSPORTE - HORISTA (COLETADO CAIXA - ENCARGOS COMPLEMENTARES) | Material |  | H | 1 | 0 | 0.59 | 0.59
Insumo | 00037372 | SINAPI | EXAMES - HORISTA (COLETADO CAIXA - ENCARGOS COMPLEMENTARES) | Material |  | H | 1 | 0 | 1.43 | 1.43
Insumo | 00037373 | SINAPI | SEGURO - HORISTA (COLETADO CAIXA - ENCARGOS COMPLEMENTARES) | Material |  | H | 1 | 0 | 0.08 | 0.08
Insumo | 00043467 | SINAPI | FERRAMENTAS - FAMILIA SERVENTE - HORISTA (ENCARGOS COMPLEMENTARES - COLETADO CAIXA) | Material |  | H | 1 | 0 | 0.61 | 0.61
Insumo | 00043491 | SINAPI | EPI - FAMILIA SERVENTE - HORISTA (ENCARGOS COMPLEMENTARES - COLETADO CAIXA) | Material |  | H | 1 | 0 | 1.39 | 1.39
|  |  |  | MO sem LS => | 15 | LS => | 0 | MO com LS => | 15
|  |  |  | Valor do BDI => | 4.98 |  | Valor com BDI => |  | 27.4
[6 empty] | Quant. => | 96 | Preço Total => | 2630.4
1.3.4 | Código | Banco | Descrição | Tipo |  | Und | Quant. | Porcent. | Valor Unit | Total
Composição | 97663 | SINAPI | REMOÇÃO DE LOUÇAS, DE FORMA MANUAL, SEM REAPROVEITAMENTO. AF_09/2023 | Demolições e Remoções |  | UN | 1 |  | 13.48 | 13.48
Composição Auxiliar | 88267 | SINAPI | ENCANADOR OU BOMBEIRO HIDRÁULICO COM ENCARGOS COMPLEMENTARES | Livro SINAPI: Cálculos e Parâmetros |  | H | 0.1448 | 0 | 29.74 | 4.3
Composição Auxiliar | 88316 | SINAPI | SERVENTE COM ENCARGOS COMPLEMENTARES | Livro SINAPI: Cálculos e Parâmetros |  | H | 0.4096 | 0 | 22.42 | 9.18
|  |  |  | MO sem LS => | 9.45 | LS => | 0 | MO com LS => | 9.45
|  |  |  | Valor do BDI => | 2.99 |  | Valor com BDI => |  | 16.47
[6 empty] | Quant. => | 16 | Preço Total => | 263.52
1.3.5 | Código | Banco | Descrição | Tipo |  | Und | Quant. | Porcent. | Valor Unit | Total
Composição | 97664 | SINAPI | REMOÇÃO DE ACESSÓRIOS, DE FORMA MANUAL, SEM REAPROVEITAMENTO. AF_09/2023 | Demolições e Remoções |  | UN | 1 |  | 1.67 | 1.67
Composição Auxiliar | 88267 | SINAPI | ENCANADOR OU BOMBEIRO HIDRÁULICO COM ENCARGOS COMPLEMENTARES | Livro SINAPI: Cálculos e Parâmetros |  | H | 0.0181 | 0 | 29.74 | 0.53
Composição Auxiliar | 88316 | SINAPI | SERVENTE COM ENCARGOS COMPLEMENTARES | Livro SINAPI: Cálculos e Parâmetros |  | H | 0.0512 | 0 | 22.42 | 1.14
|  |  |  | MO sem LS => | 1.17 | LS => | 0 | MO com LS => | 1.17
|  |  |  | Valor do BDI => | 0.37 |  | Valor com BDI => |  | 2.04
[6 empty] | Quant. => | 16 | Preço Total => | 32.64
1.3.6 | Código | Banco | Descrição | Tipo |  | Und | Quant. | Porcent. | Valor Unit | Total
Composição | 97641 | SINAPI | REMOÇÃO DE FORRO DE GESSO, DE FORMA MANUAL, SEM REAPROVEITAMENTO. AF_09/2023 | Demolições e Remoções |  | m² | 1 |  | 3.07 | 3.07
Composição Auxiliar | 88269 | SINAPI | GESSEIRO COM ENCARGOS COMPLEMENTARES | Livro SINAPI: Cálculos e Parâmetros |  | H | 0.0336 | 0 | 28.09 | 0.94
Composição Auxiliar | 88316 | SINAPI | SERVENTE COM ENCARGOS COMPLEMENTARES | Livro SINAPI: Cálculos e Parâmetros |  | H | 0.0951 | 0 | 22.42 | 2.13
|  |  |  | MO sem LS => | 2.11 | LS => | 0 | MO com LS => | 2.11
|  |  |  | Valor do BDI => | 0.68 |  | Valor com BDI => |  | 3.75
[6 empty] | Quant. => | 9 | Preço Total => | 33.75
1.3.7 | Código | Banco | Descrição | Tipo |  | Und | Quant. | Porcent. | Valor Unit | Total
Composição | 88309 | SINAPI | PEDREIRO COM ENCARGOS COMPLEMENTARES | Livro SINAPI: Cálculos e Parâmetros |  | H | 1 |  | 30.46 | 30.46
Composição Auxiliar | 95371 | SINAPI | CURSO DE CAPACITAÇÃO PARA PEDREIRO (ENCARGOS COMPLEMENTARES) - HORISTA | Livro SINAPI: Cálculos e Parâmetros |  | H | 1 | 0 | 0.47 | 0.47
Insumo | 00004750 | SINAPI | PEDREIRO (HORISTA) | Mão de Obra |  | H | 1 | 0 | 22.48 | 22.48
Insumo | 00037370 | SINAPI | ALIMENTACAO - HORISTA (COLETADO CAIXA - ENCARGOS COMPLEMENTARES) | Material |  | H | 1 | 0 | 3.32 | 3.32
Insumo | 00037371 | SINAPI | TRANSPORTE - HORISTA (COLETADO CAIXA - ENCARGOS COMPLEMENTARES) | Material |  | H | 1 | 0 | 0.59 | 0.59
Insumo | 00037372 | SINAPI | EXAMES - HORISTA (COLETADO CAIXA - ENCARGOS COMPLEMENTARES) | Material |  | H | 1 | 0 | 1.43 | 1.43
Insumo | 00037373 | SINAPI | SEGURO - HORISTA (COLETADO CAIXA - ENCARGOS COMPLEMENTARES) | Material |  | H | 1 | 0 | 0.08 | 0.08
Insumo | 00043465 | SINAPI | FERRAMENTAS - FAMILIA PEDREIRO - HORISTA (ENCARGOS COMPLEMENTARES - COLETADO CAIXA) | Material |  | H | 1 | 0 | 0.78 | 0.78
Insumo | 00043489 | SINAPI | EPI - FAMILIA PEDREIRO - HORISTA (ENCARGOS COMPLEMENTARES - COLETADO CAIXA) | Material |  | H | 1 | 0 | 1.31 | 1.31
|  |  |  | MO sem LS => | 22.95 | LS => | 0 | MO com LS => | 22.95
|  |  |  | Valor do BDI => | 6.77 |  | Valor com BDI => |  | 37.23
[6 empty] | Quant. => | 16 | Preço Total => | 595.68
1.3.8 | Código | Banco | Descrição | Tipo |  | Und | Quant. | Porcent. | Valor Unit | Total
Composição | 022021 | SBC | RETIRADA DE PISOS EM GRANITINA (MARMORITE) SEM REMOCAO | DEMOLICOES |  | m² | 1 |  | 31.18 | 31.18
Insumo | 099050 | SBC | PEDREIRO | Mão de Obra |  | H | 0.202 | 0 | 23.32 | 4.71
Insumo | 099900 | SBC | SERVENTE | Mão de Obra |  | H | 1.817 | 0 | 14.57 | 26.47
|  |  |  | MO sem LS => | 31.18 | LS => | 0 | MO com LS => | 31.18
|  |  |  | Valor do BDI => | 6.93 |  | Valor com BDI => |  | 38.11
[6 empty] | Quant. => | 352.98 | Preço Total => | 13452.06
1.3.9 | Código | Banco | Descrição | Tipo |  | Und | Quant. | Porcent. | Valor Unit | Total
Composição | 020109 | AGETOP CIVIL | DEMOLIÇÃO MANUAL DE PISO CIMENTICIO SOBRE LASTRO DE CONCRETO COM TRANSPORTE ATE CAÇAMBA E CARGA | 201 |  | m² | 1 |  | 16.05 | 16.05
Insumo | 0004 | AGETOP CIVIL | PEDREIRO | Mão de Obra |  | H | 0.091 | 0 | 23.41 | 2.13
Insumo | 0005 | AGETOP CIVIL | SERVENTE | Mão de Obra |  | H | 0.91 | 0 | 15.3 | 13.92
|  |  |  | MO sem LS => | 16.05 | LS => | 0 | MO com LS => | 16.05
|  |  |  | Valor do BDI => | 3.56 |  | Valor com BDI => |  | 19.61
[6 empty] | Quant. => | 1166.5 | Preço Total => | 22875.06
1.3.10 | Código | Banco | Descrição | Tipo |  | Und | Quant. | Porcent. | Valor Unit | Total
Composição | 88264 | SINAPI | ELETRICISTA COM ENCARGOS COMPLEMENTARES | Livro SINAPI: Cálculos e Parâmetros |  | H | 1 |  | 30.85 | 30.85
Composição Auxiliar | 95332 | SINAPI | CURSO DE CAPACITAÇÃO PARA ELETRICISTA (ENCARGOS COMPLEMENTARES) - HORISTA | Livro SINAPI: Cálculos e Parâmetros |  | H | 1 | 0 | 0.83 | 0.83
Insumo | 00002436 | SINAPI | ELETRICISTA (HORISTA) | Mão de Obra |  | H | 1 | 0 | 22.48 | 22.48
Insumo | 00037370 | SINAPI | ALIMENTACAO - HORISTA (COLETADO CAIXA - ENCARGOS COMPLEMENTARES) | Material |  | H | 1 | 0 | 3.32 | 3.32
Insumo | 00037371 | SINAPI | TRANSPORTE - HORISTA (COLETADO CAIXA - ENCARGOS COMPLEMENTARES) | Material |  | H | 1 | 0 | 0.59 | 0.59
Insumo | 00037372 | SINAPI | EXAMES - HORISTA (COLETADO CAIXA - ENCARGOS COMPLEMENTARES) | Material |  | H | 1 | 0 | 1.43 | 1.43
Insumo | 00037373 | SINAPI | SEGURO - HORISTA (COLETADO CAIXA - ENCARGOS COMPLEMENTARES) | Material |  | H | 1 | 0 | 0.08 | 0.08
Insumo | 00043460 | SINAPI | FERRAMENTAS - FAMILIA ELETRICISTA - HORISTA (ENCARGOS COMPLEMENTARES - COLETADO CAIXA) | Material |  | H | 1 | 0 | 0.86 | 0.86
Insumo | 00043484 | SINAPI | EPI - FAMILIA ELETRICISTA - HORISTA (ENCARGOS COMPLEMENTARES - COLETADO CAIXA) | Material |  | H | 1 | 0 | 1.26 | 1.26
|  |  |  | MO sem LS => | 23.31 | LS => | 0 | MO com LS => | 23.31
|  |  |  | Valor do BDI => | 6.85 |  | Valor com BDI => |  | 37.7
[6 empty] | Quant. => | 24 | Preço Total => | 904.8
1.3.11 | Código | Banco | Descrição | Tipo |  | Und | Quant. | Porcent. | Valor Unit | Total
Composição | 022702 | SBC | RETIRAD DE GRELHAS DE FERRO FUNDIDO | DEMOLICOES |  | M | 1 |  | 11.4 | 11.4
Insumo | 099900 | SBC | SERVENTE | Mão de Obra |  | H | 0.783 | 0 | 14.57 | 11.4
|  |  |  | MO sem LS => | 11.4 | LS => | 0 | MO com LS => | 11.4
|  |  |  | Valor do BDI => | 2.53 |  | Valor com BDI => |  | 13.93
[6 empty] | Quant. => | 3.2 | Preço Total => | 44.57
2 |  |  | MOVIMENTO DE TERRA | [6 empty] | 41820
2.1 | Código | Banco | Descrição | Tipo |  | Und | Quant. | Porcent. | Valor Unit | Total
Composição | 98524 | SINAPI | LIMPEZA MANUAL DE VEGETAÇÃO EM TERRENO COM ENXADA. AF_03/2024 | Supressão Vegetal |  | m² | 1 |  | 4.77 | 4.77
Composição Auxiliar | 88316 | SINAPI | SERVENTE COM ENCARGOS COMPLEMENTARES | Livro SINAPI: Cálculos e Parâmetros |  | H | 0.2132 | 0 | 22.42 | 4.77
|  |  |  | MO sem LS => | 3.19 | LS => | 0 | MO com LS => | 3.19
|  |  |  | Valor do BDI => | 1.06 |  | Valor com BDI => |  | 5.83
[6 empty] | Quant. => | 2500 | Preço Total => | 14575
2.2 | Código | Banco | Descrição | Tipo |  | Und | Quant. | Porcent. | Valor Unit | Total
Composição | 041140 | AGETOP CIVIL | REGULARIZAÇÃO DO TERRENO SEM APILOAMENTO COM TRANSPORTE MANUAL DA TERRA ESCAVADA | 411 |  | m² | 1 |  | 2.96 | 2.96
Insumo | 0004 | AGETOP CIVIL | PEDREIRO | Mão de Obra |  | H | 0.0674 | 0 | 23.41 | 1.57
Insumo | 0005 | AGETOP CIVIL | SERVENTE | Mão de Obra |  | H | 0.0913 | 0 | 15.3 | 1.39
|  |  |  | MO sem LS => | 2.96 | LS => | 0 | MO com LS => | 2.96
|  |  |  | Valor do BDI => | 0.65 |  | Valor com BDI => |  | 3.61
[6 empty] | Quant. => | 2500 | Preço Total => | 9025
2.3 | Código | Banco | Descrição | Tipo |  | Und | Quant. | Porcent. | Valor Unit | Total
Composição | 020069 | SBC | COMPACTACAO DE TERRENO POR MEIO MANUAL | PREPARACAO DO TERRENO |  | m² | 1 |  | 14.91 | 14.91
Insumo | 099525 | SBC | FEITOR/ENCARREGADO | Mão de Obra |  | H | 0.07 | 0 | 32.48 | 2.27
Insumo | 099900 | SBC | SERVENTE | Mão de Obra |  | H | 0.868 | 0 | 14.57 | 12.64
|  |  |  | MO sem LS => | 14.91 | LS => | 0 | MO com LS => | 14.91
|  |  |  | Valor do BDI => | 3.31 |  | Valor com BDI => |  | 18.22
[6 empty] | Quant. => | 1000 | Preço Total => | 18220
3 |  |  | INFRAESTRUTURA | [6 empty] | 0
4 |  |  | SUPERESTRUTURA | [6 empty] | 0
5 |  |  | ALVENARIA / VEDAÇÃO / DIVISÓRIA | [6 empty] | 68161.1
5.1 | Código | Banco | Descrição | Tipo |  | Und | Quant. | Porcent. | Valor Unit | Total
Composição | 96368 | SINAPI | PAREDE COM SISTEMA EM CHAPAS DE GESSO PARA DRYWALL, USO INTERNO COM DUAS FACES DUPLAS E ESTRUTURA METÁLICA COM GUIAS DUPLAS, SEM VÃOS. AF_07/2023_PS | Paredes em Drywall |  | m² | 1 |  | 164.08 | 164.08
Composição Auxiliar | 88278 | SINAPI | MONTADOR DE ESTRUTURA METÁLICA COM ENCARGOS COMPLEMENTARES | Livro SINAPI: Cálculos e Parâmetros |  | H | 0.801 | 0 | 22.61 | 18.11
Composição Auxiliar | 88316 | SINAPI | SERVENTE COM ENCARGOS COMPLEMENTARES | Livro SINAPI: Cálculos e Parâmetros |  | H | 0.262 | 0 | 22.42 | 5.87
Insumo | 00037586 | SINAPI | PINO DE ACO COM ARRUELA CONICA, DIAMETRO ARRUELA = *23* MM E COMP HASTE = *27* MM (ACAO INDIRETA) | Material |  | CENTO | 0.0495 | 0 | 52.66 | 2.6
Insumo | 00039413 | SINAPI | PLACA / CHAPA DE GESSO ACARTONADO, STANDARD (ST), COR BRANCA, E = 12,5 MM, 1200 X 2400 MM (L X C) | Material |  | m² | 4.212 | 0 | 19.52 | 82.21
Insumo | 00039419 | SINAPI | PERFIL GUIA, FORMATO U, EM ACO ZINCADO, PARA ESTRUTURA PAREDE DRYWALL, E = 0,5 MM, 70 X 3000 MM (L X C) | Material |  | M | 1.5248 | 0 | 6.61 | 10.07
Insumo | 00039422 | SINAPI | PERFIL MONTANTE, FORMATO C, EM ACO ZINCADO, PARA ESTRUTURA PAREDE DRYWALL, E = 0,5 MM, 70 X 3000 MM (L X C) | Material |  | M | 4.0011 | 0 | 7.5 | 30
Insumo | 00039431 | SINAPI | FITA DE PAPEL MICROPERFURADO, 50 X 150 MM, PARA TRATAMENTO DE JUNTAS DE CHAPA DE GESSO PARA DRYWALL | Material |  | M | 2.5027 | 0 | 0.3 | 0.75
Insumo | 00039432 | SINAPI | FITA DE PAPEL REFORCADA COM LAMINA DE METAL PARA REFORCO DE CANTOS DE CHAPA DE GESSO PARA DRYWALL | Material |  | M | 1.4815 | 0 | 2.7 | 4
Insumo | 00039434 | SINAPI | MASSA DE REJUNTE EM PO PARA DRYWALL, A BASE DE GESSO, SECAGEM RAPIDA, PARA TRATAMENTO DE JUNTAS DE CHAPA DE GESSO (NECESSITA ADICAO DE AGUA) | Material |  | KG | 1.0978 | 0 | 3.38 | 3.71
Insumo | 00039435 | SINAPI | PARAFUSO DRY WALL, EM ACO FOSFATIZADO, CABECA TROMBETA E PONTA AGULHA (TA), COMPRIMENTO 25 MM | Material |  | UN | 20.1868 | 0 | 0.1 | 2.01
Insumo | 00039437 | SINAPI | PARAFUSO DRY WALL, EM ACO FOSFATIZADO, CABECA TROMBETA E PONTA AGULHA (TA), COMPRIMENTO 45 MM | Material |  | UN | 20.1868 | 0 | 0.23 | 4.64
Insumo | 00039443 | SINAPI | PARAFUSO DRY WALL, EM ACO ZINCADO, CABECA LENTILHA E PONTA BROCA (LB), LARGURA 4,2 MM, COMPRIMENTO 13 MM | Material |  | UN | 0.4803 | 0 | 0.24 | 0.11
|  |  |  | MO sem LS => | 16.97 | LS => | 0 | MO com LS => | 16.97
|  |  |  | Valor do BDI => | 36.47 |  | Valor com BDI => |  | 200.55
[6 empty] | Quant. => | 6 | Preço Total => | 1203.3
5.2 | Código | Banco | Descrição | Tipo |  | Und | Quant. | Porcent. | Valor Unit | Total
Composição | 090410 | SBC | FECHAMENTO PORTARIA VIDRO BLINDEX 10mm PIVOTANTE | PAREDES E PAINEIS |  | m² | 1 |  | 958.22 | 958.22
Insumo | 000295 | SBC | PINO PIVO HAGA - PARA PORTA PIVOTANTE - 8029 | Material |  | UN | 2 | 0 | 41.75 | 83.5
Insumo | 017266 | SBC | VIDRO TEMPERADO INCOLOR 10mm | Material |  | m² | 1.1 | 0 | 536.24 | 589.86
Insumo | 036624 | SBC | FECHADURA AUXILIAR EM INOX DE PRESSAO PORTA DE VIDRO/VIDRO VP530 SOPRANO | Material |  | UN | 1.6 | 0 | 157.9 | 252.64
Insumo | 099537 | SBC | VIDRACEIRO | Mão de Obra |  | H | 0.833 | 0 | 23.32 | 19.42
Insumo | 099661 | SBC | AJUDANTE ESPECIALIZADO - VIDRACEIRO | Mão de Obra |  | H | 0.833 | 0 | 15.37 | 12.8
|  |  |  | MO sem LS => | 32.22 | LS => | 0 | MO com LS => | 32.22
|  |  |  | Valor do BDI => | 213.01 |  | Valor com BDI => |  | 1171.23
[6 empty] | Quant. => | 43.75 | Preço Total => | 51241.31
5.3 | Código | Banco | Descrição | Tipo |  | Und | Quant. | Porcent. | Valor Unit | Total
Composição | 103334 | SINAPI | ALVENARIA DE VEDAÇÃO DE BLOCOS CERÂMICOS FURADOS NA HORIZONTAL DE 14X9X19 CM (ESPESSURA 14 CM, BLOCO DEITADO) E ARGAMASSA DE ASSENTAMENTO COM PREPARO EM BETONEIRA. AF_12/2021 | Alvenaria de Vedação |  | m² | 1 |  | 159.1 | 159.1
Composição Auxiliar | 87292 | SINAPI | ARGAMASSA TRAÇO 1:2:8 (EM VOLUME DE CIMENTO, CAL E AREIA MÉDIA ÚMIDA) PARA EMBOÇO/MASSA ÚNICA/ASSENTAMENTO DE ALVENARIA DE VEDAÇÃO, PREPARO MECÂNICO COM BETONEIRA 400 L. AF_08/2019 | Argamassas |  | m³ | 0.0183 | 0 | 645.03 | 11.8
Composição Auxiliar | 88309 | SINAPI | PEDREIRO COM ENCARGOS COMPLEMENTARES | Livro SINAPI: Cálculos e Parâmetros |  | H | 2.32 | 0 | 30.46 | 70.66
Composição Auxiliar | 88316 | SINAPI | SERVENTE COM ENCARGOS COMPLEMENTARES | Livro SINAPI: Cálculos e Parâmetros |  | H | 1.16 | 0 | 22.42 | 26
Insumo | 00007267 | SINAPI | BLOCO CERAMICO / TIJOLO VAZADO PARA ALVENARIA DE VEDACAO, 6 FUROS NA HORIZONTAL DE 9 X 14 X 19 CM (L X A X C) | Material |  | UN | 56.62 | 0 | 0.83 | 46.99
Insumo | 00034547 | SINAPI | TELA DE ACO SOLDADA GALVANIZADA/ZINCADA PARA ALVENARIA, FIO D = *1,20 A 1,70* MM, MALHA 15 X 15 MM, (C X L) *50 X 12* CM | Material |  | M | 0.805 | 0 | 3.46 | 2.78
Insumo | 00037395 | SINAPI | PINO DE ACO COM FURO, HASTE = 27 MM (ACAO DIRETA) | Material |  | CENTO | 0.0193 | 0 | 45.28 | 0.87
|  |  |  | MO sem LS => | 71.73 | LS => | 0 | MO com LS => | 71.73
|  |  |  | Valor do BDI => | 35.36 |  | Valor com BDI => |  | 194.46
[6 empty] | Quant. => | 44.45 | Preço Total => | 8643.74
5.4 | Código | Banco | Descrição | Tipo |  | Und | Quant. | Porcent. | Valor Unit | Total
Composição | 120334 | SBC | PLACA ACUSTICA SONEX ILLTEC PERFILADO 35/35 625x625mm | REVESTIMENTOS INTERNOS |  | m² | 1 |  | 357.19 | 357.19
Insumo | 047731 | SBC | PLACA SONEX ILLTEC PLANO 625x625mm E=50mm | Material |  | m² | 1 | 0 | 288.2 | 288.2
Insumo | 047733 | SBC | COLA SONIC PARA REVESTIMENTO ACUSTICO-EMB.400 gr.REND. 2un/m2 | Material |  | UN | 0.5 | 0 | 60.39 | 30.19
Insumo | 099360 | SBC | CARPINTEIRO DE ESQUADRIA | Mão de Obra |  | H | 1.664 | 0 | 23.32 | 38.8
|  |  |  | MO sem LS => | 38.8 | LS => | 0 | MO com LS => | 38.8
|  |  |  | Valor do BDI => | 79.4 |  | Valor com BDI => |  | 436.59
[6 empty] | Quant. => | 16.2 | Preço Total => | 7072.75
6 |  |  | IMPERMEABILIZAÇÃO, ISOLAÇÃO TÉRMICA E ACÚSTICA | [6 empty] | 157635.31
6.1 | Código | Banco | Descrição | Tipo |  | Und | Quant. | Porcent. | Valor Unit | Total
Composição | 98547 | SINAPI | IMPERMEABILIZAÇÃO DE SUPERFÍCIE COM MANTA ASFÁLTICA, DUAS CAMADAS, INCLUSIVE APLICAÇÃO DE PRIMER ASFÁLTICO, E=3MM E E=4MM. AF_09/2023 | Impermeabilização, Proteção Mecânica e Tratamento de Junta |  | m² | 1 |  | 183.15 | 183.15
Composição Auxiliar | 88243 | SINAPI | AJUDANTE ESPECIALIZADO COM ENCARGOS COMPLEMENTARES | Livro SINAPI: Cálculos e Parâmetros |  | H | 0.3348 | 0 | 23.03 | 7.71
Composição Auxiliar | 88270 | SINAPI | IMPERMEABILIZADOR COM ENCARGOS COMPLEMENTARES | Livro SINAPI: Cálculos e Parâmetros |  | H | 1.4849 | 0 | 30.46 | 45.23
Insumo | 00000511 | SINAPI | PRIMER PARA MANTA ASFALTICA A BASE DE ASFALTO MODIFICADO DILUIDO EM SOLVENTE, APLICACAO A FRIO | Material |  | L | 0.5872 | 0 | 19.73 | 11.58
Insumo | 00004014 | SINAPI | MANTA ASFALTICA ELASTOMERICA EM POLIESTER 3 MM, TIPO III, CLASSE B, ACABAMENTO PP (NBR 9952) | Material |  | m² | 1.1319 | 0 | 45.34 | 51.32
Insumo | 00004015 | SINAPI | MANTA ASFALTICA ELASTOMERICA EM POLIESTER 4 MM, TIPO III, CLASSE B, ACABAMENTO PP (NBR 9952) | Material |  | m² | 1.1319 | 0 | 55.68 | 63.02
Insumo | 00004226 | SINAPI | GAS DE COZINHA - GLP | Material |  | KG | 0.52 | 0 | 8.26 | 4.29
|  |  |  | MO sem LS => | 39.29 | LS => | 0 | MO com LS => | 39.29
|  |  |  | Valor do BDI => | 40.71 |  | Valor com BDI => |  | 223.86
[6 empty] | Quant. => | 506.02 | Preço Total => | 113277.63
6.2 | Código | Banco | Descrição | Tipo |  | Und | Quant. | Porcent. | Valor Unit | Total
Composição | ED-13285 | SETOP | PROTEÇÃO MECÂNICA COM ARGAMASSA, TRAÇO 1:4 (CIMENTO E AREIA), ESP. 30MM, APLICAÇÃO MANUAL, INCLUSIVE ARGAMASSA COM PREPARO MECANIZADO, EXCLUSIVE CAMADA DE REGULARIZAÇÃO | ED- |  | m² | 1 |  | 39.95 | 39.95
A | Código | Banco | Equipamentos | Utilização |  | Custo Operacional |  | Consumo | Custo Horário
|  |  |  | Operativa | Improdutiva | Operativa | Improdutiva
[5 empty] | (A) Total: |  |  |  | 0
B | Código | Banco | Mão de Obra |  |  | Unidade | Custo Unitário | Consumo | Custo Horário
[5 empty] | (B) Total: |  |  |  | 0
[5 empty] | Custo Horário de Execução (A) + (B): |  |  |  | 0
[5 empty] | (D) Produção da Equipe: |  |  |  | 1
[5 empty] | Custo Unitário de Execução [(A) + (B)] / (D): |  |  |  | 0
F | Banco | Código | Material |  |  | Unidade | Custo Unitário | Quantidade | Custo Horário
[5 empty] | (F)Total: |  |  |  | 0
G | Banco | Código | Serviços |  |  | Unidade | Custo Unitário | Quantidade | Custo Horário
Atividade Auxiliar | SETOP | ED-28423 | CAMADA SEPARADORA PARA PROTEÇÃO MECÂNICA, EXCLUSIVE CAMADA DE PROTEÇÃO MECÂNICA EM ARGAMASSA |  | X1:0.0 X2: 0.0 X3: 0.0 | m² | 3.91 | 1 | 3.91
Atividade Auxiliar | SETOP | ED-48303 | ARGAMASSA, TRAÇO 1:4 (CIMENTO E AREIA), COM PREPARO MECANIZADO |  | X1:0.0 X2: 0.0 X3: 0.0 | m³ | 577.24 | 0.033 | 19.04
Atividade Auxiliar | SETOP | ED-50367 | SERVENTE COM ENCARGOS COMPLEMENTARES |  | X1:0.0 X2: 0.0 X3: 0.0 | hora | 22.64 | 0.2 | 4.52
Atividade Auxiliar | SETOP | ED-50381 | PEDREIRO COM ENCARGOS COMPLEMENTARES |  | X1:0.0 X2: 0.0 X3: 0.0 | hora | 31.21 | 0.4 | 12.48
[5 empty] | (G) Total: |  |  |  | 39.95
H | Banco | Código | Momento Transporte | Formula | X1, X2, X3 | Unidade | Custo Unitário | Quantidade | Custo Horário
[5 empty] | (H) Total: |  |  |  | 0
|  |  |  | MO sem LS => | 18.1049 | LS => | 0 | MO com LS => | 18.1049
|  |  |  | Valor do BDI => | 8.88 |  | Valor com BDI => |  | 48.83
[6 empty] | Quant. => | 506.02 | Preço Total => | 24708.95
6.3 | Código | Banco | Descrição | Tipo |  | Und | Quant. | Porcent. | Valor Unit | Total
Composição | 160771 | SBC | REMOCAO DE CAMADA DE PROTECAO EXISTENTE ATE CAM.IMPERMEAB. | TRATAMENTOS E IMPERMEABILIZACOES |  | m³ | 1 |  | 193.83 | 193.83
Insumo | 099050 | SBC | PEDREIRO | Mão de Obra |  | H | 1.817 | 0 | 23.32 | 42.37
Insumo | 099900 | SBC | SERVENTE | Mão de Obra |  | H | 10.396 | 0 | 14.57 | 151.46
|  |  |  | MO sem LS => | 193.83 | LS => | 0 | MO com LS => | 193.83
|  |  |  | Valor do BDI => | 43.08 |  | Valor com BDI => |  | 236.91
[6 empty] | Quant. => | 25.301 | Preço Total => | 5994.05
6.4 | Código | Banco | Descrição | Tipo |  | Und | Quant. | Porcent. | Valor Unit | Total
Composição | 160308 | SBC | IMPERMEABILIZACAO SEMIFLEXIVEL SIKATOP 107 EM PAREDES 2 DEMAOS | TRATAMENTOS E IMPERMEABILIZACOES |  | m² | 1 |  | 36.39 | 36.39
Insumo | 028355 | SBC | IMPERMEABILIZANTE SEMI-FLEXIVEL SIKATOP 107 (BALDE 18kg) | Material |  | KG | 2 | 0 | 10.87 | 21.74
Insumo | 099024 | SBC | IMPERMEABILIZADOR | Mão de Obra |  | H | 0.363 | 0 | 23.32 | 8.46
Insumo | 099618 | SBC | AJUDANTE ESPECIALIZADO - IMPERMEABILIZADOR | Mão de Obra |  | H | 0.403 | 0 | 15.37 | 6.19
|  |  |  | MO sem LS => | 14.65 | LS => | 0 | MO com LS => | 14.65
|  |  |  | Valor do BDI => | 8.08 |  | Valor com BDI => |  | 44.47
[6 empty] | Quant. => | 14.9 | Preço Total => | 662.6
6.5 | Código | Banco | Descrição | Tipo |  | Und | Quant. | Porcent. | Valor Unit | Total
Composição | 160062 | SBC | IMPERMEABILIZACAO PISOS WC/BANHEIROS/A.SERVICO/COPAS/COZINHA | TRATAMENTOS E IMPERMEABILIZACOES |  | m² | 1 |  | 63.01 | 63.01
Insumo | 000050 | SBC | CIMENTO PORTLAND CP III 32RS NBR 11578 (quilo) | Material |  | KG | 3.86 | 0 | 0.72 | 2.77
Insumo | 000098 | SBC | AREIA MEDIA LAVADA | Material |  | m³ | 0.023 | 0 | 150 | 3.45
Insumo | 008669 | SBC | IMPERMEABILIZANTE BASE CIMENTOS K11+KZ VIAPOL | Material |  | KG | 2 | 0 | 3.95 | 7.9
Insumo | 052110 | SBC | EMULSAO KZ ADESIVA A BASE DE ACRILICO | Material |  | KG | 0.15 | 0 | 22.95 | 3.44
Insumo | 099024 | SBC | IMPERMEABILIZADOR | Mão de Obra |  | H | 1.175 | 0 | 23.32 | 27.4
Insumo | 099618 | SBC | AJUDANTE ESPECIALIZADO - IMPERMEABILIZADOR | Mão de Obra |  | H | 1.175 | 0 | 15.37 | 18.05
|  |  |  | MO sem LS => | 45.45 | LS => | 0 | MO com LS => | 45.45
|  |  |  | Valor do BDI => | 14 |  | Valor com BDI => |  | 77.01
[6 empty] | Quant. => | 118.69 | Preço Total => | 9140.31
6.6 | Código | Banco | Descrição | Tipo |  | Und | Quant. | Porcent. | Valor Unit | Total
Composição | 160700 | SBC | IMPERMEABILIZACAO DE JARDINEIRAS | TRATAMENTOS E IMPERMEABILIZACOES |  | m² | 1 |  | 123.1 | 123.1
Insumo | 044121 | SBC | IMPERMEABILIZANTE VIAPLUS TOP | Material |  | KG | 4.5 | 0 | 3.8 | 17.1
Insumo | 044122 | SBC | PRIMER PARA MANTA ASFALTICA ECOPRIMER VIAPOL | Material |  | L | 0.5 | 0 | 10.55 | 5.27
Insumo | 052124 | SBC | MANTA EM VEU DE POLIESTER 3mm PARA IMPERMEABILIZACAO | Material |  | m² | 1.1 | 0 | 46.79 | 51.46
Insumo | 055151 | SBC | FERRAMENTA - BROXA DE CAIACAO 1250 TIGRE | Material |  | UN | 0.1 | 0 | 9.9 | 0.99
Insumo | 099024 | SBC | IMPERMEABILIZADOR | Mão de Obra |  | H | 1.248 | 0 | 23.32 | 29.1
Insumo | 099618 | SBC | AJUDANTE ESPECIALIZADO - IMPERMEABILIZADOR | Mão de Obra |  | H | 1.248 | 0 | 15.37 | 19.18
|  |  |  | MO sem LS => | 48.28 | LS => | 0 | MO com LS => | 48.28
|  |  |  | Valor do BDI => | 27.36 |  | Valor com BDI => |  | 150.46
[6 empty] | Quant. => | 25.6 | Preço Total => | 3851.77
7 |  |  | REVESTIMENTOS | [6 empty] | 89401.06
7.1 | Código | Banco | Descrição | Tipo |  | Und | Quant. | Porcent. | Valor Unit | Total
Composição | 87878 | SINAPI | CHAPISCO APLICADO EM ALVENARIAS E ESTRUTURAS DE CONCRETO INTERNAS, COM COLHER DE PEDREIRO. ARGAMASSA TRAÇO 1:3 COM PREPARO MANUAL. AF_10/2022 | Chapisco |  | m² | 1 |  | 5.2 | 5.2
Composição Auxiliar | 87377 | SINAPI | ARGAMASSA TRAÇO 1:3 (EM VOLUME DE CIMENTO E AREIA GROSSA ÚMIDA) PARA CHAPISCO CONVENCIONAL, PREPARO MANUAL. AF_08/2019 | Argamassas |  | m³ | 0.0037 | 0 | 694.19 | 2.56
Composição Auxiliar | 88309 | SINAPI | PEDREIRO COM ENCARGOS COMPLEMENTARES | Livro SINAPI: Cálculos e Parâmetros |  | H | 0.0681 | 0 | 30.46 | 2.07
Composição Auxiliar | 88316 | SINAPI | SERVENTE COM ENCARGOS COMPLEMENTARES | Livro SINAPI: Cálculos e Parâmetros |  | H | 0.0255 | 0 | 22.42 | 0.57
|  |  |  | MO sem LS => | 2.55 | LS => | 0 | MO com LS => | 2.55
|  |  |  | Valor do BDI => | 1.15 |  | Valor com BDI => |  | 6.35
[6 empty] | Quant. => | 88.9 | Preço Total => | 564.51
7.2 | Código | Banco | Descrição | Tipo |  | Und | Quant. | Porcent. | Valor Unit | Total
Composição | 87777 | SINAPI | EMBOÇO OU MASSA ÚNICA EM ARGAMASSA TRAÇO 1:2:8, PREPARO MANUAL, APLICADA MANUALMENTE EM PANOS DE FACHADA COM PRESENÇA DE VÃOS, ESPESSURA DE 25 MM. AF_08/2022 | Massa Única Externa |  | m² | 1 |  | 63.01 | 63.01
Composição Auxiliar | 87369 | SINAPI | ARGAMASSA TRAÇO 1:2:8 (EM VOLUME DE CIMENTO, CAL E AREIA MÉDIA ÚMIDA) PARA EMBOÇO/MASSA ÚNICA/ASSENTAMENTO DE ALVENARIA DE VEDAÇÃO, PREPARO MANUAL. AF_08/2019 | Argamassas |  | m³ | 0.0314 | 0 | 792.91 | 24.89
Composição Auxiliar | 88309 | SINAPI | PEDREIRO COM ENCARGOS COMPLEMENTARES | Livro SINAPI: Cálculos e Parâmetros |  | H | 0.679 | 0 | 30.46 | 20.68
Composição Auxiliar | 88316 | SINAPI | SERVENTE COM ENCARGOS COMPLEMENTARES | Livro SINAPI: Cálculos e Parâmetros |  | H | 0.679 | 0 | 22.42 | 15.22
Insumo | 00037411 | SINAPI | TELA DE ACO SOLDADA GALVANIZADA/ZINCADA PARA ALVENARIA, FIO D = *1,24 MM, MALHA 25 X 25 MM | Material |  | m² | 0.1388 | 0 | 16.04 | 2.22
|  |  |  | MO sem LS => | 30.98 | LS => | 0 | MO com LS => | 30.98
|  |  |  | Valor do BDI => | 14 |  | Valor com BDI => |  | 77.01
[6 empty] | Quant. => | 550.22 | Preço Total => | 42372.44
7.3 | Código | Banco | Descrição | Tipo |  | Und | Quant. | Porcent. | Valor Unit | Total
Composição | 104611 | SINAPI | REVESTIMENTO CERÂMICO PARA PAREDES INTERNAS COM PLACAS TIPO ESMALTADA DE DIMENSÕES 60X60 CM APLICADAS NA ALTURA INTEIRA DAS PAREDES. AF_02/2023_PE | Revestimentos Cerâmicos Internos |  | m² | 1 |  | 97.17 | 97.17
Composição Auxiliar | 88256 | SINAPI | AZULEJISTA OU LADRILHISTA COM ENCARGOS COMPLEMENTARES | Livro SINAPI: Cálculos e Parâmetros |  | H | 0.7407 | 0 | 30.96 | 22.93
Composição Auxiliar | 88316 | SINAPI | SERVENTE COM ENCARGOS COMPLEMENTARES | Livro SINAPI: Cálculos e Parâmetros |  | H | 0.3259 | 0 | 22.42 | 7.3
Insumo | 00001381 | SINAPI | ARGAMASSA COLANTE AC I PARA CERAMICAS | Material |  | KG | 6.85 | 0 | 0.8 | 5.48
Insumo | 00010515 | SINAPI | REVESTIMENTO EM CERAMICA ESMALTADA EXTRA, PEI MAIOR OU IGUAL 4, FORMATO MAIOR A 2025 CM2 | Material |  | m² | 1.0864 | 0 | 55.97 | 60.8
Insumo | 00034357 | SINAPI | REJUNTE CIMENTICIO, QUALQUER COR | Material |  | KG | 0.141 | 0 | 4.69 | 0.66
|  |  |  | MO sem LS => | 22.24 | LS => | 0 | MO com LS => | 22.24
|  |  |  | Valor do BDI => | 21.6 |  | Valor com BDI => |  | 118.77
[6 empty] | Quant. => | 218.2 | Preço Total => | 25915.61
7.4 | Código | Banco | Descrição | Tipo |  | Und | Quant. | Porcent. | Valor Unit | Total
Composição | 87273 | SINAPI | REVESTIMENTO CERÂMICO PARA PAREDES INTERNAS COM PLACAS TIPO ESMALTADA DE DIMENSÕES 33X45 CM APLICADAS NA ALTURA INTEIRA DAS PAREDES. AF_02/2023_PE | Revestimentos Cerâmicos Internos |  | m² | 1 |  | 69.15 | 69.15
Composição Auxiliar | 88256 | SINAPI | AZULEJISTA OU LADRILHISTA COM ENCARGOS COMPLEMENTARES | Livro SINAPI: Cálculos e Parâmetros |  | H | 0.697 | 0 | 30.96 | 21.57
Composição Auxiliar | 88316 | SINAPI | SERVENTE COM ENCARGOS COMPLEMENTARES | Livro SINAPI: Cálculos e Parâmetros |  | H | 0.3138 | 0 | 22.42 | 7.03
Insumo | 00000536 | SINAPI | REVESTIMENTO EM CERAMICA ESMALTADA EXTRA, PEI MENOR OU IGUAL A 3, FORMATO MENOR OU IGUAL A 2025 CM2 | Material |  | m² | 1.0798 | 0 | 31.52 | 34.03
Insumo | 00001381 | SINAPI | ARGAMASSA COLANTE AC I PARA CERAMICAS | Material |  | KG | 6.85 | 0 | 0.8 | 5.48
Insumo | 00034357 | SINAPI | REJUNTE CIMENTICIO, QUALQUER COR | Material |  | KG | 0.222 | 0 | 4.69 | 1.04
|  |  |  | MO sem LS => | 21.04 | LS => | 0 | MO com LS => | 21.04
|  |  |  | Valor do BDI => | 15.37 |  | Valor com BDI => |  | 84.52
[6 empty] | Quant. => | 243.12 | Preço Total => | 20548.5
8 |  |  | PISO | [6 empty] | 399255
8.1 | Código | Banco | Descrição | Tipo |  | Und | Quant. | Porcent. | Valor Unit | Total
Composição | 101094 | SINAPI | PISO PODOTÁTIL DE ALERTA OU DIRECIONAL, DE BORRACHA, ASSENTADO SOBRE ARGAMASSA. AF_05/2020 | Pisos |  | M | 1 |  | 163.21 | 163.21
Composição Auxiliar | 88309 | SINAPI | PEDREIRO COM ENCARGOS COMPLEMENTARES | Livro SINAPI: Cálculos e Parâmetros |  | H | 0.437 | 0 | 30.46 | 13.31
Composição Auxiliar | 88316 | SINAPI | SERVENTE COM ENCARGOS COMPLEMENTARES | Livro SINAPI: Cálculos e Parâmetros |  | H | 0.218 | 0 | 22.42 | 4.88
Insumo | 00001379 | SINAPI | CIMENTO PORTLAND COMPOSTO CP II-32 | Material |  | KG | 0.24 | 0 | 0.72 | 0.17
Insumo | 00037595 | SINAPI | ARGAMASSA COLANTE TIPO AC III | Material |  | KG | 1.215 | 0 | 2.46 | 2.98
Insumo | 00038186 | SINAPI | PISO TATIL DE ALERTA OU DIRECIONAL, DE BORRACHA, COLORIDO, 25 X 25 CM, E = 12 MM, PARA ARGAMASSA | Material |  | m² | 0.25 | 0 | 567.48 | 141.87
|  |  |  | MO sem LS => | 13.29 | LS => | 0 | MO com LS => | 13.29
|  |  |  | Valor do BDI => | 36.28 |  | Valor com BDI => |  | 199.49
[6 empty] | Quant. => | 405.75 | Preço Total => | 80943.06
8.2 | Código | Banco | Descrição | Tipo |  | Und | Quant. | Porcent. | Valor Unit | Total
Composição | 2226 | ORSE | Piso vinílico 30 x 30 cm, e=3,2mm, liso, fixado com cola sobre cimentado, Paviflex ou similar (exceto cimentado) | Pisos Sintéticos / Vinílicos |  | m² | 1 |  | 208.42 | 208.42
Composição Auxiliar | 10549 | ORSE | Encargos Complementares - Servente | Provisórios |  | h | 0.17 | 0 | 3.8 | 0.64
Composição Auxiliar | 10550 | ORSE | Encargos Complementares - Pedreiro | Provisórios |  | h | 0.17 | 0 | 3.67 | 0.62
Insumo | 00004750/SINAPI | ORSE | Pedreiro (horista) | Mão de Obra |  | h | 0.17 | 0 | 19.02 | 3.23
Insumo | 00004791/SINAPI | ORSE | Adesivo acrilico de base aquosa / cola de contato | Material |  | kg | 0.14 | 0 | 27.31 | 3.82
Insumo | 00004792/SINAPI | ORSE | Placa vinilica semiflexivel para pisos, e = 3,2 mm, 30 x 30cm (sem colocacao) | Material |  | m² | 1.05 | 0 | 188.23 | 197.64
Insumo | 00006111/SINAPI | ORSE | Servente de obras (horista) | Mão de Obra |  | h | 0.17 | 0 | 14.58 | 2.47
|  |  |  | MO sem LS => | 5.7 | LS => | 0 | MO com LS => | 5.7
|  |  |  | Valor do BDI => | 46.33 |  | Valor com BDI => |  | 254.75
[6 empty] | Quant. => | 179.64 | Preço Total => | 45763.29
8.3 | Código | Banco | Descrição | Tipo |  | Und | Quant. | Porcent. | Valor Unit | Total
Composição | 221004 | AGETOP CIVIL | RODAPÉ PLANO PARA PISO VINÍLICO H=5CM | 2210 |  | m | 1 |  | 38.1 | 38.1
Insumo | 2976 | AGETOP CIVIL | ADESIVO ACRILICO / COLA DE CONTATO | Material |  | Kg | 0.33 | 0 | 37.5 | 12.37
Insumo | 1966 | AGETOP CIVIL | RODAPE PLANO PARA PISO VINILICO H = 5 CM | Material |  | m | 1.34 | 0 | 16.82 | 22.53
Insumo | 0004 | AGETOP CIVIL | PEDREIRO | Mão de Obra |  | H | 0.103 | 0 | 23.41 | 2.41
Insumo | 0005 | AGETOP CIVIL | SERVENTE | Mão de Obra |  | H | 0.052 | 0 | 15.3 | 0.79
|  |  |  | MO sem LS => | 3.2 | LS => | 0 | MO com LS => | 3.2
|  |  |  | Valor do BDI => | 8.46 |  | Valor com BDI => |  | 46.56
[6 empty] | Quant. => | 97.56 | Preço Total => | 4542.39
8.4 | Código | Banco | Descrição | Tipo |  | Und | Quant. | Porcent. | Valor Unit | Total
Composição | 98671 | SINAPI | PISO EM GRANITO APLICADO EM AMBIENTES INTERNOS. AF_09/2020 | Pisos |  | m² | 1 |  | 412.6 | 412.6
Composição Auxiliar | 88274 | SINAPI | MARMORISTA/GRANITEIRO COM ENCARGOS COMPLEMENTARES | Livro SINAPI: Cálculos e Parâmetros |  | H | 1.188 | 0 | 30.32 | 36.02
Composição Auxiliar | 88316 | SINAPI | SERVENTE COM ENCARGOS COMPLEMENTARES | Livro SINAPI: Cálculos e Parâmetros |  | H | 0.594 | 0 | 22.42 | 13.31
Insumo | 00010841 | SINAPI | PISO EM GRANITO, POLIDO, TIPO ANDORINHA/ QUARTZ/ CASTELO/ CORUMBA OU OUTROS EQUIVALENTES DA REGIAO, FORMATO MENOR OU IGUAL A 3025 CM2, E= *2* CM | Material |  | m² | 1.16 | 0 | 294.33 | 341.42
Insumo | 00034357 | SINAPI | REJUNTE CIMENTICIO, QUALQUER COR | Material |  | KG | 0.14 | 0 | 4.69 | 0.65
Insumo | 00037595 | SINAPI | ARGAMASSA COLANTE TIPO AC III | Material |  | KG | 8.62 | 0 | 2.46 | 21.2
|  |  |  | MO sem LS => | 36 | LS => | 0 | MO com LS => | 36
|  |  |  | Valor do BDI => | 91.72 |  | Valor com BDI => |  | 504.32
[6 empty] | Quant. => | 173.34 | Preço Total => | 87418.82
8.5 | Código | Banco | Descrição | Tipo |  | Und | Quant. | Porcent. | Valor Unit | Total
Composição | 98685 | SINAPI | RODAPÉ EM GRANITO, ALTURA 10 CM. AF_09/2020 | Pisos |  | M | 1 |  | 75.46 | 75.46
Composição Auxiliar | 88274 | SINAPI | MARMORISTA/GRANITEIRO COM ENCARGOS COMPLEMENTARES | Livro SINAPI: Cálculos e Parâmetros |  | H | 0.299 | 0 | 30.32 | 9.06
Composição Auxiliar | 88316 | SINAPI | SERVENTE COM ENCARGOS COMPLEMENTARES | Livro SINAPI: Cálculos e Parâmetros |  | H | 0.15 | 0 | 22.42 | 3.36
Insumo | 00020231 | SINAPI | RODAPE OU RODABANCADA EM GRANITO, POLIDO, TIPO ANDORINHA/ QUARTZ/ CASTELO/ CORUMBA OU OUTROS EQUIVALENTES DA REGIAO, H= 10 CM, E= *2,0* CM | Material |  | M | 1.04 | 0 | 58.05 | 60.37
Insumo | 00034357 | SINAPI | REJUNTE CIMENTICIO, QUALQUER COR | Material |  | KG | 0.12 | 0 | 4.69 | 0.56
Insumo | 00037595 | SINAPI | ARGAMASSA COLANTE TIPO AC III | Material |  | KG | 0.8614 | 0 | 2.46 | 2.11
|  |  |  | MO sem LS => | 9.07 | LS => | 0 | MO com LS => | 9.07
|  |  |  | Valor do BDI => | 16.77 |  | Valor com BDI => |  | 92.23
[6 empty] | Quant. => | 306.24 | Preço Total => | 28244.51
8.6 | Código | Banco | Descrição | Tipo |  | Und | Quant. | Porcent. | Valor Unit | Total
Composição | 39025 | SIURB | POLIMENTO DE PISOS | Composições Auxiliares |  | m² | 1 |  | 7.11 | 7.11
Insumo | 2099 | SIURB | SERVENTE (SGSP) | Mão de Obra |  | H | 0.2 | 0 | 24.1041 | 4.82
Insumo | 37538 | SIURB | PEDRA ABRASIVA GRANA 220 (PARA UTILIZAÇÃO NA POLIDORA DE PISO) | Material |  | Un | 0.01 | 0 | 11.48 | 0.11
Insumo | 37539 | SIURB | DISCO CERÂMICO DIAMANTADO - GRANA 200 (PARA UTILIZAÇÃO NA POLIDORA DE PISO) | Material |  | Un | 0.13 | 0 | 15.28 | 1.98
Insumo | 94304 | SIURB | POLIDORA DE PISO - MOTOR 3,5 CV - 220 V - 175 RPM PARA MÁRMORE E GRANILITE - CERTEC | Equipamento |  | H | 0.05 | 0 | 4 | 0.2
|  |  |  | MO sem LS => | 4.82 | LS => | 0 | MO com LS => | 4.82
|  |  |  | Valor do BDI => | 1.58 |  | Valor com BDI => |  | 8.69
[6 empty] | Quant. => | 990.34 | Preço Total => | 8606.05
8.7 | Código | Banco | Descrição | Tipo |  | Und | Quant. | Porcent. | Valor Unit | Total
Composição | 104658 | SINAPI | PISO PODOTÁTIL DE ALERTA OU DIRECIONAL, DE CONCRETO, ASSENTADO SOBRE ARGAMASSA. AF_03/2024 | Acessibilidade |  | m² | 1 |  | 169.14 | 169.14
Composição Auxiliar | 88309 | SINAPI | PEDREIRO COM ENCARGOS COMPLEMENTARES | Livro SINAPI: Cálculos e Parâmetros |  | H | 0.639 | 0 | 30.46 | 19.46
Composição Auxiliar | 88316 | SINAPI | SERVENTE COM ENCARGOS COMPLEMENTARES | Livro SINAPI: Cálculos e Parâmetros |  | H | 1.279 | 0 | 22.42 | 28.67
Insumo | 00034353 | SINAPI | ARGAMASSA COLANTE AC II | Material |  | KG | 8.62 | 0 | 1.49 | 12.84
Insumo | 00034357 | SINAPI | REJUNTE CIMENTICIO, QUALQUER COR | Material |  | KG | 0.24 | 0 | 4.69 | 1.12
Insumo | 00036178 | SINAPI | PISO TATIL / PODOTATIL, LADRILHO HIDRAULICO/CONCRETO, *40 X 40* CM, E= 2,5* CM, PADRAO TATIL ALERTA OU DIRECIONAL, COR NATURAL | Material |  | UN | 6.4375 | 0 | 16.63 | 107.05
|  |  |  | MO sem LS => | 33.84 | LS => | 0 | MO com LS => | 33.84
|  |  |  | Valor do BDI => | 37.59 |  | Valor com BDI => |  | 206.73
[6 empty] | Quant. => | 76.5 | Preço Total => | 15814.84
8.8 | Código | Banco | Descrição | Tipo |  | Und | Quant. | Porcent. | Valor Unit | Total
Composição | 94995 | SINAPI | EXECUÇÃO DE PASSEIO (CALÇADA) OU PISO DE CONCRETO COM CONCRETO MOLDADO IN LOCO, USINADO, ACABAMENTO CONVENCIONAL, ESPESSURA 8 CM, ARMADO. AF_08/2022 | Passeios de Concreto |  | m² | 1 |  | 98.03 | 98.03
Composição Auxiliar | 88262 | SINAPI | CARPINTEIRO DE FORMAS COM ENCARGOS COMPLEMENTARES | Livro SINAPI: Cálculos e Parâmetros |  | H | 0.1301 | 0 | 30.02 | 3.9
Composição Auxiliar | 88309 | SINAPI | PEDREIRO COM ENCARGOS COMPLEMENTARES | Livro SINAPI: Cálculos e Parâmetros |  | H | 0.0874 | 0 | 30.46 | 2.66
Composição Auxiliar | 88316 | SINAPI | SERVENTE COM ENCARGOS COMPLEMENTARES | Livro SINAPI: Cálculos e Parâmetros |  | H | 0.2176 | 0 | 22.42 | 4.87
Insumo | 00002692 | SINAPI | DESMOLDANTE PROTETOR PARA FORMAS DE MADEIRA, DE BASE OLEOSA EMULSIONADA EM AGUA | Material |  | L | 0.0017 | 0 | 6.99 | 0.01
Insumo | 00004509 | SINAPI | SARRAFO *2,5 X 10* CM EM PINUS, MISTA OU EQUIVALENTE DA REGIAO - BRUTA | Material |  | M | 0.25 | 0 | 5.2 | 1.3
Insumo | 00004517 | SINAPI | SARRAFO *2,5 X 7,5* CM EM PINUS, MISTA OU EQUIVALENTE DA REGIAO - BRUTA | Material |  | M | 0.2 | 0 | 3.58 | 0.71
Insumo | 00005068 | SINAPI | PREGO DE ACO POLIDO COM CABECA 17 X 21 (2 X 11) | Material |  | KG | 0.024 | 0 | 20.34 | 0.48
Insumo | 00007156 | SINAPI | TELA DE ACO SOLDADA NERVURADA, CA-60, Q-196, (3,11 KG/M2), DIAMETRO DO FIO = 5,0 MM, LARGURA = 2,45 M, ESPACAMENTO DA MALHA = 10 X 10 CM | Material |  | m² | 1.0816 | 0 | 24.76 | 26.78
Insumo | 00034492 | SINAPI | CONCRETO USINADO BOMBEAVEL, CLASSE DE RESISTENCIA C20, COM BRITA 0 E 1, SLUMP = 100 +/- 20 MM, EXCLUI SERVICO DE BOMBEAMENTO (NBR 8953) | Material |  | m³ | 0.0985 | 0 | 582 | 57.32
|  |  |  | MO sem LS => | 8.21 | LS => | 0 | MO com LS => | 8.21
|  |  |  | Valor do BDI => | 21.79 |  | Valor com BDI => |  | 119.82
[6 empty] | Quant. => | 646 | Preço Total => | 77403.72
8.9 | Código | Banco | Descrição | Tipo |  | Und | Quant. | Porcent. | Valor Unit | Total
Composição | 93680 | SINAPI | EXECUÇÃO DE PAVIMENTO EM PISO INTERTRAVADO, COM BLOCO RETANGULAR COLORIDO DE 20 X 10 CM, ESPESSURA 6 CM. AF_10/2022 | Pavimento Intertravado |  | m² | 1 |  | 93.09 | 93.09
Composição Auxiliar | 88260 | SINAPI | CALCETEIRO COM ENCARGOS COMPLEMENTARES | Livro SINAPI: Cálculos e Parâmetros |  | H | 0.2015 | 0 | 28.09 | 5.66
Composição Auxiliar | 88316 | SINAPI | SERVENTE COM ENCARGOS COMPLEMENTARES | Livro SINAPI: Cálculos e Parâmetros |  | H | 0.2015 | 0 | 22.42 | 4.51
Composição Auxiliar | 91277 | SINAPI | PLACA VIBRATÓRIA REVERSÍVEL COM MOTOR 4 TEMPOS A GASOLINA, FORÇA CENTRÍFUGA DE 25 KN (2500 KGF), POTÊNCIA 5,5 CV - CHP DIURNO. AF_08/2015 | Custos Horários Produtivo e Improdutivo dos Equipamentos |  | CHP | 0.0041 | 0 | 10.55 | 0.04
Composição Auxiliar | 91278 | SINAPI | PLACA VIBRATÓRIA REVERSÍVEL COM MOTOR 4 TEMPOS A GASOLINA, FORÇA CENTRÍFUGA DE 25 KN (2500 KGF), POTÊNCIA 5,5 CV - CHI DIURNO. AF_08/2015 | Custos Horários Produtivo e Improdutivo dos Equipamentos |  | CHI | 0.0967 | 0 | 0.72 | 0.06
Composição Auxiliar | 91283 | SINAPI | CORTADORA DE PISO COM MOTOR 4 TEMPOS A GASOLINA, POTÊNCIA DE 13 HP, COM DISCO DE CORTE DIAMANTADO SEGMENTADO PARA CONCRETO, DIÂMETRO DE 350 MM, FURO DE 1" (14 X 1") - CHP DIURNO. AF_08/2015 | Custos Horários Produtivo e Improdutivo dos Equipamentos |  | CHP | 0.0038 | 0 | 11.18 | 0.04
Composição Auxiliar | 91285 | SINAPI | CORTADORA DE PISO COM MOTOR 4 TEMPOS A GASOLINA, POTÊNCIA DE 13 HP, COM DISCO DE CORTE DIAMANTADO SEGMENTADO PARA CONCRETO, DIÂMETRO DE 350 MM, FURO DE 1" (14 X 1") - CHI DIURNO. AF_08/2015 | Custos Horários Produtivo e Improdutivo dos Equipamentos |  | CHI | 0.097 | 0 | 0.98 | 0.09
Insumo | 00000370 | SINAPI | AREIA MEDIA - POSTO JAZIDA/FORNECEDOR (RETIRADO NA JAZIDA, SEM TRANSPORTE) | Material |  | m³ | 0.0568 | 0 | 150 | 8.52
Insumo | 00004741 | SINAPI | PO DE PEDRA (POSTO PEDREIRA/FORNECEDOR, SEM FRETE) | Material |  | m³ | 0.0098 | 0 | 115.14 | 1.12
Insumo | 00036156 | SINAPI | BLOQUETE/PISO INTERTRAVADO DE CONCRETO - MODELO ONDA/16 FACES/RETANGULAR/TIJOLINHO/PAVER/HOLANDES/PARALELEPIPEDO, *20 X 10* CM, E = 6 CM, RESISTENCIA DE 35 MPA, COLORIDO | Material |  | m² | 1.0041 | 0 | 72.76 | 73.05
|  |  |  | MO sem LS => | 7.16 | LS => | 0 | MO com LS => | 7.16
|  |  |  | Valor do BDI => | 20.69 |  | Valor com BDI => |  | 113.78
[6 empty] | Quant. => | 444 | Preço Total => | 50518.32
9 |  |  | FORRO | [6 empty] | 5507.68
9.1 | Código | Banco | Descrição | Tipo |  | Und | Quant. | Porcent. | Valor Unit | Total
Composição | 96113 | SINAPI | FORRO EM PLACAS DE GESSO, PARA AMBIENTES COMERCIAIS. AF_08/2023_PS | Forros |  | m² | 1 |  | 46.73 | 46.73
Composição Auxiliar | 88269 | SINAPI | GESSEIRO COM ENCARGOS COMPLEMENTARES | Livro SINAPI: Cálculos e Parâmetros |  | H | 0.7867 | 0 | 28.09 | 22.09
Composição Auxiliar | 88316 | SINAPI | SERVENTE COM ENCARGOS COMPLEMENTARES | Livro SINAPI: Cálculos e Parâmetros |  | H | 0.4522 | 0 | 22.42 | 10.13
Insumo | 00000345 | SINAPI | ARAME GALVANIZADO 18 BWG, D = 1,24MM (0,009 KG/M) | Material |  | KG | 0.0217 | 0 | 40.32 | 0.87
Insumo | 00003315 | SINAPI | GESSO EM PO PARA REVESTIMENTOS/MOLDURAS/SANCAS E USO GERAL | Material |  | KG | 1.8127 | 0 | 0.77 | 1.39
Insumo | 00004812 | SINAPI | PLACA DE GESSO PARA FORRO, *60 X 60* CM, ESPESSURA DE 12 MM (SEM COLOCACAO) | Material |  | m² | 1.0414 | 0 | 10.83 | 11.27
Insumo | 00020250 | SINAPI | SISAL EM FIBRA / ESTOPA SISAL PARA GESSO | Material |  | KG | 0.0078 | 0 | 22.15 | 0.17
Insumo | 00040547 | SINAPI | PARAFUSO ZINCADO, AUTOBROCANTE, FLANGEADO, 4,2 MM X 19 MM | Material |  | CENTO | 0.0293 | 0 | 27.77 | 0.81
|  |  |  | MO sem LS => | 22.97 | LS => | 0 | MO com LS => | 22.97
|  |  |  | Valor do BDI => | 10.38 |  | Valor com BDI => |  | 57.11
[6 empty] | Quant. => | 96.44 | Preço Total => | 5507.68
10 |  |  | INSTALAÇÕES HIDRÁULICAS E SANITÁRIAS | [6 empty] | 49243.16
10.1 | Código | Banco | Descrição | Tipo |  | Und | Quant. | Porcent. | Valor Unit | Total
Composição | 104662 | SINAPI | CONJUNTO DE PONTOS HIDRÁULICOS DE ÁGUA FRIA PARA ÁREA DE SERVIÇO (RAMAL/SUB-RAMAL E DISTRIBUIÇÃO) EM PVC, COM TUBOS, CONEXÕES, REGISTROS, CORTES E FIXAÇÕES EM PRÉDIO COM TUBULAÇÕES EMBUTIDAS COM RASGO. AF_05/2023 | INHI - INSTALAÇÕES HIDROS SANITÁRIAS |  | UN | 1 |  | 429.81 | 429.81
Composição Auxiliar | 103978 | SINAPI | TUBO, PVC, SOLDÁVEL, DE 40MM, INSTALADO EM RAMAL DE DISTRIBUIÇÃO DE ÁGUA - FORNECIMENTO E INSTALAÇÃO. AF_06/2022 | Instalações Prediais de Água Fria em PVC |  | M | 3.6588 | 0 | 26.88 | 98.34
Composição Auxiliar | 103980 | SINAPI | JOELHO 90 GRAUS, PVC, SOLDÁVEL, DN 40MM, INSTALADO EM RAMAL DE DISTRIBUIÇÃO DE ÁGUA - FORNECIMENTO E INSTALAÇÃO. AF_06/2022 | Instalações Prediais de Água Fria em PVC |  | UN | 2.25 | 0 | 18.03 | 40.56
Composição Auxiliar | 103981 | SINAPI | JOELHO 45 GRAUS, PVC, SOLDÁVEL, DN 40MM, INSTALADO EM RAMAL DE DISTRIBUIÇÃO DE ÁGUA - FORNECIMENTO E INSTALAÇÃO. AF_06/2022 | Instalações Prediais de Água Fria em PVC |  | UN | 0.5 | 0 | 18.09 | 9.04
Composição Auxiliar | 103988 | SINAPI | LUVA, PVC, SOLDÁVEL, DN 40MM, INSTALADO EM RAMAL DE DISTRIBUIÇÃO DE ÁGUA - FORNECIMENTO E INSTALAÇÃO. AF_06/2022 | Instalações Prediais de Água Fria em PVC |  | UN | 0.25 | 0 | 13 | 3.25
Composição Auxiliar | 103992 | SINAPI | ADAPTADOR CURTO COM BOLSA E ROSCA PARA REGISTRO, PVC, SOLDÁVEL, DN 40MM X 1.1/4", INSTALADO EM RAMAL DE DISTRIBUIÇÃO DE ÁGUA - FORNECIMENTO E INSTALAÇÃO. AF_06/2022 | Instalações Prediais de Água Fria em PVC |  | UN | 0.25 | 0 | 11.73 | 2.93
Composição Auxiliar | 103994 | SINAPI | ADAPTADOR CURTO COM BOLSA E ROSCA PARA REGISTRO, PVC, SOLDÁVEL, DN 40MM X 1.1/2", INSTALADO EM RAMAL DE DISTRIBUIÇÃO DE ÁGUA - FORNECIMENTO E INSTALAÇÃO. AF_06/2022 | Instalações Prediais de Água Fria em PVC |  | UN | 0.25 | 0 | 14.38 | 3.59
Composição Auxiliar | 104011 | SINAPI | TE, PVC, SOLDÁVEL, DN 40MM, INSTALADO EM RAMAL DE DISTRIBUIÇÃO DE ÁGUA - FORNECIMENTO E INSTALAÇÃO. AF_06/2022 | Instalações Prediais de Água Fria em PVC |  | UN | 0.5 | 0 | 25.78 | 12.89
Composição Auxiliar | 89356 | SINAPI | TUBO, PVC, SOLDÁVEL, DE 25MM, INSTALADO EM RAMAL OU SUB-RAMAL DE ÁGUA - FORNECIMENTO E INSTALAÇÃO. AF_06/2022 | Instalações Prediais de Água Fria em PVC |  | M | 2.19 | 0 | 24.4 | 53.43
Composição Auxiliar | 89362 | SINAPI | JOELHO 90 GRAUS, PVC, SOLDÁVEL, DN 25MM, INSTALADO EM RAMAL OU SUB-RAMAL DE ÁGUA - FORNECIMENTO E INSTALAÇÃO. AF_06/2022 | Instalações Prediais de Água Fria em PVC |  | UN | 1 | 0 | 9.81 | 9.81
Composição Auxiliar | 89395 | SINAPI | TE, PVC, SOLDÁVEL, DN 25MM, INSTALADO EM RAMAL OU SUB-RAMAL DE ÁGUA - FORNECIMENTO E INSTALAÇÃO. AF_06/2022 | Instalações Prediais de Água Fria em PVC |  | UN | 0.5 | 0 | 13.52 | 6.76
Composição Auxiliar | 90443 | SINAPI | RASGO LINEAR MANUAL EM ALVENARIA, PARA RAMAIS/ DISTRIBUIÇÃO DE INSTALAÇÕES HIDRÁULICAS, DIÂMETROS MENORES OU IGUAIS A 40 MM. AF_09/2023 | Rasgos e Fixações |  | M | 2.7213 | 0 | 8.44 | 22.96
Composição Auxiliar | 90466 | SINAPI | CHUMBAMENTO LINEAR EM ALVENARIA PARA RAMAIS/DISTRIBUIÇÃO DE INSTALAÇÕES HIDRÁULICAS COM DIÂMETROS MENORES OU IGUAIS A 40 MM. AF_09/2023 | Rasgos e Fixações |  | M | 2.7213 | 0 | 16.25 | 44.22
Composição Auxiliar | 91185 | SINAPI | FIXAÇÃO DE TUBOS HORIZONTAIS DE PVC ÁGUA, PVC ESGOTO, PVC ÁGUA PLUVIAL, CPVC, PPR, COBRE OU AÇO, DIÂMETROS MENORES OU IGUAIS A 40 MM, COM ABRAÇADEIRA METÁLICA FLEXÍVEL 18 MM, FIXADA DIRETAMENTE NA LAJE. AF_09/2023 | Rasgos e Fixações |  | M | 3.1275 | 0 | 26.08 | 81.56
Composição Auxiliar | 94794 | SINAPI | REGISTRO DE GAVETA BRUTO, LATÃO, ROSCÁVEL, 1 1/2", COM ACABAMENTO E CANOPLA CROMADOS - FORNECIMENTO E INSTALAÇÃO. AF_08/2021 | Válvulas e Registros para Sistemas Prediais |  | UN | 0.25 | 0 | 161.9 | 40.47
|  |  |  | MO sem LS => | 203.75 | LS => | 0 | MO com LS => | 203.75
|  |  |  | Valor do BDI => | 95.54 |  | Valor com BDI => |  | 525.35
[6 empty] | Quant. => | 1 | Preço Total => | 525.35
10.2 | Código | Banco | Descrição | Tipo |  | Und | Quant. | Porcent. | Valor Unit | Total
Composição | 104663 | SINAPI | CONJUNTO DE PONTOS HIDRÁULICOS DE ÁGUA FRIA PARA BANHEIRO (RAMAL/SUB-RAMAL E DISTRIBUIÇÃO) EM PVC, COM TUBOS, CONEXÕES, REGISTROS, CORTES E FIXAÇÕES EM PRÉDIO (PRUMADA INDIVIDUAL), COM TUBULAÇÕES APARENTES OU EMBUTIDAS SEM RASGO. AF_05/2023_PA | INHI - INSTALAÇÕES HIDROS SANITÁRIAS |  | UN | 1 |  | 540.46 | 540.46
Composição Auxiliar | 89355 | SINAPI | TUBO, PVC, SOLDÁVEL, DE 20MM, INSTALADO EM RAMAL OU SUB-RAMAL DE ÁGUA - FORNECIMENTO E INSTALAÇÃO. AF_06/2022 | Instalações Prediais de Água Fria em PVC |  | M | 3.39 | 0 | 21.15 | 71.69
Composição Auxiliar | 89356 | SINAPI | TUBO, PVC, SOLDÁVEL, DE 25MM, INSTALADO EM RAMAL OU SUB-RAMAL DE ÁGUA - FORNECIMENTO E INSTALAÇÃO. AF_06/2022 | Instalações Prediais de Água Fria em PVC |  | M | 2.18 | 0 | 24.4 | 53.19
Composição Auxiliar | 89358 | SINAPI | JOELHO 90 GRAUS, PVC, SOLDÁVEL, DN 20MM, INSTALADO EM RAMAL OU SUB-RAMAL DE ÁGUA - FORNECIMENTO E INSTALAÇÃO. AF_06/2022 | Instalações Prediais de Água Fria em PVC |  | UN | 2 | 0 | 8.25 | 16.5
Composição Auxiliar | 89359 | SINAPI | JOELHO 45 GRAUS, PVC, SOLDÁVEL, DN 20MM, INSTALADO EM RAMAL OU SUB-RAMAL DE ÁGUA - FORNECIMENTO E INSTALAÇÃO. AF_06/2022 | Instalações Prediais de Água Fria em PVC |  | UN | 1 | 0 | 8.81 | 8.81
Composição Auxiliar | 89362 | SINAPI | JOELHO 90 GRAUS, PVC, SOLDÁVEL, DN 25MM, INSTALADO EM RAMAL OU SUB-RAMAL DE ÁGUA - FORNECIMENTO E INSTALAÇÃO. AF_06/2022 | Instalações Prediais de Água Fria em PVC |  | UN | 1 | 0 | 9.81 | 9.81
Composição Auxiliar | 89383 | SINAPI | ADAPTADOR CURTO COM BOLSA E ROSCA PARA REGISTRO, PVC, SOLDÁVEL, DN 25MM X 3/4 , INSTALADO EM RAMAL OU SUB-RAMAL DE ÁGUA - FORNECIMENTO E INSTALAÇÃO. AF_06/2022 | Instalações Prediais de Água Fria em PVC |  | UN | 2 | 0 | 6.82 | 13.64
Composição Auxiliar | 89402 | SINAPI | TUBO, PVC, SOLDÁVEL, DE 25MM, INSTALADO EM RAMAL DE DISTRIBUIÇÃO DE ÁGUA - FORNECIMENTO E INSTALAÇÃO. AF_06/2022 | Instalações Prediais de Água Fria em PVC |  | M | 1.9983 | 0 | 12.79 | 25.55
Composição Auxiliar | 89403 | SINAPI | TUBO, PVC, SOLDÁVEL, DE 32MM, INSTALADO EM RAMAL DE DISTRIBUIÇÃO DE ÁGUA - FORNECIMENTO E INSTALAÇÃO. AF_06/2022 | Instalações Prediais de Água Fria em PVC |  | M | 0.1533 | 0 | 19.59 | 3
Composição Auxiliar | 89408 | SINAPI | JOELHO 90 GRAUS, PVC, SOLDÁVEL, DN 25MM, INSTALADO EM RAMAL DE DISTRIBUIÇÃO DE ÁGUA - FORNECIMENTO E INSTALAÇÃO. AF_06/2022 | Instalações Prediais de Água Fria em PVC |  | UN | 3.3333 | 0 | 8.97 | 29.89
Composição Auxiliar | 89413 | SINAPI | JOELHO 90 GRAUS, PVC, SOLDÁVEL, DN 32MM, INSTALADO EM RAMAL DE DISTRIBUIÇÃO DE ÁGUA - FORNECIMENTO E INSTALAÇÃO. AF_06/2022 | Instalações Prediais de Água Fria em PVC |  | UN | 0.6667 | 0 | 12.5 | 8.33
Composição Auxiliar | 89429 | SINAPI | ADAPTADOR CURTO COM BOLSA E ROSCA PARA REGISTRO, PVC, SOLDÁVEL, DN 25MM X 3/4 , INSTALADO EM RAMAL DE DISTRIBUIÇÃO DE ÁGUA - FORNECIMENTO E INSTALAÇÃO. AF_06/2022 | Instalações Prediais de Água Fria em PVC |  | UN | 0.3333 | 0 | 6.3 | 2.09
Composição Auxiliar | 89436 | SINAPI | ADAPTADOR CURTO COM BOLSA E ROSCA PARA REGISTRO, PVC, SOLDÁVEL, DN 32MM X 1 , INSTALADO EM RAMAL DE DISTRIBUIÇÃO DE ÁGUA - FORNECIMENTO E INSTALAÇÃO. AF_06/2022 | Instalações Prediais de Água Fria em PVC |  | UN | 0.3333 | 0 | 8.37 | 2.78
Composição Auxiliar | 89440 | SINAPI | TE, PVC, SOLDÁVEL, DN 25MM, INSTALADO EM RAMAL DE DISTRIBUIÇÃO DE ÁGUA - FORNECIMENTO E INSTALAÇÃO. AF_06/2022 | Instalações Prediais de Água Fria em PVC |  | UN | 0.8333 | 0 | 12.4 | 10.33
Composição Auxiliar | 89442 | SINAPI | TÊ DE REDUÇÃO, PVC, SOLDÁVEL, DN 25MM X 20MM, INSTALADO EM RAMAL DE DISTRIBUIÇÃO DE ÁGUA - FORNECIMENTO E INSTALAÇÃO. AF_06/2022 | Instalações Prediais de Água Fria em PVC |  | UN | 1 | 0 | 14.22 | 14.22
Composição Auxiliar | 89445 | SINAPI | TÊ DE REDUÇÃO, PVC, SOLDÁVEL, DN 32MM X 25MM, INSTALADO EM RAMAL DE DISTRIBUIÇÃO DE ÁGUA - FORNECIMENTO E INSTALAÇÃO. AF_06/2022 | Instalações Prediais de Água Fria em PVC |  | UN | 0.3333 | 0 | 19.27 | 6.42
Composição Auxiliar | 89987 | SINAPI | REGISTRO DE GAVETA BRUTO, LATÃO, ROSCÁVEL, 3/4", COM ACABAMENTO E CANOPLA CROMADOS - FORNECIMENTO E INSTALAÇÃO. AF_08/2021 | Válvulas e Registros para Sistemas Prediais |  | UN | 1 | 0 | 91.5 | 91.5
Composição Auxiliar | 90453 | SINAPI | PASSANTE TIPO TUBO COM DIÂMETRO DE 40 MM, FIXADO EM LAJE, PARA PASSAGEM DE TUBULAÇÕES COM NO MÁXIMO 32 MM DE DIÂMETRO. AF_09/2023 | Rasgos e Fixações |  | UN | 3.3333 | 0 | 4.24 | 14.13
Composição Auxiliar | 91173 | SINAPI | FIXAÇÃO DE TUBOS VERTICAIS DE PVC ÁGUA, PVC ESGOTO, PVC ÁGUA PLUVIAL, CPVC, PPR, COBRE OU AÇO, DIÂMETROS MENORES OU IGUAIS A 40 MM, COM ABRAÇADEIRA METÁLICA RÍGIDA TIPO U PERFIL 1 1/4", FIXADA EM PERFILADO EM PAREDE. AF_09/2023_PS | Rasgos e Fixações |  | M | 3.5667 | 0 | 3.67 | 13.08
Composição Auxiliar | 91185 | SINAPI | FIXAÇÃO DE TUBOS HORIZONTAIS DE PVC ÁGUA, PVC ESGOTO, PVC ÁGUA PLUVIAL, CPVC, PPR, COBRE OU AÇO, DIÂMETROS MENORES OU IGUAIS A 40 MM, COM ABRAÇADEIRA METÁLICA FLEXÍVEL 18 MM, FIXADA DIRETAMENTE NA LAJE. AF_09/2023 | Rasgos e Fixações |  | M | 4.155 | 0 | 26.08 | 108.36
Composição Auxiliar | 94792 | SINAPI | REGISTRO DE GAVETA BRUTO, LATÃO, ROSCÁVEL, 1", COM ACABAMENTO E CANOPLA CROMADOS - FORNECIMENTO E INSTALAÇÃO. AF_08/2021 | Válvulas e Registros para Sistemas Prediais |  | UN | 0.3333 | 0 | 111.44 | 37.14
|  |  |  | MO sem LS => | 250.34 | LS => | 0 | MO com LS => | 250.34
|  |  |  | Valor do BDI => | 120.14 |  | Valor com BDI => |  | 660.6
[6 empty] | Quant. => | 6 | Preço Total => | 3963.6
10.3 | Código | Banco | Descrição | Tipo |  | Und | Quant. | Porcent. | Valor Unit | Total
Composição | 104664 | SINAPI | CONJUNTO DE PONTOS HIDRÁULICOS DE ÁGUA FRIA PARA COZINHA OU SERVIÇO (RAMAL/SUB-RAMAL E DISTRIBUIÇÃO) EM PVC, COM TUBOS, CONEXÕES, REGISTROS, CORTES E FIXAÇÕES EM PRÉDIO (PRUMADA INDIVIDUAL), COM TUBULAÇÕES APARENTES OU EMBUTIDAS SEM RASGO. AF_05/2023_PA | INHI - INSTALAÇÕES HIDROS SANITÁRIAS |  | UN | 1 |  | 165.83 | 165.83
Composição Auxiliar | 89356 | SINAPI | TUBO, PVC, SOLDÁVEL, DE 25MM, INSTALADO EM RAMAL OU SUB-RAMAL DE ÁGUA - FORNECIMENTO E INSTALAÇÃO. AF_06/2022 | Instalações Prediais de Água Fria em PVC |  | M | 0.68 | 0 | 24.4 | 16.59
Composição Auxiliar | 89402 | SINAPI | TUBO, PVC, SOLDÁVEL, DE 25MM, INSTALADO EM RAMAL DE DISTRIBUIÇÃO DE ÁGUA - FORNECIMENTO E INSTALAÇÃO. AF_06/2022 | Instalações Prediais de Água Fria em PVC |  | M | 2.0083 | 0 | 12.79 | 25.68
Composição Auxiliar | 89403 | SINAPI | TUBO, PVC, SOLDÁVEL, DE 32MM, INSTALADO EM RAMAL DE DISTRIBUIÇÃO DE ÁGUA - FORNECIMENTO E INSTALAÇÃO. AF_06/2022 | Instalações Prediais de Água Fria em PVC |  | M | 0.1533 | 0 | 19.59 | 3
Composição Auxiliar | 89408 | SINAPI | JOELHO 90 GRAUS, PVC, SOLDÁVEL, DN 25MM, INSTALADO EM RAMAL DE DISTRIBUIÇÃO DE ÁGUA - FORNECIMENTO E INSTALAÇÃO. AF_06/2022 | Instalações Prediais de Água Fria em PVC |  | UN | 1.3333 | 0 | 8.97 | 11.95
Composição Auxiliar | 89413 | SINAPI | JOELHO 90 GRAUS, PVC, SOLDÁVEL, DN 32MM, INSTALADO EM RAMAL DE DISTRIBUIÇÃO DE ÁGUA - FORNECIMENTO E INSTALAÇÃO. AF_06/2022 | Instalações Prediais de Água Fria em PVC |  | UN | 0.6667 | 0 | 12.5 | 8.33
Composição Auxiliar | 89429 | SINAPI | ADAPTADOR CURTO COM BOLSA E ROSCA PARA REGISTRO, PVC, SOLDÁVEL, DN 25MM X 3/4 , INSTALADO EM RAMAL DE DISTRIBUIÇÃO DE ÁGUA - FORNECIMENTO E INSTALAÇÃO. AF_06/2022 | Instalações Prediais de Água Fria em PVC |  | UN | 0.3333 | 0 | 6.3 | 2.09
Composição Auxiliar | 89436 | SINAPI | ADAPTADOR CURTO COM BOLSA E ROSCA PARA REGISTRO, PVC, SOLDÁVEL, DN 32MM X 1 , INSTALADO EM RAMAL DE DISTRIBUIÇÃO DE ÁGUA - FORNECIMENTO E INSTALAÇÃO. AF_06/2022 | Instalações Prediais de Água Fria em PVC |  | UN | 0.3333 | 0 | 8.37 | 2.78
Composição Auxiliar | 89440 | SINAPI | TE, PVC, SOLDÁVEL, DN 25MM, INSTALADO EM RAMAL DE DISTRIBUIÇÃO DE ÁGUA - FORNECIMENTO E INSTALAÇÃO. AF_06/2022 | Instalações Prediais de Água Fria em PVC |  | UN | 0.8333 | 0 | 12.4 | 10.33
Composição Auxiliar | 89445 | SINAPI | TÊ DE REDUÇÃO, PVC, SOLDÁVEL, DN 32MM X 25MM, INSTALADO EM RAMAL DE DISTRIBUIÇÃO DE ÁGUA - FORNECIMENTO E INSTALAÇÃO. AF_06/2022 | Instalações Prediais de Água Fria em PVC |  | UN | 0.3333 | 0 | 19.27 | 6.42
Composição Auxiliar | 90453 | SINAPI | PASSANTE TIPO TUBO COM DIÂMETRO DE 40 MM, FIXADO EM LAJE, PARA PASSAGEM DE TUBULAÇÕES COM NO MÁXIMO 32 MM DE DIÂMETRO. AF_09/2023 | Rasgos e Fixações |  | UN | 0.3333 | 0 | 4.24 | 1.41
Composição Auxiliar | 91173 | SINAPI | FIXAÇÃO DE TUBOS VERTICAIS DE PVC ÁGUA, PVC ESGOTO, PVC ÁGUA PLUVIAL, CPVC, PPR, COBRE OU AÇO, DIÂMETROS MENORES OU IGUAIS A 40 MM, COM ABRAÇADEIRA METÁLICA RÍGIDA TIPO U PERFIL 1 1/4", FIXADA EM PERFILADO EM PAREDE. AF_09/2023_PS | Rasgos e Fixações |  | M | 1.5167 | 0 | 3.67 | 5.56
Composição Auxiliar | 91185 | SINAPI | FIXAÇÃO DE TUBOS HORIZONTAIS DE PVC ÁGUA, PVC ESGOTO, PVC ÁGUA PLUVIAL, CPVC, PPR, COBRE OU AÇO, DIÂMETROS MENORES OU IGUAIS A 40 MM, COM ABRAÇADEIRA METÁLICA FLEXÍVEL 18 MM, FIXADA DIRETAMENTE NA LAJE. AF_09/2023 | Rasgos e Fixações |  | M | 1.325 | 0 | 26.08 | 34.55
Composição Auxiliar | 94792 | SINAPI | REGISTRO DE GAVETA BRUTO, LATÃO, ROSCÁVEL, 1", COM ACABAMENTO E CANOPLA CROMADOS - FORNECIMENTO E INSTALAÇÃO. AF_08/2021 | Válvulas e Registros para Sistemas Prediais |  | UN | 0.3333 | 0 | 111.44 | 37.14
|  |  |  | MO sem LS => | 74.54 | LS => | 0 | MO com LS => | 74.54
|  |  |  | Valor do BDI => | 36.86 |  | Valor com BDI => |  | 202.69
[6 empty] | Quant. => | 3 | Preço Total => | 608.07
10.4 | Código | Banco | Descrição | Tipo |  | Und | Quant. | Porcent. | Valor Unit | Total
Composição | 104676 | SINAPI | CONJUNTO DE PONTOS DE COLETA DE ESGOTO PARA BANHEIRO (RAMAL DE ESGOTO SANITÁRIO), EM PVC SÉRIE NORMAL, COM TUBOS, CONEXÕES, RALOS, CAIXAS SIFONADAS, CORTES E FIXAÇÕES EM PRÉDIO COM PRUMADA DE DESCIDA DE ESGOTO DENTRO DO BANHEIRO. AF_05/2023_PA | INHI - INSTALAÇÕES HIDROS SANITÁRIAS |  | UN | 1 |  | 420.43 | 420.43
Composição Auxiliar | 104329 | SINAPI | CAIXA SIFONADA, COM GRELHA REDONDA, PVC, DN 150 X 150 X 50 MM, JUNTA SOLDÁVEL, FORNECIDA E INSTALADA EM RAMAL DE DESCARGA OU EM RAMAL DE ESGOTO SANITÁRIO. AF_08/2022 | Instalações Prediais de Esgoto - Caixas e Ralos |  | UN | 1 | 0 | 84.11 | 84.11
Composição Auxiliar | 89710 | SINAPI | RALO SECO, PVC, DN 100 X 40 MM, JUNTA SOLDÁVEL, FORNECIDO E INSTALADO EM RAMAL DE DESCARGA OU EM RAMAL DE ESGOTO SANITÁRIO. AF_08/2022 | Instalações Prediais de Esgoto - Caixas e Ralos |  | UN | 1 | 0 | 19.45 | 19.45
Composição Auxiliar | 89711 | SINAPI | TUBO PVC, SERIE NORMAL, ESGOTO PREDIAL, DN 40 MM, FORNECIDO E INSTALADO EM RAMAL DE DESCARGA OU RAMAL DE ESGOTO SANITÁRIO. AF_08/2022 | Instalações Prediais de Esgoto - Tubos e Conexões |  | M | 2.7746 | 0 | 22.28 | 61.81
Composição Auxiliar | 89712 | SINAPI | TUBO PVC, SERIE NORMAL, ESGOTO PREDIAL, DN 50 MM, FORNECIDO E INSTALADO EM RAMAL DE DESCARGA OU RAMAL DE ESGOTO SANITÁRIO. AF_08/2022 | Instalações Prediais de Esgoto - Tubos e Conexões |  | M | 0.8262 | 0 | 28.19 | 23.29
Composição Auxiliar | 89714 | SINAPI | TUBO PVC, SERIE NORMAL, ESGOTO PREDIAL, DN 100 MM, FORNECIDO E INSTALADO EM RAMAL DE DESCARGA OU RAMAL DE ESGOTO SANITÁRIO. AF_08/2022 | Instalações Prediais de Esgoto - Tubos e Conexões |  | M | 0.7151 | 0 | 39.25 | 28.06
Composição Auxiliar | 89724 | SINAPI | JOELHO 90 GRAUS, PVC, SERIE NORMAL, ESGOTO PREDIAL, DN 40 MM, JUNTA SOLDÁVEL, FORNECIDO E INSTALADO EM RAMAL DE DESCARGA OU RAMAL DE ESGOTO SANITÁRIO. AF_08/2022 | Instalações Prediais de Esgoto - Tubos e Conexões |  | UN | 2 | 0 | 10.61 | 21.22
Composição Auxiliar | 89726 | SINAPI | JOELHO 45 GRAUS, PVC, SERIE NORMAL, ESGOTO PREDIAL, DN 40 MM, JUNTA SOLDÁVEL, FORNECIDO E INSTALADO EM RAMAL DE DESCARGA OU RAMAL DE ESGOTO SANITÁRIO. AF_08/2022 | Instalações Prediais de Esgoto - Tubos e Conexões |  | UN | 1 | 0 | 10.84 | 10.84
Composição Auxiliar | 89748 | SINAPI | CURVA CURTA 90 GRAUS, PVC, SERIE NORMAL, ESGOTO PREDIAL, DN 100 MM, JUNTA ELÁSTICA, FORNECIDO E INSTALADO EM RAMAL DE DESCARGA OU RAMAL DE ESGOTO SANITÁRIO. AF_08/2022 | Instalações Prediais de Esgoto - Tubos e Conexões |  | UN | 1 | 0 | 43.21 | 43.21
Composição Auxiliar | 89783 | SINAPI | JUNÇÃO SIMPLES, PVC, SERIE NORMAL, ESGOTO PREDIAL, DN 40 MM, JUNTA SOLDÁVEL, FORNECIDO E INSTALADO EM RAMAL DE DESCARGA OU RAMAL DE ESGOTO SANITÁRIO. AF_08/2022 | Instalações Prediais de Esgoto - Tubos e Conexões |  | UN | 1 | 0 | 15.46 | 15.46
Composição Auxiliar | 90453 | SINAPI | PASSANTE TIPO TUBO COM DIÂMETRO DE 40 MM, FIXADO EM LAJE, PARA PASSAGEM DE TUBULAÇÕES COM NO MÁXIMO 32 MM DE DIÂMETRO. AF_09/2023 | Rasgos e Fixações |  | UN | 1 | 0 | 4.24 | 4.24
Composição Auxiliar | 90455 | SINAPI | PASSANTE TIPO TUBO COM DIÂMETRO DE 100 MM, FIXADO EM LAJE, PARA PASSAGEM DE TUBULAÇÕES COM NO MÁXIMO 75 MM DE DIÂMETRO. AF_09/2023 | Rasgos e Fixações |  | UN | 1 | 0 | 8.58 | 8.58
Composição Auxiliar | 91173 | SINAPI | FIXAÇÃO DE TUBOS VERTICAIS DE PVC ÁGUA, PVC ESGOTO, PVC ÁGUA PLUVIAL, CPVC, PPR, COBRE OU AÇO, DIÂMETROS MENORES OU IGUAIS A 40 MM, COM ABRAÇADEIRA METÁLICA RÍGIDA TIPO U PERFIL 1 1/4", FIXADA EM PERFILADO EM PAREDE. AF_09/2023_PS | Rasgos e Fixações |  | M | 0.5 | 0 | 3.67 | 1.83
Composição Auxiliar | 91175 | SINAPI | FIXAÇÃO DE TUBOS VERTICAIS DE PVC ÁGUA, PVC ESGOTO, PVC ÁGUA PLUVIAL, CPVC, PPR, COBRE OU AÇO, DIÂMETROS MAIORES QUE 75 MM E MENORES OU IGUAIS A 100 MM, COM ABRAÇADEIRA METÁLICA RÍGIDA TIPO U PERFIL 4", FIXADA EM PERFILADO EM PAREDE. AF_09/2023_PS | Rasgos e Fixações |  | M | 0.2 | 0 | 9.75 | 1.95
Composição Auxiliar | 91185 | SINAPI | FIXAÇÃO DE TUBOS HORIZONTAIS DE PVC ÁGUA, PVC ESGOTO, PVC ÁGUA PLUVIAL, CPVC, PPR, COBRE OU AÇO, DIÂMETROS MENORES OU IGUAIS A 40 MM, COM ABRAÇADEIRA METÁLICA FLEXÍVEL 18 MM, FIXADA DIRETAMENTE NA LAJE. AF_09/2023 | Rasgos e Fixações |  | M | 2.2746 | 0 | 26.08 | 59.32
Composição Auxiliar | 91186 | SINAPI | FIXAÇÃO DE TUBOS HORIZONTAIS DE PVC ÁGUA, PVC ESGOTO, PVC ÁGUA PLUVIAL, CPVC, PPR, COBRE OU AÇO, DIÂMETROS MAIORES QUE 40 MM E MENORES OU IGUAIS A 75 MM, COM ABRAÇADEIRA METÁLICA FLEXÍVEL 18 MM, FIXADA DIRETAMENTE NA LAJE. AF_09/2023 | Rasgos e Fixações |  | M | 0.8262 | 0 | 28.75 | 23.75
Composição Auxiliar | 91187 | SINAPI | FIXAÇÃO DE TUBOS HORIZONTAIS DE PVC ÁGUA, PVC ESGOTO, PVC ÁGUA PLUVIAL, CPVC, PPR, COBRE OU AÇO, DIÂMETROS MAIORES QUE 75 MM E MENORES OU IGUAIS A 100 MM, COM ABRAÇADEIRA METÁLICA FLEXÍVEL 18 MM, FIXADA DIRETAMENTE NA LAJE. AF_09/2023 | Rasgos e Fixações |  | M | 0.5151 | 0 | 25.85 | 13.31
|  |  |  | MO sem LS => | 175.94 | LS => | 0 | MO com LS => | 175.94
|  |  |  | Valor do BDI => | 93.46 |  | Valor com BDI => |  | 513.89
[6 empty] | Quant. => | 6 | Preço Total => | 3083.34
10.5 | Código | Banco | Descrição | Tipo |  | Und | Quant. | Porcent. | Valor Unit | Total
Composição | 104678 | SINAPI | CONJUNTO DE PONTOS DE COLETA DE ESGOTO PARA COZINHA (RAMAL DE ESGOTO SANITÁRIO), EM PVC SÉRIE NORMAL, COM TUBOS, CONEXÕES, CORTES E FIXAÇÕES EM PRÉDIO. AF_05/2023_PA | INHI - INSTALAÇÕES HIDROS SANITÁRIAS |  | UN | 1 |  | 160.39 | 160.39
Composição Auxiliar | 89712 | SINAPI | TUBO PVC, SERIE NORMAL, ESGOTO PREDIAL, DN 50 MM, FORNECIDO E INSTALADO EM RAMAL DE DESCARGA OU RAMAL DE ESGOTO SANITÁRIO. AF_08/2022 | Instalações Prediais de Esgoto - Tubos e Conexões |  | M | 2.386 | 0 | 28.19 | 67.26
Composição Auxiliar | 89731 | SINAPI | JOELHO 90 GRAUS, PVC, SERIE NORMAL, ESGOTO PREDIAL, DN 50 MM, JUNTA ELÁSTICA, FORNECIDO E INSTALADO EM RAMAL DE DESCARGA OU RAMAL DE ESGOTO SANITÁRIO. AF_08/2022 | Instalações Prediais de Esgoto - Tubos e Conexões |  | UN | 2 | 0 | 15.09 | 30.18
Composição Auxiliar | 90454 | SINAPI | PASSANTE TIPO TUBO COM DIÂMETRO DE 75 MM, FIXADO EM LAJE, PARA PASSAGEM DE TUBULAÇÕES COM NO MÁXIMO 50 MM DE DIÂMETRO. AF_09/2023 | Rasgos e Fixações |  | UN | 1 | 0 | 6.72 | 6.72
Composição Auxiliar | 91174 | SINAPI | FIXAÇÃO DE TUBOS VERTICAIS DE PVC ÁGUA, PVC ESGOTO, PVC ÁGUA PLUVIAL, CPVC, PPR, COBRE OU AÇO, DIÂMETROS MAIORES QUE 40 MM E MENORES OU IGUAIS A 75 MM, COM ABRAÇADEIRA METÁLICA RÍGIDA TIPO U PERFIL 2 1/2", FIXADA EM PERFILADO EM PAREDE. AF_09/2023_PS | Rasgos e Fixações |  | M | 0.55 | 0 | 6.28 | 3.45
Composição Auxiliar | 91186 | SINAPI | FIXAÇÃO DE TUBOS HORIZONTAIS DE PVC ÁGUA, PVC ESGOTO, PVC ÁGUA PLUVIAL, CPVC, PPR, COBRE OU AÇO, DIÂMETROS MAIORES QUE 40 MM E MENORES OU IGUAIS A 75 MM, COM ABRAÇADEIRA METÁLICA FLEXÍVEL 18 MM, FIXADA DIRETAMENTE NA LAJE. AF_09/2023 | Rasgos e Fixações |  | M | 1.836 | 0 | 28.75 | 52.78
|  |  |  | MO sem LS => | 79.26 | LS => | 0 | MO com LS => | 79.26
|  |  |  | Valor do BDI => | 35.65 |  | Valor com BDI => |  | 196.04
[6 empty] | Quant. => | 3 | Preço Total => | 588.12
10.6 | Código | Banco | Descrição | Tipo |  | Und | Quant. | Porcent. | Valor Unit | Total
Composição | 104679 | SINAPI | CONJUNTO DE PONTOS DE COLETA DE ESGOTO PARA ÁREA DE SERVIÇO (RAMAL DE ESGOTO SANITÁRIO), EM PVC SÉRIE NORMAL, COM TUBOS, CONEXÕES, RALOS, CAIXAS SIFONADAS, CORTES E FIXAÇÕES EM PRÉDIO. AF_05/2023_PA | INHI - INSTALAÇÕES HIDROS SANITÁRIAS |  | UN | 1 |  | 169.56 | 169.56
Composição Auxiliar | 104341 | SINAPI | BUCHA DE REDUÇÃO LONGA, PVC, SÉRIE NORMAL, ESGOTO PREDIAL, DN 50 X 40 MM, JUNTA SOLDÁVEL E ELÁSTICA, FORNECIDO E INSTALADO EM RAMAL DE DESCARGA OU RAMAL DE ESGOTO SANITÁRIO. AF_08/2022 | Instalações Prediais de Esgoto - Tubos e Conexões |  | UN | 1 | 0 | 11.06 | 11.06
Composição Auxiliar | 89710 | SINAPI | RALO SECO, PVC, DN 100 X 40 MM, JUNTA SOLDÁVEL, FORNECIDO E INSTALADO EM RAMAL DE DESCARGA OU EM RAMAL DE ESGOTO SANITÁRIO. AF_08/2022 | Instalações Prediais de Esgoto - Caixas e Ralos |  | UN | 1 | 0 | 19.45 | 19.45
Composição Auxiliar | 89712 | SINAPI | TUBO PVC, SERIE NORMAL, ESGOTO PREDIAL, DN 50 MM, FORNECIDO E INSTALADO EM RAMAL DE DESCARGA OU RAMAL DE ESGOTO SANITÁRIO. AF_08/2022 | Instalações Prediais de Esgoto - Tubos e Conexões |  | M | 1.7332 | 0 | 28.19 | 48.85
Composição Auxiliar | 89731 | SINAPI | JOELHO 90 GRAUS, PVC, SERIE NORMAL, ESGOTO PREDIAL, DN 50 MM, JUNTA ELÁSTICA, FORNECIDO E INSTALADO EM RAMAL DE DESCARGA OU RAMAL DE ESGOTO SANITÁRIO. AF_08/2022 | Instalações Prediais de Esgoto - Tubos e Conexões |  | UN | 2 | 0 | 15.09 | 30.18
Composição Auxiliar | 89732 | SINAPI | JOELHO 45 GRAUS, PVC, SERIE NORMAL, ESGOTO PREDIAL, DN 50 MM, JUNTA ELÁSTICA, FORNECIDO E INSTALADO EM RAMAL DE DESCARGA OU RAMAL DE ESGOTO SANITÁRIO. AF_08/2022 | Instalações Prediais de Esgoto - Tubos e Conexões |  | UN | 1 | 0 | 15.84 | 15.84
Composição Auxiliar | 90454 | SINAPI | PASSANTE TIPO TUBO COM DIÂMETRO DE 75 MM, FIXADO EM LAJE, PARA PASSAGEM DE TUBULAÇÕES COM NO MÁXIMO 50 MM DE DIÂMETRO. AF_09/2023 | Rasgos e Fixações |  | UN | 1 | 0 | 6.72 | 6.72
Composição Auxiliar | 91174 | SINAPI | FIXAÇÃO DE TUBOS VERTICAIS DE PVC ÁGUA, PVC ESGOTO, PVC ÁGUA PLUVIAL, CPVC, PPR, COBRE OU AÇO, DIÂMETROS MAIORES QUE 40 MM E MENORES OU IGUAIS A 75 MM, COM ABRAÇADEIRA METÁLICA RÍGIDA TIPO U PERFIL 2 1/2", FIXADA EM PERFILADO EM PAREDE. AF_09/2023_PS | Rasgos e Fixações |  | M | 0.55 | 0 | 6.28 | 3.45
Composição Auxiliar | 91186 | SINAPI | FIXAÇÃO DE TUBOS HORIZONTAIS DE PVC ÁGUA, PVC ESGOTO, PVC ÁGUA PLUVIAL, CPVC, PPR, COBRE OU AÇO, DIÂMETROS MAIORES QUE 40 MM E MENORES OU IGUAIS A 75 MM, COM ABRAÇADEIRA METÁLICA FLEXÍVEL 18 MM, FIXADA DIRETAMENTE NA LAJE. AF_09/2023 | Rasgos e Fixações |  | M | 1.1832 | 0 | 28.75 | 34.01
|  |  |  | MO sem LS => | 73.74 | LS => | 0 | MO com LS => | 73.74
|  |  |  | Valor do BDI => | 37.69 |  | Valor com BDI => |  | 207.25
[6 empty] | Quant. => | 1 | Preço Total => | 207.25
10.7 | Código | Banco | Descrição | Tipo |  | Und | Quant. | Porcent. | Valor Unit | Total
Composição | 95472 | SINAPI | VASO SANITARIO SIFONADO CONVENCIONAL PARA PCD SEM FURO FRONTAL COM LOUÇA BRANCA SEM ASSENTO, INCLUSO CONJUNTO DE LIGAÇÃO PARA BACIA SANITÁRIA AJUSTÁVEL - FORNECIMENTO E INSTALAÇÃO. AF_01/2020 | Louças e Metais |  | UN | 1 |  | 800.38 | 800.38
Composição Auxiliar | 95471 | SINAPI | VASO SANITARIO SIFONADO CONVENCIONAL PARA PCD SEM FURO FRONTAL COM LOUÇA BRANCA SEM ASSENTO - FORNECIMENTO E INSTALAÇÃO. AF_01/2020 | Louças e Metais |  | UN | 1 | 0 | 790.92 | 790.92
Insumo | 00006142 | SINAPI | CONJUNTO DE LIGACAO AJUSTAVEL, PARA VASO / BACIA SANITARIA, EM PLASTICO BRANCO, COM TUBO, CANOPLA E ESPUDE | Material |  | UN | 1 | 0 | 9.46 | 9.46
|  |  |  | MO sem LS => | 34.74 | LS => | 0 | MO com LS => | 34.74
|  |  |  | Valor do BDI => | 177.92 |  | Valor com BDI => |  | 978.3
[6 empty] | Quant. => | 12 | Preço Total => | 11739.6
10.8 | Código | Banco | Descrição | Tipo |  | Und | Quant. | Porcent. | Valor Unit | Total
Composição | 86947 | SINAPI | BANCADA MÁRMORE BRANCO, 50 X 60 CM, INCLUSO CUBA DE EMBUTIR OVAL EM LOUÇA BRANCA 35 X 50 CM, VÁLVULA, SIFÃO TIPO GARRAFA E ENGATE FLEXÍVEL 40 CM EM METAL CROMADO E APARELHO MISTURADOR DE MESA, PADRÃO MÉDIO - FORNEC. E INSTALAÇÃO. AF_01/2020 | Louças e Metais |  | UN | 1 |  | 1418.01 | 1418.01
Composição Auxiliar | 86887 | SINAPI | ENGATE FLEXÍVEL EM INOX, 1/2 X 40CM - FORNECIMENTO E INSTALAÇÃO. AF_01/2020 | Louças e Metais |  | UN | 2 | 0 | 56.99 | 113.98
Composição Auxiliar | 86899 | SINAPI | BANCADA DE MÁRMORE BRANCO POLIDO, DE 0,50 X 0,60 M, PARA LAVATÓRIO - FORNECIMENTO E INSTALAÇÃO. AF_01/2020 | Louças e Metais |  | UN | 1 | 0 | 391.74 | 391.74
Composição Auxiliar | 86905 | SINAPI | APARELHO MISTURADOR DE MESA PARA LAVATÓRIO, PADRÃO MÉDIO - FORNECIMENTO E INSTALAÇÃO. AF_01/2020 | Louças e Metais |  | UN | 1 | 0 | 479.05 | 479.05
Composição Auxiliar | 86938 | SINAPI | CUBA DE EMBUTIR OVAL EM LOUÇA BRANCA, 35 X 50CM OU EQUIVALENTE, INCLUSO VÁLVULA E SIFÃO TIPO GARRAFA EM METAL CROMADO - FORNECIMENTO E INSTALAÇÃO. AF_01/2020 | Louças e Metais |  | UN | 1 | 0 | 433.24 | 433.24
|  |  |  | MO sem LS => | 115.33 | LS => | 0 | MO com LS => | 115.33
|  |  |  | Valor do BDI => | 315.22 |  | Valor com BDI => |  | 1733.23
[6 empty] | Quant. => | 10 | Preço Total => | 17332.3
10.9 | Código | Banco | Descrição | Tipo |  | Und | Quant. | Porcent. | Valor Unit | Total
Composição | 08.16.090 | FDE | BR-02 LAVATORIO PARA SANITARIO ACESSIVEL | Loucas |  | CJ | 1 |  | 1746.88 | 1746.88
Insumo | 1.01.18 | FDE | ENCANADOR | Mão de Obra |  | H | 2.5 | 0 | 25.3746 | 63.43
Insumo | 1.01.19 | FDE | AJUDANTE DE ENCANADOR | Mão de Obra |  | H | 2.5 | 0 | 20.8458 | 52.11
Insumo | 1.01.39 | FDE | PEDREIRO | Mão de Obra |  | H | 1 | 0 | 25.3746 | 25.37
Insumo | 1.01.46 | FDE | SERVENTE | Mão de Obra |  | H | 1 | 0 | 20.8458 | 20.84
Insumo | 2.80.70 | FDE | TRAVA QUIMICA | Material |  | GR | 0.5 | 0 | 4.4 | 2.2
Insumo | 3.14.04 | FDE | BARRA DE APOIO P/LAVAT INOX ESCOVADO D=30/35MM C/FLANGE | Material |  | UN | 1 | 0 | 526.77 | 526.77
Insumo | 6.40.42 | FDE | VALVULA ESCOAMENTO LATAO CROMADO DN 1" | Material |  | UN | 1 | 0 | 28.86 | 28.86
Insumo | 6.45.16 | FDE | SIFAO PVC RIGIDO TIPO COPO DN 1X1 1/2" | Material |  | UN | 1 | 0 | 32.62 | 32.62
Insumo | 6.55.11 | FDE | LAVATÓRIO ACESSÍVEL | Material |  | UN | 1 | 0 | 714.86 | 714.86
Insumo | 6.60.02 | FDE | RESTRITOR DE VAZAO P/ 6L/MIN | Material |  | UN | 1 | 0 | 26 | 26
Insumo | 6.60.13 | FDE | LIGAÇÃO FLEXÍVEL 1/2" X 40CM CROMADO COM CANOPLA | Material |  | UN | 1 | 0 | 39.77 | 39.77
Insumo | 6.60.75 | FDE | TORNEIRA PRES 1/2" C/ALAVANCA TIPO MESA CROMADO | Material |  | UN | 1 | 0 | 214 | 214
Insumo | 6.95.52 | FDE | FITA VEDANTE PARA ROSCA ROLO 3/4" X 50 M | Material |  | UN | 0.0064 | 0 | 9.26 | 0.05
|  |  |  | MO sem LS => | 161.75 | LS => | 0 | MO com LS => | 161.75
|  |  |  | Valor do BDI => | 388.33 |  | Valor com BDI => |  | 2135.21
[6 empty] | Quant. => | 4 | Preço Total => | 8540.84
10.10 | Código | Banco | Descrição | Tipo |  | Und | Quant. | Porcent. | Valor Unit | Total
Composição | 202329 | SBC | ACABAMENTO PARA VALVULA DE DESCARGA P/PCD ECO CONFORTO HYDRA | ACESSIBILIDADE |  | UN | 1 |  | 479.63 | 479.63
Insumo | 004636 | SBC | FITA TEFLON VEDA ROSCA 18mm x 25m | Material |  | M | 1.9 | 0 | 0.19 | 0.36
Insumo | 008652 | SBC | ACABAMENTO PARA VALVULA DE DESCARGA PARA PCD ECO CONFORTO HYDRA | Material |  | UN | 1 | 0 | 454.55 | 454.55
Insumo | 099034 | SBC | AJUDANTE DE BOMBEIRO OU ENCANADOR | Mão de Obra |  | H | 0.697 | 0 | 14.57 | 10.15
Insumo | 099200 | SBC | BOMBEIRO OU ENCANADOR | Mão de Obra |  | H | 0.625 | 0 | 23.32 | 14.57
|  |  |  | MO sem LS => | 24.72 | LS => | 0 | MO com LS => | 24.72
|  |  |  | Valor do BDI => | 106.62 |  | Valor com BDI => |  | 586.25
[6 empty] | Quant. => | 4 | Preço Total => | 2345
10.11 | Código | Banco | Descrição | Tipo |  | Und | Quant. | Porcent. | Valor Unit | Total
Composição | 053878 | SBC | GRELHA FERRO FUNDIDO 30x30cm | INSTALACOES HIDRAULICAS - ESGOTO |  | M | 1 |  | 79.18 | 79.18
Insumo | 007131 | SBC | GRELHA FERRO FUNDIDO SIMPLES 30 x 30cm | Material |  | UN | 1 | 0 | 49.9 | 49.9
Insumo | 099034 | SBC | AJUDANTE DE BOMBEIRO OU ENCANADOR | Mão de Obra |  | H | 0.773 | 0 | 14.57 | 11.26
Insumo | 099200 | SBC | BOMBEIRO OU ENCANADOR | Mão de Obra |  | H | 0.773 | 0 | 23.32 | 18.02
|  |  |  | MO sem LS => | 29.28 | LS => | 0 | MO com LS => | 29.28
|  |  |  | Valor do BDI => | 17.6 |  | Valor com BDI => |  | 96.78
[6 empty] | Quant. => | 3.2 | Preço Total => | 309.69
11 |  |  | INSTALAÇÕES DE COMBATE À INCÊNDIO | [6 empty] | 0
12 |  |  | INSTALAÇÕES ELÉTRICAS | [6 empty] | 166814.73
12.1 |  |  | BLOCO ANTIGO | [6 empty] | 90985.85
12.1.1 |  |  | TOMADAS | [6 empty] | 42836.99
12.1.1.1 |  |  | PAVIMENTO TÉRREO | [6 empty] | 16941.64
12.1.1.1.1 | Código | Banco | Descrição | Tipo |  | Und | Quant. | Porcent. | Valor Unit | Total
Composição | 071202 | AGETOP CIVIL | ELETRODUTO DE PVC RIGIDO DIAMETRO 1" | 712 |  | M | 1 |  | 16.88 | 16.88
Insumo | 3279 | AGETOP CIVIL | ELETRODUTO DE PVC RIGIDO DIAMETRO 1" | Material |  | m | 1 | 0 | 8.85 | 8.85
Insumo | 0008 | AGETOP CIVIL | AJUDANTE | Mão de Obra |  | H | 0.2 | 0 | 16.78 | 3.35
Insumo | 0012 | AGETOP CIVIL | ELETRICISTA | Mão de Obra |  | H | 0.2 | 0 | 23.41 | 4.68
|  |  |  | MO sem LS => | 8.03 | LS => | 0 | MO com LS => | 8.03
|  |  |  | Valor do BDI => | 3.75 |  | Valor com BDI => |  | 20.63
[6 empty] | Quant. => | 0 | Preço Total => | 0
12.1.1.1.2 | Código | Banco | Descrição | Tipo |  | Und | Quant. | Porcent. | Valor Unit | Total
Composição | 070924 | AGETOP CIVIL | CONDULETE DE PVC - CAIXA COM 5 ENTRADAS | 709 |  | un | 1 |  | 21.94 | 21.94
Insumo | 4019 | AGETOP CIVIL | CONDULETE DE PVC - CAIXA COM 5 ENTRADAS | Material |  | un | 1 | 0 | 8.29 | 8.29
Insumo | 0012 | AGETOP CIVIL | ELETRICISTA | Mão de Obra |  | H | 0.34 | 0 | 23.41 | 7.95
Insumo | 0008 | AGETOP CIVIL | AJUDANTE | Mão de Obra |  | H | 0.34 | 0 | 16.78 | 5.7
|  |  |  | MO sem LS => | 13.65 | LS => | 0 | MO com LS => | 13.65
|  |  |  | Valor do BDI => | 4.87 |  | Valor com BDI => |  | 26.81
[6 empty] | Quant. => | 75 | Preço Total => | 2010.75
12.1.1.1.3 | Código | Banco | Descrição | Tipo |  | Und | Quant. | Porcent. | Valor Unit | Total
Composição | 070928 | AGETOP CIVIL | CONDULETE DE PVC - TAMPÃO DE 1" | 709 |  | un | 1 |  | 1.7 | 1.7
Insumo | 4023 | AGETOP CIVIL | TAMPÃO DE 1" PARA CONDULETE DE PVC | Material |  | un | 1 | 0 | 0.5 | 0.5
Insumo | 0008 | AGETOP CIVIL | AJUDANTE | Mão de Obra |  | H | 0.03 | 0 | 16.78 | 0.5
Insumo | 0012 | AGETOP CIVIL | ELETRICISTA | Mão de Obra |  | H | 0.03 | 0 | 23.41 | 0.7
|  |  |  | MO sem LS => | 1.2 | LS => | 0 | MO com LS => | 1.2
|  |  |  | Valor do BDI => | 0.37 |  | Valor com BDI => |  | 2.07
[6 empty] | Quant. => | 210 | Preço Total => | 434.7
12.1.1.1.4 | Código | Banco | Descrição | Tipo |  | Und | Quant. | Porcent. | Valor Unit | Total
Composição | 070926 | AGETOP CIVIL | CONDULETE DE PVC - ADAPTADOR DE SAÍDA 1" | 709 |  | un | 1 |  | 4.7 | 4.7
Insumo | 4021 | AGETOP CIVIL | ADAPTADOR DE SAÍDA 1" PARA CONDULETE DE PVC | Material |  | un | 1 | 0 | 1.49 | 1.49
Insumo | 0012 | AGETOP CIVIL | ELETRICISTA | Mão de Obra |  | H | 0.08 | 0 | 23.41 | 1.87
Insumo | 0008 | AGETOP CIVIL | AJUDANTE | Mão de Obra |  | H | 0.08 | 0 | 16.78 | 1.34
|  |  |  | MO sem LS => | 3.21 | LS => | 0 | MO com LS => | 3.21
|  |  |  | Valor do BDI => | 1.04 |  | Valor com BDI => |  | 5.74
[6 empty] | Quant. => | 150 | Preço Total => | 861
12.1.1.1.5 | Código | Banco | Descrição | Tipo |  | Und | Quant. | Porcent. | Valor Unit | Total
Composição | 8896 | ORSE | Caixa de passagem pvc 15x15x8cm p/eletrica, tipo Aquatic ou similar | Interligações até Quadro Geral - Fios e Cabos |  | un | 1 |  | 50.41 | 50.41
Composição Auxiliar | 10549 | ORSE | Encargos Complementares - Servente | Provisórios |  | h | 0.4 | 0 | 3.8 | 1.52
Composição Auxiliar | 10552 | ORSE | Encargos Complementares - Eletricista | Provisórios |  | h | 0.4 | 0 | 3.66 | 1.46
Insumo | 469 | ORSE | Caixa de passagem pvc 15x15x8cm p/eletrica, tipo Aquatic ou similar | Material |  | un | 1 | 0 | 34 | 34
Insumo | 00002436/SINAPI | ORSE | Eletricista (horista) | Mão de Obra |  | h | 0.4 | 0 | 19.02 | 7.6
Insumo | 00006111/SINAPI | ORSE | Servente de obras (horista) | Mão de Obra |  | h | 0.4 | 0 | 14.58 | 5.83
|  |  |  | MO sem LS => | 13.43 | LS => | 0 | MO com LS => | 13.43
|  |  |  | Valor do BDI => | 11.2 |  | Valor com BDI => |  | 61.61
[6 empty] | Quant. => | 12 | Preço Total => | 739.32
12.1.1.1.6 | Código | Banco | Descrição | Tipo |  | Und | Quant. | Porcent. | Valor Unit | Total
Composição | 11969 | ORSE | Luva sem rosca UNIDUT ø=1 " C- PB | Interligações até Quadro Geral - Eletrodutos e Conexões |  | un | 1 |  | 7.53 | 7.53
Composição Auxiliar | 10549 | ORSE | Encargos Complementares - Servente | Provisórios |  | h | 0.05 | 0 | 3.8 | 0.19
Composição Auxiliar | 10552 | ORSE | Encargos Complementares - Eletricista | Provisórios |  | h | 0.05 | 0 | 3.66 | 0.18
Insumo | 12842 | ORSE | Luva sem rosca UNIDUT ø=1 " C- PB | Material |  | un | 1 | 0 | 5.49 | 5.49
Insumo | 00002436/SINAPI | ORSE | Eletricista (horista) | Mão de Obra |  | h | 0.05 | 0 | 19.02 | 0.95
Insumo | 00006111/SINAPI | ORSE | Servente de obras (horista) | Mão de Obra |  | h | 0.05 | 0 | 14.58 | 0.72
|  |  |  | MO sem LS => | 1.67 | LS => | 0 | MO com LS => | 1.67
|  |  |  | Valor do BDI => | 1.67 |  | Valor com BDI => |  | 9.2
[6 empty] | Quant. => | 26 | Preço Total => | 239.2
12.1.1.1.7 | Código | Banco | Descrição | Tipo |  | Und | Quant. | Porcent. | Valor Unit | Total
Composição | 061551 | SBC | ELETRODUTO FLEXIVEL SEALTUBE 1"" | INSTALACOES ELETRICAS - ELETRODUTOS |  | M | 1 |  | 24.82 | 24.82
Insumo | 087016 | SBC | ELETRODUTO FLEXIVEL TIPO SEALTUBE 1" | Material |  | M | 1 | 0 | 13.5 | 13.5
Insumo | 099250 | SBC | ELETRICISTA | Mão de Obra |  | H | 0.299 | 0 | 23.32 | 6.97
Insumo | 099806 | SBC | AJUDANTE DE ELETRICISTA | Mão de Obra |  | H | 0.299 | 0 | 14.57 | 4.35
|  |  |  | MO sem LS => | 11.32 | LS => | 0 | MO com LS => | 11.32
|  |  |  | Valor do BDI => | 5.51 |  | Valor com BDI => |  | 30.33
[6 empty] | Quant. => | 10 | Preço Total => | 303.3
12.1.1.1.8 | Código | Banco | Descrição | Tipo |  | Und | Quant. | Porcent. | Valor Unit | Total
Composição | 92006 | SINAPI | TOMADA BAIXA DE EMBUTIR (2 MÓDULOS), 2P+T 10 A, SEM SUPORTE E SEM PLACA - FORNECIMENTO E INSTALAÇÃO. AF_03/2023 | Instalações Elétricas - Eletrodutos Embutidos, Cabos, Caixas, Tomadas e Interruptores |  | UN | 1 |  | 37.09 | 37.09
Composição Auxiliar | 88247 | SINAPI | AUXILIAR DE ELETRICISTA COM ENCARGOS COMPLEMENTARES | Livro SINAPI: Cálculos e Parâmetros |  | H | 0.421 | 0 | 23.13 | 9.73
Composição Auxiliar | 88264 | SINAPI | ELETRICISTA COM ENCARGOS COMPLEMENTARES | Livro SINAPI: Cálculos e Parâmetros |  | H | 0.421 | 0 | 30.85 | 12.98
Insumo | 00038101 | SINAPI | TOMADA 2P+T 10A, 250V (APENAS MODULO) | Material |  | UN | 2 | 0 | 7.19 | 14.38
|  |  |  | MO sem LS => | 16.37 | LS => | 0 | MO com LS => | 16.37
|  |  |  | Valor do BDI => | 8.24 |  | Valor com BDI => |  | 45.33
[6 empty] | Quant. => | 73 | Preço Total => | 3309.09
12.1.1.1.9 | Código | Banco | Descrição | Tipo |  | Und | Quant. | Porcent. | Valor Unit | Total
Composição | 072435 | AGETOP CIVIL | TAMPA PARA CONDULETE DE PVC PARA 2 INTERRUPTORES | 724 |  | Un | 1 |  | 7.45 | 7.45
Insumo | 0012 | AGETOP CIVIL | ELETRICISTA | Mão de Obra |  | H | 0.03 | 0 | 23.41 | 0.7
Insumo | 3452 | AGETOP CIVIL | TAMPA PARA CONDULETE DE PVC PARA 2 INTERRUPTORES | Material |  | un | 1 | 0 | 6.25 | 6.25
Insumo | 0008 | AGETOP CIVIL | AJUDANTE | Mão de Obra |  | H | 0.03 | 0 | 16.78 | 0.5
|  |  |  | MO sem LS => | 1.2 | LS => | 0 | MO com LS => | 1.2
|  |  |  | Valor do BDI => | 1.65 |  | Valor com BDI => |  | 9.1
[6 empty] | Quant. => | 73 | Preço Total => | 664.3
12.1.1.1.10 | Código | Banco | Descrição | Tipo |  | Und | Quant. | Porcent. | Valor Unit | Total
Composição | 92005 | SINAPI | TOMADA MÉDIA DE EMBUTIR (2 MÓDULOS), 2P+T 20 A, INCLUINDO SUPORTE E PLACA - FORNECIMENTO E INSTALAÇÃO. AF_03/2023 | Instalações Elétricas - Eletrodutos Embutidos, Cabos, Caixas, Tomadas e Interruptores |  | UN | 1 |  | 60.24 | 60.24
Composição Auxiliar | 91946 | SINAPI | SUPORTE PARAFUSADO COM PLACA DE ENCAIXE 4" X 2" MÉDIO (1,30 M DO PISO) PARA PONTO ELÉTRICO - FORNECIMENTO E INSTALAÇÃO. AF_03/2023 | Instalações Elétricas - Eletrodutos Embutidos, Cabos, Caixas, Tomadas e Interruptores |  | UN | 1 | 0 | 10.97 | 10.97
Composição Auxiliar | 92003 | SINAPI | TOMADA MÉDIA DE EMBUTIR (2 MÓDULOS), 2P+T 20 A, SEM SUPORTE E SEM PLACA - FORNECIMENTO E INSTALAÇÃO. AF_03/2023 | Instalações Elétricas - Eletrodutos Embutidos, Cabos, Caixas, Tomadas e Interruptores |  | UN | 1 | 0 | 49.27 | 49.27
|  |  |  | MO sem LS => | 27.21 | LS => | 0 | MO com LS => | 27.21
|  |  |  | Valor do BDI => | 13.39 |  | Valor com BDI => |  | 73.63
[6 empty] | Quant. => | 3 | Preço Total => | 220.89
12.1.1.1.11 | Código | Banco | Descrição | Tipo |  | Und | Quant. | Porcent. | Valor Unit | Total
Composição | 071142 | AGETOP CIVIL | CURVA DE 90 GRAUS DE PVC RIGIDO DIAM. 1" | 711 |  | Un | 1 |  | 9.3 | 9.3
Insumo | 3240 | AGETOP CIVIL | CURVA DE 90 GRAUS DE PVC RIGIDO DIAM. 1" | Material |  | un | 1 | 0 | 4.08 | 4.08
Insumo | 0008 | AGETOP CIVIL | AJUDANTE | Mão de Obra |  | H | 0.13 | 0 | 16.78 | 2.18
Insumo | 0012 | AGETOP CIVIL | ELETRICISTA | Mão de Obra |  | H | 0.13 | 0 | 23.41 | 3.04
|  |  |  | MO sem LS => | 5.22 | LS => | 0 | MO com LS => | 5.22
|  |  |  | Valor do BDI => | 2.06 |  | Valor com BDI => |  | 11.36
[6 empty] | Quant. => | 26 | Preço Total => | 295.36
12.1.1.1.12 | Código | Banco | Descrição | Tipo |  | Und | Quant. | Porcent. | Valor Unit | Total
Composição | 070335 | AGETOP CIVIL | BOX RETO DIAMETRO 1" | 703 |  | Un | 1 |  | 6.77 | 6.77
Insumo | 3046 | AGETOP CIVIL | BOX RETO DIAMETRO 1" | Material |  | un | 1 | 0 | 4.77 | 4.77
Insumo | 0008 | AGETOP CIVIL | AJUDANTE | Mão de Obra |  | H | 0.05 | 0 | 16.78 | 0.83
Insumo | 0012 | AGETOP CIVIL | ELETRICISTA | Mão de Obra |  | H | 0.05 | 0 | 23.41 | 1.17
|  |  |  | MO sem LS => | 2 | LS => | 0 | MO com LS => | 2
|  |  |  | Valor do BDI => | 1.5 |  | Valor com BDI => |  | 8.27
[6 empty] | Quant. => | 24 | Preço Total => | 198.48
12.1.1.1.13 | Código | Banco | Descrição | Tipo |  | Und | Quant. | Porcent. | Valor Unit | Total
Composição | 0095 | Próprio | ALARME AUDIOVISUAL SEM FIO A PILHA PARA BANHEIRO PNE / PCD | INEL - INSTALAÇÃO ELÉTRICA/ELETRIFICAÇÃO E ILUMINAÇÃO EXTERNA |  | UN | 1 |  | 150.31 | 150.31
Composição Auxiliar | 88264 | SINAPI | ELETRICISTA COM ENCARGOS COMPLEMENTARES | Livro SINAPI: Cálculos e Parâmetros |  | H | 0.5 | 0 | 30.85 | 15.42
Composição Auxiliar | 88247 | SINAPI | AUXILIAR DE ELETRICISTA COM ENCARGOS COMPLEMENTARES | Livro SINAPI: Cálculos e Parâmetros |  | H | 0.5 | 0 | 23.13 | 11.56
Insumo | 072 | Próprio | ALARME AUDIOVISUAL SEM FIO A PILHA PARA BANHEIRO PNE / PCD | Material |  | UN. | 1 | 0 | 123.33 | 123.33
|  |  |  | MO sem LS => | 19.44 | LS => | 0 | MO com LS => | 19.44
|  |  |  | Valor do BDI => | 33.41 |  | Valor com BDI => |  | 183.72
[6 empty] | Quant. => | 4 | Preço Total => | 734.88
12.1.1.1.14 | Código | Banco | Descrição | Tipo |  | Und | Quant. | Porcent. | Valor Unit | Total
Composição | 072385 | AGETOP CIVIL | TAMPA CEGA PARA CONDULETE DE PVC | 723 |  | Un | 1 |  | 6.64 | 6.64
Insumo | 0008 | AGETOP CIVIL | AJUDANTE | Mão de Obra |  | H | 0.03 | 0 | 16.78 | 0.5
Insumo | 3444 | AGETOP CIVIL | TAMPA CEGA PARA CONDULETE DE PVC | Material |  | un | 1 | 0 | 5.44 | 5.44
Insumo | 0012 | AGETOP CIVIL | ELETRICISTA | Mão de Obra |  | H | 0.03 | 0 | 23.41 | 0.7
|  |  |  | MO sem LS => | 1.2 | LS => | 0 | MO com LS => | 1.2
|  |  |  | Valor do BDI => | 1.47 |  | Valor com BDI => |  | 8.11
[6 empty] | Quant. => | 2 | Preço Total => | 16.22
12.1.1.1.15 | Código | Banco | Descrição | Tipo |  | Und | Quant. | Porcent. | Valor Unit | Total
Composição | 91926 | SINAPI | CABO DE COBRE FLEXÍVEL ISOLADO, 2,5 MM², ANTI-CHAMA 450/750 V, PARA CIRCUITOS TERMINAIS - FORNECIMENTO E INSTALAÇÃO. AF_03/2023 | Instalações Elétricas - Eletrodutos Embutidos, Cabos, Caixas, Tomadas e Interruptores |  | M | 1 |  | 4.58 | 4.58
Composição Auxiliar | 88247 | SINAPI | AUXILIAR DE ELETRICISTA COM ENCARGOS COMPLEMENTARES | Livro SINAPI: Cálculos e Parâmetros |  | H | 0.029 | 0 | 23.13 | 0.67
Composição Auxiliar | 88264 | SINAPI | ELETRICISTA COM ENCARGOS COMPLEMENTARES | Livro SINAPI: Cálculos e Parâmetros |  | H | 0.029 | 0 | 30.85 | 0.89
Insumo | 00001014 | SINAPI | CABO DE COBRE, FLEXIVEL, CLASSE 4 OU 5, ISOLACAO EM PVC/A, ANTICHAMA BWF-B, 1 CONDUTOR, 450/750 V, SECAO NOMINAL 2,5 MM2 | Material |  | M | 1.2434 | 0 | 2.41 | 2.99
Insumo | 00021127 | SINAPI | FITA ISOLANTE ADESIVA ANTICHAMA, USO ATE 750 V, EM ROLO DE 19 MM X 5 M | Material |  | UN | 0.0094 | 0 | 3.4 | 0.03
|  |  |  | MO sem LS => | 1.12 | LS => | 0 | MO com LS => | 1.12
|  |  |  | Valor do BDI => | 1.01 |  | Valor com BDI => |  | 5.59
[6 empty] | Quant. => | 300 | Preço Total => | 1677
12.1.1.1.16 | Código | Banco | Descrição | Tipo |  | Und | Quant. | Porcent. | Valor Unit | Total
Composição | 91926 | SINAPI | CABO DE COBRE FLEXÍVEL ISOLADO, 2,5 MM², ANTI-CHAMA 450/750 V, PARA CIRCUITOS TERMINAIS - FORNECIMENTO E INSTALAÇÃO. AF_03/2023 | Instalações Elétricas - Eletrodutos Embutidos, Cabos, Caixas, Tomadas e Interruptores |  | M | 1 |  | 4.58 | 4.58
Composição Auxiliar | 88247 | SINAPI | AUXILIAR DE ELETRICISTA COM ENCARGOS COMPLEMENTARES | Livro SINAPI: Cálculos e Parâmetros |  | H | 0.029 | 0 | 23.13 | 0.67
Composição Auxiliar | 88264 | SINAPI | ELETRICISTA COM ENCARGOS COMPLEMENTARES | Livro SINAPI: Cálculos e Parâmetros |  | H | 0.029 | 0 | 30.85 | 0.89
Insumo | 00001014 | SINAPI | CABO DE COBRE, FLEXIVEL, CLASSE 4 OU 5, ISOLACAO EM PVC/A, ANTICHAMA BWF-B, 1 CONDUTOR, 450/750 V, SECAO NOMINAL 2,5 MM2 | Material |  | M | 1.2434 | 0 | 2.41 | 2.99
Insumo | 00021127 | SINAPI | FITA ISOLANTE ADESIVA ANTICHAMA, USO ATE 750 V, EM ROLO DE 19 MM X 5 M | Material |  | UN | 0.0094 | 0 | 3.4 | 0.03
|  |  |  | MO sem LS => | 1.12 | LS => | 0 | MO com LS => | 1.12
|  |  |  | Valor do BDI => | 1.01 |  | Valor com BDI => |  | 5.59
[6 empty] | Quant. => | 300 | Preço Total => | 1677
12.1.1.1.17 | Código | Banco | Descrição | Tipo |  | Und | Quant. | Porcent. | Valor Unit | Total
Composição | 91926 | SINAPI | CABO DE COBRE FLEXÍVEL ISOLADO, 2,5 MM², ANTI-CHAMA 450/750 V, PARA CIRCUITOS TERMINAIS - FORNECIMENTO E INSTALAÇÃO. AF_03/2023 | Instalações Elétricas - Eletrodutos Embutidos, Cabos, Caixas, Tomadas e Interruptores |  | M | 1 |  | 4.58 | 4.58
Composição Auxiliar | 88247 | SINAPI | AUXILIAR DE ELETRICISTA COM ENCARGOS COMPLEMENTARES | Livro SINAPI: Cálculos e Parâmetros |  | H | 0.029 | 0 | 23.13 | 0.67
Composição Auxiliar | 88264 | SINAPI | ELETRICISTA COM ENCARGOS COMPLEMENTARES | Livro SINAPI: Cálculos e Parâmetros |  | H | 0.029 | 0 | 30.85 | 0.89
Insumo | 00001014 | SINAPI | CABO DE COBRE, FLEXIVEL, CLASSE 4 OU 5, ISOLACAO EM PVC/A, ANTICHAMA BWF-B, 1 CONDUTOR, 450/750 V, SECAO NOMINAL 2,5 MM2 | Material |  | M | 1.2434 | 0 | 2.41 | 2.99
Insumo | 00021127 | SINAPI | FITA ISOLANTE ADESIVA ANTICHAMA, USO ATE 750 V, EM ROLO DE 19 MM X 5 M | Material |  | UN | 0.0094 | 0 | 3.4 | 0.03
|  |  |  | MO sem LS => | 1.12 | LS => | 0 | MO com LS => | 1.12
|  |  |  | Valor do BDI => | 1.01 |  | Valor com BDI => |  | 5.59
[6 empty] | Quant. => | 300 | Preço Total => | 1677
12.1.1.1.18 | Código | Banco | Descrição | Tipo |  | Und | Quant. | Porcent. | Valor Unit | Total
Composição | 104785 | SINAPI | FIXAÇÃO DE ELETRODUTOS, DIÂMETROS MENORES OU IGUAIS A 40 MM, COM ABRAÇADEIRA METÁLICA RÍGIDA TIPO D COM PARAFUSO DE FIXAÇÃO 1 1/4", FIXADA DIRETAMENTE NA LAJE OU PAREDE. AF_09/2023 | Rasgos e Fixações |  | M | 1 |  | 11.34 | 11.34
Composição Auxiliar | 88247 | SINAPI | AUXILIAR DE ELETRICISTA COM ENCARGOS COMPLEMENTARES | Livro SINAPI: Cálculos e Parâmetros |  | H | 0.0442 | 0 | 23.13 | 1.02
Composição Auxiliar | 88264 | SINAPI | ELETRICISTA COM ENCARGOS COMPLEMENTARES | Livro SINAPI: Cálculos e Parâmetros |  | H | 0.1946 | 0 | 30.85 | 6
Insumo | 00000395 | SINAPI | ABRACADEIRA EM ACO PARA AMARRACAO DE ELETRODUTOS, TIPO D, COM 1 1/4" E PARAFUSO DE FIXACAO | Material |  | UN | 1.25 | 0 | 2.78 | 3.47
Insumo | 00004350 | SINAPI | BUCHA DE NYLON, DIAMETRO DO FURO 8 MM, COMPRIMENTO 40 MM, COM PARAFUSO DE ROSCA SOBERBA, CABECA CHATA, FENDA SIMPLES, 4,8 X 50 MM | Material |  | UN | 1.3125 | 0 | 0.65 | 0.85
|  |  |  | MO sem LS => | 5.21 | LS => | 0 | MO com LS => | 5.21
|  |  |  | Valor do BDI => | 2.52 |  | Valor com BDI => |  | 13.86
[6 empty] | Quant. => | 0 | Preço Total => | 0
12.1.1.1.19 | Código | Banco | Descrição | Tipo |  | Und | Quant. | Porcent. | Valor Unit | Total
Composição | 91928 | SINAPI | CABO DE COBRE FLEXÍVEL ISOLADO, 4 MM², ANTI-CHAMA 450/750 V, PARA CIRCUITOS TERMINAIS - FORNECIMENTO E INSTALAÇÃO. AF_03/2023 | Instalações Elétricas - Eletrodutos Embutidos, Cabos, Caixas, Tomadas e Interruptores |  | M | 1 |  | 7.09 | 7.09
Composição Auxiliar | 88247 | SINAPI | AUXILIAR DE ELETRICISTA COM ENCARGOS COMPLEMENTARES | Livro SINAPI: Cálculos e Parâmetros |  | H | 0.039 | 0 | 23.13 | 0.9
Composição Auxiliar | 88264 | SINAPI | ELETRICISTA COM ENCARGOS COMPLEMENTARES | Livro SINAPI: Cálculos e Parâmetros |  | H | 0.039 | 0 | 30.85 | 1.2
Insumo | 00000981 | SINAPI | CABO DE COBRE, FLEXIVEL, CLASSE 4 OU 5, ISOLACAO EM PVC/A, ANTICHAMA BWF-B, 1 CONDUTOR, 450/750 V, SECAO NOMINAL 4 MM2 | Material |  | M | 1.2434 | 0 | 3.99 | 4.96
Insumo | 00021127 | SINAPI | FITA ISOLANTE ADESIVA ANTICHAMA, USO ATE 750 V, EM ROLO DE 19 MM X 5 M | Material |  | UN | 0.0094 | 0 | 3.4 | 0.03
|  |  |  | MO sem LS => | 1.5 | LS => | 0 | MO com LS => | 1.5
|  |  |  | Valor do BDI => | 1.57 |  | Valor com BDI => |  | 8.66
[6 empty] | Quant. => | 40 | Preço Total => | 346.4
12.1.1.1.20 | Código | Banco | Descrição | Tipo |  | Und | Quant. | Porcent. | Valor Unit | Total
Composição | 91928 | SINAPI | CABO DE COBRE FLEXÍVEL ISOLADO, 4 MM², ANTI-CHAMA 450/750 V, PARA CIRCUITOS TERMINAIS - FORNECIMENTO E INSTALAÇÃO. AF_03/2023 | Instalações Elétricas - Eletrodutos Embutidos, Cabos, Caixas, Tomadas e Interruptores |  | M | 1 |  | 7.09 | 7.09
Composição Auxiliar | 88247 | SINAPI | AUXILIAR DE ELETRICISTA COM ENCARGOS COMPLEMENTARES | Livro SINAPI: Cálculos e Parâmetros |  | H | 0.039 | 0 | 23.13 | 0.9
Composição Auxiliar | 88264 | SINAPI | ELETRICISTA COM ENCARGOS COMPLEMENTARES | Livro SINAPI: Cálculos e Parâmetros |  | H | 0.039 | 0 | 30.85 | 1.2
Insumo | 00000981 | SINAPI | CABO DE COBRE, FLEXIVEL, CLASSE 4 OU 5, ISOLACAO EM PVC/A, ANTICHAMA BWF-B, 1 CONDUTOR, 450/750 V, SECAO NOMINAL 4 MM2 | Material |  | M | 1.2434 | 0 | 3.99 | 4.96
Insumo | 00021127 | SINAPI | FITA ISOLANTE ADESIVA ANTICHAMA, USO ATE 750 V, EM ROLO DE 19 MM X 5 M | Material |  | UN | 0.0094 | 0 | 3.4 | 0.03
|  |  |  | MO sem LS => | 1.5 | LS => | 0 | MO com LS => | 1.5
|  |  |  | Valor do BDI => | 1.57 |  | Valor com BDI => |  | 8.66
[6 empty] | Quant. => | 40 | Preço Total => | 346.4
12.1.1.1.21 | Código | Banco | Descrição | Tipo |  | Und | Quant. | Porcent. | Valor Unit | Total
Composição | 91928 | SINAPI | CABO DE COBRE FLEXÍVEL ISOLADO, 4 MM², ANTI-CHAMA 450/750 V, PARA CIRCUITOS TERMINAIS - FORNECIMENTO E INSTALAÇÃO. AF_03/2023 | Instalações Elétricas - Eletrodutos Embutidos, Cabos, Caixas, Tomadas e Interruptores |  | M | 1 |  | 7.09 | 7.09
Composição Auxiliar | 88247 | SINAPI | AUXILIAR DE ELETRICISTA COM ENCARGOS COMPLEMENTARES | Livro SINAPI: Cálculos e Parâmetros |  | H | 0.039 | 0 | 23.13 | 0.9
Composição Auxiliar | 88264 | SINAPI | ELETRICISTA COM ENCARGOS COMPLEMENTARES | Livro SINAPI: Cálculos e Parâmetros |  | H | 0.039 | 0 | 30.85 | 1.2
Insumo | 00000981 | SINAPI | CABO DE COBRE, FLEXIVEL, CLASSE 4 OU 5, ISOLACAO EM PVC/A, ANTICHAMA BWF-B, 1 CONDUTOR, 450/750 V, SECAO NOMINAL 4 MM2 | Material |  | M | 1.2434 | 0 | 3.99 | 4.96
Insumo | 00021127 | SINAPI | FITA ISOLANTE ADESIVA ANTICHAMA, USO ATE 750 V, EM ROLO DE 19 MM X 5 M | Material |  | UN | 0.0094 | 0 | 3.4 | 0.03
|  |  |  | MO sem LS => | 1.5 | LS => | 0 | MO com LS => | 1.5
|  |  |  | Valor do BDI => | 1.57 |  | Valor com BDI => |  | 8.66
[6 empty] | Quant. => | 40 | Preço Total => | 346.4
12.1.1.1.22 | Código | Banco | Descrição | Tipo |  | Und | Quant. | Porcent. | Valor Unit | Total
Composição | 93670 | SINAPI | DISJUNTOR TRIPOLAR TIPO DIN, CORRENTE NOMINAL DE 25A - FORNECIMENTO E INSTALAÇÃO. AF_10/2020 | Instalações Elétricas - Quadros, Cabos, Disjuntores, Contatores e Barramentos Blindados |  | UN | 1 |  | 73.63 | 73.63
Composição Auxiliar | 88247 | SINAPI | AUXILIAR DE ELETRICISTA COM ENCARGOS COMPLEMENTARES | Livro SINAPI: Cálculos e Parâmetros |  | H | 0.1988 | 0 | 23.13 | 4.59
Composição Auxiliar | 88264 | SINAPI | ELETRICISTA COM ENCARGOS COMPLEMENTARES | Livro SINAPI: Cálculos e Parâmetros |  | H | 0.1988 | 0 | 30.85 | 6.13
Insumo | 00001571 | SINAPI | TERMINAL A COMPRESSAO EM COBRE ESTANHADO PARA CABO 4 MM2, 1 FURO E 1 COMPRESSAO, PARA PARAFUSO DE FIXACAO M5 | Material |  | UN | 3 | 0 | 1.36 | 4.08
Insumo | 00034709 | SINAPI | DISJUNTOR TERMOMAGNETICO PARA TRILHO DIN (IEC), TRIPOLAR, 10 - 50 A | Material |  | UN | 1 | 0 | 58.83 | 58.83
|  |  |  | MO sem LS => | 7.72 | LS => | 0 | MO com LS => | 7.72
|  |  |  | Valor do BDI => | 16.36 |  | Valor com BDI => |  | 89.99
[6 empty] | Quant. => | 1 | Preço Total => | 89.99
12.1.1.1.23 | Código | Banco | Descrição | Tipo |  | Und | Quant. | Porcent. | Valor Unit | Total
Composição | 93669 | SINAPI | DISJUNTOR TRIPOLAR TIPO DIN, CORRENTE NOMINAL DE 20A - FORNECIMENTO E INSTALAÇÃO. AF_10/2020 | Instalações Elétricas - Quadros, Cabos, Disjuntores, Contatores e Barramentos Blindados |  | UN | 1 |  | 73.63 | 73.63
Composição Auxiliar | 88247 | SINAPI | AUXILIAR DE ELETRICISTA COM ENCARGOS COMPLEMENTARES | Livro SINAPI: Cálculos e Parâmetros |  | H | 0.1988 | 0 | 23.13 | 4.59
Composição Auxiliar | 88264 | SINAPI | ELETRICISTA COM ENCARGOS COMPLEMENTARES | Livro SINAPI: Cálculos e Parâmetros |  | H | 0.1988 | 0 | 30.85 | 6.13
Insumo | 00001571 | SINAPI | TERMINAL A COMPRESSAO EM COBRE ESTANHADO PARA CABO 4 MM2, 1 FURO E 1 COMPRESSAO, PARA PARAFUSO DE FIXACAO M5 | Material |  | UN | 3 | 0 | 1.36 | 4.08
Insumo | 00034709 | SINAPI | DISJUNTOR TERMOMAGNETICO PARA TRILHO DIN (IEC), TRIPOLAR, 10 - 50 A | Material |  | UN | 1 | 0 | 58.83 | 58.83
|  |  |  | MO sem LS => | 7.72 | LS => | 0 | MO com LS => | 7.72
|  |  |  | Valor do BDI => | 16.36 |  | Valor com BDI => |  | 89.99
[6 empty] | Quant. => | 4 | Preço Total => | 359.96
12.1.1.1.24 | Código | Banco | Descrição | Tipo |  | Und | Quant. | Porcent. | Valor Unit | Total
Composição | 711 | ORSE | Fornecimento e instalação de tampa cega (espelho liso) para caixa 4" x 2" | Pontos de Suprimento de Lógica |  | un | 1 |  | 6.45 | 6.45
Composição Auxiliar | 10552 | ORSE | Encargos Complementares - Eletricista | Provisórios |  | h | 0.1 | 0 | 3.66 | 0.36
Insumo | 00002436/SINAPI | ORSE | Eletricista (horista) | Mão de Obra |  | h | 0.1 | 0 | 19.02 | 1.9
Insumo | 00007543/SINAPI | ORSE | Tampa cega em pvc para condulete 4 x 2" | Material |  | un | 1 | 0 | 4.19 | 4.19
|  |  |  | MO sem LS => | 1.9 | LS => | 0 | MO com LS => | 1.9
|  |  |  | Valor do BDI => | 1.43 |  | Valor com BDI => |  | 7.88
[6 empty] | Quant. => | 50 | Preço Total => | 394
12.1.1.2 |  |  | PRIMEIRO PAVIMENTO | [6 empty] | 25895.35
12.1.1.2.1 | Código | Banco | Descrição | Tipo |  | Und | Quant. | Porcent. | Valor Unit | Total
Composição | 071202 | AGETOP CIVIL | ELETRODUTO DE PVC RIGIDO DIAMETRO 1" | 712 |  | M | 1 |  | 16.88 | 16.88
Insumo | 3279 | AGETOP CIVIL | ELETRODUTO DE PVC RIGIDO DIAMETRO 1" | Material |  | m | 1 | 0 | 8.85 | 8.85
Insumo | 0008 | AGETOP CIVIL | AJUDANTE | Mão de Obra |  | H | 0.2 | 0 | 16.78 | 3.35
Insumo | 0012 | AGETOP CIVIL | ELETRICISTA | Mão de Obra |  | H | 0.2 | 0 | 23.41 | 4.68
|  |  |  | MO sem LS => | 8.03 | LS => | 0 | MO com LS => | 8.03
|  |  |  | Valor do BDI => | 3.75 |  | Valor com BDI => |  | 20.63
[6 empty] | Quant. => | 250 | Preço Total => | 5157.5
12.1.1.2.2 | Código | Banco | Descrição | Tipo |  | Und | Quant. | Porcent. | Valor Unit | Total
Composição | 070924 | AGETOP CIVIL | CONDULETE DE PVC - CAIXA COM 5 ENTRADAS | 709 |  | un | 1 |  | 21.94 | 21.94
Insumo | 4019 | AGETOP CIVIL | CONDULETE DE PVC - CAIXA COM 5 ENTRADAS | Material |  | un | 1 | 0 | 8.29 | 8.29
Insumo | 0012 | AGETOP CIVIL | ELETRICISTA | Mão de Obra |  | H | 0.34 | 0 | 23.41 | 7.95
Insumo | 0008 | AGETOP CIVIL | AJUDANTE | Mão de Obra |  | H | 0.34 | 0 | 16.78 | 5.7
|  |  |  | MO sem LS => | 13.65 | LS => | 0 | MO com LS => | 13.65
|  |  |  | Valor do BDI => | 4.87 |  | Valor com BDI => |  | 26.81
[6 empty] | Quant. => | 81 | Preço Total => | 2171.61
12.1.1.2.3 | Código | Banco | Descrição | Tipo |  | Und | Quant. | Porcent. | Valor Unit | Total
Composição | 0095 | Próprio | ALARME AUDIOVISUAL SEM FIO A PILHA PARA BANHEIRO PNE / PCD | INEL - INSTALAÇÃO ELÉTRICA/ELETRIFICAÇÃO E ILUMINAÇÃO EXTERNA |  | UN | 1 |  | 150.31 | 150.31
Composição Auxiliar | 88264 | SINAPI | ELETRICISTA COM ENCARGOS COMPLEMENTARES | Livro SINAPI: Cálculos e Parâmetros |  | H | 0.5 | 0 | 30.85 | 15.42
Composição Auxiliar | 88247 | SINAPI | AUXILIAR DE ELETRICISTA COM ENCARGOS COMPLEMENTARES | Livro SINAPI: Cálculos e Parâmetros |  | H | 0.5 | 0 | 23.13 | 11.56
Insumo | 072 | Próprio | ALARME AUDIOVISUAL SEM FIO A PILHA PARA BANHEIRO PNE / PCD | Material |  | UN. | 1 | 0 | 123.33 | 123.33
|  |  |  | MO sem LS => | 19.44 | LS => | 0 | MO com LS => | 19.44
|  |  |  | Valor do BDI => | 33.41 |  | Valor com BDI => |  | 183.72
[6 empty] | Quant. => | 4 | Preço Total => | 734.88
12.1.1.2.4 | Código | Banco | Descrição | Tipo |  | Und | Quant. | Porcent. | Valor Unit | Total
Composição | 070928 | AGETOP CIVIL | CONDULETE DE PVC - TAMPÃO DE 1" | 709 |  | un | 1 |  | 1.7 | 1.7
Insumo | 4023 | AGETOP CIVIL | TAMPÃO DE 1" PARA CONDULETE DE PVC | Material |  | un | 1 | 0 | 0.5 | 0.5
Insumo | 0008 | AGETOP CIVIL | AJUDANTE | Mão de Obra |  | H | 0.03 | 0 | 16.78 | 0.5
Insumo | 0012 | AGETOP CIVIL | ELETRICISTA | Mão de Obra |  | H | 0.03 | 0 | 23.41 | 0.7
|  |  |  | MO sem LS => | 1.2 | LS => | 0 | MO com LS => | 1.2
|  |  |  | Valor do BDI => | 0.37 |  | Valor com BDI => |  | 2.07
[6 empty] | Quant. => | 240 | Preço Total => | 496.8
12.1.1.2.5 | Código | Banco | Descrição | Tipo |  | Und | Quant. | Porcent. | Valor Unit | Total
Composição | 070926 | AGETOP CIVIL | CONDULETE DE PVC - ADAPTADOR DE SAÍDA 1" | 709 |  | un | 1 |  | 4.7 | 4.7
Insumo | 4021 | AGETOP CIVIL | ADAPTADOR DE SAÍDA 1" PARA CONDULETE DE PVC | Material |  | un | 1 | 0 | 1.49 | 1.49
Insumo | 0012 | AGETOP CIVIL | ELETRICISTA | Mão de Obra |  | H | 0.08 | 0 | 23.41 | 1.87
Insumo | 0008 | AGETOP CIVIL | AJUDANTE | Mão de Obra |  | H | 0.08 | 0 | 16.78 | 1.34
|  |  |  | MO sem LS => | 3.21 | LS => | 0 | MO com LS => | 3.21
|  |  |  | Valor do BDI => | 1.04 |  | Valor com BDI => |  | 5.74
[6 empty] | Quant. => | 160 | Preço Total => | 918.4
12.1.1.2.6 | Código | Banco | Descrição | Tipo |  | Und | Quant. | Porcent. | Valor Unit | Total
Composição | 92005 | SINAPI | TOMADA MÉDIA DE EMBUTIR (2 MÓDULOS), 2P+T 20 A, INCLUINDO SUPORTE E PLACA - FORNECIMENTO E INSTALAÇÃO. AF_03/2023 | Instalações Elétricas - Eletrodutos Embutidos, Cabos, Caixas, Tomadas e Interruptores |  | UN | 1 |  | 60.24 | 60.24
Composição Auxiliar | 91946 | SINAPI | SUPORTE PARAFUSADO COM PLACA DE ENCAIXE 4" X 2" MÉDIO (1,30 M DO PISO) PARA PONTO ELÉTRICO - FORNECIMENTO E INSTALAÇÃO. AF_03/2023 | Instalações Elétricas - Eletrodutos Embutidos, Cabos, Caixas, Tomadas e Interruptores |  | UN | 1 | 0 | 10.97 | 10.97
Composição Auxiliar | 92003 | SINAPI | TOMADA MÉDIA DE EMBUTIR (2 MÓDULOS), 2P+T 20 A, SEM SUPORTE E SEM PLACA - FORNECIMENTO E INSTALAÇÃO. AF_03/2023 | Instalações Elétricas - Eletrodutos Embutidos, Cabos, Caixas, Tomadas e Interruptores |  | UN | 1 | 0 | 49.27 | 49.27
|  |  |  | MO sem LS => | 27.21 | LS => | 0 | MO com LS => | 27.21
|  |  |  | Valor do BDI => | 13.39 |  | Valor com BDI => |  | 73.63
[6 empty] | Quant. => | 3 | Preço Total => | 220.89
12.1.1.2.7 | Código | Banco | Descrição | Tipo |  | Und | Quant. | Porcent. | Valor Unit | Total
Composição | 11969 | ORSE | Luva sem rosca UNIDUT ø=1 " C- PB | Interligações até Quadro Geral - Eletrodutos e Conexões |  | un | 1 |  | 7.53 | 7.53
Composição Auxiliar | 10549 | ORSE | Encargos Complementares - Servente | Provisórios |  | h | 0.05 | 0 | 3.8 | 0.19
Composição Auxiliar | 10552 | ORSE | Encargos Complementares - Eletricista | Provisórios |  | h | 0.05 | 0 | 3.66 | 0.18
Insumo | 12842 | ORSE | Luva sem rosca UNIDUT ø=1 " C- PB | Material |  | un | 1 | 0 | 5.49 | 5.49
Insumo | 00002436/SINAPI | ORSE | Eletricista (horista) | Mão de Obra |  | h | 0.05 | 0 | 19.02 | 0.95
Insumo | 00006111/SINAPI | ORSE | Servente de obras (horista) | Mão de Obra |  | h | 0.05 | 0 | 14.58 | 0.72
|  |  |  | MO sem LS => | 1.67 | LS => | 0 | MO com LS => | 1.67
|  |  |  | Valor do BDI => | 1.67 |  | Valor com BDI => |  | 9.2
[6 empty] | Quant. => | 22 | Preço Total => | 202.4
12.1.1.2.8 | Código | Banco | Descrição | Tipo |  | Und | Quant. | Porcent. | Valor Unit | Total
Composição | 061551 | SBC | ELETRODUTO FLEXIVEL SEALTUBE 1"" | INSTALACOES ELETRICAS - ELETRODUTOS |  | M | 1 |  | 24.82 | 24.82
Insumo | 087016 | SBC | ELETRODUTO FLEXIVEL TIPO SEALTUBE 1" | Material |  | M | 1 | 0 | 13.5 | 13.5
Insumo | 099250 | SBC | ELETRICISTA | Mão de Obra |  | H | 0.299 | 0 | 23.32 | 6.97
Insumo | 099806 | SBC | AJUDANTE DE ELETRICISTA | Mão de Obra |  | H | 0.299 | 0 | 14.57 | 4.35
|  |  |  | MO sem LS => | 11.32 | LS => | 0 | MO com LS => | 11.32
|  |  |  | Valor do BDI => | 5.51 |  | Valor com BDI => |  | 30.33
[6 empty] | Quant. => | 10 | Preço Total => | 303.3
12.1.1.2.9 | Código | Banco | Descrição | Tipo |  | Und | Quant. | Porcent. | Valor Unit | Total
Composição | 8896 | ORSE | Caixa de passagem pvc 15x15x8cm p/eletrica, tipo Aquatic ou similar | Interligações até Quadro Geral - Fios e Cabos |  | un | 1 |  | 50.41 | 50.41
Composição Auxiliar | 10549 | ORSE | Encargos Complementares - Servente | Provisórios |  | h | 0.4 | 0 | 3.8 | 1.52
Composição Auxiliar | 10552 | ORSE | Encargos Complementares - Eletricista | Provisórios |  | h | 0.4 | 0 | 3.66 | 1.46
Insumo | 469 | ORSE | Caixa de passagem pvc 15x15x8cm p/eletrica, tipo Aquatic ou similar | Material |  | un | 1 | 0 | 34 | 34
Insumo | 00002436/SINAPI | ORSE | Eletricista (horista) | Mão de Obra |  | h | 0.4 | 0 | 19.02 | 7.6
Insumo | 00006111/SINAPI | ORSE | Servente de obras (horista) | Mão de Obra |  | h | 0.4 | 0 | 14.58 | 5.83
|  |  |  | MO sem LS => | 13.43 | LS => | 0 | MO com LS => | 13.43
|  |  |  | Valor do BDI => | 11.2 |  | Valor com BDI => |  | 61.61
[6 empty] | Quant. => | 10 | Preço Total => | 616.1
12.1.1.2.10 | Código | Banco | Descrição | Tipo |  | Und | Quant. | Porcent. | Valor Unit | Total
Composição | 072385 | AGETOP CIVIL | TAMPA CEGA PARA CONDULETE DE PVC | 723 |  | Un | 1 |  | 6.64 | 6.64
Insumo | 0008 | AGETOP CIVIL | AJUDANTE | Mão de Obra |  | H | 0.03 | 0 | 16.78 | 0.5
Insumo | 3444 | AGETOP CIVIL | TAMPA CEGA PARA CONDULETE DE PVC | Material |  | un | 1 | 0 | 5.44 | 5.44
Insumo | 0012 | AGETOP CIVIL | ELETRICISTA | Mão de Obra |  | H | 0.03 | 0 | 23.41 | 0.7
|  |  |  | MO sem LS => | 1.2 | LS => | 0 | MO com LS => | 1.2
|  |  |  | Valor do BDI => | 1.47 |  | Valor com BDI => |  | 8.11
[6 empty] | Quant. => | 6 | Preço Total => | 48.66
12.1.1.2.11 | Código | Banco | Descrição | Tipo |  | Und | Quant. | Porcent. | Valor Unit | Total
Composição | IT 25.13.0200 | SCO | Canaleta em PVC tipo evolutiva DLP 80x35mm, em peca de 2,00m, com tampa flexivel e cotovelo 90o, fabricacao Pial Legrand ou similar. Fornecimento e instalacao. |  |  | un | 1 |  | 267.3 | 267.3
Insumo | MAT027670 | SCO | Canaleta em PVC tipo evolutiva DLP 80x35mm, em peca de 2,00m, com tampa flexivel, fabricacao Pial Legrand ou similar | Material |  | un | 1 | 0 | 112.5 | 112.5
Insumo | MAT041910 | SCO | Cotovelo 90o para canaleta evolutiva DLP 80x35mm, fabricacao Pial Legrand ou similar | Material |  | un | 1 | 0 | 90.56 | 90.56
Insumo | MAT126970 | SCO | Tampa flexivel para canaleta evolutiva DLP 80x35mm, fabricacao Pial Legrand ou similar | Material |  | un | 1 | 0 | 35.19 | 35.19
Insumo | EVE000050 | SCO | 3% incidente sobre mao de obra direta com Encargos Sociais para cobrir despesas relativa a equipamentos de protecao individual, uniformes e ferramentas | Outros |  | % | 22.19 | 0.03 | 1 | 0.66
Insumo | MOD000950 | SCO | Eletricista - instalacao eletrica predial e industrial comum | Mão de Obra |  | h | 0.5 | 0 | 31.96 | 15.98
Insumo | MOD002450 | SCO | Servente | Mão de Obra |  | h | 0.5 | 0 | 24.82 | 12.41
|  |  |  | MO sem LS => | 28.39 | LS => | 0 | MO com LS => | 28.39
|  |  |  | Valor do BDI => | 59.42 |  | Valor com BDI => |  | 326.72
[6 empty] | Quant. => | 1 | Preço Total => | 326.72
12.1.1.2.12 | Código | Banco | Descrição | Tipo |  | Und | Quant. | Porcent. | Valor Unit | Total
Composição | 92006 | SINAPI | TOMADA BAIXA DE EMBUTIR (2 MÓDULOS), 2P+T 10 A, SEM SUPORTE E SEM PLACA - FORNECIMENTO E INSTALAÇÃO. AF_03/2023 | Instalações Elétricas - Eletrodutos Embutidos, Cabos, Caixas, Tomadas e Interruptores |  | UN | 1 |  | 37.09 | 37.09
Composição Auxiliar | 88247 | SINAPI | AUXILIAR DE ELETRICISTA COM ENCARGOS COMPLEMENTARES | Livro SINAPI: Cálculos e Parâmetros |  | H | 0.421 | 0 | 23.13 | 9.73
Composição Auxiliar | 88264 | SINAPI | ELETRICISTA COM ENCARGOS COMPLEMENTARES | Livro SINAPI: Cálculos e Parâmetros |  | H | 0.421 | 0 | 30.85 | 12.98
Insumo | 00038101 | SINAPI | TOMADA 2P+T 10A, 250V (APENAS MODULO) | Material |  | UN | 2 | 0 | 7.19 | 14.38
|  |  |  | MO sem LS => | 16.37 | LS => | 0 | MO com LS => | 16.37
|  |  |  | Valor do BDI => | 8.24 |  | Valor com BDI => |  | 45.33
[6 empty] | Quant. => | 74 | Preço Total => | 3354.42
12.1.1.2.13 | Código | Banco | Descrição | Tipo |  | Und | Quant. | Porcent. | Valor Unit | Total
Composição | 071142 | AGETOP CIVIL | CURVA DE 90 GRAUS DE PVC RIGIDO DIAM. 1" | 711 |  | Un | 1 |  | 9.3 | 9.3
Insumo | 3240 | AGETOP CIVIL | CURVA DE 90 GRAUS DE PVC RIGIDO DIAM. 1" | Material |  | un | 1 | 0 | 4.08 | 4.08
Insumo | 0008 | AGETOP CIVIL | AJUDANTE | Mão de Obra |  | H | 0.13 | 0 | 16.78 | 2.18
Insumo | 0012 | AGETOP CIVIL | ELETRICISTA | Mão de Obra |  | H | 0.13 | 0 | 23.41 | 3.04
|  |  |  | MO sem LS => | 5.22 | LS => | 0 | MO com LS => | 5.22
|  |  |  | Valor do BDI => | 2.06 |  | Valor com BDI => |  | 11.36
[6 empty] | Quant. => | 23 | Preço Total => | 261.28
12.1.1.2.14 | Código | Banco | Descrição | Tipo |  | Und | Quant. | Porcent. | Valor Unit | Total
Composição | 072435 | AGETOP CIVIL | TAMPA PARA CONDULETE DE PVC PARA 2 INTERRUPTORES | 724 |  | Un | 1 |  | 7.45 | 7.45
Insumo | 0012 | AGETOP CIVIL | ELETRICISTA | Mão de Obra |  | H | 0.03 | 0 | 23.41 | 0.7
Insumo | 3452 | AGETOP CIVIL | TAMPA PARA CONDULETE DE PVC PARA 2 INTERRUPTORES | Material |  | un | 1 | 0 | 6.25 | 6.25
Insumo | 0008 | AGETOP CIVIL | AJUDANTE | Mão de Obra |  | H | 0.03 | 0 | 16.78 | 0.5
|  |  |  | MO sem LS => | 1.2 | LS => | 0 | MO com LS => | 1.2
|  |  |  | Valor do BDI => | 1.65 |  | Valor com BDI => |  | 9.1
[6 empty] | Quant. => | 74 | Preço Total => | 673.4
12.1.1.2.15 | Código | Banco | Descrição | Tipo |  | Und | Quant. | Porcent. | Valor Unit | Total
Composição | 91990 | SINAPI | TOMADA ALTA DE EMBUTIR (1 MÓDULO), 2P+T 10 A, SEM SUPORTE E SEM PLACA - FORNECIMENTO E INSTALAÇÃO. AF_03/2023 | Instalações Elétricas - Eletrodutos Embutidos, Cabos, Caixas, Tomadas e Interruptores |  | UN | 1 |  | 34.76 | 34.76
Composição Auxiliar | 88247 | SINAPI | AUXILIAR DE ELETRICISTA COM ENCARGOS COMPLEMENTARES | Livro SINAPI: Cálculos e Parâmetros |  | H | 0.511 | 0 | 23.13 | 11.81
Composição Auxiliar | 88264 | SINAPI | ELETRICISTA COM ENCARGOS COMPLEMENTARES | Livro SINAPI: Cálculos e Parâmetros |  | H | 0.511 | 0 | 30.85 | 15.76
Insumo | 00038101 | SINAPI | TOMADA 2P+T 10A, 250V (APENAS MODULO) | Material |  | UN | 1 | 0 | 7.19 | 7.19
|  |  |  | MO sem LS => | 19.87 | LS => | 0 | MO com LS => | 19.87
|  |  |  | Valor do BDI => | 7.72 |  | Valor com BDI => |  | 42.48
[6 empty] | Quant. => | 1 | Preço Total => | 42.48
12.1.1.2.16 | Código | Banco | Descrição | Tipo |  | Und | Quant. | Porcent. | Valor Unit | Total
Composição | 072441 | AGETOP CIVIL | TAMPA PARA CONDULETE DE PVC PARA 1 TOMADA | 724 |  | un | 1 |  | 5.93 | 5.93
Insumo | 4033 | AGETOP CIVIL | TAMPA PARA CONDULETE DE PVC PARA 1 TOMADA | Material |  | un | 1 | 0 | 4.73 | 4.73
Insumo | 0012 | AGETOP CIVIL | ELETRICISTA | Mão de Obra |  | H | 0.03 | 0 | 23.41 | 0.7
Insumo | 0008 | AGETOP CIVIL | AJUDANTE | Mão de Obra |  | H | 0.03 | 0 | 16.78 | 0.5
|  |  |  | MO sem LS => | 1.2 | LS => | 0 | MO com LS => | 1.2
|  |  |  | Valor do BDI => | 1.31 |  | Valor com BDI => |  | 7.24
[6 empty] | Quant. => | 1 | Preço Total => | 7.24
12.1.1.2.17 | Código | Banco | Descrição | Tipo |  | Und | Quant. | Porcent. | Valor Unit | Total
Composição | IT 25.13.1200 | SCO | Tomada padrao brasileiro 2P+T 10A/250V, em modulo Pialplus, com placa e suporte para mecanismo de 01 posto, para canaleta em PVC tipo evolutiva DLP 80x35mm, fabricacao Pial Legrand ou similar. Fornecimento e instalacao. |  |  | un | 1 |  | 57.93 | 57.93
Insumo | MAT100170 | SCO | Placa para mecanismo de 01 posto, Pialplus contendo suporte, para canaleta em PVC tipo evolutiva DLP 80x35mm, fabricacao Pial Legrand ou similar | Material |  | un | 1 | 0 | 13.49 | 13.49
Insumo | MAT139310 | SCO | Tomada padrao brasileiro 2P+T 10A/250V, linha Pialplus, fabricacao Pial Legrand ou similar | Material |  | un | 1 | 0 | 15.39 | 15.39
Insumo | EVE000050 | SCO | 3% incidente sobre mao de obra direta com Encargos Sociais para cobrir despesas relativa a equipamentos de protecao individual, uniformes e ferramentas | Outros |  | % | 22.19 | 0.03 | 1 | 0.66
Insumo | MOD000950 | SCO | Eletricista - instalacao eletrica predial e industrial comum | Mão de Obra |  | h | 0.5 | 0 | 31.96 | 15.98
Insumo | MOD002450 | SCO | Servente | Mão de Obra |  | h | 0.5 | 0 | 24.82 | 12.41
|  |  |  | MO sem LS => | 28.39 | LS => | 0 | MO com LS => | 28.39
|  |  |  | Valor do BDI => | 12.87 |  | Valor com BDI => |  | 70.8
[6 empty] | Quant. => | 2 | Preço Total => | 141.6
12.1.1.2.18 | Código | Banco | Descrição | Tipo |  | Und | Quant. | Porcent. | Valor Unit | Total
Composição | 070335 | AGETOP CIVIL | BOX RETO DIAMETRO 1" | 703 |  | Un | 1 |  | 6.77 | 6.77
Insumo | 3046 | AGETOP CIVIL | BOX RETO DIAMETRO 1" | Material |  | un | 1 | 0 | 4.77 | 4.77
Insumo | 0008 | AGETOP CIVIL | AJUDANTE | Mão de Obra |  | H | 0.05 | 0 | 16.78 | 0.83
Insumo | 0012 | AGETOP CIVIL | ELETRICISTA | Mão de Obra |  | H | 0.05 | 0 | 23.41 | 1.17
|  |  |  | MO sem LS => | 2 | LS => | 0 | MO com LS => | 2
|  |  |  | Valor do BDI => | 1.5 |  | Valor com BDI => |  | 8.27
[6 empty] | Quant. => | 24 | Preço Total => | 198.48
12.1.1.2.19 | Código | Banco | Descrição | Tipo |  | Und | Quant. | Porcent. | Valor Unit | Total
Composição | 91926 | SINAPI | CABO DE COBRE FLEXÍVEL ISOLADO, 2,5 MM², ANTI-CHAMA 450/750 V, PARA CIRCUITOS TERMINAIS - FORNECIMENTO E INSTALAÇÃO. AF_03/2023 | Instalações Elétricas - Eletrodutos Embutidos, Cabos, Caixas, Tomadas e Interruptores |  | M | 1 |  | 4.58 | 4.58
Composição Auxiliar | 88247 | SINAPI | AUXILIAR DE ELETRICISTA COM ENCARGOS COMPLEMENTARES | Livro SINAPI: Cálculos e Parâmetros |  | H | 0.029 | 0 | 23.13 | 0.67
Composição Auxiliar | 88264 | SINAPI | ELETRICISTA COM ENCARGOS COMPLEMENTARES | Livro SINAPI: Cálculos e Parâmetros |  | H | 0.029 | 0 | 30.85 | 0.89
Insumo | 00001014 | SINAPI | CABO DE COBRE, FLEXIVEL, CLASSE 4 OU 5, ISOLACAO EM PVC/A, ANTICHAMA BWF-B, 1 CONDUTOR, 450/750 V, SECAO NOMINAL 2,5 MM2 | Material |  | M | 1.2434 | 0 | 2.41 | 2.99
Insumo | 00021127 | SINAPI | FITA ISOLANTE ADESIVA ANTICHAMA, USO ATE 750 V, EM ROLO DE 19 MM X 5 M | Material |  | UN | 0.0094 | 0 | 3.4 | 0.03
|  |  |  | MO sem LS => | 1.12 | LS => | 0 | MO com LS => | 1.12
|  |  |  | Valor do BDI => | 1.01 |  | Valor com BDI => |  | 5.59
[6 empty] | Quant. => | 300 | Preço Total => | 1677
12.1.1.2.20 | Código | Banco | Descrição | Tipo |  | Und | Quant. | Porcent. | Valor Unit | Total
Composição | 104785 | SINAPI | FIXAÇÃO DE ELETRODUTOS, DIÂMETROS MENORES OU IGUAIS A 40 MM, COM ABRAÇADEIRA METÁLICA RÍGIDA TIPO D COM PARAFUSO DE FIXAÇÃO 1 1/4", FIXADA DIRETAMENTE NA LAJE OU PAREDE. AF_09/2023 | Rasgos e Fixações |  | M | 1 |  | 11.34 | 11.34
Composição Auxiliar | 88247 | SINAPI | AUXILIAR DE ELETRICISTA COM ENCARGOS COMPLEMENTARES | Livro SINAPI: Cálculos e Parâmetros |  | H | 0.0442 | 0 | 23.13 | 1.02
Composição Auxiliar | 88264 | SINAPI | ELETRICISTA COM ENCARGOS COMPLEMENTARES | Livro SINAPI: Cálculos e Parâmetros |  | H | 0.1946 | 0 | 30.85 | 6
Insumo | 00000395 | SINAPI | ABRACADEIRA EM ACO PARA AMARRACAO DE ELETRODUTOS, TIPO D, COM 1 1/4" E PARAFUSO DE FIXACAO | Material |  | UN | 1.25 | 0 | 2.78 | 3.47
Insumo | 00004350 | SINAPI | BUCHA DE NYLON, DIAMETRO DO FURO 8 MM, COMPRIMENTO 40 MM, COM PARAFUSO DE ROSCA SOBERBA, CABECA CHATA, FENDA SIMPLES, 4,8 X 50 MM | Material |  | UN | 1.3125 | 0 | 0.65 | 0.85
|  |  |  | MO sem LS => | 5.21 | LS => | 0 | MO com LS => | 5.21
|  |  |  | Valor do BDI => | 2.52 |  | Valor com BDI => |  | 13.86
[6 empty] | Quant. => | 250 | Preço Total => | 3465
12.1.1.2.21 | Código | Banco | Descrição | Tipo |  | Und | Quant. | Porcent. | Valor Unit | Total
Composição | 91926 | SINAPI | CABO DE COBRE FLEXÍVEL ISOLADO, 2,5 MM², ANTI-CHAMA 450/750 V, PARA CIRCUITOS TERMINAIS - FORNECIMENTO E INSTALAÇÃO. AF_03/2023 | Instalações Elétricas - Eletrodutos Embutidos, Cabos, Caixas, Tomadas e Interruptores |  | M | 1 |  | 4.58 | 4.58
Composição Auxiliar | 88247 | SINAPI | AUXILIAR DE ELETRICISTA COM ENCARGOS COMPLEMENTARES | Livro SINAPI: Cálculos e Parâmetros |  | H | 0.029 | 0 | 23.13 | 0.67
Composição Auxiliar | 88264 | SINAPI | ELETRICISTA COM ENCARGOS COMPLEMENTARES | Livro SINAPI: Cálculos e Parâmetros |  | H | 0.029 | 0 | 30.85 | 0.89
Insumo | 00001014 | SINAPI | CABO DE COBRE, FLEXIVEL, CLASSE 4 OU 5, ISOLACAO EM PVC/A, ANTICHAMA BWF-B, 1 CONDUTOR, 450/750 V, SECAO NOMINAL 2,5 MM2 | Material |  | M | 1.2434 | 0 | 2.41 | 2.99
Insumo | 00021127 | SINAPI | FITA ISOLANTE ADESIVA ANTICHAMA, USO ATE 750 V, EM ROLO DE 19 MM X 5 M | Material |  | UN | 0.0094 | 0 | 3.4 | 0.03
|  |  |  | MO sem LS => | 1.12 | LS => | 0 | MO com LS => | 1.12
|  |  |  | Valor do BDI => | 1.01 |  | Valor com BDI => |  | 5.59
[6 empty] | Quant. => | 300 | Preço Total => | 1677
12.1.1.2.22 | Código | Banco | Descrição | Tipo |  | Und | Quant. | Porcent. | Valor Unit | Total
Composição | 91926 | SINAPI | CABO DE COBRE FLEXÍVEL ISOLADO, 2,5 MM², ANTI-CHAMA 450/750 V, PARA CIRCUITOS TERMINAIS - FORNECIMENTO E INSTALAÇÃO. AF_03/2023 | Instalações Elétricas - Eletrodutos Embutidos, Cabos, Caixas, Tomadas e Interruptores |  | M | 1 |  | 4.58 | 4.58
Composição Auxiliar | 88247 | SINAPI | AUXILIAR DE ELETRICISTA COM ENCARGOS COMPLEMENTARES | Livro SINAPI: Cálculos e Parâmetros |  | H | 0.029 | 0 | 23.13 | 0.67
Composição Auxiliar | 88264 | SINAPI | ELETRICISTA COM ENCARGOS COMPLEMENTARES | Livro SINAPI: Cálculos e Parâmetros |  | H | 0.029 | 0 | 30.85 | 0.89
Insumo | 00001014 | SINAPI | CABO DE COBRE, FLEXIVEL, CLASSE 4 OU 5, ISOLACAO EM PVC/A, ANTICHAMA BWF-B, 1 CONDUTOR, 450/750 V, SECAO NOMINAL 2,5 MM2 | Material |  | M | 1.2434 | 0 | 2.41 | 2.99
Insumo | 00021127 | SINAPI | FITA ISOLANTE ADESIVA ANTICHAMA, USO ATE 750 V, EM ROLO DE 19 MM X 5 M | Material |  | UN | 0.0094 | 0 | 3.4 | 0.03
|  |  |  | MO sem LS => | 1.12 | LS => | 0 | MO com LS => | 1.12
|  |  |  | Valor do BDI => | 1.01 |  | Valor com BDI => |  | 5.59
[6 empty] | Quant. => | 300 | Preço Total => | 1677
12.1.1.2.23 | Código | Banco | Descrição | Tipo |  | Und | Quant. | Porcent. | Valor Unit | Total
Composição | 91928 | SINAPI | CABO DE COBRE FLEXÍVEL ISOLADO, 4 MM², ANTI-CHAMA 450/750 V, PARA CIRCUITOS TERMINAIS - FORNECIMENTO E INSTALAÇÃO. AF_03/2023 | Instalações Elétricas - Eletrodutos Embutidos, Cabos, Caixas, Tomadas e Interruptores |  | M | 1 |  | 7.09 | 7.09
Composição Auxiliar | 88247 | SINAPI | AUXILIAR DE ELETRICISTA COM ENCARGOS COMPLEMENTARES | Livro SINAPI: Cálculos e Parâmetros |  | H | 0.039 | 0 | 23.13 | 0.9
Composição Auxiliar | 88264 | SINAPI | ELETRICISTA COM ENCARGOS COMPLEMENTARES | Livro SINAPI: Cálculos e Parâmetros |  | H | 0.039 | 0 | 30.85 | 1.2
Insumo | 00000981 | SINAPI | CABO DE COBRE, FLEXIVEL, CLASSE 4 OU 5, ISOLACAO EM PVC/A, ANTICHAMA BWF-B, 1 CONDUTOR, 450/750 V, SECAO NOMINAL 4 MM2 | Material |  | M | 1.2434 | 0 | 3.99 | 4.96
Insumo | 00021127 | SINAPI | FITA ISOLANTE ADESIVA ANTICHAMA, USO ATE 750 V, EM ROLO DE 19 MM X 5 M | Material |  | UN | 0.0094 | 0 | 3.4 | 0.03
|  |  |  | MO sem LS => | 1.5 | LS => | 0 | MO com LS => | 1.5
|  |  |  | Valor do BDI => | 1.57 |  | Valor com BDI => |  | 8.66
[6 empty] | Quant. => | 40 | Preço Total => | 346.4
12.1.1.2.24 | Código | Banco | Descrição | Tipo |  | Und | Quant. | Porcent. | Valor Unit | Total
Composição | 91928 | SINAPI | CABO DE COBRE FLEXÍVEL ISOLADO, 4 MM², ANTI-CHAMA 450/750 V, PARA CIRCUITOS TERMINAIS - FORNECIMENTO E INSTALAÇÃO. AF_03/2023 | Instalações Elétricas - Eletrodutos Embutidos, Cabos, Caixas, Tomadas e Interruptores |  | M | 1 |  | 7.09 | 7.09
Composição Auxiliar | 88247 | SINAPI | AUXILIAR DE ELETRICISTA COM ENCARGOS COMPLEMENTARES | Livro SINAPI: Cálculos e Parâmetros |  | H | 0.039 | 0 | 23.13 | 0.9
Composição Auxiliar | 88264 | SINAPI | ELETRICISTA COM ENCARGOS COMPLEMENTARES | Livro SINAPI: Cálculos e Parâmetros |  | H | 0.039 | 0 | 30.85 | 1.2
Insumo | 00000981 | SINAPI | CABO DE COBRE, FLEXIVEL, CLASSE 4 OU 5, ISOLACAO EM PVC/A, ANTICHAMA BWF-B, 1 CONDUTOR, 450/750 V, SECAO NOMINAL 4 MM2 | Material |  | M | 1.2434 | 0 | 3.99 | 4.96
Insumo | 00021127 | SINAPI | FITA ISOLANTE ADESIVA ANTICHAMA, USO ATE 750 V, EM ROLO DE 19 MM X 5 M | Material |  | UN | 0.0094 | 0 | 3.4 | 0.03
|  |  |  | MO sem LS => | 1.5 | LS => | 0 | MO com LS => | 1.5
|  |  |  | Valor do BDI => | 1.57 |  | Valor com BDI => |  | 8.66
[6 empty] | Quant. => | 40 | Preço Total => | 346.4
12.1.1.2.25 | Código | Banco | Descrição | Tipo |  | Und | Quant. | Porcent. | Valor Unit | Total
Composição | 91928 | SINAPI | CABO DE COBRE FLEXÍVEL ISOLADO, 4 MM², ANTI-CHAMA 450/750 V, PARA CIRCUITOS TERMINAIS - FORNECIMENTO E INSTALAÇÃO. AF_03/2023 | Instalações Elétricas - Eletrodutos Embutidos, Cabos, Caixas, Tomadas e Interruptores |  | M | 1 |  | 7.09 | 7.09
Composição Auxiliar | 88247 | SINAPI | AUXILIAR DE ELETRICISTA COM ENCARGOS COMPLEMENTARES | Livro SINAPI: Cálculos e Parâmetros |  | H | 0.039 | 0 | 23.13 | 0.9
Composição Auxiliar | 88264 | SINAPI | ELETRICISTA COM ENCARGOS COMPLEMENTARES | Livro SINAPI: Cálculos e Parâmetros |  | H | 0.039 | 0 | 30.85 | 1.2
Insumo | 00000981 | SINAPI | CABO DE COBRE, FLEXIVEL, CLASSE 4 OU 5, ISOLACAO EM PVC/A, ANTICHAMA BWF-B, 1 CONDUTOR, 450/750 V, SECAO NOMINAL 4 MM2 | Material |  | M | 1.2434 | 0 | 3.99 | 4.96
Insumo | 00021127 | SINAPI | FITA ISOLANTE ADESIVA ANTICHAMA, USO ATE 750 V, EM ROLO DE 19 MM X 5 M | Material |  | UN | 0.0094 | 0 | 3.4 | 0.03
|  |  |  | MO sem LS => | 1.5 | LS => | 0 | MO com LS => | 1.5
|  |  |  | Valor do BDI => | 1.57 |  | Valor com BDI => |  | 8.66
[6 empty] | Quant. => | 40 | Preço Total => | 346.4
12.1.1.2.26 | Código | Banco | Descrição | Tipo |  | Und | Quant. | Porcent. | Valor Unit | Total
Composição | 93670 | SINAPI | DISJUNTOR TRIPOLAR TIPO DIN, CORRENTE NOMINAL DE 25A - FORNECIMENTO E INSTALAÇÃO. AF_10/2020 | Instalações Elétricas - Quadros, Cabos, Disjuntores, Contatores e Barramentos Blindados |  | UN | 1 |  | 73.63 | 73.63
Composição Auxiliar | 88247 | SINAPI | AUXILIAR DE ELETRICISTA COM ENCARGOS COMPLEMENTARES | Livro SINAPI: Cálculos e Parâmetros |  | H | 0.1988 | 0 | 23.13 | 4.59
Composição Auxiliar | 88264 | SINAPI | ELETRICISTA COM ENCARGOS COMPLEMENTARES | Livro SINAPI: Cálculos e Parâmetros |  | H | 0.1988 | 0 | 30.85 | 6.13
Insumo | 00001571 | SINAPI | TERMINAL A COMPRESSAO EM COBRE ESTANHADO PARA CABO 4 MM2, 1 FURO E 1 COMPRESSAO, PARA PARAFUSO DE FIXACAO M5 | Material |  | UN | 3 | 0 | 1.36 | 4.08
Insumo | 00034709 | SINAPI | DISJUNTOR TERMOMAGNETICO PARA TRILHO DIN (IEC), TRIPOLAR, 10 - 50 A | Material |  | UN | 1 | 0 | 58.83 | 58.83
|  |  |  | MO sem LS => | 7.72 | LS => | 0 | MO com LS => | 7.72
|  |  |  | Valor do BDI => | 16.36 |  | Valor com BDI => |  | 89.99
[6 empty] | Quant. => | 1 | Preço Total => | 89.99
12.1.1.2.27 | Código | Banco | Descrição | Tipo |  | Und | Quant. | Porcent. | Valor Unit | Total
Composição | 711 | ORSE | Fornecimento e instalação de tampa cega (espelho liso) para caixa 4" x 2" | Pontos de Suprimento de Lógica |  | un | 1 |  | 6.45 | 6.45
Composição Auxiliar | 10552 | ORSE | Encargos Complementares - Eletricista | Provisórios |  | h | 0.1 | 0 | 3.66 | 0.36
Insumo | 00002436/SINAPI | ORSE | Eletricista (horista) | Mão de Obra |  | h | 0.1 | 0 | 19.02 | 1.9
Insumo | 00007543/SINAPI | ORSE | Tampa cega em pvc para condulete 4 x 2" | Material |  | un | 1 | 0 | 4.19 | 4.19
|  |  |  | MO sem LS => | 1.9 | LS => | 0 | MO com LS => | 1.9
|  |  |  | Valor do BDI => | 1.43 |  | Valor com BDI => |  | 7.88
[6 empty] | Quant. => | 50 | Preço Total => | 394
12.1.2 |  |  | QUADROS ELÉTRICOS | [6 empty] | 11313.39
12.1.2.1 |  |  | PAVIMENTO TÉRREO | [6 empty] | 6862.63
12.1.2.1.1 | Código | Banco | Descrição | Tipo |  | Und | Quant. | Porcent. | Valor Unit | Total
Composição | 9689 | ORSE | Disjuntor termomagnético tripolar 175 A com caixa moldada 10 kA | Fusíveis, Disjuntores e Chaves |  | un | 1 |  | 969.62 | 969.62
Composição Auxiliar | 10549 | ORSE | Encargos Complementares - Servente | Provisórios |  | h | 0.6 | 0 | 3.8 | 2.28
Composição Auxiliar | 10552 | ORSE | Encargos Complementares - Eletricista | Provisórios |  | h | 0.6 | 0 | 3.66 | 2.19
Insumo | 10065 | ORSE | Disjuntor termomagnético tripolar 175 A com caixa moldada 10 kA | Material |  | un | 1 | 0 | 945 | 945
Insumo | 00002436/SINAPI | ORSE | Eletricista (horista) | Mão de Obra |  | h | 0.6 | 0 | 19.02 | 11.41
Insumo | 00006111/SINAPI | ORSE | Servente de obras (horista) | Mão de Obra |  | h | 0.6 | 0 | 14.58 | 8.74
|  |  |  | MO sem LS => | 20.15 | LS => | 0 | MO com LS => | 20.15
|  |  |  | Valor do BDI => | 215.54 |  | Valor com BDI => |  | 1185.16
[6 empty] | Quant. => | 1 | Preço Total => | 1185.16
12.1.2.1.2 | Código | Banco | Descrição | Tipo |  | Und | Quant. | Porcent. | Valor Unit | Total
Composição | 93655 | SINAPI | DISJUNTOR MONOPOLAR TIPO DIN, CORRENTE NOMINAL DE 20A - FORNECIMENTO E INSTALAÇÃO. AF_10/2020 | Instalações Elétricas - Quadros, Cabos, Disjuntores, Contatores e Barramentos Blindados |  | UN | 1 |  | 13.3 | 13.3
Composição Auxiliar | 88247 | SINAPI | AUXILIAR DE ELETRICISTA COM ENCARGOS COMPLEMENTARES | Livro SINAPI: Cálculos e Parâmetros |  | H | 0.0663 | 0 | 23.13 | 1.53
Composição Auxiliar | 88264 | SINAPI | ELETRICISTA COM ENCARGOS COMPLEMENTARES | Livro SINAPI: Cálculos e Parâmetros |  | H | 0.0663 | 0 | 30.85 | 2.04
Insumo | 00001571 | SINAPI | TERMINAL A COMPRESSAO EM COBRE ESTANHADO PARA CABO 4 MM2, 1 FURO E 1 COMPRESSAO, PARA PARAFUSO DE FIXACAO M5 | Material |  | UN | 1 | 0 | 1.36 | 1.36
Insumo | 00034653 | SINAPI | DISJUNTOR TERMOMAGNETICO PARA TRILHO DIN (IEC), MONOPOLAR, 6 - 32 A | Material |  | UN | 1 | 0 | 8.37 | 8.37
|  |  |  | MO sem LS => | 2.57 | LS => | 0 | MO com LS => | 2.57
|  |  |  | Valor do BDI => | 2.95 |  | Valor com BDI => |  | 16.25
[6 empty] | Quant. => | 22 | Preço Total => | 357.5
12.1.2.1.3 | Código | Banco | Descrição | Tipo |  | Und | Quant. | Porcent. | Valor Unit | Total
Composição | 93654 | SINAPI | DISJUNTOR MONOPOLAR TIPO DIN, CORRENTE NOMINAL DE 16A - FORNECIMENTO E INSTALAÇÃO. AF_10/2020 | Instalações Elétricas - Quadros, Cabos, Disjuntores, Contatores e Barramentos Blindados |  | UN | 1 |  | 11.98 | 11.98
Composição Auxiliar | 88247 | SINAPI | AUXILIAR DE ELETRICISTA COM ENCARGOS COMPLEMENTARES | Livro SINAPI: Cálculos e Parâmetros |  | H | 0.0476 | 0 | 23.13 | 1.1
Composição Auxiliar | 88264 | SINAPI | ELETRICISTA COM ENCARGOS COMPLEMENTARES | Livro SINAPI: Cálculos e Parâmetros |  | H | 0.0476 | 0 | 30.85 | 1.46
Insumo | 00001570 | SINAPI | TERMINAL A COMPRESSAO EM COBRE ESTANHADO PARA CABO 2,5 MM2, 1 FURO E 1 COMPRESSAO, PARA PARAFUSO DE FIXACAO M5 | Material |  | UN | 1 | 0 | 1.05 | 1.05
Insumo | 00034653 | SINAPI | DISJUNTOR TERMOMAGNETICO PARA TRILHO DIN (IEC), MONOPOLAR, 6 - 32 A | Material |  | UN | 1 | 0 | 8.37 | 8.37
|  |  |  | MO sem LS => | 1.84 | LS => | 0 | MO com LS => | 1.84
|  |  |  | Valor do BDI => | 2.66 |  | Valor com BDI => |  | 14.64
[6 empty] | Quant. => | 2 | Preço Total => | 29.28
12.1.2.1.4 | Código | Banco | Descrição | Tipo |  | Und | Quant. | Porcent. | Valor Unit | Total
Composição | 93656 | SINAPI | DISJUNTOR MONOPOLAR TIPO DIN, CORRENTE NOMINAL DE 25A - FORNECIMENTO E INSTALAÇÃO. AF_10/2020 | Instalações Elétricas - Quadros, Cabos, Disjuntores, Contatores e Barramentos Blindados |  | UN | 1 |  | 13.3 | 13.3
Composição Auxiliar | 88247 | SINAPI | AUXILIAR DE ELETRICISTA COM ENCARGOS COMPLEMENTARES | Livro SINAPI: Cálculos e Parâmetros |  | H | 0.0663 | 0 | 23.13 | 1.53
Composição Auxiliar | 88264 | SINAPI | ELETRICISTA COM ENCARGOS COMPLEMENTARES | Livro SINAPI: Cálculos e Parâmetros |  | H | 0.0663 | 0 | 30.85 | 2.04
Insumo | 00001571 | SINAPI | TERMINAL A COMPRESSAO EM COBRE ESTANHADO PARA CABO 4 MM2, 1 FURO E 1 COMPRESSAO, PARA PARAFUSO DE FIXACAO M5 | Material |  | UN | 1 | 0 | 1.36 | 1.36
Insumo | 00034653 | SINAPI | DISJUNTOR TERMOMAGNETICO PARA TRILHO DIN (IEC), MONOPOLAR, 6 - 32 A | Material |  | UN | 1 | 0 | 8.37 | 8.37
|  |  |  | MO sem LS => | 2.57 | LS => | 0 | MO com LS => | 2.57
|  |  |  | Valor do BDI => | 2.95 |  | Valor com BDI => |  | 16.25
[6 empty] | Quant. => | 6 | Preço Total => | 97.5
12.1.2.1.5 | Código | Banco | Descrição | Tipo |  | Und | Quant. | Porcent. | Valor Unit | Total
Composição | 171469 | SEDOP | Interruptor diferencial residual 40A/30mA-4P |  |  | un | 1 |  | 251.36 | 251.36
Composição Auxiliar | 280007 | SEDOP | AUXILIAR DE ELETRICISTA COM ENCARGOS COMPLEMENTARES |  |  | h | 0.3 | 0 | 25.26 | 7.57
Composição Auxiliar | 280014 | SEDOP | ELETRICISTA COM ENCARGOS COMPLEMENTARES |  |  | h | 0.3 | 0 | 31.13 | 9.33
Insumo | E00762 | SEDOP | Interruptor diferencial residual 40A/30mA-4P | Material |  | un | 1 | 0 | 234.46 | 234.46
|  |  |  | MO sem LS => | 10.98 | LS => | 0 | MO com LS => | 10.98
|  |  |  | Valor do BDI => | 55.87 |  | Valor com BDI => |  | 307.23
[6 empty] | Quant. => | 1 | Preço Total => | 307.23
12.1.2.1.6 | Código | Banco | Descrição | Tipo |  | Und | Quant. | Porcent. | Valor Unit | Total
Composição | 93670 | SINAPI | DISJUNTOR TRIPOLAR TIPO DIN, CORRENTE NOMINAL DE 25A - FORNECIMENTO E INSTALAÇÃO. AF_10/2020 | Instalações Elétricas - Quadros, Cabos, Disjuntores, Contatores e Barramentos Blindados |  | UN | 1 |  | 73.63 | 73.63
Composição Auxiliar | 88247 | SINAPI | AUXILIAR DE ELETRICISTA COM ENCARGOS COMPLEMENTARES | Livro SINAPI: Cálculos e Parâmetros |  | H | 0.1988 | 0 | 23.13 | 4.59
Composição Auxiliar | 88264 | SINAPI | ELETRICISTA COM ENCARGOS COMPLEMENTARES | Livro SINAPI: Cálculos e Parâmetros |  | H | 0.1988 | 0 | 30.85 | 6.13
Insumo | 00001571 | SINAPI | TERMINAL A COMPRESSAO EM COBRE ESTANHADO PARA CABO 4 MM2, 1 FURO E 1 COMPRESSAO, PARA PARAFUSO DE FIXACAO M5 | Material |  | UN | 3 | 0 | 1.36 | 4.08
Insumo | 00034709 | SINAPI | DISJUNTOR TERMOMAGNETICO PARA TRILHO DIN (IEC), TRIPOLAR, 10 - 50 A | Material |  | UN | 1 | 0 | 58.83 | 58.83
|  |  |  | MO sem LS => | 7.72 | LS => | 0 | MO com LS => | 7.72
|  |  |  | Valor do BDI => | 16.36 |  | Valor com BDI => |  | 89.99
[6 empty] | Quant. => | 1 | Preço Total => | 89.99
12.1.2.1.7 | Código | Banco | Descrição | Tipo |  | Und | Quant. | Porcent. | Valor Unit | Total
Composição | 9004 | ORSE | Disjuntor termomagnetico tripolar 80 A, padrão DIN (Europeu - linha branca),curva C, 5KA | Fusíveis, Disjuntores e Chaves |  | un | 1 |  | 164.06 | 164.06
Composição Auxiliar | 10549 | ORSE | Encargos Complementares - Servente | Provisórios |  | h | 1 | 0 | 3.8 | 3.8
Composição Auxiliar | 10552 | ORSE | Encargos Complementares - Eletricista | Provisórios |  | h | 1 | 0 | 3.66 | 3.66
Insumo | 3703 | ORSE | Disjuntor tripolar 80 A, padrão DIN ( linha branca ), curva de disparo C, corrente de interrupção 5KA, ref.: Siemens 5SX1 ou similar. | Material |  | un | 1 | 0 | 123 | 123
Insumo | 00002436/SINAPI | ORSE | Eletricista (horista) | Mão de Obra |  | h | 1 | 0 | 19.02 | 19.02
Insumo | 00006111/SINAPI | ORSE | Servente de obras (horista) | Mão de Obra |  | h | 1 | 0 | 14.58 | 14.58
|  |  |  | MO sem LS => | 33.6 | LS => | 0 | MO com LS => | 33.6
|  |  |  | Valor do BDI => | 36.47 |  | Valor com BDI => |  | 200.53
[6 empty] | Quant. => | 1 | Preço Total => | 200.53
12.1.2.1.8 | Código | Banco | Descrição | Tipo |  | Und | Quant. | Porcent. | Valor Unit | Total
Composição | 93667 | SINAPI | DISJUNTOR TRIPOLAR TIPO DIN, CORRENTE NOMINAL DE 10A - FORNECIMENTO E INSTALAÇÃO. AF_10/2020 | Instalações Elétricas - Quadros, Cabos, Disjuntores, Contatores e Barramentos Blindados |  | UN | 1 |  | 67.67 | 67.67
Composição Auxiliar | 88247 | SINAPI | AUXILIAR DE ELETRICISTA COM ENCARGOS COMPLEMENTARES | Livro SINAPI: Cálculos e Parâmetros |  | H | 0.1055 | 0 | 23.13 | 2.44
Composição Auxiliar | 88264 | SINAPI | ELETRICISTA COM ENCARGOS COMPLEMENTARES | Livro SINAPI: Cálculos e Parâmetros |  | H | 0.1055 | 0 | 30.85 | 3.25
Insumo | 00001570 | SINAPI | TERMINAL A COMPRESSAO EM COBRE ESTANHADO PARA CABO 2,5 MM2, 1 FURO E 1 COMPRESSAO, PARA PARAFUSO DE FIXACAO M5 | Material |  | UN | 3 | 0 | 1.05 | 3.15
Insumo | 00034709 | SINAPI | DISJUNTOR TERMOMAGNETICO PARA TRILHO DIN (IEC), TRIPOLAR, 10 - 50 A | Material |  | UN | 1 | 0 | 58.83 | 58.83
|  |  |  | MO sem LS => | 4.09 | LS => | 0 | MO com LS => | 4.09
|  |  |  | Valor do BDI => | 15.04 |  | Valor com BDI => |  | 82.71
[6 empty] | Quant. => | 1 | Preço Total => | 82.71
12.1.2.1.9 | Código | Banco | Descrição | Tipo |  | Und | Quant. | Porcent. | Valor Unit | Total
Composição | 064035 | SBC | DISJUNTOR DIN TRIPOLAR 100A CURVA C STECK | INSTALACOES ELETRICAS - QUADROS |  | UN | 1 |  | 289.02 | 289.02
Insumo | 004892 | SBC | DISJUNTOR TRIPOLAR 100A CURVA C SDD3C100 10KA STECK | Material |  | UN | 1 | 0 | 259.37 | 259.37
Insumo | 099250 | SBC | ELETRICISTA | Mão de Obra |  | H | 0.783 | 0 | 23.32 | 18.25
Insumo | 099806 | SBC | AJUDANTE DE ELETRICISTA | Mão de Obra |  | H | 0.783 | 0 | 14.57 | 11.4
|  |  |  | MO sem LS => | 29.65 | LS => | 0 | MO com LS => | 29.65
|  |  |  | Valor do BDI => | 64.24 |  | Valor com BDI => |  | 353.26
[6 empty] | Quant. => | 1 | Preço Total => | 353.26
12.1.2.1.10 | Código | Banco | Descrição | Tipo |  | Und | Quant. | Porcent. | Valor Unit | Total
Composição | 062301 | SBC | BARRAMENTO PENTE TRIFASICO 80A 16 POLOS S-3F285B STECK | INSTALACOES ELETRICAS - DUTOS E TOMADAS |  | UN | 1 |  | 106.13 | 106.13
Insumo | 021034 | SBC | BARRAMENTO PENTE TRIFASICO 80A 16 POLOS S-3F285B STECK | Material |  | UN | 1 | 0 | 83.9 | 83.9
Insumo | 099250 | SBC | ELETRICISTA | Mão de Obra |  | H | 0.587 | 0 | 23.32 | 13.68
Insumo | 099806 | SBC | AJUDANTE DE ELETRICISTA | Mão de Obra |  | H | 0.587 | 0 | 14.57 | 8.55
|  |  |  | MO sem LS => | 22.23 | LS => | 0 | MO com LS => | 22.23
|  |  |  | Valor do BDI => | 23.59 |  | Valor com BDI => |  | 129.72
[6 empty] | Quant. => | 4 | Preço Total => | 518.88
12.1.2.1.11 | Código | Banco | Descrição | Tipo |  | Und | Quant. | Porcent. | Valor Unit | Total
Insumo | P.18.000.091704 | CPOS/CDHU | PLACA DE MONTAGEM PARA QUADROS EM GERAL, EM CHAPA DE AÇO CARBONO, ACABAMENTO PINTURA ELETROSTÁTICA LARANJA | Material |  | m² | 1 |  | 418.9 | 418.9
|  |  |  | MO sem LS => | 0 | LS => | 0 | MO com LS => | 0
|  |  |  | Valor do BDI => | 93.12 |  | Valor com BDI => |  | 512.02
[6 empty] | Quant. => | 1 | Preço Total => | 512.02
12.1.2.1.12 | Código | Banco | Descrição | Tipo |  | Und | Quant. | Porcent. | Valor Unit | Total
Composição | 09.83.033 | FDE | BARRA DE COBRE PARA NEUTRO - 200 A | Conservacao - baixa tensao |  | UN | 1 |  | 74.3 | 74.3
Insumo | 1.01.15 | FDE | ELETRICISTA | Mão de Obra |  | H | 0.2 | 0 | 25.3746 | 5.07
Insumo | 1.01.16 | FDE | AJUDANTE ELETRICISTA | Mão de Obra |  | H | 0.2 | 0 | 20.8458 | 4.16
Insumo | 4.96.25 | FDE | BARRAMENTO COBRE 25X4MM P/ 200A - 3/4"X1/8" | Material |  | M | 1 | 0 | 65.07 | 65.07
|  |  |  | MO sem LS => | 9.23 | LS => | 0 | MO com LS => | 9.23
|  |  |  | Valor do BDI => | 16.51 |  | Valor com BDI => |  | 90.81
[6 empty] | Quant. => | 2 | Preço Total => | 181.62
12.1.2.1.13 | Código | Banco | Descrição | Tipo |  | Und | Quant. | Porcent. | Valor Unit | Total
Composição | 09.83.033 | FDE | BARRA DE COBRE PARA NEUTRO - 200 A | Conservacao - baixa tensao |  | UN | 1 |  | 74.3 | 74.3
Insumo | 1.01.15 | FDE | ELETRICISTA | Mão de Obra |  | H | 0.2 | 0 | 25.3746 | 5.07
Insumo | 1.01.16 | FDE | AJUDANTE ELETRICISTA | Mão de Obra |  | H | 0.2 | 0 | 20.8458 | 4.16
Insumo | 4.96.25 | FDE | BARRAMENTO COBRE 25X4MM P/ 200A - 3/4"X1/8" | Material |  | M | 1 | 0 | 65.07 | 65.07
|  |  |  | MO sem LS => | 9.23 | LS => | 0 | MO com LS => | 9.23
|  |  |  | Valor do BDI => | 16.51 |  | Valor com BDI => |  | 90.81
[6 empty] | Quant. => | 1 | Preço Total => | 90.81
12.1.2.1.14 | Código | Banco | Descrição | Tipo |  | Und | Quant. | Porcent. | Valor Unit | Total
Composição | 88264 | SINAPI | ELETRICISTA COM ENCARGOS COMPLEMENTARES | Livro SINAPI: Cálculos e Parâmetros |  | H | 1 |  | 30.85 | 30.85
Composição Auxiliar | 95332 | SINAPI | CURSO DE CAPACITAÇÃO PARA ELETRICISTA (ENCARGOS COMPLEMENTARES) - HORISTA | Livro SINAPI: Cálculos e Parâmetros |  | H | 1 | 0 | 0.83 | 0.83
Insumo | 00002436 | SINAPI | ELETRICISTA (HORISTA) | Mão de Obra |  | H | 1 | 0 | 22.48 | 22.48
Insumo | 00037370 | SINAPI | ALIMENTACAO - HORISTA (COLETADO CAIXA - ENCARGOS COMPLEMENTARES) | Material |  | H | 1 | 0 | 3.32 | 3.32
Insumo | 00037371 | SINAPI | TRANSPORTE - HORISTA (COLETADO CAIXA - ENCARGOS COMPLEMENTARES) | Material |  | H | 1 | 0 | 0.59 | 0.59
Insumo | 00037372 | SINAPI | EXAMES - HORISTA (COLETADO CAIXA - ENCARGOS COMPLEMENTARES) | Material |  | H | 1 | 0 | 1.43 | 1.43
Insumo | 00037373 | SINAPI | SEGURO - HORISTA (COLETADO CAIXA - ENCARGOS COMPLEMENTARES) | Material |  | H | 1 | 0 | 0.08 | 0.08
Insumo | 00043460 | SINAPI | FERRAMENTAS - FAMILIA ELETRICISTA - HORISTA (ENCARGOS COMPLEMENTARES - COLETADO CAIXA) | Material |  | H | 1 | 0 | 0.86 | 0.86
Insumo | 00043484 | SINAPI | EPI - FAMILIA ELETRICISTA - HORISTA (ENCARGOS COMPLEMENTARES - COLETADO CAIXA) | Material |  | H | 1 | 0 | 1.26 | 1.26
|  |  |  | MO sem LS => | 23.31 | LS => | 0 | MO com LS => | 23.31
|  |  |  | Valor do BDI => | 6.85 |  | Valor com BDI => |  | 37.7
[6 empty] | Quant. => | 40 | Preço Total => | 1508
12.1.2.1.15 | Código | Banco | Descrição | Tipo |  | Und | Quant. | Porcent. | Valor Unit | Total
Composição | 88247 | SINAPI | AUXILIAR DE ELETRICISTA COM ENCARGOS COMPLEMENTARES | Livro SINAPI: Cálculos e Parâmetros |  | H | 1 |  | 23.13 | 23.13
Composição Auxiliar | 95316 | SINAPI | CURSO DE CAPACITAÇÃO PARA AUXILIAR DE ELETRICISTA (ENCARGOS COMPLEMENTARES) - HORISTA | Livro SINAPI: Cálculos e Parâmetros |  | H | 1 | 0 | 0.56 | 0.56
Insumo | 00000247 | SINAPI | AJUDANTE DE ELETRICISTA (HORISTA) | Mão de Obra |  | H | 1 | 0 | 15.03 | 15.03
Insumo | 00037370 | SINAPI | ALIMENTACAO - HORISTA (COLETADO CAIXA - ENCARGOS COMPLEMENTARES) | Material |  | H | 1 | 0 | 3.32 | 3.32
Insumo | 00037371 | SINAPI | TRANSPORTE - HORISTA (COLETADO CAIXA - ENCARGOS COMPLEMENTARES) | Material |  | H | 1 | 0 | 0.59 | 0.59
Insumo | 00037372 | SINAPI | EXAMES - HORISTA (COLETADO CAIXA - ENCARGOS COMPLEMENTARES) | Material |  | H | 1 | 0 | 1.43 | 1.43
Insumo | 00037373 | SINAPI | SEGURO - HORISTA (COLETADO CAIXA - ENCARGOS COMPLEMENTARES) | Material |  | H | 1 | 0 | 0.08 | 0.08
Insumo | 00043460 | SINAPI | FERRAMENTAS - FAMILIA ELETRICISTA - HORISTA (ENCARGOS COMPLEMENTARES - COLETADO CAIXA) | Material |  | H | 1 | 0 | 0.86 | 0.86
Insumo | 00043484 | SINAPI | EPI - FAMILIA ELETRICISTA - HORISTA (ENCARGOS COMPLEMENTARES - COLETADO CAIXA) | Material |  | H | 1 | 0 | 1.26 | 1.26
|  |  |  | MO sem LS => | 15.59 | LS => | 0 | MO com LS => | 15.59
|  |  |  | Valor do BDI => | 5.14 |  | Valor com BDI => |  | 28.27
[6 empty] | Quant. => | 40 | Preço Total => | 1130.8
12.1.2.1.16 | Código | Banco | Descrição | Tipo |  | Und | Quant. | Porcent. | Valor Unit | Total
Composição | 071460 | AGETOP CIVIL | ISOLADOR EPOXI 25X30 (BUJAO) | 714 |  | Un | 1 |  | 20.15 | 20.15
Insumo | 0008 | AGETOP CIVIL | AJUDANTE | Mão de Obra |  | H | 0.3 | 0 | 16.78 | 5.03
Insumo | 3341 | AGETOP CIVIL | ISOLADOR EPOXI 25X30 (BUJAO) | Material |  | un | 1 | 0 | 8.1 | 8.1
Insumo | 0012 | AGETOP CIVIL | ELETRICISTA | Mão de Obra |  | H | 0.3 | 0 | 23.41 | 7.02
|  |  |  | MO sem LS => | 12.05 | LS => | 0 | MO com LS => | 12.05
|  |  |  | Valor do BDI => | 4.47 |  | Valor com BDI => |  | 24.62
[6 empty] | Quant. => | 6 | Preço Total => | 147.72
12.1.2.1.17 | Código | Banco | Descrição | Tipo |  | Und | Quant. | Porcent. | Valor Unit | Total
Composição | ED-17680 | SETOP | CANALETA DE RECORTE ABERTO EM PVC PARA PASSAGEM DE CABOS 50X50MM, INCLUSIVE FORNECIMENTO E INSTALAÇÃO | ED- |  | m | 1 |  | 28.48 | 28.48
A | Código | Banco | Equipamentos | Utilização |  | Custo Operacional |  | Consumo | Custo Horário
|  |  |  | Operativa | Improdutiva | Operativa | Improdutiva
[5 empty] | (A) Total: |  |  |  | 0
B | Código | Banco | Mão de Obra |  |  | Unidade | Custo Unitário | Consumo | Custo Horário
[5 empty] | (B) Total: |  |  |  | 0
[5 empty] | Custo Horário de Execução (A) + (B): |  |  |  | 0
[5 empty] | (D) Produção da Equipe: |  |  |  | 1
[5 empty] | Custo Unitário de Execução [(A) + (B)] / (D): |  |  |  | 0
F | Banco | Código | Material |  |  | Unidade | Custo Unitário | Quantidade | Custo Horário
Insumo | SETOP | MATED-17647 | CANALETA PARA PASSAGEM DE CABOS (MATERIAL: PVC¦MEDIDAS: 50X50MM¦TIPO: RECORTE ABERTO) |  | X1:0.0 X2: 0.0 X3: 0.0 | m | 20.58 | 1 | 20.58
Insumo | SETOP | MATED-17667 | REBITE DE REPUXO (DIÂMETRO: 3,2MM¦COMPRIMENTO: 10MM¦MATERIAL: ALUMÍNIO¦ACABAMENTO: NATURAL) |  | X1:0.0 X2: 0.0 X3: 0.0 | un | 0.11 | 6.6667 | 0.73
[5 empty] | (F)Total: |  |  |  | 21.31
G | Banco | Código | Serviços |  |  | Unidade | Custo Unitário | Quantidade | Custo Horário
Atividade Auxiliar | SETOP | ED-50362 | AJUDANTE DE ELETRICISTA COM ENCARGOS COMPLEMENTARES |  | X1:0.0 X2: 0.0 X3: 0.0 | hora | 25.52 | 0.033333 | 0.85
Atividade Auxiliar | SETOP | ED-50373 | ELETRICISTA COM ENCARGOS COMPLEMENTARES |  | X1:0.0 X2: 0.0 X3: 0.0 | hora | 31.63 | 0.2 | 6.32
[5 empty] | (G) Total: |  |  |  | 7.17
H | Banco | Código | Momento Transporte | Formula | X1, X2, X3 | Unidade | Custo Unitário | Quantidade | Custo Horário
[5 empty] | (H) Total: |  |  |  | 0
|  |  |  | MO sem LS => | 5.6362 | LS => | 0 | MO com LS => | 5.6362
|  |  |  | Valor do BDI => | 6.33 |  | Valor com BDI => |  | 34.81
[6 empty] | Quant. => | 2 | Preço Total => | 69.62
12.1.2.2 |  |  | PRIMEIRO PAVIMENTO | [6 empty] | 4450.76
12.1.2.2.1 | Código | Banco | Descrição | Tipo |  | Und | Quant. | Porcent. | Valor Unit | Total
Composição | 452 | ORSE | Disjuntor termomagnetico tripolar 63 A, padrão DIN (Europeu - linha branca),curva C | Fusíveis, Disjuntores e Chaves |  | un | 1 |  | 112.3 | 112.3
Composição Auxiliar | 10549 | ORSE | Encargos Complementares - Servente | Provisórios |  | h | 1 | 0 | 3.8 | 3.8
Composição Auxiliar | 10552 | ORSE | Encargos Complementares - Eletricista | Provisórios |  | h | 1 | 0 | 3.66 | 3.66
Insumo | 828 | ORSE | Disjuntor tripolar 63 A, padrão DIN ( linha branca ), curva de disparo C, corrente de interrupção 5KA, ref.: Siemens 5SX1 ou similar. | Material |  | un | 1 | 0 | 71.24 | 71.24
Insumo | 00002436/SINAPI | ORSE | Eletricista (horista) | Mão de Obra |  | h | 1 | 0 | 19.02 | 19.02
Insumo | 00006111/SINAPI | ORSE | Servente de obras (horista) | Mão de Obra |  | h | 1 | 0 | 14.58 | 14.58
|  |  |  | MO sem LS => | 33.6 | LS => | 0 | MO com LS => | 33.6
|  |  |  | Valor do BDI => | 24.96 |  | Valor com BDI => |  | 137.26
[6 empty] | Quant. => | 1 | Preço Total => | 137.26
12.1.2.2.2 | Código | Banco | Descrição | Tipo |  | Und | Quant. | Porcent. | Valor Unit | Total
Composição | 93655 | SINAPI | DISJUNTOR MONOPOLAR TIPO DIN, CORRENTE NOMINAL DE 20A - FORNECIMENTO E INSTALAÇÃO. AF_10/2020 | Instalações Elétricas - Quadros, Cabos, Disjuntores, Contatores e Barramentos Blindados |  | UN | 1 |  | 13.3 | 13.3
Composição Auxiliar | 88247 | SINAPI | AUXILIAR DE ELETRICISTA COM ENCARGOS COMPLEMENTARES | Livro SINAPI: Cálculos e Parâmetros |  | H | 0.0663 | 0 | 23.13 | 1.53
Composição Auxiliar | 88264 | SINAPI | ELETRICISTA COM ENCARGOS COMPLEMENTARES | Livro SINAPI: Cálculos e Parâmetros |  | H | 0.0663 | 0 | 30.85 | 2.04
Insumo | 00001571 | SINAPI | TERMINAL A COMPRESSAO EM COBRE ESTANHADO PARA CABO 4 MM2, 1 FURO E 1 COMPRESSAO, PARA PARAFUSO DE FIXACAO M5 | Material |  | UN | 1 | 0 | 1.36 | 1.36
Insumo | 00034653 | SINAPI | DISJUNTOR TERMOMAGNETICO PARA TRILHO DIN (IEC), MONOPOLAR, 6 - 32 A | Material |  | UN | 1 | 0 | 8.37 | 8.37
|  |  |  | MO sem LS => | 2.57 | LS => | 0 | MO com LS => | 2.57
|  |  |  | Valor do BDI => | 2.95 |  | Valor com BDI => |  | 16.25
[6 empty] | Quant. => | 39 | Preço Total => | 633.75
12.1.2.2.3 | Código | Banco | Descrição | Tipo |  | Und | Quant. | Porcent. | Valor Unit | Total
Composição | 93670 | SINAPI | DISJUNTOR TRIPOLAR TIPO DIN, CORRENTE NOMINAL DE 25A - FORNECIMENTO E INSTALAÇÃO. AF_10/2020 | Instalações Elétricas - Quadros, Cabos, Disjuntores, Contatores e Barramentos Blindados |  | UN | 1 |  | 73.63 | 73.63
Composição Auxiliar | 88247 | SINAPI | AUXILIAR DE ELETRICISTA COM ENCARGOS COMPLEMENTARES | Livro SINAPI: Cálculos e Parâmetros |  | H | 0.1988 | 0 | 23.13 | 4.59
Composição Auxiliar | 88264 | SINAPI | ELETRICISTA COM ENCARGOS COMPLEMENTARES | Livro SINAPI: Cálculos e Parâmetros |  | H | 0.1988 | 0 | 30.85 | 6.13
Insumo | 00001571 | SINAPI | TERMINAL A COMPRESSAO EM COBRE ESTANHADO PARA CABO 4 MM2, 1 FURO E 1 COMPRESSAO, PARA PARAFUSO DE FIXACAO M5 | Material |  | UN | 3 | 0 | 1.36 | 4.08
Insumo | 00034709 | SINAPI | DISJUNTOR TERMOMAGNETICO PARA TRILHO DIN (IEC), TRIPOLAR, 10 - 50 A | Material |  | UN | 1 | 0 | 58.83 | 58.83
|  |  |  | MO sem LS => | 7.72 | LS => | 0 | MO com LS => | 7.72
|  |  |  | Valor do BDI => | 16.36 |  | Valor com BDI => |  | 89.99
[6 empty] | Quant. => | 1 | Preço Total => | 89.99
12.1.2.2.4 | Código | Banco | Descrição | Tipo |  | Und | Quant. | Porcent. | Valor Unit | Total
Composição | 93669 | SINAPI | DISJUNTOR TRIPOLAR TIPO DIN, CORRENTE NOMINAL DE 20A - FORNECIMENTO E INSTALAÇÃO. AF_10/2020 | Instalações Elétricas - Quadros, Cabos, Disjuntores, Contatores e Barramentos Blindados |  | UN | 1 |  | 73.63 | 73.63
Composição Auxiliar | 88247 | SINAPI | AUXILIAR DE ELETRICISTA COM ENCARGOS COMPLEMENTARES | Livro SINAPI: Cálculos e Parâmetros |  | H | 0.1988 | 0 | 23.13 | 4.59
Composição Auxiliar | 88264 | SINAPI | ELETRICISTA COM ENCARGOS COMPLEMENTARES | Livro SINAPI: Cálculos e Parâmetros |  | H | 0.1988 | 0 | 30.85 | 6.13
Insumo | 00001571 | SINAPI | TERMINAL A COMPRESSAO EM COBRE ESTANHADO PARA CABO 4 MM2, 1 FURO E 1 COMPRESSAO, PARA PARAFUSO DE FIXACAO M5 | Material |  | UN | 3 | 0 | 1.36 | 4.08
Insumo | 00034709 | SINAPI | DISJUNTOR TERMOMAGNETICO PARA TRILHO DIN (IEC), TRIPOLAR, 10 - 50 A | Material |  | UN | 1 | 0 | 58.83 | 58.83
|  |  |  | MO sem LS => | 7.72 | LS => | 0 | MO com LS => | 7.72
|  |  |  | Valor do BDI => | 16.36 |  | Valor com BDI => |  | 89.99
[6 empty] | Quant. => | 1 | Preço Total => | 89.99
12.1.2.2.5 | Código | Banco | Descrição | Tipo |  | Und | Quant. | Porcent. | Valor Unit | Total
Composição | 171469 | SEDOP | Interruptor diferencial residual 40A/30mA-4P |  |  | un | 1 |  | 251.36 | 251.36
Composição Auxiliar | 280007 | SEDOP | AUXILIAR DE ELETRICISTA COM ENCARGOS COMPLEMENTARES |  |  | h | 0.3 | 0 | 25.26 | 7.57
Composição Auxiliar | 280014 | SEDOP | ELETRICISTA COM ENCARGOS COMPLEMENTARES |  |  | h | 0.3 | 0 | 31.13 | 9.33
Insumo | E00762 | SEDOP | Interruptor diferencial residual 40A/30mA-4P | Material |  | un | 1 | 0 | 234.46 | 234.46
|  |  |  | MO sem LS => | 10.98 | LS => | 0 | MO com LS => | 10.98
|  |  |  | Valor do BDI => | 55.87 |  | Valor com BDI => |  | 307.23
[6 empty] | Quant. => | 0 | Preço Total => | 0
12.1.2.2.6 | Código | Banco | Descrição | Tipo |  | Und | Quant. | Porcent. | Valor Unit | Total
Composição | 062301 | SBC | BARRAMENTO PENTE TRIFASICO 80A 16 POLOS S-3F285B STECK | INSTALACOES ELETRICAS - DUTOS E TOMADAS |  | UN | 1 |  | 106.13 | 106.13
Insumo | 021034 | SBC | BARRAMENTO PENTE TRIFASICO 80A 16 POLOS S-3F285B STECK | Material |  | UN | 1 | 0 | 83.9 | 83.9
Insumo | 099250 | SBC | ELETRICISTA | Mão de Obra |  | H | 0.587 | 0 | 23.32 | 13.68
Insumo | 099806 | SBC | AJUDANTE DE ELETRICISTA | Mão de Obra |  | H | 0.587 | 0 | 14.57 | 8.55
|  |  |  | MO sem LS => | 22.23 | LS => | 0 | MO com LS => | 22.23
|  |  |  | Valor do BDI => | 23.59 |  | Valor com BDI => |  | 129.72
[6 empty] | Quant. => | 4 | Preço Total => | 518.88
12.1.2.2.7 | Código | Banco | Descrição | Tipo |  | Und | Quant. | Porcent. | Valor Unit | Total
Insumo | P.18.000.091704 | CPOS/CDHU | PLACA DE MONTAGEM PARA QUADROS EM GERAL, EM CHAPA DE AÇO CARBONO, ACABAMENTO PINTURA ELETROSTÁTICA LARANJA | Material |  | m² | 1 |  | 418.9 | 418.9
|  |  |  | MO sem LS => | 0 | LS => | 0 | MO com LS => | 0
|  |  |  | Valor do BDI => | 93.12 |  | Valor com BDI => |  | 512.02
[6 empty] | Quant. => | 1 | Preço Total => | 512.02
12.1.2.2.8 | Código | Banco | Descrição | Tipo |  | Und | Quant. | Porcent. | Valor Unit | Total
Composição | 09.83.033 | FDE | BARRA DE COBRE PARA NEUTRO - 200 A | Conservacao - baixa tensao |  | UN | 1 |  | 74.3 | 74.3
Insumo | 1.01.15 | FDE | ELETRICISTA | Mão de Obra |  | H | 0.2 | 0 | 25.3746 | 5.07
Insumo | 1.01.16 | FDE | AJUDANTE ELETRICISTA | Mão de Obra |  | H | 0.2 | 0 | 20.8458 | 4.16
Insumo | 4.96.25 | FDE | BARRAMENTO COBRE 25X4MM P/ 200A - 3/4"X1/8" | Material |  | M | 1 | 0 | 65.07 | 65.07
|  |  |  | MO sem LS => | 9.23 | LS => | 0 | MO com LS => | 9.23
|  |  |  | Valor do BDI => | 16.51 |  | Valor com BDI => |  | 90.81
[6 empty] | Quant. => | 2 | Preço Total => | 181.62
12.1.2.2.9 | Código | Banco | Descrição | Tipo |  | Und | Quant. | Porcent. | Valor Unit | Total
Composição | 09.83.033 | FDE | BARRA DE COBRE PARA NEUTRO - 200 A | Conservacao - baixa tensao |  | UN | 1 |  | 74.3 | 74.3
Insumo | 1.01.15 | FDE | ELETRICISTA | Mão de Obra |  | H | 0.2 | 0 | 25.3746 | 5.07
Insumo | 1.01.16 | FDE | AJUDANTE ELETRICISTA | Mão de Obra |  | H | 0.2 | 0 | 20.8458 | 4.16
Insumo | 4.96.25 | FDE | BARRAMENTO COBRE 25X4MM P/ 200A - 3/4"X1/8" | Material |  | M | 1 | 0 | 65.07 | 65.07
|  |  |  | MO sem LS => | 9.23 | LS => | 0 | MO com LS => | 9.23
|  |  |  | Valor do BDI => | 16.51 |  | Valor com BDI => |  | 90.81
[6 empty] | Quant. => | 1 | Preço Total => | 90.81
12.1.2.2.10 | Código | Banco | Descrição | Tipo |  | Und | Quant. | Porcent. | Valor Unit | Total
Composição | 88264 | SINAPI | ELETRICISTA COM ENCARGOS COMPLEMENTARES | Livro SINAPI: Cálculos e Parâmetros |  | H | 1 |  | 30.85 | 30.85
Composição Auxiliar | 95332 | SINAPI | CURSO DE CAPACITAÇÃO PARA ELETRICISTA (ENCARGOS COMPLEMENTARES) - HORISTA | Livro SINAPI: Cálculos e Parâmetros |  | H | 1 | 0 | 0.83 | 0.83
Insumo | 00002436 | SINAPI | ELETRICISTA (HORISTA) | Mão de Obra |  | H | 1 | 0 | 22.48 | 22.48
Insumo | 00037370 | SINAPI | ALIMENTACAO - HORISTA (COLETADO CAIXA - ENCARGOS COMPLEMENTARES) | Material |  | H | 1 | 0 | 3.32 | 3.32
Insumo | 00037371 | SINAPI | TRANSPORTE - HORISTA (COLETADO CAIXA - ENCARGOS COMPLEMENTARES) | Material |  | H | 1 | 0 | 0.59 | 0.59
Insumo | 00037372 | SINAPI | EXAMES - HORISTA (COLETADO CAIXA - ENCARGOS COMPLEMENTARES) | Material |  | H | 1 | 0 | 1.43 | 1.43
Insumo | 00037373 | SINAPI | SEGURO - HORISTA (COLETADO CAIXA - ENCARGOS COMPLEMENTARES) | Material |  | H | 1 | 0 | 0.08 | 0.08
Insumo | 00043460 | SINAPI | FERRAMENTAS - FAMILIA ELETRICISTA - HORISTA (ENCARGOS COMPLEMENTARES - COLETADO CAIXA) | Material |  | H | 1 | 0 | 0.86 | 0.86
Insumo | 00043484 | SINAPI | EPI - FAMILIA ELETRICISTA - HORISTA (ENCARGOS COMPLEMENTARES - COLETADO CAIXA) | Material |  | H | 1 | 0 | 1.26 | 1.26
|  |  |  | MO sem LS => | 23.31 | LS => | 0 | MO com LS => | 23.31
|  |  |  | Valor do BDI => | 6.85 |  | Valor com BDI => |  | 37.7
[6 empty] | Quant. => | 30 | Preço Total => | 1131
12.1.2.2.11 | Código | Banco | Descrição | Tipo |  | Und | Quant. | Porcent. | Valor Unit | Total
Composição | 88247 | SINAPI | AUXILIAR DE ELETRICISTA COM ENCARGOS COMPLEMENTARES | Livro SINAPI: Cálculos e Parâmetros |  | H | 1 |  | 23.13 | 23.13
Composição Auxiliar | 95316 | SINAPI | CURSO DE CAPACITAÇÃO PARA AUXILIAR DE ELETRICISTA (ENCARGOS COMPLEMENTARES) - HORISTA | Livro SINAPI: Cálculos e Parâmetros |  | H | 1 | 0 | 0.56 | 0.56
Insumo | 00000247 | SINAPI | AJUDANTE DE ELETRICISTA (HORISTA) | Mão de Obra |  | H | 1 | 0 | 15.03 | 15.03
Insumo | 00037370 | SINAPI | ALIMENTACAO - HORISTA (COLETADO CAIXA - ENCARGOS COMPLEMENTARES) | Material |  | H | 1 | 0 | 3.32 | 3.32
Insumo | 00037371 | SINAPI | TRANSPORTE - HORISTA (COLETADO CAIXA - ENCARGOS COMPLEMENTARES) | Material |  | H | 1 | 0 | 0.59 | 0.59
Insumo | 00037372 | SINAPI | EXAMES - HORISTA (COLETADO CAIXA - ENCARGOS COMPLEMENTARES) | Material |  | H | 1 | 0 | 1.43 | 1.43
Insumo | 00037373 | SINAPI | SEGURO - HORISTA (COLETADO CAIXA - ENCARGOS COMPLEMENTARES) | Material |  | H | 1 | 0 | 0.08 | 0.08
Insumo | 00043460 | SINAPI | FERRAMENTAS - FAMILIA ELETRICISTA - HORISTA (ENCARGOS COMPLEMENTARES - COLETADO CAIXA) | Material |  | H | 1 | 0 | 0.86 | 0.86
Insumo | 00043484 | SINAPI | EPI - FAMILIA ELETRICISTA - HORISTA (ENCARGOS COMPLEMENTARES - COLETADO CAIXA) | Material |  | H | 1 | 0 | 1.26 | 1.26
|  |  |  | MO sem LS => | 15.59 | LS => | 0 | MO com LS => | 15.59
|  |  |  | Valor do BDI => | 5.14 |  | Valor com BDI => |  | 28.27
[6 empty] | Quant. => | 30 | Preço Total => | 848.1
12.1.2.2.12 | Código | Banco | Descrição | Tipo |  | Und | Quant. | Porcent. | Valor Unit | Total
Composição | 071460 | AGETOP CIVIL | ISOLADOR EPOXI 25X30 (BUJAO) | 714 |  | Un | 1 |  | 20.15 | 20.15
Insumo | 0008 | AGETOP CIVIL | AJUDANTE | Mão de Obra |  | H | 0.3 | 0 | 16.78 | 5.03
Insumo | 3341 | AGETOP CIVIL | ISOLADOR EPOXI 25X30 (BUJAO) | Material |  | un | 1 | 0 | 8.1 | 8.1
Insumo | 0012 | AGETOP CIVIL | ELETRICISTA | Mão de Obra |  | H | 0.3 | 0 | 23.41 | 7.02
|  |  |  | MO sem LS => | 12.05 | LS => | 0 | MO com LS => | 12.05
|  |  |  | Valor do BDI => | 4.47 |  | Valor com BDI => |  | 24.62
[6 empty] | Quant. => | 6 | Preço Total => | 147.72
12.1.2.2.13 | Código | Banco | Descrição | Tipo |  | Und | Quant. | Porcent. | Valor Unit | Total
Composição | ED-17680 | SETOP | CANALETA DE RECORTE ABERTO EM PVC PARA PASSAGEM DE CABOS 50X50MM, INCLUSIVE FORNECIMENTO E INSTALAÇÃO | ED- |  | m | 1 |  | 28.48 | 28.48
A | Código | Banco | Equipamentos | Utilização |  | Custo Operacional |  | Consumo | Custo Horário
|  |  |  | Operativa | Improdutiva | Operativa | Improdutiva
[5 empty] | (A) Total: |  |  |  | 0
B | Código | Banco | Mão de Obra |  |  | Unidade | Custo Unitário | Consumo | Custo Horário
[5 empty] | (B) Total: |  |  |  | 0
[5 empty] | Custo Horário de Execução (A) + (B): |  |  |  | 0
[5 empty] | (D) Produção da Equipe: |  |  |  | 1
[5 empty] | Custo Unitário de Execução [(A) + (B)] / (D): |  |  |  | 0
F | Banco | Código | Material |  |  | Unidade | Custo Unitário | Quantidade | Custo Horário
Insumo | SETOP | MATED-17647 | CANALETA PARA PASSAGEM DE CABOS (MATERIAL: PVC¦MEDIDAS: 50X50MM¦TIPO: RECORTE ABERTO) |  | X1:0.0 X2: 0.0 X3: 0.0 | m | 20.58 | 1 | 20.58
Insumo | SETOP | MATED-17667 | REBITE DE REPUXO (DIÂMETRO: 3,2MM¦COMPRIMENTO: 10MM¦MATERIAL: ALUMÍNIO¦ACABAMENTO: NATURAL) |  | X1:0.0 X2: 0.0 X3: 0.0 | un | 0.11 | 6.6667 | 0.73
[5 empty] | (F)Total: |  |  |  | 21.31
G | Banco | Código | Serviços |  |  | Unidade | Custo Unitário | Quantidade | Custo Horário
Atividade Auxiliar | SETOP | ED-50362 | AJUDANTE DE ELETRICISTA COM ENCARGOS COMPLEMENTARES |  | X1:0.0 X2: 0.0 X3: 0.0 | hora | 25.52 | 0.033333 | 0.85
Atividade Auxiliar | SETOP | ED-50373 | ELETRICISTA COM ENCARGOS COMPLEMENTARES |  | X1:0.0 X2: 0.0 X3: 0.0 | hora | 31.63 | 0.2 | 6.32
[5 empty] | (G) Total: |  |  |  | 7.17
H | Banco | Código | Momento Transporte | Formula | X1, X2, X3 | Unidade | Custo Unitário | Quantidade | Custo Horário
[5 empty] | (H) Total: |  |  |  | 0
|  |  |  | MO sem LS => | 5.6362 | LS => | 0 | MO com LS => | 5.6362
|  |  |  | Valor do BDI => | 6.33 |  | Valor com BDI => |  | 34.81
[6 empty] | Quant. => | 2 | Preço Total => | 69.62
12.1.3 |  |  | AR CONDICIONADO | [6 empty] | 36835.47
12.1.3.1 | Código | Banco | Descrição | Tipo |  | Und | Quant. | Porcent. | Valor Unit | Total
Composição | 070703 | AGETOP CIVIL | CAIXA PARA QUADRO DE COMANDO METÁLICA DE SOBREPOR 40X40X20 CM | 707 |  | Un | 1 |  | 328.07 | 328.07
Insumo | 3142 | AGETOP CIVIL | CAIXA PARA QUADRO DE COMANDO METÁLICA DE SOBREPOR 40X40X20 CM | Material |  | un | 1 | 0 | 247.69 | 247.69
Insumo | 0008 | AGETOP CIVIL | AJUDANTE | Mão de Obra |  | H | 2 | 0 | 16.78 | 33.56
Insumo | 0012 | AGETOP CIVIL | ELETRICISTA | Mão de Obra |  | H | 2 | 0 | 23.41 | 46.82
|  |  |  | MO sem LS => | 80.38 | LS => | 0 | MO com LS => | 80.38
|  |  |  | Valor do BDI => | 72.92 |  | Valor com BDI => |  | 400.99
[6 empty] | Quant. => | 4 | Preço Total => | 1603.96
12.1.3.2 | Código | Banco | Descrição | Tipo |  | Und | Quant. | Porcent. | Valor Unit | Total
Composição | ED-49321 | SETOP | ELETRODUTO DE AÇO GALVANIZADO MÉDIO, INCLUSIVE CONEXÕES, SUPORTES E FIXAÇÃO DN 50 (2") | ED- |  | m | 1 |  | 48.3 | 48.3
A | Código | Banco | Equipamentos | Utilização |  | Custo Operacional |  | Consumo | Custo Horário
|  |  |  | Operativa | Improdutiva | Operativa | Improdutiva
[5 empty] | (A) Total: |  |  |  | 0
B | Código | Banco | Mão de Obra |  |  | Unidade | Custo Unitário | Consumo | Custo Horário
[5 empty] | (B) Total: |  |  |  | 0
[5 empty] | Custo Horário de Execução (A) + (B): |  |  |  | 0
[5 empty] | (D) Produção da Equipe: |  |  |  | 1
[5 empty] | Custo Unitário de Execução [(A) + (B)] / (D): |  |  |  | 0
F | Banco | Código | Material |  |  | Unidade | Custo Unitário | Quantidade | Custo Horário
Insumo | SETOP | MATED-12201 | ELETRODUTO RÍGIDO (MATERIAL: AÇO¦TRATAMENTO: GALVANIZADO ELETROLÍTICO¦SÉRIE: MÉDIO¦DIÂMETRO: 2"[50MM]¦ESPESSURA*: 0,8-0,9MM¦MASSA LINEAR*: 1,32KG/M)*VALORES REFERENCIAIS APROXIMADOS |  | X1:0.0 X2: 0.0 X3: 0.0 | m | 15.35 | 1.1 | 16.88
[5 empty] | (F)Total: |  |  |  | 16.88
G | Banco | Código | Serviços |  |  | Unidade | Custo Unitário | Quantidade | Custo Horário
Atividade Auxiliar | SETOP | ED-50362 | AJUDANTE DE ELETRICISTA COM ENCARGOS COMPLEMENTARES |  | X1:0.0 X2: 0.0 X3: 0.0 | hora | 25.52 | 0.55 | 14.03
Atividade Auxiliar | SETOP | ED-50373 | ELETRICISTA COM ENCARGOS COMPLEMENTARES |  | X1:0.0 X2: 0.0 X3: 0.0 | hora | 31.63 | 0.55 | 17.39
[5 empty] | (G) Total: |  |  |  | 31.42
H | Banco | Código | Momento Transporte | Formula | X1, X2, X3 | Unidade | Custo Unitário | Quantidade | Custo Horário
[5 empty] | (H) Total: |  |  |  | 0
|  |  |  | MO sem LS => | 24.1679 | LS => | 0 | MO com LS => | 24.1679
|  |  |  | Valor do BDI => | 10.73 |  | Valor com BDI => |  | 59.03
[6 empty] | Quant. => | 51 | Preço Total => | 3010.53
12.1.3.3 | Código | Banco | Descrição | Tipo |  | Und | Quant. | Porcent. | Valor Unit | Total
Composição | ED-49320 | SETOP | ELETRODUTO DE AÇO GALVANIZADO MÉDIO, INCLUSIVE CONEXÕES, SUPORTES E FIXAÇÃO DN 40 (1.1/2") | ED- |  | m | 1 |  | 50.37 | 50.37
A | Código | Banco | Equipamentos | Utilização |  | Custo Operacional |  | Consumo | Custo Horário
|  |  |  | Operativa | Improdutiva | Operativa | Improdutiva
[5 empty] | (A) Total: |  |  |  | 0
B | Código | Banco | Mão de Obra |  |  | Unidade | Custo Unitário | Consumo | Custo Horário
[5 empty] | (B) Total: |  |  |  | 0
[5 empty] | Custo Horário de Execução (A) + (B): |  |  |  | 0
[5 empty] | (D) Produção da Equipe: |  |  |  | 1
[5 empty] | Custo Unitário de Execução [(A) + (B)] / (D): |  |  |  | 0
F | Banco | Código | Material |  |  | Unidade | Custo Unitário | Quantidade | Custo Horário
Insumo | SETOP | MATED-12199 | ELETRODUTO RÍGIDO (MATERIAL: AÇO¦TRATAMENTO: GALVANIZADO ELETROLÍTICO¦SÉRIE: MÉDIO¦DIÂMETRO: 1.1/2"[40MM]¦ESPESSURA*: 0,8-0,9MM¦MASSA LINEAR*: 1,06KG/M)*VALORES REFERENCIAIS APROXIMADOS |  | X1:0.0 X2: 0.0 X3: 0.0 | m | 17.23 | 1.1 | 18.95
[5 empty] | (F)Total: |  |  |  | 18.95
G | Banco | Código | Serviços |  |  | Unidade | Custo Unitário | Quantidade | Custo Horário
Atividade Auxiliar | SETOP | ED-50362 | AJUDANTE DE ELETRICISTA COM ENCARGOS COMPLEMENTARES |  | X1:0.0 X2: 0.0 X3: 0.0 | hora | 25.52 | 0.55 | 14.03
Atividade Auxiliar | SETOP | ED-50373 | ELETRICISTA COM ENCARGOS COMPLEMENTARES |  | X1:0.0 X2: 0.0 X3: 0.0 | hora | 31.63 | 0.55 | 17.39
[5 empty] | (G) Total: |  |  |  | 31.42
H | Banco | Código | Momento Transporte | Formula | X1, X2, X3 | Unidade | Custo Unitário | Quantidade | Custo Horário
[5 empty] | (H) Total: |  |  |  | 0
|  |  |  | MO sem LS => | 24.1679 | LS => | 0 | MO com LS => | 24.1679
|  |  |  | Valor do BDI => | 11.19 |  | Valor com BDI => |  | 61.56
[6 empty] | Quant. => | 48 | Preço Total => | 2954.88
12.1.3.4 | Código | Banco | Descrição | Tipo |  | Und | Quant. | Porcent. | Valor Unit | Total
Composição | 061232 | SBC | CONDULETE ALUMINIO ""X"" 2"" COM TAMPA | INSTALACOES ELETRICAS - ELETRODUTOS |  | UN | 1 |  | 94.57 | 94.57
Insumo | 031160 | SBC | CONDULETE ALUMINIO "X" 2" COM TAMPA TRAMONTINA | Material |  | UN | 1 | 0 | 76.85 | 76.85
Insumo | 099250 | SBC | ELETRICISTA | Mão de Obra |  | H | 0.468 | 0 | 23.32 | 10.91
Insumo | 099806 | SBC | AJUDANTE DE ELETRICISTA | Mão de Obra |  | H | 0.468 | 0 | 14.57 | 6.81
|  |  |  | MO sem LS => | 17.72 | LS => | 0 | MO com LS => | 17.72
|  |  |  | Valor do BDI => | 21.02 |  | Valor com BDI => |  | 115.59
[6 empty] | Quant. => | 25 | Preço Total => | 2889.75
12.1.3.5 | Código | Banco | Descrição | Tipo |  | Und | Quant. | Porcent. | Valor Unit | Total
Composição | 061875 | SBC | CONDULETE ALUMINIO ""X"" 1.1/2"" COM TAMPA | INSTALACOES ELETRICAS - ELETRODUTOS |  | UN | 1 |  | 73.51 | 73.51
Insumo | 033293 | SBC | CONDULETE ALUMINIO "X" 1.1/2" COM TAMPA WETZEL | Material |  | UN | 1 | 0 | 55.79 | 55.79
Insumo | 099250 | SBC | ELETRICISTA | Mão de Obra |  | H | 0.468 | 0 | 23.32 | 10.91
Insumo | 099806 | SBC | AJUDANTE DE ELETRICISTA | Mão de Obra |  | H | 0.468 | 0 | 14.57 | 6.81
|  |  |  | MO sem LS => | 17.72 | LS => | 0 | MO com LS => | 17.72
|  |  |  | Valor do BDI => | 16.34 |  | Valor com BDI => |  | 89.85
[6 empty] | Quant. => | 22 | Preço Total => | 1976.7
12.1.3.6 | Código | Banco | Descrição | Tipo |  | Und | Quant. | Porcent. | Valor Unit | Total
Composição | 059860 | SBC | CONDULETE ALUMINIO ""X"" 1.1/4"" COM TAMPA | INSTALACOES DE TELEFONE-LOGICA-CFTV-CATV |  | UN | 1 |  | 57.75 | 57.75
Insumo | 033292 | SBC | CONDULETE ALUMINIO "X" 1.1/4" COM TAMPA WETZEL | Material |  | UN | 1 | 0 | 40.03 | 40.03
Insumo | 099250 | SBC | ELETRICISTA | Mão de Obra |  | H | 0.468 | 0 | 23.32 | 10.91
Insumo | 099806 | SBC | AJUDANTE DE ELETRICISTA | Mão de Obra |  | H | 0.468 | 0 | 14.57 | 6.81
|  |  |  | MO sem LS => | 17.72 | LS => | 0 | MO com LS => | 17.72
|  |  |  | Valor do BDI => | 12.83 |  | Valor com BDI => |  | 70.58
[6 empty] | Quant. => | 4 | Preço Total => | 282.32
12.1.3.7 | Código | Banco | Descrição | Tipo |  | Und | Quant. | Porcent. | Valor Unit | Total
Composição | ED-49319 | SETOP | ELETRODUTO DE AÇO GALVANIZADO MÉDIO, INCLUSIVE CONEXÕES, SUPORTES E FIXAÇÃO DN 32 (1.1/4") | ED- |  | m | 1 |  | 50.13 | 50.13
A | Código | Banco | Equipamentos | Utilização |  | Custo Operacional |  | Consumo | Custo Horário
|  |  |  | Operativa | Improdutiva | Operativa | Improdutiva
[5 empty] | (A) Total: |  |  |  | 0
B | Código | Banco | Mão de Obra |  |  | Unidade | Custo Unitário | Consumo | Custo Horário
[5 empty] | (B) Total: |  |  |  | 0
[5 empty] | Custo Horário de Execução (A) + (B): |  |  |  | 0
[5 empty] | (D) Produção da Equipe: |  |  |  | 1
[5 empty] | Custo Unitário de Execução [(A) + (B)] / (D): |  |  |  | 0
F | Banco | Código | Material |  |  | Unidade | Custo Unitário | Quantidade | Custo Horário
Insumo | SETOP | MATED-12567 | ELETRODUTO RÍGIDO (MATERIAL: AÇO¦TRATAMENTO: GALVANIZADO ELETROLÍTICO¦SÉRIE: MÉDIO¦DIÂMETRO: 1.1/4"[32MM]¦ESPESSURA*: 0,8-0,9MM¦MASSA LINEAR*: 0,92KG/M)*VALORES REFERENCIAIS APROXIMADOS |  | X1:0.0 X2: 0.0 X3: 0.0 | m | 19.6 | 1.1 | 21.56
[5 empty] | (F)Total: |  |  |  | 21.56
G | Banco | Código | Serviços |  |  | Unidade | Custo Unitário | Quantidade | Custo Horário
Atividade Auxiliar | SETOP | ED-50362 | AJUDANTE DE ELETRICISTA COM ENCARGOS COMPLEMENTARES |  | X1:0.0 X2: 0.0 X3: 0.0 | hora | 25.52 | 0.5 | 12.76
Atividade Auxiliar | SETOP | ED-50373 | ELETRICISTA COM ENCARGOS COMPLEMENTARES |  | X1:0.0 X2: 0.0 X3: 0.0 | hora | 31.63 | 0.5 | 15.81
[5 empty] | (G) Total: |  |  |  | 28.57
H | Banco | Código | Momento Transporte | Formula | X1, X2, X3 | Unidade | Custo Unitário | Quantidade | Custo Horário
[5 empty] | (H) Total: |  |  |  | 0
|  |  |  | MO sem LS => | 21.9708 | LS => | 0 | MO com LS => | 21.9708
|  |  |  | Valor do BDI => | 11.14 |  | Valor com BDI => |  | 61.27
[6 empty] | Quant. => | 18 | Preço Total => | 1102.86
12.1.3.8 | Código | Banco | Descrição | Tipo |  | Und | Quant. | Porcent. | Valor Unit | Total
Composição | 9004 | ORSE | Disjuntor termomagnetico tripolar 80 A, padrão DIN (Europeu - linha branca),curva C, 5KA | Fusíveis, Disjuntores e Chaves |  | un | 1 |  | 164.06 | 164.06
Composição Auxiliar | 10549 | ORSE | Encargos Complementares - Servente | Provisórios |  | h | 1 | 0 | 3.8 | 3.8
Composição Auxiliar | 10552 | ORSE | Encargos Complementares - Eletricista | Provisórios |  | h | 1 | 0 | 3.66 | 3.66
Insumo | 3703 | ORSE | Disjuntor tripolar 80 A, padrão DIN ( linha branca ), curva de disparo C, corrente de interrupção 5KA, ref.: Siemens 5SX1 ou similar. | Material |  | un | 1 | 0 | 123 | 123
Insumo | 00002436/SINAPI | ORSE | Eletricista (horista) | Mão de Obra |  | h | 1 | 0 | 19.02 | 19.02
Insumo | 00006111/SINAPI | ORSE | Servente de obras (horista) | Mão de Obra |  | h | 1 | 0 | 14.58 | 14.58
|  |  |  | MO sem LS => | 33.6 | LS => | 0 | MO com LS => | 33.6
|  |  |  | Valor do BDI => | 36.47 |  | Valor com BDI => |  | 200.53
[6 empty] | Quant. => | 8 | Preço Total => | 1604.24
12.1.3.9 | Código | Banco | Descrição | Tipo |  | Und | Quant. | Porcent. | Valor Unit | Total
Composição | 93655 | SINAPI | DISJUNTOR MONOPOLAR TIPO DIN, CORRENTE NOMINAL DE 20A - FORNECIMENTO E INSTALAÇÃO. AF_10/2020 | Instalações Elétricas - Quadros, Cabos, Disjuntores, Contatores e Barramentos Blindados |  | UN | 1 |  | 13.3 | 13.3
Composição Auxiliar | 88247 | SINAPI | AUXILIAR DE ELETRICISTA COM ENCARGOS COMPLEMENTARES | Livro SINAPI: Cálculos e Parâmetros |  | H | 0.0663 | 0 | 23.13 | 1.53
Composição Auxiliar | 88264 | SINAPI | ELETRICISTA COM ENCARGOS COMPLEMENTARES | Livro SINAPI: Cálculos e Parâmetros |  | H | 0.0663 | 0 | 30.85 | 2.04
Insumo | 00001571 | SINAPI | TERMINAL A COMPRESSAO EM COBRE ESTANHADO PARA CABO 4 MM2, 1 FURO E 1 COMPRESSAO, PARA PARAFUSO DE FIXACAO M5 | Material |  | UN | 1 | 0 | 1.36 | 1.36
Insumo | 00034653 | SINAPI | DISJUNTOR TERMOMAGNETICO PARA TRILHO DIN (IEC), MONOPOLAR, 6 - 32 A | Material |  | UN | 1 | 0 | 8.37 | 8.37
|  |  |  | MO sem LS => | 2.57 | LS => | 0 | MO com LS => | 2.57
|  |  |  | Valor do BDI => | 2.95 |  | Valor com BDI => |  | 16.25
[6 empty] | Quant. => | 13 | Preço Total => | 211.25
12.1.3.10 | Código | Banco | Descrição | Tipo |  | Und | Quant. | Porcent. | Valor Unit | Total
Composição | 93656 | SINAPI | DISJUNTOR MONOPOLAR TIPO DIN, CORRENTE NOMINAL DE 25A - FORNECIMENTO E INSTALAÇÃO. AF_10/2020 | Instalações Elétricas - Quadros, Cabos, Disjuntores, Contatores e Barramentos Blindados |  | UN | 1 |  | 13.3 | 13.3
Composição Auxiliar | 88247 | SINAPI | AUXILIAR DE ELETRICISTA COM ENCARGOS COMPLEMENTARES | Livro SINAPI: Cálculos e Parâmetros |  | H | 0.0663 | 0 | 23.13 | 1.53
Composição Auxiliar | 88264 | SINAPI | ELETRICISTA COM ENCARGOS COMPLEMENTARES | Livro SINAPI: Cálculos e Parâmetros |  | H | 0.0663 | 0 | 30.85 | 2.04
Insumo | 00001571 | SINAPI | TERMINAL A COMPRESSAO EM COBRE ESTANHADO PARA CABO 4 MM2, 1 FURO E 1 COMPRESSAO, PARA PARAFUSO DE FIXACAO M5 | Material |  | UN | 1 | 0 | 1.36 | 1.36
Insumo | 00034653 | SINAPI | DISJUNTOR TERMOMAGNETICO PARA TRILHO DIN (IEC), MONOPOLAR, 6 - 32 A | Material |  | UN | 1 | 0 | 8.37 | 8.37
|  |  |  | MO sem LS => | 2.57 | LS => | 0 | MO com LS => | 2.57
|  |  |  | Valor do BDI => | 2.95 |  | Valor com BDI => |  | 16.25
[6 empty] | Quant. => | 5 | Preço Total => | 81.25
12.1.3.11 | Código | Banco | Descrição | Tipo |  | Und | Quant. | Porcent. | Valor Unit | Total
Composição | 93657 | SINAPI | DISJUNTOR MONOPOLAR TIPO DIN, CORRENTE NOMINAL DE 32A - FORNECIMENTO E INSTALAÇÃO. AF_10/2020 | Instalações Elétricas - Quadros, Cabos, Disjuntores, Contatores e Barramentos Blindados |  | UN | 1 |  | 14.91 | 14.91
Composição Auxiliar | 88247 | SINAPI | AUXILIAR DE ELETRICISTA COM ENCARGOS COMPLEMENTARES | Livro SINAPI: Cálculos e Parâmetros |  | H | 0.0911 | 0 | 23.13 | 2.1
Composição Auxiliar | 88264 | SINAPI | ELETRICISTA COM ENCARGOS COMPLEMENTARES | Livro SINAPI: Cálculos e Parâmetros |  | H | 0.0911 | 0 | 30.85 | 2.81
Insumo | 00001573 | SINAPI | TERMINAL A COMPRESSAO EM COBRE ESTANHADO PARA CABO 6 MM2, 1 FURO E 1 COMPRESSAO, PARA PARAFUSO DE FIXACAO M6 | Material |  | UN | 1 | 0 | 1.63 | 1.63
Insumo | 00034653 | SINAPI | DISJUNTOR TERMOMAGNETICO PARA TRILHO DIN (IEC), MONOPOLAR, 6 - 32 A | Material |  | UN | 1 | 0 | 8.37 | 8.37
|  |  |  | MO sem LS => | 3.54 | LS => | 0 | MO com LS => | 3.54
|  |  |  | Valor do BDI => | 3.31 |  | Valor com BDI => |  | 18.22
[6 empty] | Quant. => | 11 | Preço Total => | 200.42
12.1.3.12 | Código | Banco | Descrição | Tipo |  | Und | Quant. | Porcent. | Valor Unit | Total
Composição | 09.83.038 | FDE | BARRA DE COBRE PARA NEUTRO - 100 A | Conservacao - baixa tensao |  | UN | 1 |  | 41.64 | 41.64
Insumo | 1.01.15 | FDE | ELETRICISTA | Mão de Obra |  | H | 0.2 | 0 | 25.3746 | 5.07
Insumo | 1.01.16 | FDE | AJUDANTE ELETRICISTA | Mão de Obra |  | H | 0.2 | 0 | 20.8458 | 4.16
Insumo | 4.96.23 | FDE | BARRAMENTO COBRE 100 A - 3/8"X1/8" | Material |  | M | 1 | 0 | 32.41 | 32.41
|  |  |  | MO sem LS => | 9.23 | LS => | 0 | MO com LS => | 9.23
|  |  |  | Valor do BDI => | 9.25 |  | Valor com BDI => |  | 50.89
[6 empty] | Quant. => | 4 | Preço Total => | 203.56
12.1.3.13 | Código | Banco | Descrição | Tipo |  | Und | Quant. | Porcent. | Valor Unit | Total
Composição | 09.83.038 | FDE | BARRA DE COBRE PARA NEUTRO - 100 A | Conservacao - baixa tensao |  | UN | 1 |  | 41.64 | 41.64
Insumo | 1.01.15 | FDE | ELETRICISTA | Mão de Obra |  | H | 0.2 | 0 | 25.3746 | 5.07
Insumo | 1.01.16 | FDE | AJUDANTE ELETRICISTA | Mão de Obra |  | H | 0.2 | 0 | 20.8458 | 4.16
Insumo | 4.96.23 | FDE | BARRAMENTO COBRE 100 A - 3/8"X1/8" | Material |  | M | 1 | 0 | 32.41 | 32.41
|  |  |  | MO sem LS => | 9.23 | LS => | 0 | MO com LS => | 9.23
|  |  |  | Valor do BDI => | 9.25 |  | Valor com BDI => |  | 50.89
[6 empty] | Quant. => | 4 | Preço Total => | 203.56
12.1.3.14 | Código | Banco | Descrição | Tipo |  | Und | Quant. | Porcent. | Valor Unit | Total
Composição | 071460 | AGETOP CIVIL | ISOLADOR EPOXI 25X30 (BUJAO) | 714 |  | Un | 1 |  | 20.15 | 20.15
Insumo | 0008 | AGETOP CIVIL | AJUDANTE | Mão de Obra |  | H | 0.3 | 0 | 16.78 | 5.03
Insumo | 3341 | AGETOP CIVIL | ISOLADOR EPOXI 25X30 (BUJAO) | Material |  | un | 1 | 0 | 8.1 | 8.1
Insumo | 0012 | AGETOP CIVIL | ELETRICISTA | Mão de Obra |  | H | 0.3 | 0 | 23.41 | 7.02
|  |  |  | MO sem LS => | 12.05 | LS => | 0 | MO com LS => | 12.05
|  |  |  | Valor do BDI => | 4.47 |  | Valor com BDI => |  | 24.62
[6 empty] | Quant. => | 12 | Preço Total => | 295.44
12.1.3.15 | Código | Banco | Descrição | Tipo |  | Und | Quant. | Porcent. | Valor Unit | Total
Composição | 91927 | SINAPI | CABO DE COBRE FLEXÍVEL ISOLADO, 2,5 MM², ANTI-CHAMA 0,6/1,0 KV, PARA CIRCUITOS TERMINAIS - FORNECIMENTO E INSTALAÇÃO. AF_03/2023 | Instalações Elétricas - Eletrodutos Embutidos, Cabos, Caixas, Tomadas e Interruptores |  | M | 1 |  | 5.14 | 5.14
Composição Auxiliar | 88247 | SINAPI | AUXILIAR DE ELETRICISTA COM ENCARGOS COMPLEMENTARES | Livro SINAPI: Cálculos e Parâmetros |  | H | 0.029 | 0 | 23.13 | 0.67
Composição Auxiliar | 88264 | SINAPI | ELETRICISTA COM ENCARGOS COMPLEMENTARES | Livro SINAPI: Cálculos e Parâmetros |  | H | 0.029 | 0 | 30.85 | 0.89
Insumo | 00001022 | SINAPI | CABO DE COBRE, FLEXIVEL, CLASSE 4 OU 5, ISOLACAO EM PVC/A, ANTICHAMA BWF-B, COBERTURA PVC-ST1, ANTICHAMA BWF-B, 1 CONDUTOR, 0,6/1 KV, SECAO NOMINAL 2,5 MM2 | Material |  | M | 1.2434 | 0 | 2.86 | 3.55
Insumo | 00021127 | SINAPI | FITA ISOLANTE ADESIVA ANTICHAMA, USO ATE 750 V, EM ROLO DE 19 MM X 5 M | Material |  | UN | 0.0094 | 0 | 3.4 | 0.03
|  |  |  | MO sem LS => | 1.12 | LS => | 0 | MO com LS => | 1.12
|  |  |  | Valor do BDI => | 1.14 |  | Valor com BDI => |  | 6.28
[6 empty] | Quant. => | 154.79 | Preço Total => | 972.08
12.1.3.16 | Código | Banco | Descrição | Tipo |  | Und | Quant. | Porcent. | Valor Unit | Total
Composição | 91927 | SINAPI | CABO DE COBRE FLEXÍVEL ISOLADO, 2,5 MM², ANTI-CHAMA 0,6/1,0 KV, PARA CIRCUITOS TERMINAIS - FORNECIMENTO E INSTALAÇÃO. AF_03/2023 | Instalações Elétricas - Eletrodutos Embutidos, Cabos, Caixas, Tomadas e Interruptores |  | M | 1 |  | 5.14 | 5.14
Composição Auxiliar | 88247 | SINAPI | AUXILIAR DE ELETRICISTA COM ENCARGOS COMPLEMENTARES | Livro SINAPI: Cálculos e Parâmetros |  | H | 0.029 | 0 | 23.13 | 0.67
Composição Auxiliar | 88264 | SINAPI | ELETRICISTA COM ENCARGOS COMPLEMENTARES | Livro SINAPI: Cálculos e Parâmetros |  | H | 0.029 | 0 | 30.85 | 0.89
Insumo | 00001022 | SINAPI | CABO DE COBRE, FLEXIVEL, CLASSE 4 OU 5, ISOLACAO EM PVC/A, ANTICHAMA BWF-B, COBERTURA PVC-ST1, ANTICHAMA BWF-B, 1 CONDUTOR, 0,6/1 KV, SECAO NOMINAL 2,5 MM2 | Material |  | M | 1.2434 | 0 | 2.86 | 3.55
Insumo | 00021127 | SINAPI | FITA ISOLANTE ADESIVA ANTICHAMA, USO ATE 750 V, EM ROLO DE 19 MM X 5 M | Material |  | UN | 0.0094 | 0 | 3.4 | 0.03
|  |  |  | MO sem LS => | 1.12 | LS => | 0 | MO com LS => | 1.12
|  |  |  | Valor do BDI => | 1.14 |  | Valor com BDI => |  | 6.28
[6 empty] | Quant. => | 154.79 | Preço Total => | 972.08
12.1.3.17 | Código | Banco | Descrição | Tipo |  | Und | Quant. | Porcent. | Valor Unit | Total
Composição | 91927 | SINAPI | CABO DE COBRE FLEXÍVEL ISOLADO, 2,5 MM², ANTI-CHAMA 0,6/1,0 KV, PARA CIRCUITOS TERMINAIS - FORNECIMENTO E INSTALAÇÃO. AF_03/2023 | Instalações Elétricas - Eletrodutos Embutidos, Cabos, Caixas, Tomadas e Interruptores |  | M | 1 |  | 5.14 | 5.14
Composição Auxiliar | 88247 | SINAPI | AUXILIAR DE ELETRICISTA COM ENCARGOS COMPLEMENTARES | Livro SINAPI: Cálculos e Parâmetros |  | H | 0.029 | 0 | 23.13 | 0.67
Composição Auxiliar | 88264 | SINAPI | ELETRICISTA COM ENCARGOS COMPLEMENTARES | Livro SINAPI: Cálculos e Parâmetros |  | H | 0.029 | 0 | 30.85 | 0.89
Insumo | 00001022 | SINAPI | CABO DE COBRE, FLEXIVEL, CLASSE 4 OU 5, ISOLACAO EM PVC/A, ANTICHAMA BWF-B, COBERTURA PVC-ST1, ANTICHAMA BWF-B, 1 CONDUTOR, 0,6/1 KV, SECAO NOMINAL 2,5 MM2 | Material |  | M | 1.2434 | 0 | 2.86 | 3.55
Insumo | 00021127 | SINAPI | FITA ISOLANTE ADESIVA ANTICHAMA, USO ATE 750 V, EM ROLO DE 19 MM X 5 M | Material |  | UN | 0.0094 | 0 | 3.4 | 0.03
|  |  |  | MO sem LS => | 1.12 | LS => | 0 | MO com LS => | 1.12
|  |  |  | Valor do BDI => | 1.14 |  | Valor com BDI => |  | 6.28
[6 empty] | Quant. => | 154.79 | Preço Total => | 972.08
12.1.3.18 | Código | Banco | Descrição | Tipo |  | Und | Quant. | Porcent. | Valor Unit | Total
Composição | 91931 | SINAPI | CABO DE COBRE FLEXÍVEL ISOLADO, 6 MM², ANTI-CHAMA 0,6/1,0 KV, PARA CIRCUITOS TERMINAIS - FORNECIMENTO E INSTALAÇÃO. AF_03/2023 | Instalações Elétricas - Eletrodutos Embutidos, Cabos, Caixas, Tomadas e Interruptores |  | M | 1 |  | 10.7 | 10.7
Composição Auxiliar | 88247 | SINAPI | AUXILIAR DE ELETRICISTA COM ENCARGOS COMPLEMENTARES | Livro SINAPI: Cálculos e Parâmetros |  | H | 0.051 | 0 | 23.13 | 1.17
Composição Auxiliar | 88264 | SINAPI | ELETRICISTA COM ENCARGOS COMPLEMENTARES | Livro SINAPI: Cálculos e Parâmetros |  | H | 0.051 | 0 | 30.85 | 1.57
Insumo | 00000994 | SINAPI | CABO DE COBRE, FLEXIVEL, CLASSE 4 OU 5, ISOLACAO EM PVC/A, ANTICHAMA BWF-B, COBERTURA PVC-ST1, ANTICHAMA BWF-B, 1 CONDUTOR, 0,6/1 KV, SECAO NOMINAL 6 MM2 | Material |  | M | 1.2434 | 0 | 6.38 | 7.93
Insumo | 00021127 | SINAPI | FITA ISOLANTE ADESIVA ANTICHAMA, USO ATE 750 V, EM ROLO DE 19 MM X 5 M | Material |  | UN | 0.0094 | 0 | 3.4 | 0.03
|  |  |  | MO sem LS => | 1.97 | LS => | 0 | MO com LS => | 1.97
|  |  |  | Valor do BDI => | 2.37 |  | Valor com BDI => |  | 13.07
[6 empty] | Quant. => | 138.805 | Preço Total => | 1814.18
12.1.3.19 | Código | Banco | Descrição | Tipo |  | Und | Quant. | Porcent. | Valor Unit | Total
Composição | 91931 | SINAPI | CABO DE COBRE FLEXÍVEL ISOLADO, 6 MM², ANTI-CHAMA 0,6/1,0 KV, PARA CIRCUITOS TERMINAIS - FORNECIMENTO E INSTALAÇÃO. AF_03/2023 | Instalações Elétricas - Eletrodutos Embutidos, Cabos, Caixas, Tomadas e Interruptores |  | M | 1 |  | 10.7 | 10.7
Composição Auxiliar | 88247 | SINAPI | AUXILIAR DE ELETRICISTA COM ENCARGOS COMPLEMENTARES | Livro SINAPI: Cálculos e Parâmetros |  | H | 0.051 | 0 | 23.13 | 1.17
Composição Auxiliar | 88264 | SINAPI | ELETRICISTA COM ENCARGOS COMPLEMENTARES | Livro SINAPI: Cálculos e Parâmetros |  | H | 0.051 | 0 | 30.85 | 1.57
Insumo | 00000994 | SINAPI | CABO DE COBRE, FLEXIVEL, CLASSE 4 OU 5, ISOLACAO EM PVC/A, ANTICHAMA BWF-B, COBERTURA PVC-ST1, ANTICHAMA BWF-B, 1 CONDUTOR, 0,6/1 KV, SECAO NOMINAL 6 MM2 | Material |  | M | 1.2434 | 0 | 6.38 | 7.93
Insumo | 00021127 | SINAPI | FITA ISOLANTE ADESIVA ANTICHAMA, USO ATE 750 V, EM ROLO DE 19 MM X 5 M | Material |  | UN | 0.0094 | 0 | 3.4 | 0.03
|  |  |  | MO sem LS => | 1.97 | LS => | 0 | MO com LS => | 1.97
|  |  |  | Valor do BDI => | 2.37 |  | Valor com BDI => |  | 13.07
[6 empty] | Quant. => | 138.81 | Preço Total => | 1814.24
12.1.3.20 | Código | Banco | Descrição | Tipo |  | Und | Quant. | Porcent. | Valor Unit | Total
Composição | 91931 | SINAPI | CABO DE COBRE FLEXÍVEL ISOLADO, 6 MM², ANTI-CHAMA 0,6/1,0 KV, PARA CIRCUITOS TERMINAIS - FORNECIMENTO E INSTALAÇÃO. AF_03/2023 | Instalações Elétricas - Eletrodutos Embutidos, Cabos, Caixas, Tomadas e Interruptores |  | M | 1 |  | 10.7 | 10.7
Composição Auxiliar | 88247 | SINAPI | AUXILIAR DE ELETRICISTA COM ENCARGOS COMPLEMENTARES | Livro SINAPI: Cálculos e Parâmetros |  | H | 0.051 | 0 | 23.13 | 1.17
Composição Auxiliar | 88264 | SINAPI | ELETRICISTA COM ENCARGOS COMPLEMENTARES | Livro SINAPI: Cálculos e Parâmetros |  | H | 0.051 | 0 | 30.85 | 1.57
Insumo | 00000994 | SINAPI | CABO DE COBRE, FLEXIVEL, CLASSE 4 OU 5, ISOLACAO EM PVC/A, ANTICHAMA BWF-B, COBERTURA PVC-ST1, ANTICHAMA BWF-B, 1 CONDUTOR, 0,6/1 KV, SECAO NOMINAL 6 MM2 | Material |  | M | 1.2434 | 0 | 6.38 | 7.93
Insumo | 00021127 | SINAPI | FITA ISOLANTE ADESIVA ANTICHAMA, USO ATE 750 V, EM ROLO DE 19 MM X 5 M | Material |  | UN | 0.0094 | 0 | 3.4 | 0.03
|  |  |  | MO sem LS => | 1.97 | LS => | 0 | MO com LS => | 1.97
|  |  |  | Valor do BDI => | 2.37 |  | Valor com BDI => |  | 13.07
[6 empty] | Quant. => | 138.81 | Preço Total => | 1814.24
12.1.3.21 | Código | Banco | Descrição | Tipo |  | Und | Quant. | Porcent. | Valor Unit | Total
Composição | 91929 | SINAPI | CABO DE COBRE FLEXÍVEL ISOLADO, 4 MM², ANTI-CHAMA 0,6/1,0 KV, PARA CIRCUITOS TERMINAIS - FORNECIMENTO E INSTALAÇÃO. AF_03/2023 | Instalações Elétricas - Eletrodutos Embutidos, Cabos, Caixas, Tomadas e Interruptores |  | M | 1 |  | 7.57 | 7.57
Composição Auxiliar | 88247 | SINAPI | AUXILIAR DE ELETRICISTA COM ENCARGOS COMPLEMENTARES | Livro SINAPI: Cálculos e Parâmetros |  | H | 0.039 | 0 | 23.13 | 0.9
Composição Auxiliar | 88264 | SINAPI | ELETRICISTA COM ENCARGOS COMPLEMENTARES | Livro SINAPI: Cálculos e Parâmetros |  | H | 0.039 | 0 | 30.85 | 1.2
Insumo | 00001021 | SINAPI | CABO DE COBRE, FLEXIVEL, CLASSE 4 OU 5, ISOLACAO EM PVC/A, ANTICHAMA BWF-B, COBERTURA PVC-ST1, ANTICHAMA BWF-B, 1 CONDUTOR, 0,6/1 KV, SECAO NOMINAL 4 MM2 | Material |  | M | 1.2434 | 0 | 4.38 | 5.44
Insumo | 00021127 | SINAPI | FITA ISOLANTE ADESIVA ANTICHAMA, USO ATE 750 V, EM ROLO DE 19 MM X 5 M | Material |  | UN | 0.0094 | 0 | 3.4 | 0.03
|  |  |  | MO sem LS => | 1.5 | LS => | 0 | MO com LS => | 1.5
|  |  |  | Valor do BDI => | 1.68 |  | Valor com BDI => |  | 9.25
[6 empty] | Quant. => | 105.8 | Preço Total => | 978.65
12.1.3.22 | Código | Banco | Descrição | Tipo |  | Und | Quant. | Porcent. | Valor Unit | Total
Composição | 91929 | SINAPI | CABO DE COBRE FLEXÍVEL ISOLADO, 4 MM², ANTI-CHAMA 0,6/1,0 KV, PARA CIRCUITOS TERMINAIS - FORNECIMENTO E INSTALAÇÃO. AF_03/2023 | Instalações Elétricas - Eletrodutos Embutidos, Cabos, Caixas, Tomadas e Interruptores |  | M | 1 |  | 7.57 | 7.57
Composição Auxiliar | 88247 | SINAPI | AUXILIAR DE ELETRICISTA COM ENCARGOS COMPLEMENTARES | Livro SINAPI: Cálculos e Parâmetros |  | H | 0.039 | 0 | 23.13 | 0.9
Composição Auxiliar | 88264 | SINAPI | ELETRICISTA COM ENCARGOS COMPLEMENTARES | Livro SINAPI: Cálculos e Parâmetros |  | H | 0.039 | 0 | 30.85 | 1.2
Insumo | 00001021 | SINAPI | CABO DE COBRE, FLEXIVEL, CLASSE 4 OU 5, ISOLACAO EM PVC/A, ANTICHAMA BWF-B, COBERTURA PVC-ST1, ANTICHAMA BWF-B, 1 CONDUTOR, 0,6/1 KV, SECAO NOMINAL 4 MM2 | Material |  | M | 1.2434 | 0 | 4.38 | 5.44
Insumo | 00021127 | SINAPI | FITA ISOLANTE ADESIVA ANTICHAMA, USO ATE 750 V, EM ROLO DE 19 MM X 5 M | Material |  | UN | 0.0094 | 0 | 3.4 | 0.03
|  |  |  | MO sem LS => | 1.5 | LS => | 0 | MO com LS => | 1.5
|  |  |  | Valor do BDI => | 1.68 |  | Valor com BDI => |  | 9.25
[6 empty] | Quant. => | 105.8 | Preço Total => | 978.65
12.1.3.23 | Código | Banco | Descrição | Tipo |  | Und | Quant. | Porcent. | Valor Unit | Total
Composição | 91929 | SINAPI | CABO DE COBRE FLEXÍVEL ISOLADO, 4 MM², ANTI-CHAMA 0,6/1,0 KV, PARA CIRCUITOS TERMINAIS - FORNECIMENTO E INSTALAÇÃO. AF_03/2023 | Instalações Elétricas - Eletrodutos Embutidos, Cabos, Caixas, Tomadas e Interruptores |  | M | 1 |  | 7.57 | 7.57
Composição Auxiliar | 88247 | SINAPI | AUXILIAR DE ELETRICISTA COM ENCARGOS COMPLEMENTARES | Livro SINAPI: Cálculos e Parâmetros |  | H | 0.039 | 0 | 23.13 | 0.9
Composição Auxiliar | 88264 | SINAPI | ELETRICISTA COM ENCARGOS COMPLEMENTARES | Livro SINAPI: Cálculos e Parâmetros |  | H | 0.039 | 0 | 30.85 | 1.2
Insumo | 00001021 | SINAPI | CABO DE COBRE, FLEXIVEL, CLASSE 4 OU 5, ISOLACAO EM PVC/A, ANTICHAMA BWF-B, COBERTURA PVC-ST1, ANTICHAMA BWF-B, 1 CONDUTOR, 0,6/1 KV, SECAO NOMINAL 4 MM2 | Material |  | M | 1.2434 | 0 | 4.38 | 5.44
Insumo | 00021127 | SINAPI | FITA ISOLANTE ADESIVA ANTICHAMA, USO ATE 750 V, EM ROLO DE 19 MM X 5 M | Material |  | UN | 0.0094 | 0 | 3.4 | 0.03
|  |  |  | MO sem LS => | 1.5 | LS => | 0 | MO com LS => | 1.5
|  |  |  | Valor do BDI => | 1.68 |  | Valor com BDI => |  | 9.25
[6 empty] | Quant. => | 105.8 | Preço Total => | 978.65
12.1.3.24 | Código | Banco | Descrição | Tipo |  | Und | Quant. | Porcent. | Valor Unit | Total
Composição | 91935 | SINAPI | CABO DE COBRE FLEXÍVEL ISOLADO, 16 MM², ANTI-CHAMA 0,6/1,0 KV, PARA CIRCUITOS TERMINAIS - FORNECIMENTO E INSTALAÇÃO. AF_03/2023 | Instalações Elétricas - Eletrodutos Embutidos, Cabos, Caixas, Tomadas e Interruptores |  | M | 1 |  | 26.86 | 26.86
Composição Auxiliar | 88247 | SINAPI | AUXILIAR DE ELETRICISTA COM ENCARGOS COMPLEMENTARES | Livro SINAPI: Cálculos e Parâmetros |  | H | 0.114 | 0 | 23.13 | 2.63
Composição Auxiliar | 88264 | SINAPI | ELETRICISTA COM ENCARGOS COMPLEMENTARES | Livro SINAPI: Cálculos e Parâmetros |  | H | 0.114 | 0 | 30.85 | 3.51
Insumo | 00000995 | SINAPI | CABO DE COBRE, FLEXIVEL, CLASSE 4 OU 5, ISOLACAO EM PVC/A, ANTICHAMA BWF-B, COBERTURA PVC-ST1, ANTICHAMA BWF-B, 1 CONDUTOR, 0,6/1 KV, SECAO NOMINAL 16 MM2 | Material |  | M | 1.2434 | 0 | 16.64 | 20.69
Insumo | 00021127 | SINAPI | FITA ISOLANTE ADESIVA ANTICHAMA, USO ATE 750 V, EM ROLO DE 19 MM X 5 M | Material |  | UN | 0.0094 | 0 | 3.4 | 0.03
|  |  |  | MO sem LS => | 4.42 | LS => | 0 | MO com LS => | 4.42
|  |  |  | Valor do BDI => | 5.97 |  | Valor com BDI => |  | 32.83
[6 empty] | Quant. => | 163.02 | Preço Total => | 5351.94
12.1.3.25 | Código | Banco | Descrição | Tipo |  | Und | Quant. | Porcent. | Valor Unit | Total
Composição | 91935 | SINAPI | CABO DE COBRE FLEXÍVEL ISOLADO, 16 MM², ANTI-CHAMA 0,6/1,0 KV, PARA CIRCUITOS TERMINAIS - FORNECIMENTO E INSTALAÇÃO. AF_03/2023 | Instalações Elétricas - Eletrodutos Embutidos, Cabos, Caixas, Tomadas e Interruptores |  | M | 1 |  | 26.86 | 26.86
Composição Auxiliar | 88247 | SINAPI | AUXILIAR DE ELETRICISTA COM ENCARGOS COMPLEMENTARES | Livro SINAPI: Cálculos e Parâmetros |  | H | 0.114 | 0 | 23.13 | 2.63
Composição Auxiliar | 88264 | SINAPI | ELETRICISTA COM ENCARGOS COMPLEMENTARES | Livro SINAPI: Cálculos e Parâmetros |  | H | 0.114 | 0 | 30.85 | 3.51
Insumo | 00000995 | SINAPI | CABO DE COBRE, FLEXIVEL, CLASSE 4 OU 5, ISOLACAO EM PVC/A, ANTICHAMA BWF-B, COBERTURA PVC-ST1, ANTICHAMA BWF-B, 1 CONDUTOR, 0,6/1 KV, SECAO NOMINAL 16 MM2 | Material |  | M | 1.2434 | 0 | 16.64 | 20.69
Insumo | 00021127 | SINAPI | FITA ISOLANTE ADESIVA ANTICHAMA, USO ATE 750 V, EM ROLO DE 19 MM X 5 M | Material |  | UN | 0.0094 | 0 | 3.4 | 0.03
|  |  |  | MO sem LS => | 4.42 | LS => | 0 | MO com LS => | 4.42
|  |  |  | Valor do BDI => | 5.97 |  | Valor com BDI => |  | 32.83
[6 empty] | Quant. => | 54.34 | Preço Total => | 1783.98
12.1.3.26 | Código | Banco | Descrição | Tipo |  | Und | Quant. | Porcent. | Valor Unit | Total
Composição | 91935 | SINAPI | CABO DE COBRE FLEXÍVEL ISOLADO, 16 MM², ANTI-CHAMA 0,6/1,0 KV, PARA CIRCUITOS TERMINAIS - FORNECIMENTO E INSTALAÇÃO. AF_03/2023 | Instalações Elétricas - Eletrodutos Embutidos, Cabos, Caixas, Tomadas e Interruptores |  | M | 1 |  | 26.86 | 26.86
Composição Auxiliar | 88247 | SINAPI | AUXILIAR DE ELETRICISTA COM ENCARGOS COMPLEMENTARES | Livro SINAPI: Cálculos e Parâmetros |  | H | 0.114 | 0 | 23.13 | 2.63
Composição Auxiliar | 88264 | SINAPI | ELETRICISTA COM ENCARGOS COMPLEMENTARES | Livro SINAPI: Cálculos e Parâmetros |  | H | 0.114 | 0 | 30.85 | 3.51
Insumo | 00000995 | SINAPI | CABO DE COBRE, FLEXIVEL, CLASSE 4 OU 5, ISOLACAO EM PVC/A, ANTICHAMA BWF-B, COBERTURA PVC-ST1, ANTICHAMA BWF-B, 1 CONDUTOR, 0,6/1 KV, SECAO NOMINAL 16 MM2 | Material |  | M | 1.2434 | 0 | 16.64 | 20.69
Insumo | 00021127 | SINAPI | FITA ISOLANTE ADESIVA ANTICHAMA, USO ATE 750 V, EM ROLO DE 19 MM X 5 M | Material |  | UN | 0.0094 | 0 | 3.4 | 0.03
|  |  |  | MO sem LS => | 4.42 | LS => | 0 | MO com LS => | 4.42
|  |  |  | Valor do BDI => | 5.97 |  | Valor com BDI => |  | 32.83
[6 empty] | Quant. => | 54.34 | Preço Total => | 1783.98
12.2 |  |  | BLOCO NOVO | [6 empty] | 32222.08
12.2.1 |  |  | TOMADA | [6 empty] | 16336.78
12.2.1.1 |  |  | PAVIMENTO TÉRREO | [6 empty] | 16336.78
12.2.1.1.1 | Código | Banco | Descrição | Tipo |  | Und | Quant. | Porcent. | Valor Unit | Total
Composição | 071202 | AGETOP CIVIL | ELETRODUTO DE PVC RIGIDO DIAMETRO 1" | 712 |  | M | 1 |  | 16.88 | 16.88
Insumo | 3279 | AGETOP CIVIL | ELETRODUTO DE PVC RIGIDO DIAMETRO 1" | Material |  | m | 1 | 0 | 8.85 | 8.85
Insumo | 0008 | AGETOP CIVIL | AJUDANTE | Mão de Obra |  | H | 0.2 | 0 | 16.78 | 3.35
Insumo | 0012 | AGETOP CIVIL | ELETRICISTA | Mão de Obra |  | H | 0.2 | 0 | 23.41 | 4.68
|  |  |  | MO sem LS => | 8.03 | LS => | 0 | MO com LS => | 8.03
|  |  |  | Valor do BDI => | 3.75 |  | Valor com BDI => |  | 20.63
[6 empty] | Quant. => | 144 | Preço Total => | 2970.72
12.2.1.1.2 | Código | Banco | Descrição | Tipo |  | Und | Quant. | Porcent. | Valor Unit | Total
Composição | 070924 | AGETOP CIVIL | CONDULETE DE PVC - CAIXA COM 5 ENTRADAS | 709 |  | un | 1 |  | 21.94 | 21.94
Insumo | 4019 | AGETOP CIVIL | CONDULETE DE PVC - CAIXA COM 5 ENTRADAS | Material |  | un | 1 | 0 | 8.29 | 8.29
Insumo | 0012 | AGETOP CIVIL | ELETRICISTA | Mão de Obra |  | H | 0.34 | 0 | 23.41 | 7.95
Insumo | 0008 | AGETOP CIVIL | AJUDANTE | Mão de Obra |  | H | 0.34 | 0 | 16.78 | 5.7
|  |  |  | MO sem LS => | 13.65 | LS => | 0 | MO com LS => | 13.65
|  |  |  | Valor do BDI => | 4.87 |  | Valor com BDI => |  | 26.81
[6 empty] | Quant. => | 70 | Preço Total => | 1876.7
12.2.1.1.3 | Código | Banco | Descrição | Tipo |  | Und | Quant. | Porcent. | Valor Unit | Total
Composição | 070928 | AGETOP CIVIL | CONDULETE DE PVC - TAMPÃO DE 1" | 709 |  | un | 1 |  | 1.7 | 1.7
Insumo | 4023 | AGETOP CIVIL | TAMPÃO DE 1" PARA CONDULETE DE PVC | Material |  | un | 1 | 0 | 0.5 | 0.5
Insumo | 0008 | AGETOP CIVIL | AJUDANTE | Mão de Obra |  | H | 0.03 | 0 | 16.78 | 0.5
Insumo | 0012 | AGETOP CIVIL | ELETRICISTA | Mão de Obra |  | H | 0.03 | 0 | 23.41 | 0.7
|  |  |  | MO sem LS => | 1.2 | LS => | 0 | MO com LS => | 1.2
|  |  |  | Valor do BDI => | 0.37 |  | Valor com BDI => |  | 2.07
[6 empty] | Quant. => | 210 | Preço Total => | 434.7
12.2.1.1.4 | Código | Banco | Descrição | Tipo |  | Und | Quant. | Porcent. | Valor Unit | Total
Composição | 070926 | AGETOP CIVIL | CONDULETE DE PVC - ADAPTADOR DE SAÍDA 1" | 709 |  | un | 1 |  | 4.7 | 4.7
Insumo | 4021 | AGETOP CIVIL | ADAPTADOR DE SAÍDA 1" PARA CONDULETE DE PVC | Material |  | un | 1 | 0 | 1.49 | 1.49
Insumo | 0012 | AGETOP CIVIL | ELETRICISTA | Mão de Obra |  | H | 0.08 | 0 | 23.41 | 1.87
Insumo | 0008 | AGETOP CIVIL | AJUDANTE | Mão de Obra |  | H | 0.08 | 0 | 16.78 | 1.34
|  |  |  | MO sem LS => | 3.21 | LS => | 0 | MO com LS => | 3.21
|  |  |  | Valor do BDI => | 1.04 |  | Valor com BDI => |  | 5.74
[6 empty] | Quant. => | 140 | Preço Total => | 803.6
12.2.1.1.5 | Código | Banco | Descrição | Tipo |  | Und | Quant. | Porcent. | Valor Unit | Total
Composição | 92005 | SINAPI | TOMADA MÉDIA DE EMBUTIR (2 MÓDULOS), 2P+T 20 A, INCLUINDO SUPORTE E PLACA - FORNECIMENTO E INSTALAÇÃO. AF_03/2023 | Instalações Elétricas - Eletrodutos Embutidos, Cabos, Caixas, Tomadas e Interruptores |  | UN | 1 |  | 60.24 | 60.24
Composição Auxiliar | 91946 | SINAPI | SUPORTE PARAFUSADO COM PLACA DE ENCAIXE 4" X 2" MÉDIO (1,30 M DO PISO) PARA PONTO ELÉTRICO - FORNECIMENTO E INSTALAÇÃO. AF_03/2023 | Instalações Elétricas - Eletrodutos Embutidos, Cabos, Caixas, Tomadas e Interruptores |  | UN | 1 | 0 | 10.97 | 10.97
Composição Auxiliar | 92003 | SINAPI | TOMADA MÉDIA DE EMBUTIR (2 MÓDULOS), 2P+T 20 A, SEM SUPORTE E SEM PLACA - FORNECIMENTO E INSTALAÇÃO. AF_03/2023 | Instalações Elétricas - Eletrodutos Embutidos, Cabos, Caixas, Tomadas e Interruptores |  | UN | 1 | 0 | 49.27 | 49.27
|  |  |  | MO sem LS => | 27.21 | LS => | 0 | MO com LS => | 27.21
|  |  |  | Valor do BDI => | 13.39 |  | Valor com BDI => |  | 73.63
[6 empty] | Quant. => | 2 | Preço Total => | 147.26
12.2.1.1.6 | Código | Banco | Descrição | Tipo |  | Und | Quant. | Porcent. | Valor Unit | Total
Composição | 11969 | ORSE | Luva sem rosca UNIDUT ø=1 " C- PB | Interligações até Quadro Geral - Eletrodutos e Conexões |  | un | 1 |  | 7.53 | 7.53
Composição Auxiliar | 10549 | ORSE | Encargos Complementares - Servente | Provisórios |  | h | 0.05 | 0 | 3.8 | 0.19
Composição Auxiliar | 10552 | ORSE | Encargos Complementares - Eletricista | Provisórios |  | h | 0.05 | 0 | 3.66 | 0.18
Insumo | 12842 | ORSE | Luva sem rosca UNIDUT ø=1 " C- PB | Material |  | un | 1 | 0 | 5.49 | 5.49
Insumo | 00002436/SINAPI | ORSE | Eletricista (horista) | Mão de Obra |  | h | 0.05 | 0 | 19.02 | 0.95
Insumo | 00006111/SINAPI | ORSE | Servente de obras (horista) | Mão de Obra |  | h | 0.05 | 0 | 14.58 | 0.72
|  |  |  | MO sem LS => | 1.67 | LS => | 0 | MO com LS => | 1.67
|  |  |  | Valor do BDI => | 1.67 |  | Valor com BDI => |  | 9.2
[6 empty] | Quant. => | 10 | Preço Total => | 92
12.2.1.1.7 | Código | Banco | Descrição | Tipo |  | Und | Quant. | Porcent. | Valor Unit | Total
Composição | 061551 | SBC | ELETRODUTO FLEXIVEL SEALTUBE 1"" | INSTALACOES ELETRICAS - ELETRODUTOS |  | M | 1 |  | 24.82 | 24.82
Insumo | 087016 | SBC | ELETRODUTO FLEXIVEL TIPO SEALTUBE 1" | Material |  | M | 1 | 0 | 13.5 | 13.5
Insumo | 099250 | SBC | ELETRICISTA | Mão de Obra |  | H | 0.299 | 0 | 23.32 | 6.97
Insumo | 099806 | SBC | AJUDANTE DE ELETRICISTA | Mão de Obra |  | H | 0.299 | 0 | 14.57 | 4.35
|  |  |  | MO sem LS => | 11.32 | LS => | 0 | MO com LS => | 11.32
|  |  |  | Valor do BDI => | 5.51 |  | Valor com BDI => |  | 30.33
[6 empty] | Quant. => | 5 | Preço Total => | 151.65
12.2.1.1.8 | Código | Banco | Descrição | Tipo |  | Und | Quant. | Porcent. | Valor Unit | Total
Composição | 072385 | AGETOP CIVIL | TAMPA CEGA PARA CONDULETE DE PVC | 723 |  | Un | 1 |  | 6.64 | 6.64
Insumo | 0008 | AGETOP CIVIL | AJUDANTE | Mão de Obra |  | H | 0.03 | 0 | 16.78 | 0.5
Insumo | 3444 | AGETOP CIVIL | TAMPA CEGA PARA CONDULETE DE PVC | Material |  | un | 1 | 0 | 5.44 | 5.44
Insumo | 0012 | AGETOP CIVIL | ELETRICISTA | Mão de Obra |  | H | 0.03 | 0 | 23.41 | 0.7
|  |  |  | MO sem LS => | 1.2 | LS => | 0 | MO com LS => | 1.2
|  |  |  | Valor do BDI => | 1.47 |  | Valor com BDI => |  | 8.11
[6 empty] | Quant. => | 21 | Preço Total => | 170.31
12.2.1.1.9 | Código | Banco | Descrição | Tipo |  | Und | Quant. | Porcent. | Valor Unit | Total
Composição | 92006 | SINAPI | TOMADA BAIXA DE EMBUTIR (2 MÓDULOS), 2P+T 10 A, SEM SUPORTE E SEM PLACA - FORNECIMENTO E INSTALAÇÃO. AF_03/2023 | Instalações Elétricas - Eletrodutos Embutidos, Cabos, Caixas, Tomadas e Interruptores |  | UN | 1 |  | 37.09 | 37.09
Composição Auxiliar | 88247 | SINAPI | AUXILIAR DE ELETRICISTA COM ENCARGOS COMPLEMENTARES | Livro SINAPI: Cálculos e Parâmetros |  | H | 0.421 | 0 | 23.13 | 9.73
Composição Auxiliar | 88264 | SINAPI | ELETRICISTA COM ENCARGOS COMPLEMENTARES | Livro SINAPI: Cálculos e Parâmetros |  | H | 0.421 | 0 | 30.85 | 12.98
Insumo | 00038101 | SINAPI | TOMADA 2P+T 10A, 250V (APENAS MODULO) | Material |  | UN | 2 | 0 | 7.19 | 14.38
|  |  |  | MO sem LS => | 16.37 | LS => | 0 | MO com LS => | 16.37
|  |  |  | Valor do BDI => | 8.24 |  | Valor com BDI => |  | 45.33
[6 empty] | Quant. => | 48 | Preço Total => | 2175.84
12.2.1.1.10 | Código | Banco | Descrição | Tipo |  | Und | Quant. | Porcent. | Valor Unit | Total
Composição | 071142 | AGETOP CIVIL | CURVA DE 90 GRAUS DE PVC RIGIDO DIAM. 1" | 711 |  | Un | 1 |  | 9.3 | 9.3
Insumo | 3240 | AGETOP CIVIL | CURVA DE 90 GRAUS DE PVC RIGIDO DIAM. 1" | Material |  | un | 1 | 0 | 4.08 | 4.08
Insumo | 0008 | AGETOP CIVIL | AJUDANTE | Mão de Obra |  | H | 0.13 | 0 | 16.78 | 2.18
Insumo | 0012 | AGETOP CIVIL | ELETRICISTA | Mão de Obra |  | H | 0.13 | 0 | 23.41 | 3.04
|  |  |  | MO sem LS => | 5.22 | LS => | 0 | MO com LS => | 5.22
|  |  |  | Valor do BDI => | 2.06 |  | Valor com BDI => |  | 11.36
[6 empty] | Quant. => | 4 | Preço Total => | 45.44
12.2.1.1.11 | Código | Banco | Descrição | Tipo |  | Und | Quant. | Porcent. | Valor Unit | Total
Composição | 072435 | AGETOP CIVIL | TAMPA PARA CONDULETE DE PVC PARA 2 INTERRUPTORES | 724 |  | Un | 1 |  | 7.45 | 7.45
Insumo | 0012 | AGETOP CIVIL | ELETRICISTA | Mão de Obra |  | H | 0.03 | 0 | 23.41 | 0.7
Insumo | 3452 | AGETOP CIVIL | TAMPA PARA CONDULETE DE PVC PARA 2 INTERRUPTORES | Material |  | un | 1 | 0 | 6.25 | 6.25
Insumo | 0008 | AGETOP CIVIL | AJUDANTE | Mão de Obra |  | H | 0.03 | 0 | 16.78 | 0.5
|  |  |  | MO sem LS => | 1.2 | LS => | 0 | MO com LS => | 1.2
|  |  |  | Valor do BDI => | 1.65 |  | Valor com BDI => |  | 9.1
[6 empty] | Quant. => | 48 | Preço Total => | 436.8
12.2.1.1.12 | Código | Banco | Descrição | Tipo |  | Und | Quant. | Porcent. | Valor Unit | Total
Composição | 070335 | AGETOP CIVIL | BOX RETO DIAMETRO 1" | 703 |  | Un | 1 |  | 6.77 | 6.77
Insumo | 3046 | AGETOP CIVIL | BOX RETO DIAMETRO 1" | Material |  | un | 1 | 0 | 4.77 | 4.77
Insumo | 0008 | AGETOP CIVIL | AJUDANTE | Mão de Obra |  | H | 0.05 | 0 | 16.78 | 0.83
Insumo | 0012 | AGETOP CIVIL | ELETRICISTA | Mão de Obra |  | H | 0.05 | 0 | 23.41 | 1.17
|  |  |  | MO sem LS => | 2 | LS => | 0 | MO com LS => | 2
|  |  |  | Valor do BDI => | 1.5 |  | Valor com BDI => |  | 8.27
[6 empty] | Quant. => | 8 | Preço Total => | 66.16
12.2.1.1.13 | Código | Banco | Descrição | Tipo |  | Und | Quant. | Porcent. | Valor Unit | Total
Composição | 91926 | SINAPI | CABO DE COBRE FLEXÍVEL ISOLADO, 2,5 MM², ANTI-CHAMA 450/750 V, PARA CIRCUITOS TERMINAIS - FORNECIMENTO E INSTALAÇÃO. AF_03/2023 | Instalações Elétricas - Eletrodutos Embutidos, Cabos, Caixas, Tomadas e Interruptores |  | M | 1 |  | 4.58 | 4.58
Composição Auxiliar | 88247 | SINAPI | AUXILIAR DE ELETRICISTA COM ENCARGOS COMPLEMENTARES | Livro SINAPI: Cálculos e Parâmetros |  | H | 0.029 | 0 | 23.13 | 0.67
Composição Auxiliar | 88264 | SINAPI | ELETRICISTA COM ENCARGOS COMPLEMENTARES | Livro SINAPI: Cálculos e Parâmetros |  | H | 0.029 | 0 | 30.85 | 0.89
Insumo | 00001014 | SINAPI | CABO DE COBRE, FLEXIVEL, CLASSE 4 OU 5, ISOLACAO EM PVC/A, ANTICHAMA BWF-B, 1 CONDUTOR, 450/750 V, SECAO NOMINAL 2,5 MM2 | Material |  | M | 1.2434 | 0 | 2.41 | 2.99
Insumo | 00021127 | SINAPI | FITA ISOLANTE ADESIVA ANTICHAMA, USO ATE 750 V, EM ROLO DE 19 MM X 5 M | Material |  | UN | 0.0094 | 0 | 3.4 | 0.03
|  |  |  | MO sem LS => | 1.12 | LS => | 0 | MO com LS => | 1.12
|  |  |  | Valor do BDI => | 1.01 |  | Valor com BDI => |  | 5.59
[6 empty] | Quant. => | 300 | Preço Total => | 1677
12.2.1.1.14 | Código | Banco | Descrição | Tipo |  | Und | Quant. | Porcent. | Valor Unit | Total
Composição | 91926 | SINAPI | CABO DE COBRE FLEXÍVEL ISOLADO, 2,5 MM², ANTI-CHAMA 450/750 V, PARA CIRCUITOS TERMINAIS - FORNECIMENTO E INSTALAÇÃO. AF_03/2023 | Instalações Elétricas - Eletrodutos Embutidos, Cabos, Caixas, Tomadas e Interruptores |  | M | 1 |  | 4.58 | 4.58
Composição Auxiliar | 88247 | SINAPI | AUXILIAR DE ELETRICISTA COM ENCARGOS COMPLEMENTARES | Livro SINAPI: Cálculos e Parâmetros |  | H | 0.029 | 0 | 23.13 | 0.67
Composição Auxiliar | 88264 | SINAPI | ELETRICISTA COM ENCARGOS COMPLEMENTARES | Livro SINAPI: Cálculos e Parâmetros |  | H | 0.029 | 0 | 30.85 | 0.89
Insumo | 00001014 | SINAPI | CABO DE COBRE, FLEXIVEL, CLASSE 4 OU 5, ISOLACAO EM PVC/A, ANTICHAMA BWF-B, 1 CONDUTOR, 450/750 V, SECAO NOMINAL 2,5 MM2 | Material |  | M | 1.2434 | 0 | 2.41 | 2.99
Insumo | 00021127 | SINAPI | FITA ISOLANTE ADESIVA ANTICHAMA, USO ATE 750 V, EM ROLO DE 19 MM X 5 M | Material |  | UN | 0.0094 | 0 | 3.4 | 0.03
|  |  |  | MO sem LS => | 1.12 | LS => | 0 | MO com LS => | 1.12
|  |  |  | Valor do BDI => | 1.01 |  | Valor com BDI => |  | 5.59
[6 empty] | Quant. => | 300 | Preço Total => | 1677
12.2.1.1.15 | Código | Banco | Descrição | Tipo |  | Und | Quant. | Porcent. | Valor Unit | Total
Composição | 91926 | SINAPI | CABO DE COBRE FLEXÍVEL ISOLADO, 2,5 MM², ANTI-CHAMA 450/750 V, PARA CIRCUITOS TERMINAIS - FORNECIMENTO E INSTALAÇÃO. AF_03/2023 | Instalações Elétricas - Eletrodutos Embutidos, Cabos, Caixas, Tomadas e Interruptores |  | M | 1 |  | 4.58 | 4.58
Composição Auxiliar | 88247 | SINAPI | AUXILIAR DE ELETRICISTA COM ENCARGOS COMPLEMENTARES | Livro SINAPI: Cálculos e Parâmetros |  | H | 0.029 | 0 | 23.13 | 0.67
Composição Auxiliar | 88264 | SINAPI | ELETRICISTA COM ENCARGOS COMPLEMENTARES | Livro SINAPI: Cálculos e Parâmetros |  | H | 0.029 | 0 | 30.85 | 0.89
Insumo | 00001014 | SINAPI | CABO DE COBRE, FLEXIVEL, CLASSE 4 OU 5, ISOLACAO EM PVC/A, ANTICHAMA BWF-B, 1 CONDUTOR, 450/750 V, SECAO NOMINAL 2,5 MM2 | Material |  | M | 1.2434 | 0 | 2.41 | 2.99
Insumo | 00021127 | SINAPI | FITA ISOLANTE ADESIVA ANTICHAMA, USO ATE 750 V, EM ROLO DE 19 MM X 5 M | Material |  | UN | 0.0094 | 0 | 3.4 | 0.03
|  |  |  | MO sem LS => | 1.12 | LS => | 0 | MO com LS => | 1.12
|  |  |  | Valor do BDI => | 1.01 |  | Valor com BDI => |  | 5.59
[6 empty] | Quant. => | 300 | Preço Total => | 1677
12.2.1.1.16 | Código | Banco | Descrição | Tipo |  | Und | Quant. | Porcent. | Valor Unit | Total
Composição | IT 25.13.0200 | SCO | Canaleta em PVC tipo evolutiva DLP 80x35mm, em peca de 2,00m, com tampa flexivel e cotovelo 90o, fabricacao Pial Legrand ou similar. Fornecimento e instalacao. |  |  | un | 1 |  | 267.3 | 267.3
Insumo | MAT027670 | SCO | Canaleta em PVC tipo evolutiva DLP 80x35mm, em peca de 2,00m, com tampa flexivel, fabricacao Pial Legrand ou similar | Material |  | un | 1 | 0 | 112.5 | 112.5
Insumo | MAT041910 | SCO | Cotovelo 90o para canaleta evolutiva DLP 80x35mm, fabricacao Pial Legrand ou similar | Material |  | un | 1 | 0 | 90.56 | 90.56
Insumo | MAT126970 | SCO | Tampa flexivel para canaleta evolutiva DLP 80x35mm, fabricacao Pial Legrand ou similar | Material |  | un | 1 | 0 | 35.19 | 35.19
Insumo | EVE000050 | SCO | 3% incidente sobre mao de obra direta com Encargos Sociais para cobrir despesas relativa a equipamentos de protecao individual, uniformes e ferramentas | Outros |  | % | 22.19 | 0.03 | 1 | 0.66
Insumo | MOD000950 | SCO | Eletricista - instalacao eletrica predial e industrial comum | Mão de Obra |  | h | 0.5 | 0 | 31.96 | 15.98
Insumo | MOD002450 | SCO | Servente | Mão de Obra |  | h | 0.5 | 0 | 24.82 | 12.41
|  |  |  | MO sem LS => | 28.39 | LS => | 0 | MO com LS => | 28.39
|  |  |  | Valor do BDI => | 59.42 |  | Valor com BDI => |  | 326.72
[6 empty] | Quant. => | 3 | Preço Total => | 980.16
12.2.1.1.17 | Código | Banco | Descrição | Tipo |  | Und | Quant. | Porcent. | Valor Unit | Total
Composição | IT 25.13.1200 | SCO | Tomada padrao brasileiro 2P+T 10A/250V, em modulo Pialplus, com placa e suporte para mecanismo de 01 posto, para canaleta em PVC tipo evolutiva DLP 80x35mm, fabricacao Pial Legrand ou similar. Fornecimento e instalacao. |  |  | un | 1 |  | 57.93 | 57.93
Insumo | MAT100170 | SCO | Placa para mecanismo de 01 posto, Pialplus contendo suporte, para canaleta em PVC tipo evolutiva DLP 80x35mm, fabricacao Pial Legrand ou similar | Material |  | un | 1 | 0 | 13.49 | 13.49
Insumo | MAT139310 | SCO | Tomada padrao brasileiro 2P+T 10A/250V, linha Pialplus, fabricacao Pial Legrand ou similar | Material |  | un | 1 | 0 | 15.39 | 15.39
Insumo | EVE000050 | SCO | 3% incidente sobre mao de obra direta com Encargos Sociais para cobrir despesas relativa a equipamentos de protecao individual, uniformes e ferramentas | Outros |  | % | 22.19 | 0.03 | 1 | 0.66
Insumo | MOD000950 | SCO | Eletricista - instalacao eletrica predial e industrial comum | Mão de Obra |  | h | 0.5 | 0 | 31.96 | 15.98
Insumo | MOD002450 | SCO | Servente | Mão de Obra |  | h | 0.5 | 0 | 24.82 | 12.41
|  |  |  | MO sem LS => | 28.39 | LS => | 0 | MO com LS => | 28.39
|  |  |  | Valor do BDI => | 12.87 |  | Valor com BDI => |  | 70.8
[6 empty] | Quant. => | 10 | Preço Total => | 708
12.2.1.1.18 | Código | Banco | Descrição | Tipo |  | Und | Quant. | Porcent. | Valor Unit | Total
Composição | 8896 | ORSE | Caixa de passagem pvc 15x15x8cm p/eletrica, tipo Aquatic ou similar | Interligações até Quadro Geral - Fios e Cabos |  | un | 1 |  | 50.41 | 50.41
Composição Auxiliar | 10549 | ORSE | Encargos Complementares - Servente | Provisórios |  | h | 0.4 | 0 | 3.8 | 1.52
Composição Auxiliar | 10552 | ORSE | Encargos Complementares - Eletricista | Provisórios |  | h | 0.4 | 0 | 3.66 | 1.46
Insumo | 469 | ORSE | Caixa de passagem pvc 15x15x8cm p/eletrica, tipo Aquatic ou similar | Material |  | un | 1 | 0 | 34 | 34
Insumo | 00002436/SINAPI | ORSE | Eletricista (horista) | Mão de Obra |  | h | 0.4 | 0 | 19.02 | 7.6
Insumo | 00006111/SINAPI | ORSE | Servente de obras (horista) | Mão de Obra |  | h | 0.4 | 0 | 14.58 | 5.83
|  |  |  | MO sem LS => | 13.43 | LS => | 0 | MO com LS => | 13.43
|  |  |  | Valor do BDI => | 11.2 |  | Valor com BDI => |  | 61.61
[6 empty] | Quant. => | 4 | Preço Total => | 246.44
12.2.1.2 |  |  | PRIMEIRO PAVIMENTO | [6 empty] | 0
12.2.2 |  |  | QUADROS ELÉTRICOS | [6 empty] | 3220.05
12.2.2.1 |  |  | PAVIMENTO TÉRREO | [6 empty] | 3220.05
12.2.2.1.1 |  |  | QUADRO GERAL DO PRÉDIO (QGF1) | [6 empty] | 32.5
12.2.2.1.1.1 | Código | Banco | Descrição | Tipo |  | Und | Quant. | Porcent. | Valor Unit | Total
Composição | 93655 | SINAPI | DISJUNTOR MONOPOLAR TIPO DIN, CORRENTE NOMINAL DE 20A - FORNECIMENTO E INSTALAÇÃO. AF_10/2020 | Instalações Elétricas - Quadros, Cabos, Disjuntores, Contatores e Barramentos Blindados |  | UN | 1 |  | 13.3 | 13.3
Composição Auxiliar | 88247 | SINAPI | AUXILIAR DE ELETRICISTA COM ENCARGOS COMPLEMENTARES | Livro SINAPI: Cálculos e Parâmetros |  | H | 0.0663 | 0 | 23.13 | 1.53
Composição Auxiliar | 88264 | SINAPI | ELETRICISTA COM ENCARGOS COMPLEMENTARES | Livro SINAPI: Cálculos e Parâmetros |  | H | 0.0663 | 0 | 30.85 | 2.04
Insumo | 00001571 | SINAPI | TERMINAL A COMPRESSAO EM COBRE ESTANHADO PARA CABO 4 MM2, 1 FURO E 1 COMPRESSAO, PARA PARAFUSO DE FIXACAO M5 | Material |  | UN | 1 | 0 | 1.36 | 1.36
Insumo | 00034653 | SINAPI | DISJUNTOR TERMOMAGNETICO PARA TRILHO DIN (IEC), MONOPOLAR, 6 - 32 A | Material |  | UN | 1 | 0 | 8.37 | 8.37
|  |  |  | MO sem LS => | 2.57 | LS => | 0 | MO com LS => | 2.57
|  |  |  | Valor do BDI => | 2.95 |  | Valor com BDI => |  | 16.25
[6 empty] | Quant. => | 2 | Preço Total => | 32.5
12.2.2.1.2 |  |  | QUADRO SALA DE PROJETOS | [6 empty] | 78.82
12.2.2.1.2.1 | Código | Banco | Descrição | Tipo |  | Und | Quant. | Porcent. | Valor Unit | Total
Composição | 93655 | SINAPI | DISJUNTOR MONOPOLAR TIPO DIN, CORRENTE NOMINAL DE 20A - FORNECIMENTO E INSTALAÇÃO. AF_10/2020 | Instalações Elétricas - Quadros, Cabos, Disjuntores, Contatores e Barramentos Blindados |  | UN | 1 |  | 13.3 | 13.3
Composição Auxiliar | 88247 | SINAPI | AUXILIAR DE ELETRICISTA COM ENCARGOS COMPLEMENTARES | Livro SINAPI: Cálculos e Parâmetros |  | H | 0.0663 | 0 | 23.13 | 1.53
Composição Auxiliar | 88264 | SINAPI | ELETRICISTA COM ENCARGOS COMPLEMENTARES | Livro SINAPI: Cálculos e Parâmetros |  | H | 0.0663 | 0 | 30.85 | 2.04
Insumo | 00001571 | SINAPI | TERMINAL A COMPRESSAO EM COBRE ESTANHADO PARA CABO 4 MM2, 1 FURO E 1 COMPRESSAO, PARA PARAFUSO DE FIXACAO M5 | Material |  | UN | 1 | 0 | 1.36 | 1.36
Insumo | 00034653 | SINAPI | DISJUNTOR TERMOMAGNETICO PARA TRILHO DIN (IEC), MONOPOLAR, 6 - 32 A | Material |  | UN | 1 | 0 | 8.37 | 8.37
|  |  |  | MO sem LS => | 2.57 | LS => | 0 | MO com LS => | 2.57
|  |  |  | Valor do BDI => | 2.95 |  | Valor com BDI => |  | 16.25
[6 empty] | Quant. => | 4 | Preço Total => | 65
12.2.2.1.2.2 | Código | Banco | Descrição | Tipo |  | Und | Quant. | Porcent. | Valor Unit | Total
Composição | 93653 | SINAPI | DISJUNTOR MONOPOLAR TIPO DIN, CORRENTE NOMINAL DE 10A - FORNECIMENTO E INSTALAÇÃO. AF_10/2020 | Instalações Elétricas - Quadros, Cabos, Disjuntores, Contatores e Barramentos Blindados |  | UN | 1 |  | 11.31 | 11.31
Composição Auxiliar | 88247 | SINAPI | AUXILIAR DE ELETRICISTA COM ENCARGOS COMPLEMENTARES | Livro SINAPI: Cálculos e Parâmetros |  | H | 0.0352 | 0 | 23.13 | 0.81
Composição Auxiliar | 88264 | SINAPI | ELETRICISTA COM ENCARGOS COMPLEMENTARES | Livro SINAPI: Cálculos e Parâmetros |  | H | 0.0352 | 0 | 30.85 | 1.08
Insumo | 00001570 | SINAPI | TERMINAL A COMPRESSAO EM COBRE ESTANHADO PARA CABO 2,5 MM2, 1 FURO E 1 COMPRESSAO, PARA PARAFUSO DE FIXACAO M5 | Material |  | UN | 1 | 0 | 1.05 | 1.05
Insumo | 00034653 | SINAPI | DISJUNTOR TERMOMAGNETICO PARA TRILHO DIN (IEC), MONOPOLAR, 6 - 32 A | Material |  | UN | 1 | 0 | 8.37 | 8.37
|  |  |  | MO sem LS => | 1.36 | LS => | 0 | MO com LS => | 1.36
|  |  |  | Valor do BDI => | 2.51 |  | Valor com BDI => |  | 13.82
[6 empty] | Quant. => | 1 | Preço Total => | 13.82
12.2.2.1.3 |  |  | QUADRO COORDENAÇÃO ACADÊMICA | [6 empty] | 3108.73
12.2.2.1.3.1 | Código | Banco | Descrição | Tipo |  | Und | Quant. | Porcent. | Valor Unit | Total
Composição | 91931 | SINAPI | CABO DE COBRE FLEXÍVEL ISOLADO, 6 MM², ANTI-CHAMA 0,6/1,0 KV, PARA CIRCUITOS TERMINAIS - FORNECIMENTO E INSTALAÇÃO. AF_03/2023 | Instalações Elétricas - Eletrodutos Embutidos, Cabos, Caixas, Tomadas e Interruptores |  | M | 1 |  | 10.7 | 10.7
Composição Auxiliar | 88247 | SINAPI | AUXILIAR DE ELETRICISTA COM ENCARGOS COMPLEMENTARES | Livro SINAPI: Cálculos e Parâmetros |  | H | 0.051 | 0 | 23.13 | 1.17
Composição Auxiliar | 88264 | SINAPI | ELETRICISTA COM ENCARGOS COMPLEMENTARES | Livro SINAPI: Cálculos e Parâmetros |  | H | 0.051 | 0 | 30.85 | 1.57
Insumo | 00000994 | SINAPI | CABO DE COBRE, FLEXIVEL, CLASSE 4 OU 5, ISOLACAO EM PVC/A, ANTICHAMA BWF-B, COBERTURA PVC-ST1, ANTICHAMA BWF-B, 1 CONDUTOR, 0,6/1 KV, SECAO NOMINAL 6 MM2 | Material |  | M | 1.2434 | 0 | 6.38 | 7.93
Insumo | 00021127 | SINAPI | FITA ISOLANTE ADESIVA ANTICHAMA, USO ATE 750 V, EM ROLO DE 19 MM X 5 M | Material |  | UN | 0.0094 | 0 | 3.4 | 0.03
|  |  |  | MO sem LS => | 1.97 | LS => | 0 | MO com LS => | 1.97
|  |  |  | Valor do BDI => | 2.37 |  | Valor com BDI => |  | 13.07
[6 empty] | Quant. => | 105 | Preço Total => | 1372.35
12.2.2.1.3.2 | Código | Banco | Descrição | Tipo |  | Und | Quant. | Porcent. | Valor Unit | Total
Composição | 91931 | SINAPI | CABO DE COBRE FLEXÍVEL ISOLADO, 6 MM², ANTI-CHAMA 0,6/1,0 KV, PARA CIRCUITOS TERMINAIS - FORNECIMENTO E INSTALAÇÃO. AF_03/2023 | Instalações Elétricas - Eletrodutos Embutidos, Cabos, Caixas, Tomadas e Interruptores |  | M | 1 |  | 10.7 | 10.7
Composição Auxiliar | 88247 | SINAPI | AUXILIAR DE ELETRICISTA COM ENCARGOS COMPLEMENTARES | Livro SINAPI: Cálculos e Parâmetros |  | H | 0.051 | 0 | 23.13 | 1.17
Composição Auxiliar | 88264 | SINAPI | ELETRICISTA COM ENCARGOS COMPLEMENTARES | Livro SINAPI: Cálculos e Parâmetros |  | H | 0.051 | 0 | 30.85 | 1.57
Insumo | 00000994 | SINAPI | CABO DE COBRE, FLEXIVEL, CLASSE 4 OU 5, ISOLACAO EM PVC/A, ANTICHAMA BWF-B, COBERTURA PVC-ST1, ANTICHAMA BWF-B, 1 CONDUTOR, 0,6/1 KV, SECAO NOMINAL 6 MM2 | Material |  | M | 1.2434 | 0 | 6.38 | 7.93
Insumo | 00021127 | SINAPI | FITA ISOLANTE ADESIVA ANTICHAMA, USO ATE 750 V, EM ROLO DE 19 MM X 5 M | Material |  | UN | 0.0094 | 0 | 3.4 | 0.03
|  |  |  | MO sem LS => | 1.97 | LS => | 0 | MO com LS => | 1.97
|  |  |  | Valor do BDI => | 2.37 |  | Valor com BDI => |  | 13.07
[6 empty] | Quant. => | 35 | Preço Total => | 457.45
12.2.2.1.3.3 | Código | Banco | Descrição | Tipo |  | Und | Quant. | Porcent. | Valor Unit | Total
Composição | 91931 | SINAPI | CABO DE COBRE FLEXÍVEL ISOLADO, 6 MM², ANTI-CHAMA 0,6/1,0 KV, PARA CIRCUITOS TERMINAIS - FORNECIMENTO E INSTALAÇÃO. AF_03/2023 | Instalações Elétricas - Eletrodutos Embutidos, Cabos, Caixas, Tomadas e Interruptores |  | M | 1 |  | 10.7 | 10.7
Composição Auxiliar | 88247 | SINAPI | AUXILIAR DE ELETRICISTA COM ENCARGOS COMPLEMENTARES | Livro SINAPI: Cálculos e Parâmetros |  | H | 0.051 | 0 | 23.13 | 1.17
Composição Auxiliar | 88264 | SINAPI | ELETRICISTA COM ENCARGOS COMPLEMENTARES | Livro SINAPI: Cálculos e Parâmetros |  | H | 0.051 | 0 | 30.85 | 1.57
Insumo | 00000994 | SINAPI | CABO DE COBRE, FLEXIVEL, CLASSE 4 OU 5, ISOLACAO EM PVC/A, ANTICHAMA BWF-B, COBERTURA PVC-ST1, ANTICHAMA BWF-B, 1 CONDUTOR, 0,6/1 KV, SECAO NOMINAL 6 MM2 | Material |  | M | 1.2434 | 0 | 6.38 | 7.93
Insumo | 00021127 | SINAPI | FITA ISOLANTE ADESIVA ANTICHAMA, USO ATE 750 V, EM ROLO DE 19 MM X 5 M | Material |  | UN | 0.0094 | 0 | 3.4 | 0.03
|  |  |  | MO sem LS => | 1.97 | LS => | 0 | MO com LS => | 1.97
|  |  |  | Valor do BDI => | 2.37 |  | Valor com BDI => |  | 13.07
[6 empty] | Quant. => | 35 | Preço Total => | 457.45
12.2.2.1.3.4 | Código | Banco | Descrição | Tipo |  | Und | Quant. | Porcent. | Valor Unit | Total
Composição | 93671 | SINAPI | DISJUNTOR TRIPOLAR TIPO DIN, CORRENTE NOMINAL DE 32A - FORNECIMENTO E INSTALAÇÃO. AF_10/2020 | Instalações Elétricas - Quadros, Cabos, Disjuntores, Contatores e Barramentos Blindados |  | UN | 1 |  | 78.47 | 78.47
Composição Auxiliar | 88247 | SINAPI | AUXILIAR DE ELETRICISTA COM ENCARGOS COMPLEMENTARES | Livro SINAPI: Cálculos e Parâmetros |  | H | 0.2734 | 0 | 23.13 | 6.32
Composição Auxiliar | 88264 | SINAPI | ELETRICISTA COM ENCARGOS COMPLEMENTARES | Livro SINAPI: Cálculos e Parâmetros |  | H | 0.2734 | 0 | 30.85 | 8.43
Insumo | 00001573 | SINAPI | TERMINAL A COMPRESSAO EM COBRE ESTANHADO PARA CABO 6 MM2, 1 FURO E 1 COMPRESSAO, PARA PARAFUSO DE FIXACAO M6 | Material |  | UN | 3 | 0 | 1.63 | 4.89
Insumo | 00034709 | SINAPI | DISJUNTOR TERMOMAGNETICO PARA TRILHO DIN (IEC), TRIPOLAR, 10 - 50 A | Material |  | UN | 1 | 0 | 58.83 | 58.83
|  |  |  | MO sem LS => | 10.63 | LS => | 0 | MO com LS => | 10.63
|  |  |  | Valor do BDI => | 17.44 |  | Valor com BDI => |  | 95.91
[6 empty] | Quant. => | 2 | Preço Total => | 191.82
12.2.2.1.3.5 | Código | Banco | Descrição | Tipo |  | Und | Quant. | Porcent. | Valor Unit | Total
Composição | 12240 | ORSE | Quadro de distribuição de sobrepor, em resina termoplástica, para até 12 disjuntores, com barramento, padrão DIN, exclusive disjuntores | Conversão InfoWOrca |  | un | 1 |  | 355.84 | 355.84
Composição Auxiliar | 10552 | ORSE | Encargos Complementares - Eletricista | Provisórios |  | h | 2.4 | 0 | 3.66 | 8.78
Insumo | 557 | ORSE | Quadro de distribuição de sobrepor, em resina termoplástica p/até 12 disjuntores c/barramento, padrão DIN, Tigre ou similar | Material |  | un | 1 | 0 | 301.42 | 301.42
Insumo | 00002436/SINAPI | ORSE | Eletricista (horista) | Mão de Obra |  | h | 2.4 | 0 | 19.02 | 45.64
|  |  |  | MO sem LS => | 45.64 | LS => | 0 | MO com LS => | 45.64
|  |  |  | Valor do BDI => | 79.1 |  | Valor com BDI => |  | 434.94
[6 empty] | Quant. => | 1 | Preço Total => | 434.94
12.2.2.1.3.6 | Código | Banco | Descrição | Tipo |  | Und | Quant. | Porcent. | Valor Unit | Total
Composição | 062301 | SBC | BARRAMENTO PENTE TRIFASICO 80A 16 POLOS S-3F285B STECK | INSTALACOES ELETRICAS - DUTOS E TOMADAS |  | UN | 1 |  | 106.13 | 106.13
Insumo | 021034 | SBC | BARRAMENTO PENTE TRIFASICO 80A 16 POLOS S-3F285B STECK | Material |  | UN | 1 | 0 | 83.9 | 83.9
Insumo | 099250 | SBC | ELETRICISTA | Mão de Obra |  | H | 0.587 | 0 | 23.32 | 13.68
Insumo | 099806 | SBC | AJUDANTE DE ELETRICISTA | Mão de Obra |  | H | 0.587 | 0 | 14.57 | 8.55
|  |  |  | MO sem LS => | 22.23 | LS => | 0 | MO com LS => | 22.23
|  |  |  | Valor do BDI => | 23.59 |  | Valor com BDI => |  | 129.72
[6 empty] | Quant. => | 1 | Preço Total => | 129.72
12.2.2.1.3.7 | Código | Banco | Descrição | Tipo |  | Und | Quant. | Porcent. | Valor Unit | Total
Composição | 93655 | SINAPI | DISJUNTOR MONOPOLAR TIPO DIN, CORRENTE NOMINAL DE 20A - FORNECIMENTO E INSTALAÇÃO. AF_10/2020 | Instalações Elétricas - Quadros, Cabos, Disjuntores, Contatores e Barramentos Blindados |  | UN | 1 |  | 13.3 | 13.3
Composição Auxiliar | 88247 | SINAPI | AUXILIAR DE ELETRICISTA COM ENCARGOS COMPLEMENTARES | Livro SINAPI: Cálculos e Parâmetros |  | H | 0.0663 | 0 | 23.13 | 1.53
Composição Auxiliar | 88264 | SINAPI | ELETRICISTA COM ENCARGOS COMPLEMENTARES | Livro SINAPI: Cálculos e Parâmetros |  | H | 0.0663 | 0 | 30.85 | 2.04
Insumo | 00001571 | SINAPI | TERMINAL A COMPRESSAO EM COBRE ESTANHADO PARA CABO 4 MM2, 1 FURO E 1 COMPRESSAO, PARA PARAFUSO DE FIXACAO M5 | Material |  | UN | 1 | 0 | 1.36 | 1.36
Insumo | 00034653 | SINAPI | DISJUNTOR TERMOMAGNETICO PARA TRILHO DIN (IEC), MONOPOLAR, 6 - 32 A | Material |  | UN | 1 | 0 | 8.37 | 8.37
|  |  |  | MO sem LS => | 2.57 | LS => | 0 | MO com LS => | 2.57
|  |  |  | Valor do BDI => | 2.95 |  | Valor com BDI => |  | 16.25
[6 empty] | Quant. => | 4 | Preço Total => | 65
12.2.2.2 |  |  | PRIMEIRO PAVIMENTO | [6 empty] | 0
12.2.3 |  |  | ILUMINAÇÃO | [6 empty] | 12665.25
12.2.3.1 |  |  | TÉRREO | [6 empty] | 11174.01
12.2.3.1.1 |  |  | SALA DE REUNIÕES | [6 empty] | 265.12
12.2.3.1.1.1 | Código | Banco | Descrição | Tipo |  | Und | Quant. | Porcent. | Valor Unit | Total
Composição | 91924 | SINAPI | CABO DE COBRE FLEXÍVEL ISOLADO, 1,5 MM², ANTI-CHAMA 450/750 V, PARA CIRCUITOS TERMINAIS - FORNECIMENTO E INSTALAÇÃO. AF_03/2023 | Instalações Elétricas - Eletrodutos Embutidos, Cabos, Caixas, Tomadas e Interruptores |  | M | 1 |  | 3.14 | 3.14
Composição Auxiliar | 88247 | SINAPI | AUXILIAR DE ELETRICISTA COM ENCARGOS COMPLEMENTARES | Livro SINAPI: Cálculos e Parâmetros |  | H | 0.023 | 0 | 23.13 | 0.53
Composição Auxiliar | 88264 | SINAPI | ELETRICISTA COM ENCARGOS COMPLEMENTARES | Livro SINAPI: Cálculos e Parâmetros |  | H | 0.023 | 0 | 30.85 | 0.7
Insumo | 00001013 | SINAPI | CABO DE COBRE, FLEXIVEL, CLASSE 4 OU 5, ISOLACAO EM PVC/A, ANTICHAMA BWF-B, 1 CONDUTOR, 450/750 V, SECAO NOMINAL 1,5 MM2 | Material |  | M | 1.2434 | 0 | 1.52 | 1.88
Insumo | 00021127 | SINAPI | FITA ISOLANTE ADESIVA ANTICHAMA, USO ATE 750 V, EM ROLO DE 19 MM X 5 M | Material |  | UN | 0.0094 | 0 | 3.4 | 0.03
|  |  |  | MO sem LS => | 0.88 | LS => | 0 | MO com LS => | 0.88
|  |  |  | Valor do BDI => | 0.69 |  | Valor com BDI => |  | 3.83
[6 empty] | Quant. => | 10.5 | Preço Total => | 40.21
12.2.3.1.1.2 | Código | Banco | Descrição | Tipo |  | Und | Quant. | Porcent. | Valor Unit | Total
Composição | 91924 | SINAPI | CABO DE COBRE FLEXÍVEL ISOLADO, 1,5 MM², ANTI-CHAMA 450/750 V, PARA CIRCUITOS TERMINAIS - FORNECIMENTO E INSTALAÇÃO. AF_03/2023 | Instalações Elétricas - Eletrodutos Embutidos, Cabos, Caixas, Tomadas e Interruptores |  | M | 1 |  | 3.14 | 3.14
Composição Auxiliar | 88247 | SINAPI | AUXILIAR DE ELETRICISTA COM ENCARGOS COMPLEMENTARES | Livro SINAPI: Cálculos e Parâmetros |  | H | 0.023 | 0 | 23.13 | 0.53
Composição Auxiliar | 88264 | SINAPI | ELETRICISTA COM ENCARGOS COMPLEMENTARES | Livro SINAPI: Cálculos e Parâmetros |  | H | 0.023 | 0 | 30.85 | 0.7
Insumo | 00001013 | SINAPI | CABO DE COBRE, FLEXIVEL, CLASSE 4 OU 5, ISOLACAO EM PVC/A, ANTICHAMA BWF-B, 1 CONDUTOR, 450/750 V, SECAO NOMINAL 1,5 MM2 | Material |  | M | 1.2434 | 0 | 1.52 | 1.88
Insumo | 00021127 | SINAPI | FITA ISOLANTE ADESIVA ANTICHAMA, USO ATE 750 V, EM ROLO DE 19 MM X 5 M | Material |  | UN | 0.0094 | 0 | 3.4 | 0.03
|  |  |  | MO sem LS => | 0.88 | LS => | 0 | MO com LS => | 0.88
|  |  |  | Valor do BDI => | 0.69 |  | Valor com BDI => |  | 3.83
[6 empty] | Quant. => | 13.5 | Preço Total => | 51.7
12.2.3.1.1.3 | Código | Banco | Descrição | Tipo |  | Und | Quant. | Porcent. | Valor Unit | Total
Composição | 91924 | SINAPI | CABO DE COBRE FLEXÍVEL ISOLADO, 1,5 MM², ANTI-CHAMA 450/750 V, PARA CIRCUITOS TERMINAIS - FORNECIMENTO E INSTALAÇÃO. AF_03/2023 | Instalações Elétricas - Eletrodutos Embutidos, Cabos, Caixas, Tomadas e Interruptores |  | M | 1 |  | 3.14 | 3.14
Composição Auxiliar | 88247 | SINAPI | AUXILIAR DE ELETRICISTA COM ENCARGOS COMPLEMENTARES | Livro SINAPI: Cálculos e Parâmetros |  | H | 0.023 | 0 | 23.13 | 0.53
Composição Auxiliar | 88264 | SINAPI | ELETRICISTA COM ENCARGOS COMPLEMENTARES | Livro SINAPI: Cálculos e Parâmetros |  | H | 0.023 | 0 | 30.85 | 0.7
Insumo | 00001013 | SINAPI | CABO DE COBRE, FLEXIVEL, CLASSE 4 OU 5, ISOLACAO EM PVC/A, ANTICHAMA BWF-B, 1 CONDUTOR, 450/750 V, SECAO NOMINAL 1,5 MM2 | Material |  | M | 1.2434 | 0 | 1.52 | 1.88
Insumo | 00021127 | SINAPI | FITA ISOLANTE ADESIVA ANTICHAMA, USO ATE 750 V, EM ROLO DE 19 MM X 5 M | Material |  | UN | 0.0094 | 0 | 3.4 | 0.03
|  |  |  | MO sem LS => | 0.88 | LS => | 0 | MO com LS => | 0.88
|  |  |  | Valor do BDI => | 0.69 |  | Valor com BDI => |  | 3.83
[6 empty] | Quant. => | 13.5 | Preço Total => | 51.7
12.2.3.1.1.4 | Código | Banco | Descrição | Tipo |  | Und | Quant. | Porcent. | Valor Unit | Total
Composição | 91924 | SINAPI | CABO DE COBRE FLEXÍVEL ISOLADO, 1,5 MM², ANTI-CHAMA 450/750 V, PARA CIRCUITOS TERMINAIS - FORNECIMENTO E INSTALAÇÃO. AF_03/2023 | Instalações Elétricas - Eletrodutos Embutidos, Cabos, Caixas, Tomadas e Interruptores |  | M | 1 |  | 3.14 | 3.14
Composição Auxiliar | 88247 | SINAPI | AUXILIAR DE ELETRICISTA COM ENCARGOS COMPLEMENTARES | Livro SINAPI: Cálculos e Parâmetros |  | H | 0.023 | 0 | 23.13 | 0.53
Composição Auxiliar | 88264 | SINAPI | ELETRICISTA COM ENCARGOS COMPLEMENTARES | Livro SINAPI: Cálculos e Parâmetros |  | H | 0.023 | 0 | 30.85 | 0.7
Insumo | 00001013 | SINAPI | CABO DE COBRE, FLEXIVEL, CLASSE 4 OU 5, ISOLACAO EM PVC/A, ANTICHAMA BWF-B, 1 CONDUTOR, 450/750 V, SECAO NOMINAL 1,5 MM2 | Material |  | M | 1.2434 | 0 | 1.52 | 1.88
Insumo | 00021127 | SINAPI | FITA ISOLANTE ADESIVA ANTICHAMA, USO ATE 750 V, EM ROLO DE 19 MM X 5 M | Material |  | UN | 0.0094 | 0 | 3.4 | 0.03
|  |  |  | MO sem LS => | 0.88 | LS => | 0 | MO com LS => | 0.88
|  |  |  | Valor do BDI => | 0.69 |  | Valor com BDI => |  | 3.83
[6 empty] | Quant. => | 7 | Preço Total => | 26.81
12.2.3.1.1.5 | Código | Banco | Descrição | Tipo |  | Und | Quant. | Porcent. | Valor Unit | Total
Composição | 072430 | AGETOP CIVIL | TAMPA PARA CONDULETE DE PVC PARA 1 INTERRUPTOR | 724 |  | Un | 1 |  | 8.02 | 8.02
Insumo | 3451 | AGETOP CIVIL | TAMPA PARA CONDULETE DE PVC PARA 1 INTERRUPTOR | Material |  | un | 1 | 0 | 6.82 | 6.82
Insumo | 0012 | AGETOP CIVIL | ELETRICISTA | Mão de Obra |  | H | 0.03 | 0 | 23.41 | 0.7
Insumo | 0008 | AGETOP CIVIL | AJUDANTE | Mão de Obra |  | H | 0.03 | 0 | 16.78 | 0.5
|  |  |  | MO sem LS => | 1.2 | LS => | 0 | MO com LS => | 1.2
|  |  |  | Valor do BDI => | 1.78 |  | Valor com BDI => |  | 9.8
[6 empty] | Quant. => | 1 | Preço Total => | 9.8
12.2.3.1.1.6 | Código | Banco | Descrição | Tipo |  | Und | Quant. | Porcent. | Valor Unit | Total
Composição | 071202 | AGETOP CIVIL | ELETRODUTO DE PVC RIGIDO DIAMETRO 1" | 712 |  | M | 1 |  | 16.88 | 16.88
Insumo | 3279 | AGETOP CIVIL | ELETRODUTO DE PVC RIGIDO DIAMETRO 1" | Material |  | m | 1 | 0 | 8.85 | 8.85
Insumo | 0008 | AGETOP CIVIL | AJUDANTE | Mão de Obra |  | H | 0.2 | 0 | 16.78 | 3.35
Insumo | 0012 | AGETOP CIVIL | ELETRICISTA | Mão de Obra |  | H | 0.2 | 0 | 23.41 | 4.68
|  |  |  | MO sem LS => | 8.03 | LS => | 0 | MO com LS => | 8.03
|  |  |  | Valor do BDI => | 3.75 |  | Valor com BDI => |  | 20.63
[6 empty] | Quant. => | 3 | Preço Total => | 61.89
12.2.3.1.1.7 | Código | Banco | Descrição | Tipo |  | Und | Quant. | Porcent. | Valor Unit | Total
Composição | 91952 | SINAPI | INTERRUPTOR SIMPLES (1 MÓDULO), 10A/250V, SEM SUPORTE E SEM PLACA - FORNECIMENTO E INSTALAÇÃO. AF_03/2023 | Instalações Elétricas - Eletrodutos Embutidos, Cabos, Caixas, Tomadas e Interruptores |  | UN | 1 |  | 18.83 | 18.83
Composição Auxiliar | 88247 | SINAPI | AUXILIAR DE ELETRICISTA COM ENCARGOS COMPLEMENTARES | Livro SINAPI: Cálculos e Parâmetros |  | H | 0.232 | 0 | 23.13 | 5.36
Composição Auxiliar | 88264 | SINAPI | ELETRICISTA COM ENCARGOS COMPLEMENTARES | Livro SINAPI: Cálculos e Parâmetros |  | H | 0.232 | 0 | 30.85 | 7.15
Insumo | 00038112 | SINAPI | INTERRUPTOR SIMPLES 10A, 250V (APENAS MODULO) | Material |  | UN | 1 | 0 | 6.32 | 6.32
|  |  |  | MO sem LS => | 9.01 | LS => | 0 | MO com LS => | 9.01
|  |  |  | Valor do BDI => | 4.18 |  | Valor com BDI => |  | 23.01
[6 empty] | Quant. => | 1 | Preço Total => | 23.01
12.2.3.1.2 |  |  | COORDENAÇÃO ACADÊMICA E ANEXOS | [6 empty] | 5327.82
12.2.3.1.2.1 | Código | Banco | Descrição | Tipo |  | Und | Quant. | Porcent. | Valor Unit | Total
Composição | 91864 | SINAPI | ELETRODUTO RÍGIDO ROSCÁVEL, PVC, DN 32 MM (1"), PARA CIRCUITOS TERMINAIS, INSTALADO EM FORRO - FORNECIMENTO E INSTALAÇÃO. AF_03/2023 | Instalações Elétricas - Eletrodutos Embutidos, Cabos, Caixas, Tomadas e Interruptores |  | M | 1 |  | 13.45 | 13.45
Composição Auxiliar | 88247 | SINAPI | AUXILIAR DE ELETRICISTA COM ENCARGOS COMPLEMENTARES | Livro SINAPI: Cálculos e Parâmetros |  | H | 0.139 | 0 | 23.13 | 3.21
Composição Auxiliar | 88264 | SINAPI | ELETRICISTA COM ENCARGOS COMPLEMENTARES | Livro SINAPI: Cálculos e Parâmetros |  | H | 0.139 | 0 | 30.85 | 4.28
Insumo | 00002685 | SINAPI | ELETRODUTO DE PVC RIGIDO ROSCAVEL DE 1 ", SEM LUVA | Material |  | M | 1.017 | 0 | 5.87 | 5.96
|  |  |  | MO sem LS => | 5.4 | LS => | 0 | MO com LS => | 5.4
|  |  |  | Valor do BDI => | 2.98 |  | Valor com BDI => |  | 16.43
[6 empty] | Quant. => | 18 | Preço Total => | 295.74
12.2.3.1.2.2 | Código | Banco | Descrição | Tipo |  | Und | Quant. | Porcent. | Valor Unit | Total
Composição | 061497 | SBC | CAIXA OCTOGONAL FUNDO FIXO PVC 4""x4"" | INSTALACOES ELETRICAS - ELETRODUTOS |  | UN | 1 |  | 19.82 | 19.82
Insumo | 043829 | SBC | CAIXA OCTOGONAL FUNDO FIXO TIGREFLEX PVC LARANJA 4"x4" | Material |  | UN | 1 | 0 | 9.52 | 9.52
Insumo | 099250 | SBC | ELETRICISTA | Mão de Obra |  | H | 0.312 | 0 | 23.32 | 7.27
Insumo | 099806 | SBC | AJUDANTE DE ELETRICISTA | Mão de Obra |  | H | 0.208 | 0 | 14.57 | 3.03
|  |  |  | MO sem LS => | 10.3 | LS => | 0 | MO com LS => | 10.3
|  |  |  | Valor do BDI => | 4.4 |  | Valor com BDI => |  | 24.22
[6 empty] | Quant. => | 9 | Preço Total => | 217.98
12.2.3.1.2.3 | Código | Banco | Descrição | Tipo |  | Und | Quant. | Porcent. | Valor Unit | Total
Composição | 070924 | AGETOP CIVIL | CONDULETE DE PVC - CAIXA COM 5 ENTRADAS | 709 |  | un | 1 |  | 21.94 | 21.94
Insumo | 4019 | AGETOP CIVIL | CONDULETE DE PVC - CAIXA COM 5 ENTRADAS | Material |  | un | 1 | 0 | 8.29 | 8.29
Insumo | 0012 | AGETOP CIVIL | ELETRICISTA | Mão de Obra |  | H | 0.34 | 0 | 23.41 | 7.95
Insumo | 0008 | AGETOP CIVIL | AJUDANTE | Mão de Obra |  | H | 0.34 | 0 | 16.78 | 5.7
|  |  |  | MO sem LS => | 13.65 | LS => | 0 | MO com LS => | 13.65
|  |  |  | Valor do BDI => | 4.87 |  | Valor com BDI => |  | 26.81
[6 empty] | Quant. => | 6 | Preço Total => | 160.86
12.2.3.1.2.4 | Código | Banco | Descrição | Tipo |  | Und | Quant. | Porcent. | Valor Unit | Total
Composição | 070926 | AGETOP CIVIL | CONDULETE DE PVC - ADAPTADOR DE SAÍDA 1" | 709 |  | un | 1 |  | 4.7 | 4.7
Insumo | 4021 | AGETOP CIVIL | ADAPTADOR DE SAÍDA 1" PARA CONDULETE DE PVC | Material |  | un | 1 | 0 | 1.49 | 1.49
Insumo | 0012 | AGETOP CIVIL | ELETRICISTA | Mão de Obra |  | H | 0.08 | 0 | 23.41 | 1.87
Insumo | 0008 | AGETOP CIVIL | AJUDANTE | Mão de Obra |  | H | 0.08 | 0 | 16.78 | 1.34
|  |  |  | MO sem LS => | 3.21 | LS => | 0 | MO com LS => | 3.21
|  |  |  | Valor do BDI => | 1.04 |  | Valor com BDI => |  | 5.74
[6 empty] | Quant. => | 6 | Preço Total => | 34.44
12.2.3.1.2.5 | Código | Banco | Descrição | Tipo |  | Und | Quant. | Porcent. | Valor Unit | Total
Composição | 070928 | AGETOP CIVIL | CONDULETE DE PVC - TAMPÃO DE 1" | 709 |  | un | 1 |  | 1.7 | 1.7
Insumo | 4023 | AGETOP CIVIL | TAMPÃO DE 1" PARA CONDULETE DE PVC | Material |  | un | 1 | 0 | 0.5 | 0.5
Insumo | 0008 | AGETOP CIVIL | AJUDANTE | Mão de Obra |  | H | 0.03 | 0 | 16.78 | 0.5
Insumo | 0012 | AGETOP CIVIL | ELETRICISTA | Mão de Obra |  | H | 0.03 | 0 | 23.41 | 0.7
|  |  |  | MO sem LS => | 1.2 | LS => | 0 | MO com LS => | 1.2
|  |  |  | Valor do BDI => | 0.37 |  | Valor com BDI => |  | 2.07
[6 empty] | Quant. => | 24 | Preço Total => | 49.68
12.2.3.1.2.6 | Código | Banco | Descrição | Tipo |  | Und | Quant. | Porcent. | Valor Unit | Total
Composição | 072385 | AGETOP CIVIL | TAMPA CEGA PARA CONDULETE DE PVC | 723 |  | Un | 1 |  | 6.64 | 6.64
Insumo | 0008 | AGETOP CIVIL | AJUDANTE | Mão de Obra |  | H | 0.03 | 0 | 16.78 | 0.5
Insumo | 3444 | AGETOP CIVIL | TAMPA CEGA PARA CONDULETE DE PVC | Material |  | un | 1 | 0 | 5.44 | 5.44
Insumo | 0012 | AGETOP CIVIL | ELETRICISTA | Mão de Obra |  | H | 0.03 | 0 | 23.41 | 0.7
|  |  |  | MO sem LS => | 1.2 | LS => | 0 | MO com LS => | 1.2
|  |  |  | Valor do BDI => | 1.47 |  | Valor com BDI => |  | 8.11
[6 empty] | Quant. => | 3 | Preço Total => | 24.33
12.2.3.1.2.7 | Código | Banco | Descrição | Tipo |  | Und | Quant. | Porcent. | Valor Unit | Total
Composição | 072430 | AGETOP CIVIL | TAMPA PARA CONDULETE DE PVC PARA 1 INTERRUPTOR | 724 |  | Un | 1 |  | 8.02 | 8.02
Insumo | 3451 | AGETOP CIVIL | TAMPA PARA CONDULETE DE PVC PARA 1 INTERRUPTOR | Material |  | un | 1 | 0 | 6.82 | 6.82
Insumo | 0012 | AGETOP CIVIL | ELETRICISTA | Mão de Obra |  | H | 0.03 | 0 | 23.41 | 0.7
Insumo | 0008 | AGETOP CIVIL | AJUDANTE | Mão de Obra |  | H | 0.03 | 0 | 16.78 | 0.5
|  |  |  | MO sem LS => | 1.2 | LS => | 0 | MO com LS => | 1.2
|  |  |  | Valor do BDI => | 1.78 |  | Valor com BDI => |  | 9.8
[6 empty] | Quant. => | 2 | Preço Total => | 19.6
12.2.3.1.2.8 | Código | Banco | Descrição | Tipo |  | Und | Quant. | Porcent. | Valor Unit | Total
Composição | 072435 | AGETOP CIVIL | TAMPA PARA CONDULETE DE PVC PARA 2 INTERRUPTORES | 724 |  | Un | 1 |  | 7.45 | 7.45
Insumo | 0012 | AGETOP CIVIL | ELETRICISTA | Mão de Obra |  | H | 0.03 | 0 | 23.41 | 0.7
Insumo | 3452 | AGETOP CIVIL | TAMPA PARA CONDULETE DE PVC PARA 2 INTERRUPTORES | Material |  | un | 1 | 0 | 6.25 | 6.25
Insumo | 0008 | AGETOP CIVIL | AJUDANTE | Mão de Obra |  | H | 0.03 | 0 | 16.78 | 0.5
|  |  |  | MO sem LS => | 1.2 | LS => | 0 | MO com LS => | 1.2
|  |  |  | Valor do BDI => | 1.65 |  | Valor com BDI => |  | 9.1
[6 empty] | Quant. => | 1 | Preço Total => | 9.1
12.2.3.1.2.9 | Código | Banco | Descrição | Tipo |  | Und | Quant. | Porcent. | Valor Unit | Total
Composição | 91958 | SINAPI | INTERRUPTOR SIMPLES (2 MÓDULOS), 10A/250V, SEM SUPORTE E SEM PLACA - FORNECIMENTO E INSTALAÇÃO. AF_03/2023 | Instalações Elétricas - Eletrodutos Embutidos, Cabos, Caixas, Tomadas e Interruptores |  | UN | 1 |  | 34.33 | 34.33
Composição Auxiliar | 88247 | SINAPI | AUXILIAR DE ELETRICISTA COM ENCARGOS COMPLEMENTARES | Livro SINAPI: Cálculos e Parâmetros |  | H | 0.402 | 0 | 23.13 | 9.29
Composição Auxiliar | 88264 | SINAPI | ELETRICISTA COM ENCARGOS COMPLEMENTARES | Livro SINAPI: Cálculos e Parâmetros |  | H | 0.402 | 0 | 30.85 | 12.4
Insumo | 00038112 | SINAPI | INTERRUPTOR SIMPLES 10A, 250V (APENAS MODULO) | Material |  | UN | 2 | 0 | 6.32 | 12.64
|  |  |  | MO sem LS => | 15.63 | LS => | 0 | MO com LS => | 15.63
|  |  |  | Valor do BDI => | 7.63 |  | Valor com BDI => |  | 41.96
[6 empty] | Quant. => | 1 | Preço Total => | 41.96
12.2.3.1.2.10 | Código | Banco | Descrição | Tipo |  | Und | Quant. | Porcent. | Valor Unit | Total
Composição | 91952 | SINAPI | INTERRUPTOR SIMPLES (1 MÓDULO), 10A/250V, SEM SUPORTE E SEM PLACA - FORNECIMENTO E INSTALAÇÃO. AF_03/2023 | Instalações Elétricas - Eletrodutos Embutidos, Cabos, Caixas, Tomadas e Interruptores |  | UN | 1 |  | 18.83 | 18.83
Composição Auxiliar | 88247 | SINAPI | AUXILIAR DE ELETRICISTA COM ENCARGOS COMPLEMENTARES | Livro SINAPI: Cálculos e Parâmetros |  | H | 0.232 | 0 | 23.13 | 5.36
Composição Auxiliar | 88264 | SINAPI | ELETRICISTA COM ENCARGOS COMPLEMENTARES | Livro SINAPI: Cálculos e Parâmetros |  | H | 0.232 | 0 | 30.85 | 7.15
Insumo | 00038112 | SINAPI | INTERRUPTOR SIMPLES 10A, 250V (APENAS MODULO) | Material |  | UN | 1 | 0 | 6.32 | 6.32
|  |  |  | MO sem LS => | 9.01 | LS => | 0 | MO com LS => | 9.01
|  |  |  | Valor do BDI => | 4.18 |  | Valor com BDI => |  | 23.01
[6 empty] | Quant. => | 2 | Preço Total => | 46.02
12.2.3.1.2.11 | Código | Banco | Descrição | Tipo |  | Und | Quant. | Porcent. | Valor Unit | Total
Composição | 071202 | AGETOP CIVIL | ELETRODUTO DE PVC RIGIDO DIAMETRO 1" | 712 |  | M | 1 |  | 16.88 | 16.88
Insumo | 3279 | AGETOP CIVIL | ELETRODUTO DE PVC RIGIDO DIAMETRO 1" | Material |  | m | 1 | 0 | 8.85 | 8.85
Insumo | 0008 | AGETOP CIVIL | AJUDANTE | Mão de Obra |  | H | 0.2 | 0 | 16.78 | 3.35
Insumo | 0012 | AGETOP CIVIL | ELETRICISTA | Mão de Obra |  | H | 0.2 | 0 | 23.41 | 4.68
|  |  |  | MO sem LS => | 8.03 | LS => | 0 | MO com LS => | 8.03
|  |  |  | Valor do BDI => | 3.75 |  | Valor com BDI => |  | 20.63
[6 empty] | Quant. => | 9 | Preço Total => | 185.67
12.2.3.1.2.12 | Código | Banco | Descrição | Tipo |  | Und | Quant. | Porcent. | Valor Unit | Total
Composição | 070841 | SBC | FITA PERFURADA ZINCADA 19mm (ROLO.30m) | INSTALACOES MECANICAS - AR CONDICIONADO |  | UN | 1 |  | 61.77 | 61.77
Insumo | 005919 | SBC | FITA PERFURADA ALUMINIZADA WALSYWA PESADA 25(RL.30m) | Material |  | UN | 1 | 0 | 52.7 | 52.7
Insumo | 099065 | SBC | AJUDANTE DE ESPECIALIZADO - DUTEIRO | Mão de Obra |  | H | 0.623 | 0 | 14.57 | 9.07
|  |  |  | MO sem LS => | 9.07 | LS => | 0 | MO com LS => | 9.07
|  |  |  | Valor do BDI => | 13.73 |  | Valor com BDI => |  | 75.5
[6 empty] | Quant. => | 1 | Preço Total => | 75.5
12.2.3.1.2.13 | Código | Banco | Descrição | Tipo |  | Und | Quant. | Porcent. | Valor Unit | Total
Composição | 0094 | Próprio | Manutenção de luminária com remoção, limpeza, troca de soquetes e lâmpadas e reinstalação. | INEL - INSTALAÇÃO ELÉTRICA/ELETRIFICAÇÃO E ILUMINAÇÃO EXTERNA |  | UN | 1 |  | 69.49 | 69.49
Insumo | 00002436 | SINAPI | ELETRICISTA (HORISTA) | Mão de Obra |  | H | 1 | 0 | 22.48 | 22.48
Insumo | 00006121 | SINAPI | AUXILIAR DE SERVICOS GERAIS (HORISTA) | Mão de Obra |  | H | 1 | 0 | 14.69 | 14.69
Insumo | 3602 | AGETOP CIVIL | SOQUETE ANTIVIBRATORIO PARA LAMPADA TUBULAR | Material |  | un | 4 | 0 | 3.77 | 15.08
Insumo | 00039387 | SINAPI | LAMPADA LED TUBULAR BIVOLT 18/20 W, BASE G13 | Material |  | UN | 2 | 0 | 8.62 | 17.24
|  |  |  | MO sem LS => | 37.17 | LS => | 0 | MO com LS => | 37.17
|  |  |  | Valor do BDI => | 15.44 |  | Valor com BDI => |  | 84.93
[6 empty] | Quant. => | 8 | Preço Total => | 679.44
12.2.3.1.2.14 | Código | Banco | Descrição | Tipo |  | Und | Quant. | Porcent. | Valor Unit | Total
Composição | 060004 | SBC | LUMINARIA DE EMBUTIR BRANCA 4X16W LDE416 LUMILUZ | INSTALACOES ELETRICAS - LUMINARIAS |  | UN | 1 |  | 696.71 | 696.71
Insumo | 001182 | SBC | CABO FLEXIVEL CLASSE 4 OU 5 450/750V 1,50mm2 | Material |  | M | 0.3 | 0 | 1.37 | 0.41
Insumo | 003420 | SBC | FITA ISOLANTE HIGHLAND ADESIVA 19m x 20mm | Material |  | M | 0.25 | 0 | 1.04 | 0.26
Insumo | 004915 | SBC | REATOR ELETROMAGNETICO PARTIDA RAPIDA 2x40W | Material |  | UN | 2 | 0 | 56.4 | 112.8
Insumo | 006456 | SBC | LUMINARIA DE EMBUTIR BRANCA 4x16W LDE416 LUMILUZ | Material |  | UN | 1 | 0 | 277.91 | 277.91
Insumo | 040524 | SBC | ABRACADEIRA PARA LAMPADA FLUORESCENTE | Material |  | UN | 8 | 0 | 0.89 | 7.12
Insumo | 040525 | SBC | SOQUETE COM RABICHO/TOMADINHA PARA LAMPADA FLUORESCENTE | Material |  | UN | 8 | 0 | 1.2 | 9.6
Insumo | 099250 | SBC | ELETRICISTA | Mão de Obra |  | H | 1.469 | 0 | 23.32 | 34.25
Insumo | 099806 | SBC | AJUDANTE DE ELETRICISTA | Mão de Obra |  | H | 1.469 | 0 | 14.57 | 21.4
Insumo | 203070 | SBC | LAMPADA LED TUBULAR BIVOLT T5 16W 115cm BRANCO QUENTE 3000K STELLA | Material |  | UN | 4 | 0 | 58.24 | 232.96
|  |  |  | MO sem LS => | 55.65 | LS => | 0 | MO com LS => | 55.65
|  |  |  | Valor do BDI => | 154.87 |  | Valor com BDI => |  | 851.58
[6 empty] | Quant. => | 1 | Preço Total => | 851.58
12.2.3.1.2.15 | Código | Banco | Descrição | Tipo |  | Und | Quant. | Porcent. | Valor Unit | Total
Composição | 100902 | SINAPI | LÂMPADA TUBULAR LED DE 9/10 W, COM SOQUETE, BASE G13 - FORNECIMENTO E INSTALAÇÃO. AF_09/2024_PS | Iluminação Predial e Monitoramento |  | UN | 1 |  | 25.68 | 25.68
Composição Auxiliar | 88247 | SINAPI | AUXILIAR DE ELETRICISTA COM ENCARGOS COMPLEMENTARES | Livro SINAPI: Cálculos e Parâmetros |  | H | 0.12503 | 0 | 23.13 | 2.89
Composição Auxiliar | 88264 | SINAPI | ELETRICISTA COM ENCARGOS COMPLEMENTARES | Livro SINAPI: Cálculos e Parâmetros |  | H | 0.4001 | 0 | 30.85 | 12.34
Insumo | 00012295 | SINAPI | SOQUETE DE BAQUELITE BASE E27, PARA LAMPADAS | Material |  | UN | 2 | 0 | 2.22 | 4.44
Insumo | 00039386 | SINAPI | LAMPADA LED TUBULAR BIVOLT 9/10 W, BASE G13 | Material |  | UN | 1 | 0 | 6.01 | 6.01
|  |  |  | MO sem LS => | 11.26 | LS => | 0 | MO com LS => | 11.26
|  |  |  | Valor do BDI => | 5.7 |  | Valor com BDI => |  | 31.38
[6 empty] | Quant. => | 84 | Preço Total => | 2635.92
12.2.3.1.3 |  |  | COPA DE SERVIDORES | [6 empty] | 5581.07
12.2.3.1.3.1 | Código | Banco | Descrição | Tipo |  | Und | Quant. | Porcent. | Valor Unit | Total
Composição | 91864 | SINAPI | ELETRODUTO RÍGIDO ROSCÁVEL, PVC, DN 32 MM (1"), PARA CIRCUITOS TERMINAIS, INSTALADO EM FORRO - FORNECIMENTO E INSTALAÇÃO. AF_03/2023 | Instalações Elétricas - Eletrodutos Embutidos, Cabos, Caixas, Tomadas e Interruptores |  | M | 1 |  | 13.45 | 13.45
Composição Auxiliar | 88247 | SINAPI | AUXILIAR DE ELETRICISTA COM ENCARGOS COMPLEMENTARES | Livro SINAPI: Cálculos e Parâmetros |  | H | 0.139 | 0 | 23.13 | 3.21
Composição Auxiliar | 88264 | SINAPI | ELETRICISTA COM ENCARGOS COMPLEMENTARES | Livro SINAPI: Cálculos e Parâmetros |  | H | 0.139 | 0 | 30.85 | 4.28
Insumo | 00002685 | SINAPI | ELETRODUTO DE PVC RIGIDO ROSCAVEL DE 1 ", SEM LUVA | Material |  | M | 1.017 | 0 | 5.87 | 5.96
|  |  |  | MO sem LS => | 5.4 | LS => | 0 | MO com LS => | 5.4
|  |  |  | Valor do BDI => | 2.98 |  | Valor com BDI => |  | 16.43
[6 empty] | Quant. => | 27 | Preço Total => | 443.61
12.2.3.1.3.2 | Código | Banco | Descrição | Tipo |  | Und | Quant. | Porcent. | Valor Unit | Total
Composição | 061497 | SBC | CAIXA OCTOGONAL FUNDO FIXO PVC 4""x4"" | INSTALACOES ELETRICAS - ELETRODUTOS |  | UN | 1 |  | 19.82 | 19.82
Insumo | 043829 | SBC | CAIXA OCTOGONAL FUNDO FIXO TIGREFLEX PVC LARANJA 4"x4" | Material |  | UN | 1 | 0 | 9.52 | 9.52
Insumo | 099250 | SBC | ELETRICISTA | Mão de Obra |  | H | 0.312 | 0 | 23.32 | 7.27
Insumo | 099806 | SBC | AJUDANTE DE ELETRICISTA | Mão de Obra |  | H | 0.208 | 0 | 14.57 | 3.03
|  |  |  | MO sem LS => | 10.3 | LS => | 0 | MO com LS => | 10.3
|  |  |  | Valor do BDI => | 4.4 |  | Valor com BDI => |  | 24.22
[6 empty] | Quant. => | 12 | Preço Total => | 290.64
12.2.3.1.3.3 | Código | Banco | Descrição | Tipo |  | Und | Quant. | Porcent. | Valor Unit | Total
Composição | 070924 | AGETOP CIVIL | CONDULETE DE PVC - CAIXA COM 5 ENTRADAS | 709 |  | un | 1 |  | 21.94 | 21.94
Insumo | 4019 | AGETOP CIVIL | CONDULETE DE PVC - CAIXA COM 5 ENTRADAS | Material |  | un | 1 | 0 | 8.29 | 8.29
Insumo | 0012 | AGETOP CIVIL | ELETRICISTA | Mão de Obra |  | H | 0.34 | 0 | 23.41 | 7.95
Insumo | 0008 | AGETOP CIVIL | AJUDANTE | Mão de Obra |  | H | 0.34 | 0 | 16.78 | 5.7
|  |  |  | MO sem LS => | 13.65 | LS => | 0 | MO com LS => | 13.65
|  |  |  | Valor do BDI => | 4.87 |  | Valor com BDI => |  | 26.81
[6 empty] | Quant. => | 2 | Preço Total => | 53.62
12.2.3.1.3.4 | Código | Banco | Descrição | Tipo |  | Und | Quant. | Porcent. | Valor Unit | Total
Composição | 070926 | AGETOP CIVIL | CONDULETE DE PVC - ADAPTADOR DE SAÍDA 1" | 709 |  | un | 1 |  | 4.7 | 4.7
Insumo | 4021 | AGETOP CIVIL | ADAPTADOR DE SAÍDA 1" PARA CONDULETE DE PVC | Material |  | un | 1 | 0 | 1.49 | 1.49
Insumo | 0012 | AGETOP CIVIL | ELETRICISTA | Mão de Obra |  | H | 0.08 | 0 | 23.41 | 1.87
Insumo | 0008 | AGETOP CIVIL | AJUDANTE | Mão de Obra |  | H | 0.08 | 0 | 16.78 | 1.34
|  |  |  | MO sem LS => | 3.21 | LS => | 0 | MO com LS => | 3.21
|  |  |  | Valor do BDI => | 1.04 |  | Valor com BDI => |  | 5.74
[6 empty] | Quant. => | 3 | Preço Total => | 17.22
12.2.3.1.3.5 | Código | Banco | Descrição | Tipo |  | Und | Quant. | Porcent. | Valor Unit | Total
Composição | 070928 | AGETOP CIVIL | CONDULETE DE PVC - TAMPÃO DE 1" | 709 |  | un | 1 |  | 1.7 | 1.7
Insumo | 4023 | AGETOP CIVIL | TAMPÃO DE 1" PARA CONDULETE DE PVC | Material |  | un | 1 | 0 | 0.5 | 0.5
Insumo | 0008 | AGETOP CIVIL | AJUDANTE | Mão de Obra |  | H | 0.03 | 0 | 16.78 | 0.5
Insumo | 0012 | AGETOP CIVIL | ELETRICISTA | Mão de Obra |  | H | 0.03 | 0 | 23.41 | 0.7
|  |  |  | MO sem LS => | 1.2 | LS => | 0 | MO com LS => | 1.2
|  |  |  | Valor do BDI => | 0.37 |  | Valor com BDI => |  | 2.07
[6 empty] | Quant. => | 7 | Preço Total => | 14.49
12.2.3.1.3.6 | Código | Banco | Descrição | Tipo |  | Und | Quant. | Porcent. | Valor Unit | Total
Composição | 072385 | AGETOP CIVIL | TAMPA CEGA PARA CONDULETE DE PVC | 723 |  | Un | 1 |  | 6.64 | 6.64
Insumo | 0008 | AGETOP CIVIL | AJUDANTE | Mão de Obra |  | H | 0.03 | 0 | 16.78 | 0.5
Insumo | 3444 | AGETOP CIVIL | TAMPA CEGA PARA CONDULETE DE PVC | Material |  | un | 1 | 0 | 5.44 | 5.44
Insumo | 0012 | AGETOP CIVIL | ELETRICISTA | Mão de Obra |  | H | 0.03 | 0 | 23.41 | 0.7
|  |  |  | MO sem LS => | 1.2 | LS => | 0 | MO com LS => | 1.2
|  |  |  | Valor do BDI => | 1.47 |  | Valor com BDI => |  | 8.11
[6 empty] | Quant. => | 1 | Preço Total => | 8.11
12.2.3.1.3.7 | Código | Banco | Descrição | Tipo |  | Und | Quant. | Porcent. | Valor Unit | Total
Composição | 072435 | AGETOP CIVIL | TAMPA PARA CONDULETE DE PVC PARA 2 INTERRUPTORES | 724 |  | Un | 1 |  | 7.45 | 7.45
Insumo | 0012 | AGETOP CIVIL | ELETRICISTA | Mão de Obra |  | H | 0.03 | 0 | 23.41 | 0.7
Insumo | 3452 | AGETOP CIVIL | TAMPA PARA CONDULETE DE PVC PARA 2 INTERRUPTORES | Material |  | un | 1 | 0 | 6.25 | 6.25
Insumo | 0008 | AGETOP CIVIL | AJUDANTE | Mão de Obra |  | H | 0.03 | 0 | 16.78 | 0.5
|  |  |  | MO sem LS => | 1.2 | LS => | 0 | MO com LS => | 1.2
|  |  |  | Valor do BDI => | 1.65 |  | Valor com BDI => |  | 9.1
[6 empty] | Quant. => | 1 | Preço Total => | 9.1
12.2.3.1.3.8 | Código | Banco | Descrição | Tipo |  | Und | Quant. | Porcent. | Valor Unit | Total
Composição | 91958 | SINAPI | INTERRUPTOR SIMPLES (2 MÓDULOS), 10A/250V, SEM SUPORTE E SEM PLACA - FORNECIMENTO E INSTALAÇÃO. AF_03/2023 | Instalações Elétricas - Eletrodutos Embutidos, Cabos, Caixas, Tomadas e Interruptores |  | UN | 1 |  | 34.33 | 34.33
Composição Auxiliar | 88247 | SINAPI | AUXILIAR DE ELETRICISTA COM ENCARGOS COMPLEMENTARES | Livro SINAPI: Cálculos e Parâmetros |  | H | 0.402 | 0 | 23.13 | 9.29
Composição Auxiliar | 88264 | SINAPI | ELETRICISTA COM ENCARGOS COMPLEMENTARES | Livro SINAPI: Cálculos e Parâmetros |  | H | 0.402 | 0 | 30.85 | 12.4
Insumo | 00038112 | SINAPI | INTERRUPTOR SIMPLES 10A, 250V (APENAS MODULO) | Material |  | UN | 2 | 0 | 6.32 | 12.64
|  |  |  | MO sem LS => | 15.63 | LS => | 0 | MO com LS => | 15.63
|  |  |  | Valor do BDI => | 7.63 |  | Valor com BDI => |  | 41.96
[6 empty] | Quant. => | 1 | Preço Total => | 41.96
12.2.3.1.3.9 | Código | Banco | Descrição | Tipo |  | Und | Quant. | Porcent. | Valor Unit | Total
Composição | 071202 | AGETOP CIVIL | ELETRODUTO DE PVC RIGIDO DIAMETRO 1" | 712 |  | M | 1 |  | 16.88 | 16.88
Insumo | 3279 | AGETOP CIVIL | ELETRODUTO DE PVC RIGIDO DIAMETRO 1" | Material |  | m | 1 | 0 | 8.85 | 8.85
Insumo | 0008 | AGETOP CIVIL | AJUDANTE | Mão de Obra |  | H | 0.2 | 0 | 16.78 | 3.35
Insumo | 0012 | AGETOP CIVIL | ELETRICISTA | Mão de Obra |  | H | 0.2 | 0 | 23.41 | 4.68
|  |  |  | MO sem LS => | 8.03 | LS => | 0 | MO com LS => | 8.03
|  |  |  | Valor do BDI => | 3.75 |  | Valor com BDI => |  | 20.63
[6 empty] | Quant. => | 3 | Preço Total => | 61.89
12.2.3.1.3.10 | Código | Banco | Descrição | Tipo |  | Und | Quant. | Porcent. | Valor Unit | Total
Composição | 070841 | SBC | FITA PERFURADA ZINCADA 19mm (ROLO.30m) | INSTALACOES MECANICAS - AR CONDICIONADO |  | UN | 1 |  | 61.77 | 61.77
Insumo | 005919 | SBC | FITA PERFURADA ALUMINIZADA WALSYWA PESADA 25(RL.30m) | Material |  | UN | 1 | 0 | 52.7 | 52.7
Insumo | 099065 | SBC | AJUDANTE DE ESPECIALIZADO - DUTEIRO | Mão de Obra |  | H | 0.623 | 0 | 14.57 | 9.07
|  |  |  | MO sem LS => | 9.07 | LS => | 0 | MO com LS => | 9.07
|  |  |  | Valor do BDI => | 13.73 |  | Valor com BDI => |  | 75.5
[6 empty] | Quant. => | 1 | Preço Total => | 75.5
12.2.3.1.3.11 | Código | Banco | Descrição | Tipo |  | Und | Quant. | Porcent. | Valor Unit | Total
Composição | 0094 | Próprio | Manutenção de luminária com remoção, limpeza, troca de soquetes e lâmpadas e reinstalação. | INEL - INSTALAÇÃO ELÉTRICA/ELETRIFICAÇÃO E ILUMINAÇÃO EXTERNA |  | UN | 1 |  | 69.49 | 69.49
Insumo | 00002436 | SINAPI | ELETRICISTA (HORISTA) | Mão de Obra |  | H | 1 | 0 | 22.48 | 22.48
Insumo | 00006121 | SINAPI | AUXILIAR DE SERVICOS GERAIS (HORISTA) | Mão de Obra |  | H | 1 | 0 | 14.69 | 14.69
Insumo | 3602 | AGETOP CIVIL | SOQUETE ANTIVIBRATORIO PARA LAMPADA TUBULAR | Material |  | un | 4 | 0 | 3.77 | 15.08
Insumo | 00039387 | SINAPI | LAMPADA LED TUBULAR BIVOLT 18/20 W, BASE G13 | Material |  | UN | 2 | 0 | 8.62 | 17.24
|  |  |  | MO sem LS => | 37.17 | LS => | 0 | MO com LS => | 37.17
|  |  |  | Valor do BDI => | 15.44 |  | Valor com BDI => |  | 84.93
[6 empty] | Quant. => | 11 | Preço Total => | 934.23
12.2.3.1.3.12 | Código | Banco | Descrição | Tipo |  | Und | Quant. | Porcent. | Valor Unit | Total
Composição | 060004 | SBC | LUMINARIA DE EMBUTIR BRANCA 4X16W LDE416 LUMILUZ | INSTALACOES ELETRICAS - LUMINARIAS |  | UN | 1 |  | 696.71 | 696.71
Insumo | 001182 | SBC | CABO FLEXIVEL CLASSE 4 OU 5 450/750V 1,50mm2 | Material |  | M | 0.3 | 0 | 1.37 | 0.41
Insumo | 003420 | SBC | FITA ISOLANTE HIGHLAND ADESIVA 19m x 20mm | Material |  | M | 0.25 | 0 | 1.04 | 0.26
Insumo | 004915 | SBC | REATOR ELETROMAGNETICO PARTIDA RAPIDA 2x40W | Material |  | UN | 2 | 0 | 56.4 | 112.8
Insumo | 006456 | SBC | LUMINARIA DE EMBUTIR BRANCA 4x16W LDE416 LUMILUZ | Material |  | UN | 1 | 0 | 277.91 | 277.91
Insumo | 040524 | SBC | ABRACADEIRA PARA LAMPADA FLUORESCENTE | Material |  | UN | 8 | 0 | 0.89 | 7.12
Insumo | 040525 | SBC | SOQUETE COM RABICHO/TOMADINHA PARA LAMPADA FLUORESCENTE | Material |  | UN | 8 | 0 | 1.2 | 9.6
Insumo | 099250 | SBC | ELETRICISTA | Mão de Obra |  | H | 1.469 | 0 | 23.32 | 34.25
Insumo | 099806 | SBC | AJUDANTE DE ELETRICISTA | Mão de Obra |  | H | 1.469 | 0 | 14.57 | 21.4
Insumo | 203070 | SBC | LAMPADA LED TUBULAR BIVOLT T5 16W 115cm BRANCO QUENTE 3000K STELLA | Material |  | UN | 4 | 0 | 58.24 | 232.96
|  |  |  | MO sem LS => | 55.65 | LS => | 0 | MO com LS => | 55.65
|  |  |  | Valor do BDI => | 154.87 |  | Valor com BDI => |  | 851.58
[6 empty] | Quant. => | 2 | Preço Total => | 1703.16
12.2.3.1.3.13 | Código | Banco | Descrição | Tipo |  | Und | Quant. | Porcent. | Valor Unit | Total
Composição | 100902 | SINAPI | LÂMPADA TUBULAR LED DE 9/10 W, BASE G13 - FORNECIMENTO E INSTALAÇÃO. AF_02/2020_PS | Iluminação Predial e Monitoramento |  | UN | 1 |  | 25.68 | 25.68
Composição Auxiliar | 88247 | SINAPI | AUXILIAR DE ELETRICISTA COM ENCARGOS COMPLEMENTARES | Livro SINAPI: Cálculos e Parâmetros |  | H | 0.12503 | 0 | 23.13 | 2.89
Composição Auxiliar | 88264 | SINAPI | ELETRICISTA COM ENCARGOS COMPLEMENTARES | Livro SINAPI: Cálculos e Parâmetros |  | H | 0.4001 | 0 | 30.85 | 12.34
Insumo | 00012295 | SINAPI | SOQUETE DE BAQUELITE BASE E27, PARA LAMPADAS | Material |  | UN | 2 | 0 | 2.22 | 4.44
Insumo | 00039386 | SINAPI | LAMPADA LED TUBULAR BIVOLT 9/10 W, BASE G13 | Material |  | UN | 1 | 0 | 6.01 | 6.01
|  |  |  | MO sem LS => | 11.26 | LS => | 0 | MO com LS => | 11.26
|  |  |  | Valor do BDI => | 5.7 |  | Valor com BDI => |  | 31.38
[6 empty] | Quant. => | 48 | Preço Total => | 1506.24
12.2.3.1.3.14 | Código | Banco | Descrição | Tipo |  | Und | Quant. | Porcent. | Valor Unit | Total
Composição | 91924 | SINAPI | CABO DE COBRE FLEXÍVEL ISOLADO, 1,5 MM², ANTI-CHAMA 450/750 V, PARA CIRCUITOS TERMINAIS - FORNECIMENTO E INSTALAÇÃO. AF_03/2023 | Instalações Elétricas - Eletrodutos Embutidos, Cabos, Caixas, Tomadas e Interruptores |  | M | 1 |  | 3.14 | 3.14
Composição Auxiliar | 88247 | SINAPI | AUXILIAR DE ELETRICISTA COM ENCARGOS COMPLEMENTARES | Livro SINAPI: Cálculos e Parâmetros |  | H | 0.023 | 0 | 23.13 | 0.53
Composição Auxiliar | 88264 | SINAPI | ELETRICISTA COM ENCARGOS COMPLEMENTARES | Livro SINAPI: Cálculos e Parâmetros |  | H | 0.023 | 0 | 30.85 | 0.7
Insumo | 00001013 | SINAPI | CABO DE COBRE, FLEXIVEL, CLASSE 4 OU 5, ISOLACAO EM PVC/A, ANTICHAMA BWF-B, 1 CONDUTOR, 450/750 V, SECAO NOMINAL 1,5 MM2 | Material |  | M | 1.2434 | 0 | 1.52 | 1.88
Insumo | 00021127 | SINAPI | FITA ISOLANTE ADESIVA ANTICHAMA, USO ATE 750 V, EM ROLO DE 19 MM X 5 M | Material |  | UN | 0.0094 | 0 | 3.4 | 0.03
|  |  |  | MO sem LS => | 0.88 | LS => | 0 | MO com LS => | 0.88
|  |  |  | Valor do BDI => | 0.69 |  | Valor com BDI => |  | 3.83
[6 empty] | Quant. => | 15 | Preço Total => | 57.45
12.2.3.1.3.15 | Código | Banco | Descrição | Tipo |  | Und | Quant. | Porcent. | Valor Unit | Total
Composição | 91924 | SINAPI | CABO DE COBRE FLEXÍVEL ISOLADO, 1,5 MM², ANTI-CHAMA 450/750 V, PARA CIRCUITOS TERMINAIS - FORNECIMENTO E INSTALAÇÃO. AF_03/2023 | Instalações Elétricas - Eletrodutos Embutidos, Cabos, Caixas, Tomadas e Interruptores |  | M | 1 |  | 3.14 | 3.14
Composição Auxiliar | 88247 | SINAPI | AUXILIAR DE ELETRICISTA COM ENCARGOS COMPLEMENTARES | Livro SINAPI: Cálculos e Parâmetros |  | H | 0.023 | 0 | 23.13 | 0.53
Composição Auxiliar | 88264 | SINAPI | ELETRICISTA COM ENCARGOS COMPLEMENTARES | Livro SINAPI: Cálculos e Parâmetros |  | H | 0.023 | 0 | 30.85 | 0.7
Insumo | 00001013 | SINAPI | CABO DE COBRE, FLEXIVEL, CLASSE 4 OU 5, ISOLACAO EM PVC/A, ANTICHAMA BWF-B, 1 CONDUTOR, 450/750 V, SECAO NOMINAL 1,5 MM2 | Material |  | M | 1.2434 | 0 | 1.52 | 1.88
Insumo | 00021127 | SINAPI | FITA ISOLANTE ADESIVA ANTICHAMA, USO ATE 750 V, EM ROLO DE 19 MM X 5 M | Material |  | UN | 0.0094 | 0 | 3.4 | 0.03
|  |  |  | MO sem LS => | 0.88 | LS => | 0 | MO com LS => | 0.88
|  |  |  | Valor do BDI => | 0.69 |  | Valor com BDI => |  | 3.83
[6 empty] | Quant. => | 30 | Preço Total => | 114.9
12.2.3.1.3.16 | Código | Banco | Descrição | Tipo |  | Und | Quant. | Porcent. | Valor Unit | Total
Composição | 91924 | SINAPI | CABO DE COBRE FLEXÍVEL ISOLADO, 1,5 MM², ANTI-CHAMA 450/750 V, PARA CIRCUITOS TERMINAIS - FORNECIMENTO E INSTALAÇÃO. AF_03/2023 | Instalações Elétricas - Eletrodutos Embutidos, Cabos, Caixas, Tomadas e Interruptores |  | M | 1 |  | 3.14 | 3.14
Composição Auxiliar | 88247 | SINAPI | AUXILIAR DE ELETRICISTA COM ENCARGOS COMPLEMENTARES | Livro SINAPI: Cálculos e Parâmetros |  | H | 0.023 | 0 | 23.13 | 0.53
Composição Auxiliar | 88264 | SINAPI | ELETRICISTA COM ENCARGOS COMPLEMENTARES | Livro SINAPI: Cálculos e Parâmetros |  | H | 0.023 | 0 | 30.85 | 0.7
Insumo | 00001013 | SINAPI | CABO DE COBRE, FLEXIVEL, CLASSE 4 OU 5, ISOLACAO EM PVC/A, ANTICHAMA BWF-B, 1 CONDUTOR, 450/750 V, SECAO NOMINAL 1,5 MM2 | Material |  | M | 1.2434 | 0 | 1.52 | 1.88
Insumo | 00021127 | SINAPI | FITA ISOLANTE ADESIVA ANTICHAMA, USO ATE 750 V, EM ROLO DE 19 MM X 5 M | Material |  | UN | 0.0094 | 0 | 3.4 | 0.03
|  |  |  | MO sem LS => | 0.88 | LS => | 0 | MO com LS => | 0.88
|  |  |  | Valor do BDI => | 0.69 |  | Valor com BDI => |  | 3.83
[6 empty] | Quant. => | 30 | Preço Total => | 114.9
12.2.3.1.3.17 | Código | Banco | Descrição | Tipo |  | Und | Quant. | Porcent. | Valor Unit | Total
Composição | 91924 | SINAPI | CABO DE COBRE FLEXÍVEL ISOLADO, 1,5 MM², ANTI-CHAMA 450/750 V, PARA CIRCUITOS TERMINAIS - FORNECIMENTO E INSTALAÇÃO. AF_03/2023 | Instalações Elétricas - Eletrodutos Embutidos, Cabos, Caixas, Tomadas e Interruptores |  | M | 1 |  | 3.14 | 3.14
Composição Auxiliar | 88247 | SINAPI | AUXILIAR DE ELETRICISTA COM ENCARGOS COMPLEMENTARES | Livro SINAPI: Cálculos e Parâmetros |  | H | 0.023 | 0 | 23.13 | 0.53
Composição Auxiliar | 88264 | SINAPI | ELETRICISTA COM ENCARGOS COMPLEMENTARES | Livro SINAPI: Cálculos e Parâmetros |  | H | 0.023 | 0 | 30.85 | 0.7
Insumo | 00001013 | SINAPI | CABO DE COBRE, FLEXIVEL, CLASSE 4 OU 5, ISOLACAO EM PVC/A, ANTICHAMA BWF-B, 1 CONDUTOR, 450/750 V, SECAO NOMINAL 1,5 MM2 | Material |  | M | 1.2434 | 0 | 1.52 | 1.88
Insumo | 00021127 | SINAPI | FITA ISOLANTE ADESIVA ANTICHAMA, USO ATE 750 V, EM ROLO DE 19 MM X 5 M | Material |  | UN | 0.0094 | 0 | 3.4 | 0.03
|  |  |  | MO sem LS => | 0.88 | LS => | 0 | MO com LS => | 0.88
|  |  |  | Valor do BDI => | 0.69 |  | Valor com BDI => |  | 3.83
[6 empty] | Quant. => | 35 | Preço Total => | 134.05
12.2.3.2 |  |  | PRIMEIRO PAVIMENTO | [6 empty] | 1491.24
12.2.3.2.1 |  |  | SALAS DE AULA E PÓS GRADUAÇÃO | [6 empty] | 1491.24
12.2.3.2.1.1 | Código | Banco | Descrição | Tipo |  | Und | Quant. | Porcent. | Valor Unit | Total
Composição | 060000 | SBC | REINSTALACAO DE LUMINARIAS NO PISO/PAREDE | INSTALACOES ELETRICAS - LUMINARIAS |  | UN | 1 |  | 29.75 | 29.75
Insumo | 003420 | SBC | FITA ISOLANTE HIGHLAND ADESIVA 19m x 20mm | Material |  | M | 0.1 | 0 | 1.04 | 0.1
Insumo | 099250 | SBC | ELETRICISTA | Mão de Obra |  | H | 0.783 | 0 | 23.32 | 18.25
Insumo | 099900 | SBC | SERVENTE | Mão de Obra |  | H | 0.783 | 0 | 14.57 | 11.4
|  |  |  | MO sem LS => | 29.65 | LS => | 0 | MO com LS => | 29.65
|  |  |  | Valor do BDI => | 6.61 |  | Valor com BDI => |  | 36.36
[6 empty] | Quant. => | 6 | Preço Total => | 218.16
12.2.3.2.1.2 | Código | Banco | Descrição | Tipo |  | Und | Quant. | Porcent. | Valor Unit | Total
Composição | 023558 | SBC | REMOCAO COM REAPROVEIT. LUMINARIA FLUORESCENTE 4x40W | REFORMA E RECONSTRUCAO |  | UN | 1 |  | 29.67 | 29.67
Insumo | 099250 | SBC | ELETRICISTA | Mão de Obra |  | H | 0.768 | 0 | 23.32 | 17.9
Insumo | 099806 | SBC | AJUDANTE DE ELETRICISTA | Mão de Obra |  | H | 0.808 | 0 | 14.57 | 11.77
|  |  |  | MO sem LS => | 29.67 | LS => | 0 | MO com LS => | 29.67
|  |  |  | Valor do BDI => | 6.59 |  | Valor com BDI => |  | 36.26
[6 empty] | Quant. => | 6 | Preço Total => | 217.56
12.2.3.2.1.3 | Código | Banco | Descrição | Tipo |  | Und | Quant. | Porcent. | Valor Unit | Total
Composição | 88264 | SINAPI | ELETRICISTA COM ENCARGOS COMPLEMENTARES | Livro SINAPI: Cálculos e Parâmetros |  | H | 1 |  | 30.85 | 30.85
Composição Auxiliar | 95332 | SINAPI | CURSO DE CAPACITAÇÃO PARA ELETRICISTA (ENCARGOS COMPLEMENTARES) - HORISTA | Livro SINAPI: Cálculos e Parâmetros |  | H | 1 | 0 | 0.83 | 0.83
Insumo | 00002436 | SINAPI | ELETRICISTA (HORISTA) | Mão de Obra |  | H | 1 | 0 | 22.48 | 22.48
Insumo | 00037370 | SINAPI | ALIMENTACAO - HORISTA (COLETADO CAIXA - ENCARGOS COMPLEMENTARES) | Material |  | H | 1 | 0 | 3.32 | 3.32
Insumo | 00037371 | SINAPI | TRANSPORTE - HORISTA (COLETADO CAIXA - ENCARGOS COMPLEMENTARES) | Material |  | H | 1 | 0 | 0.59 | 0.59
Insumo | 00037372 | SINAPI | EXAMES - HORISTA (COLETADO CAIXA - ENCARGOS COMPLEMENTARES) | Material |  | H | 1 | 0 | 1.43 | 1.43
Insumo | 00037373 | SINAPI | SEGURO - HORISTA (COLETADO CAIXA - ENCARGOS COMPLEMENTARES) | Material |  | H | 1 | 0 | 0.08 | 0.08
Insumo | 00043460 | SINAPI | FERRAMENTAS - FAMILIA ELETRICISTA - HORISTA (ENCARGOS COMPLEMENTARES - COLETADO CAIXA) | Material |  | H | 1 | 0 | 0.86 | 0.86
Insumo | 00043484 | SINAPI | EPI - FAMILIA ELETRICISTA - HORISTA (ENCARGOS COMPLEMENTARES - COLETADO CAIXA) | Material |  | H | 1 | 0 | 1.26 | 1.26
|  |  |  | MO sem LS => | 23.31 | LS => | 0 | MO com LS => | 23.31
|  |  |  | Valor do BDI => | 6.85 |  | Valor com BDI => |  | 37.7
[6 empty] | Quant. => | 16 | Preço Total => | 603.2
12.2.3.2.1.4 | Código | Banco | Descrição | Tipo |  | Und | Quant. | Porcent. | Valor Unit | Total
Composição | 88247 | SINAPI | AUXILIAR DE ELETRICISTA COM ENCARGOS COMPLEMENTARES | Livro SINAPI: Cálculos e Parâmetros |  | H | 1 |  | 23.13 | 23.13
Composição Auxiliar | 95316 | SINAPI | CURSO DE CAPACITAÇÃO PARA AUXILIAR DE ELETRICISTA (ENCARGOS COMPLEMENTARES) - HORISTA | Livro SINAPI: Cálculos e Parâmetros |  | H | 1 | 0 | 0.56 | 0.56
Insumo | 00000247 | SINAPI | AJUDANTE DE ELETRICISTA (HORISTA) | Mão de Obra |  | H | 1 | 0 | 15.03 | 15.03
Insumo | 00037370 | SINAPI | ALIMENTACAO - HORISTA (COLETADO CAIXA - ENCARGOS COMPLEMENTARES) | Material |  | H | 1 | 0 | 3.32 | 3.32
Insumo | 00037371 | SINAPI | TRANSPORTE - HORISTA (COLETADO CAIXA - ENCARGOS COMPLEMENTARES) | Material |  | H | 1 | 0 | 0.59 | 0.59
Insumo | 00037372 | SINAPI | EXAMES - HORISTA (COLETADO CAIXA - ENCARGOS COMPLEMENTARES) | Material |  | H | 1 | 0 | 1.43 | 1.43
Insumo | 00037373 | SINAPI | SEGURO - HORISTA (COLETADO CAIXA - ENCARGOS COMPLEMENTARES) | Material |  | H | 1 | 0 | 0.08 | 0.08
Insumo | 00043460 | SINAPI | FERRAMENTAS - FAMILIA ELETRICISTA - HORISTA (ENCARGOS COMPLEMENTARES - COLETADO CAIXA) | Material |  | H | 1 | 0 | 0.86 | 0.86
Insumo | 00043484 | SINAPI | EPI - FAMILIA ELETRICISTA - HORISTA (ENCARGOS COMPLEMENTARES - COLETADO CAIXA) | Material |  | H | 1 | 0 | 1.26 | 1.26
|  |  |  | MO sem LS => | 15.59 | LS => | 0 | MO com LS => | 15.59
|  |  |  | Valor do BDI => | 5.14 |  | Valor com BDI => |  | 28.27
[6 empty] | Quant. => | 16 | Preço Total => | 452.32
12.3 |  |  | ILUMINAÇÃO EXTERNA | [6 empty] | 43606.8
12.3.1 | Código | Banco | Descrição | Tipo |  | Und | Quant. | Porcent. | Valor Unit | Total
Composição | 96986 | SINAPI | HASTE DE ATERRAMENTO, DIÂMETRO 3/4", COM 3 METROS - FORNECIMENTO E INSTALAÇÃO. AF_08/2023 | Sistema de Proteção contra Descargas Atmosféricas - SPDA |  | UN | 1 |  | 123.22 | 123.22
Composição Auxiliar | 88247 | SINAPI | AUXILIAR DE ELETRICISTA COM ENCARGOS COMPLEMENTARES | Livro SINAPI: Cálculos e Parâmetros |  | H | 0.3882 | 0 | 23.13 | 8.97
Composição Auxiliar | 88264 | SINAPI | ELETRICISTA COM ENCARGOS COMPLEMENTARES | Livro SINAPI: Cálculos e Parâmetros |  | H | 0.3882 | 0 | 30.85 | 11.97
Insumo | 00003378 | SINAPI | HASTE DE ATERRAMENTO EM ACO COM 3,00 M DE COMPRIMENTO E DN = 3/4", REVESTIDA COM BAIXA CAMADA DE COBRE, SEM CONECTOR | Material |  | UN | 1 | 0 | 102.28 | 102.28
|  |  |  | MO sem LS => | 15.09 | LS => | 0 | MO com LS => | 15.09
|  |  |  | Valor do BDI => | 27.39 |  | Valor com BDI => |  | 150.61
[6 empty] | Quant. => | 9 | Preço Total => | 1355.49
12.3.2 | Código | Banco | Descrição | Tipo |  | Und | Quant. | Porcent. | Valor Unit | Total
Composição | 104750 | SINAPI | CONECTOR GRAMPO METÁLICO TIPO OLHAL, PARA SPDA, PARA HASTE DE ATERRAMENTO DE 5/8'' E CABOS DE 10 A 50 MM2 - FORNECIMENTO E INSTALAÇÃO. AF_08/2023 | Sistema de Proteção contra Descargas Atmosféricas - SPDA |  | UN | 1 |  | 16.6 | 16.6
Composição Auxiliar | 88247 | SINAPI | AUXILIAR DE ELETRICISTA COM ENCARGOS COMPLEMENTARES | Livro SINAPI: Cálculos e Parâmetros |  | H | 0.1863 | 0 | 23.13 | 4.3
Composição Auxiliar | 88264 | SINAPI | ELETRICISTA COM ENCARGOS COMPLEMENTARES | Livro SINAPI: Cálculos e Parâmetros |  | H | 0.1863 | 0 | 30.85 | 5.74
Insumo | 00000425 | SINAPI | GRAMPO METALICO TIPO OLHAL PARA HASTE DE ATERRAMENTO DE 5/8", CONDUTOR DE *10* A 50 MM2 | Material |  | UN | 1 | 0 | 6.56 | 6.56
|  |  |  | MO sem LS => | 7.24 | LS => | 0 | MO com LS => | 7.24
|  |  |  | Valor do BDI => | 3.69 |  | Valor com BDI => |  | 20.29
[6 empty] | Quant. => | 11 | Preço Total => | 223.19
12.3.3 | Código | Banco | Descrição | Tipo |  | Und | Quant. | Porcent. | Valor Unit | Total
Composição | 022613 | SBC | RETIRADA DE POSTE DE 3M DE ALTURA | DEMOLICOES |  | UN | 1 |  | 107.01 | 107.01
Insumo | 099250 | SBC | ELETRICISTA | Mão de Obra |  | H | 2.448 | 0 | 23.32 | 57.08
Insumo | 099900 | SBC | SERVENTE | Mão de Obra |  | H | 3.427 | 0 | 14.57 | 49.93
|  |  |  | MO sem LS => | 107.01 | LS => | 0 | MO com LS => | 107.01
|  |  |  | Valor do BDI => | 23.78 |  | Valor com BDI => |  | 130.79
[6 empty] | Quant. => | 6 | Preço Total => | 784.74
12.3.4 | Código | Banco | Descrição | Tipo |  | Und | Quant. | Porcent. | Valor Unit | Total
Composição | 12910 | ORSE | Poste decorativo 2 pétalas, em aço galvanizado com difusor em vidro transparente temperado, com 3m/4m, inclusive lâmpada de led 50w | Postes Tubulares de Ferro Galvanizado |  | un | 1 |  | 2730.44 | 2730.44
Composição Auxiliar | 95 | ORSE | Concreto simples fabricado na obra, fck=13,5 mpa, lançado e adensado | Alvenarias de Pedra e Concretos para Fundações |  | m³ | 0.28 | 0 | 565.36 | 158.3
Composição Auxiliar | 2497 | ORSE | Escavação manual de vala ou cava em material de 1ª categoria, profundidade até 1,50m | Escavação Manual em Área Urbana |  | m³ | 0.28 | 0 | 55.14 | 15.43
Composição Auxiliar | 10549 | ORSE | Encargos Complementares - Servente | Provisórios |  | h | 1.5 | 0 | 3.8 | 5.7
Composição Auxiliar | 10550 | ORSE | Encargos Complementares - Pedreiro | Provisórios |  | h | 1.5 | 0 | 3.67 | 5.5
Insumo | 13668 | ORSE | Poste de aço galv. cônico contínuPoste de Aço para Jardim, altura 3m/4m, com tubo diam. = 64mm | Material |  | un | 3.2 | 0 | 620.25 | 1984.8
Insumo | 13672 | ORSE | Suporte de fixação em chapa de aço galvanizado, para 02 luminária, encaixe emposte com topo de Ø de 60,3mm externo, da Induspar ou similar | Material |  | un | 1 | 0 | 121.31 | 121.31
Insumo | 13673 | ORSE | Luminária em LED para iluminação pública, 50W, 100 a 220v, Fluxo luminoso 4000 a 4200 lúmens, Temp. cor 6000/6500k, IRC= ou 70%, modelo Induspar ou similar | Material |  | un | 1 | 0 | 389 | 389
Insumo | 00004750/SINAPI | ORSE | Pedreiro (horista) | Mão de Obra |  | h | 1.5 | 0 | 19.02 | 28.53
Insumo | 00006111/SINAPI | ORSE | Servente de obras (horista) | Mão de Obra |  | h | 1.5 | 0 | 14.58 | 21.87
|  |  |  | MO sem LS => | 98.53 | LS => | 0 | MO com LS => | 98.53
|  |  |  | Valor do BDI => | 606.97 |  | Valor com BDI => |  | 3337.41
[6 empty] | Quant. => | 5 | Preço Total => | 16687.05
12.3.5 | Código | Banco | Descrição | Tipo |  | Und | Quant. | Porcent. | Valor Unit | Total
Composição | 12903 | ORSE | Poste decorativo 1 pétalas, em aço galvanizado com difusor em vidro transparente temperado, com 3m/4m, inclusive lâmpada de led 50w | Postes Tubulares de Ferro Galvanizado |  | un | 1 |  | 2683.27 | 2683.27
Composição Auxiliar | 95 | ORSE | Concreto simples fabricado na obra, fck=13,5 mpa, lançado e adensado | Alvenarias de Pedra e Concretos para Fundações |  | m³ | 0.28 | 0 | 565.36 | 158.3
Composição Auxiliar | 2497 | ORSE | Escavação manual de vala ou cava em material de 1ª categoria, profundidade até 1,50m | Escavação Manual em Área Urbana |  | m³ | 0.28 | 0 | 55.14 | 15.43
Composição Auxiliar | 10549 | ORSE | Encargos Complementares - Servente | Provisórios |  | h | 1.5 | 0 | 3.8 | 5.7
Composição Auxiliar | 10550 | ORSE | Encargos Complementares - Pedreiro | Provisórios |  | h | 1.5 | 0 | 3.67 | 5.5
Insumo | 13668 | ORSE | Poste de aço galv. cônico contínuPoste de Aço para Jardim, altura 3m/4m, com tubo diam. = 64mm | Material |  | un | 3.2 | 0 | 620.25 | 1984.8
Insumo | 13671 | ORSE | Suporte de fixação em chapa de aço galvanizado, para 01 luminária, encaixe emposte com topo de Ø de 60,3mm externo, da Induspar ou similar | Material |  | un | 1 | 0 | 74.14 | 74.14
Insumo | 13673 | ORSE | Luminária em LED para iluminação pública, 50W, 100 a 220v, Fluxo luminoso 4000 a 4200 lúmens, Temp. cor 6000/6500k, IRC= ou 70%, modelo Induspar ou similar | Material |  | un | 1 | 0 | 389 | 389
Insumo | 00004750/SINAPI | ORSE | Pedreiro (horista) | Mão de Obra |  | h | 1.5 | 0 | 19.02 | 28.53
Insumo | 00006111/SINAPI | ORSE | Servente de obras (horista) | Mão de Obra |  | h | 1.5 | 0 | 14.58 | 21.87
|  |  |  | MO sem LS => | 98.53 | LS => | 0 | MO com LS => | 98.53
|  |  |  | Valor do BDI => | 596.49 |  | Valor com BDI => |  | 3279.76
[6 empty] | Quant. => | 4 | Preço Total => | 13119.04
12.3.6 | Código | Banco | Descrição | Tipo |  | Und | Quant. | Porcent. | Valor Unit | Total
Composição | 91929 | SINAPI | CABO DE COBRE FLEXÍVEL ISOLADO, 4 MM², ANTI-CHAMA 0,6/1,0 KV, PARA CIRCUITOS TERMINAIS - FORNECIMENTO E INSTALAÇÃO. AF_03/2023 | Instalações Elétricas - Eletrodutos Embutidos, Cabos, Caixas, Tomadas e Interruptores |  | M | 1 |  | 7.57 | 7.57
Composição Auxiliar | 88247 | SINAPI | AUXILIAR DE ELETRICISTA COM ENCARGOS COMPLEMENTARES | Livro SINAPI: Cálculos e Parâmetros |  | H | 0.039 | 0 | 23.13 | 0.9
Composição Auxiliar | 88264 | SINAPI | ELETRICISTA COM ENCARGOS COMPLEMENTARES | Livro SINAPI: Cálculos e Parâmetros |  | H | 0.039 | 0 | 30.85 | 1.2
Insumo | 00001021 | SINAPI | CABO DE COBRE, FLEXIVEL, CLASSE 4 OU 5, ISOLACAO EM PVC/A, ANTICHAMA BWF-B, COBERTURA PVC-ST1, ANTICHAMA BWF-B, 1 CONDUTOR, 0,6/1 KV, SECAO NOMINAL 4 MM2 | Material |  | M | 1.2434 | 0 | 4.38 | 5.44
Insumo | 00021127 | SINAPI | FITA ISOLANTE ADESIVA ANTICHAMA, USO ATE 750 V, EM ROLO DE 19 MM X 5 M | Material |  | UN | 0.0094 | 0 | 3.4 | 0.03
|  |  |  | MO sem LS => | 1.5 | LS => | 0 | MO com LS => | 1.5
|  |  |  | Valor do BDI => | 1.68 |  | Valor com BDI => |  | 9.25
[6 empty] | Quant. => | 100 | Preço Total => | 925
12.3.7 | Código | Banco | Descrição | Tipo |  | Und | Quant. | Porcent. | Valor Unit | Total
Composição | 91929 | SINAPI | CABO DE COBRE FLEXÍVEL ISOLADO, 4 MM², ANTI-CHAMA 0,6/1,0 KV, PARA CIRCUITOS TERMINAIS - FORNECIMENTO E INSTALAÇÃO. AF_03/2023 | Instalações Elétricas - Eletrodutos Embutidos, Cabos, Caixas, Tomadas e Interruptores |  | M | 1 |  | 7.57 | 7.57
Composição Auxiliar | 88247 | SINAPI | AUXILIAR DE ELETRICISTA COM ENCARGOS COMPLEMENTARES | Livro SINAPI: Cálculos e Parâmetros |  | H | 0.039 | 0 | 23.13 | 0.9
Composição Auxiliar | 88264 | SINAPI | ELETRICISTA COM ENCARGOS COMPLEMENTARES | Livro SINAPI: Cálculos e Parâmetros |  | H | 0.039 | 0 | 30.85 | 1.2
Insumo | 00001021 | SINAPI | CABO DE COBRE, FLEXIVEL, CLASSE 4 OU 5, ISOLACAO EM PVC/A, ANTICHAMA BWF-B, COBERTURA PVC-ST1, ANTICHAMA BWF-B, 1 CONDUTOR, 0,6/1 KV, SECAO NOMINAL 4 MM2 | Material |  | M | 1.2434 | 0 | 4.38 | 5.44
Insumo | 00021127 | SINAPI | FITA ISOLANTE ADESIVA ANTICHAMA, USO ATE 750 V, EM ROLO DE 19 MM X 5 M | Material |  | UN | 0.0094 | 0 | 3.4 | 0.03
|  |  |  | MO sem LS => | 1.5 | LS => | 0 | MO com LS => | 1.5
|  |  |  | Valor do BDI => | 1.68 |  | Valor com BDI => |  | 9.25
[6 empty] | Quant. => | 100 | Preço Total => | 925
12.3.8 | Código | Banco | Descrição | Tipo |  | Und | Quant. | Porcent. | Valor Unit | Total
Composição | 91927 | SINAPI | CABO DE COBRE FLEXÍVEL ISOLADO, 2,5 MM², ANTI-CHAMA 0,6/1,0 KV, PARA CIRCUITOS TERMINAIS - FORNECIMENTO E INSTALAÇÃO. AF_03/2023 | Instalações Elétricas - Eletrodutos Embutidos, Cabos, Caixas, Tomadas e Interruptores |  | M | 1 |  | 5.14 | 5.14
Composição Auxiliar | 88247 | SINAPI | AUXILIAR DE ELETRICISTA COM ENCARGOS COMPLEMENTARES | Livro SINAPI: Cálculos e Parâmetros |  | H | 0.029 | 0 | 23.13 | 0.67
Composição Auxiliar | 88264 | SINAPI | ELETRICISTA COM ENCARGOS COMPLEMENTARES | Livro SINAPI: Cálculos e Parâmetros |  | H | 0.029 | 0 | 30.85 | 0.89
Insumo | 00001022 | SINAPI | CABO DE COBRE, FLEXIVEL, CLASSE 4 OU 5, ISOLACAO EM PVC/A, ANTICHAMA BWF-B, COBERTURA PVC-ST1, ANTICHAMA BWF-B, 1 CONDUTOR, 0,6/1 KV, SECAO NOMINAL 2,5 MM2 | Material |  | M | 1.2434 | 0 | 2.86 | 3.55
Insumo | 00021127 | SINAPI | FITA ISOLANTE ADESIVA ANTICHAMA, USO ATE 750 V, EM ROLO DE 19 MM X 5 M | Material |  | UN | 0.0094 | 0 | 3.4 | 0.03
|  |  |  | MO sem LS => | 1.12 | LS => | 0 | MO com LS => | 1.12
|  |  |  | Valor do BDI => | 1.14 |  | Valor com BDI => |  | 6.28
[6 empty] | Quant. => | 20 | Preço Total => | 125.6
12.3.9 | Código | Banco | Descrição | Tipo |  | Und | Quant. | Porcent. | Valor Unit | Total
Composição | 91927 | SINAPI | CABO DE COBRE FLEXÍVEL ISOLADO, 2,5 MM², ANTI-CHAMA 0,6/1,0 KV, PARA CIRCUITOS TERMINAIS - FORNECIMENTO E INSTALAÇÃO. AF_03/2023 | Instalações Elétricas - Eletrodutos Embutidos, Cabos, Caixas, Tomadas e Interruptores |  | M | 1 |  | 5.14 | 5.14
Composição Auxiliar | 88247 | SINAPI | AUXILIAR DE ELETRICISTA COM ENCARGOS COMPLEMENTARES | Livro SINAPI: Cálculos e Parâmetros |  | H | 0.029 | 0 | 23.13 | 0.67
Composição Auxiliar | 88264 | SINAPI | ELETRICISTA COM ENCARGOS COMPLEMENTARES | Livro SINAPI: Cálculos e Parâmetros |  | H | 0.029 | 0 | 30.85 | 0.89
Insumo | 00001022 | SINAPI | CABO DE COBRE, FLEXIVEL, CLASSE 4 OU 5, ISOLACAO EM PVC/A, ANTICHAMA BWF-B, COBERTURA PVC-ST1, ANTICHAMA BWF-B, 1 CONDUTOR, 0,6/1 KV, SECAO NOMINAL 2,5 MM2 | Material |  | M | 1.2434 | 0 | 2.86 | 3.55
Insumo | 00021127 | SINAPI | FITA ISOLANTE ADESIVA ANTICHAMA, USO ATE 750 V, EM ROLO DE 19 MM X 5 M | Material |  | UN | 0.0094 | 0 | 3.4 | 0.03
|  |  |  | MO sem LS => | 1.12 | LS => | 0 | MO com LS => | 1.12
|  |  |  | Valor do BDI => | 1.14 |  | Valor com BDI => |  | 6.28
[6 empty] | Quant. => | 20 | Preço Total => | 125.6
12.3.10 | Código | Banco | Descrição | Tipo |  | Und | Quant. | Porcent. | Valor Unit | Total
Composição | 91927 | SINAPI | CABO DE COBRE FLEXÍVEL ISOLADO, 2,5 MM², ANTI-CHAMA 0,6/1,0 KV, PARA CIRCUITOS TERMINAIS - FORNECIMENTO E INSTALAÇÃO. AF_03/2023 | Instalações Elétricas - Eletrodutos Embutidos, Cabos, Caixas, Tomadas e Interruptores |  | M | 1 |  | 5.14 | 5.14
Composição Auxiliar | 88247 | SINAPI | AUXILIAR DE ELETRICISTA COM ENCARGOS COMPLEMENTARES | Livro SINAPI: Cálculos e Parâmetros |  | H | 0.029 | 0 | 23.13 | 0.67
Composição Auxiliar | 88264 | SINAPI | ELETRICISTA COM ENCARGOS COMPLEMENTARES | Livro SINAPI: Cálculos e Parâmetros |  | H | 0.029 | 0 | 30.85 | 0.89
Insumo | 00001022 | SINAPI | CABO DE COBRE, FLEXIVEL, CLASSE 4 OU 5, ISOLACAO EM PVC/A, ANTICHAMA BWF-B, COBERTURA PVC-ST1, ANTICHAMA BWF-B, 1 CONDUTOR, 0,6/1 KV, SECAO NOMINAL 2,5 MM2 | Material |  | M | 1.2434 | 0 | 2.86 | 3.55
Insumo | 00021127 | SINAPI | FITA ISOLANTE ADESIVA ANTICHAMA, USO ATE 750 V, EM ROLO DE 19 MM X 5 M | Material |  | UN | 0.0094 | 0 | 3.4 | 0.03
|  |  |  | MO sem LS => | 1.12 | LS => | 0 | MO com LS => | 1.12
|  |  |  | Valor do BDI => | 1.14 |  | Valor com BDI => |  | 6.28
[6 empty] | Quant. => | 20 | Preço Total => | 125.6
12.3.11 | Código | Banco | Descrição | Tipo |  | Und | Quant. | Porcent. | Valor Unit | Total
Composição | 063464 | SBC | CABO COBRE NU 7 FIOS 4AWG - 16mm2 | INSTALACOES ELETRICAS - LEITOS E CABOS |  | M | 1 |  | 33.55 | 33.55
Insumo | 005013 | SBC | CABO DE COBRE NU MEIO DURO 7 FIOS 16mm2 | Material |  | M | 1 | 0 | 17.11 | 17.11
Insumo | 099250 | SBC | ELETRICISTA | Mão de Obra |  | H | 0.434 | 0 | 23.32 | 10.12
Insumo | 099806 | SBC | AJUDANTE DE ELETRICISTA | Mão de Obra |  | H | 0.434 | 0 | 14.57 | 6.32
|  |  |  | MO sem LS => | 16.44 | LS => | 0 | MO com LS => | 16.44
|  |  |  | Valor do BDI => | 7.45 |  | Valor com BDI => |  | 41
[6 empty] | Quant. => | 100 | Preço Total => | 4100
12.3.12 | Código | Banco | Descrição | Tipo |  | Und | Quant. | Porcent. | Valor Unit | Total
Composição | 061312 | SBC | CAIXA DE PASSAGEM E INSPECAO EM CONCRETO 40x40x40cm C/ TAMPA | INSTALACOES ELETRICAS - ELETRODUTOS |  | UN | 1 |  | 178.77 | 178.77
Insumo | 055007 | SBC | CAIXA DE PASSAGEM E INSPECAO EM CONCRETO 40x40x40cm C/ TAMPA | Material |  | UN | 1 | 0 | 93.45 | 93.45
Insumo | 099250 | SBC | ELETRICISTA | Mão de Obra |  | H | 2.252 | 0 | 23.32 | 52.51
Insumo | 099806 | SBC | AJUDANTE DE ELETRICISTA | Mão de Obra |  | H | 2.252 | 0 | 14.57 | 32.81
|  |  |  | MO sem LS => | 85.32 | LS => | 0 | MO com LS => | 85.32
|  |  |  | Valor do BDI => | 39.74 |  | Valor com BDI => |  | 218.51
[6 empty] | Quant. => | 14 | Preço Total => | 3059.14
12.3.13 | Código | Banco | Descrição | Tipo |  | Und | Quant. | Porcent. | Valor Unit | Total
Composição | 078042 | SBC | CONECTOR PARAFUSO FENDIDO SPLIT BOLD 1"" CABO 16mm2 | ATERRAMENTO |  | UN | 1 |  | 28.28 | 28.28
Insumo | 033262 | SBC | CONECTOR METALICO TIPO PARAFUSO FENDIDO SPLIT BOLD 16mm | Material |  | UN | 1 | 0 | 9.38 | 9.38
Insumo | 099250 | SBC | ELETRICISTA | Mão de Obra |  | H | 0.499 | 0 | 23.32 | 11.63
Insumo | 099806 | SBC | AJUDANTE DE ELETRICISTA | Mão de Obra |  | H | 0.499 | 0 | 14.57 | 7.27
|  |  |  | MO sem LS => | 18.9 | LS => | 0 | MO com LS => | 18.9
|  |  |  | Valor do BDI => | 6.28 |  | Valor com BDI => |  | 34.56
[6 empty] | Quant. => | 9 | Preço Total => | 311.04
12.3.14 | Código | Banco | Descrição | Tipo |  | Und | Quant. | Porcent. | Valor Unit | Total
Composição | 97668 | SINAPI | ELETRODUTO FLEXÍVEL CORRUGADO, PEAD, DN 63 (2"), PARA REDE ENTERRADA DE DISTRIBUIÇÃO DE ENERGIA ELÉTRICA - FORNECIMENTO E INSTALAÇÃO. AF_12/2021 | Redes Enterradas de Distribuição Elétrica |  | M | 1 |  | 10.88 | 10.88
Composição Auxiliar | 88247 | SINAPI | AUXILIAR DE ELETRICISTA COM ENCARGOS COMPLEMENTARES | Livro SINAPI: Cálculos e Parâmetros |  | H | 0.0945 | 0 | 23.13 | 2.18
Composição Auxiliar | 88264 | SINAPI | ELETRICISTA COM ENCARGOS COMPLEMENTARES | Livro SINAPI: Cálculos e Parâmetros |  | H | 0.0945 | 0 | 30.85 | 2.91
Insumo | 00002446 | SINAPI | ELETRODUTO/DUTO PEAD FLEXIVEL PAREDE SIMPLES, CORRUGACAO HELICOIDAL, COR PRETA, SEM ROSCA, DE 2", CRC 680 N, PARA CABEAMENTO SUBTERRANEO (NBR 15715) | Material |  | M | 1.1 | 0 | 5.27 | 5.79
|  |  |  | MO sem LS => | 3.67 | LS => | 0 | MO com LS => | 3.67
|  |  |  | Valor do BDI => | 2.41 |  | Valor com BDI => |  | 13.29
[6 empty] | Quant. => | 100 | Preço Total => | 1329
12.3.15 | Código | Banco | Descrição | Tipo |  | Und | Quant. | Porcent. | Valor Unit | Total
Composição | IT 25.99.0450 | SCO | Timer Switch com acionamento liga/desliga ate 7 opcoes de horario por 24 horas, operando em 120V ou 220V. Fornecimento e instalacao. |  |  | un | 1 |  | 336.51 | 336.51
Insumo | IEQ019450 | SCO | Timer switch com acionamento liga-desliga, 7 opcoes de horario por 24h, operando em 120V ou 220V | Equipamento |  | un | 1 | 0 | 278.4 | 278.4
Insumo | EVE000050 | SCO | 3% incidente sobre mao de obra direta com Encargos Sociais para cobrir despesas relativa a equipamentos de protecao individual, uniformes e ferramentas | Outros |  | % | 44.37 | 0.03 | 1 | 1.33
Insumo | MOD000950 | SCO | Eletricista - instalacao eletrica predial e industrial comum | Mão de Obra |  | h | 1 | 0 | 31.96 | 31.96
Insumo | MOD002450 | SCO | Servente | Mão de Obra |  | h | 1 | 0 | 24.82 | 24.82
|  |  |  | MO sem LS => | 56.78 | LS => | 0 | MO com LS => | 56.78
|  |  |  | Valor do BDI => | 74.8 |  | Valor com BDI => |  | 411.31
[6 empty] | Quant. => | 1 | Preço Total => | 411.31
13 |  |  | INSTALAÇÕES LÓGICA / TELEFONICA | [6 empty] | 86396.48
13.1 |  |  | Cabos e Tomadas | [6 empty] | 39326.26
13.1.1 | Código | Banco | Descrição | Tipo |  | Und | Quant. | Porcent. | Valor Unit | Total
Composição | 070626 | AGETOP CIVIL | CABO UTP-4P, CAT. 6 , 24 AWG | 706 |  | M | 1 |  | 5.59 | 5.59
Insumo | 3903 | AGETOP CIVIL | CABO UTP-4P, CAT.6, 24 AWG | Material |  | m | 1.02 | 0 | 2.93 | 2.98
Insumo | 0008 | AGETOP CIVIL | AJUDANTE | Mão de Obra |  | H | 0.065 | 0 | 16.78 | 1.09
Insumo | 0012 | AGETOP CIVIL | ELETRICISTA | Mão de Obra |  | H | 0.065 | 0 | 23.41 | 1.52
|  |  |  | MO sem LS => | 2.61 | LS => | 0 | MO com LS => | 2.61
|  |  |  | Valor do BDI => | 1.24 |  | Valor com BDI => |  | 6.83
[6 empty] | Quant. => | 1300 | Preço Total => | 8879
13.1.2 | Código | Banco | Descrição | Tipo |  | Und | Quant. | Porcent. | Valor Unit | Total
Composição | 00000016 | Próprio | TOMADA DE REDE RJ45 CAT 6 - FORNECIMENTO E INSTALAÇÃO. AF_11/2019 | ASTU - ASSENTAMENTO DE TUBOS E PECAS |  | un | 1 |  | 44.48 | 44.48
Composição Auxiliar | 88247 | SINAPI | AUXILIAR DE ELETRICISTA COM ENCARGOS COMPLEMENTARES | Livro SINAPI: Cálculos e Parâmetros |  | H | 0.2062 | 0 | 23.13 | 4.76
Composição Auxiliar | 88264 | SINAPI | ELETRICISTA COM ENCARGOS COMPLEMENTARES | Livro SINAPI: Cálculos e Parâmetros |  | H | 0.2062 | 0 | 30.85 | 6.36
Insumo | 00039601 | SINAPI | CONECTOR / TOMADA FEMEA RJ 45, CATEGORIA 6 (CAT 6) PARA CABOS | Material |  | UN | 1 | 0 | 33.36 | 33.36
|  |  |  | MO sem LS => | 8.01 | LS => | 0 | MO com LS => | 8.01
|  |  |  | Valor do BDI => | 9.88 |  | Valor com BDI => |  | 54.36
[6 empty] | Quant. => | 188 | Preço Total => | 10219.68
13.1.3 | Código | Banco | Descrição | Tipo |  | Und | Quant. | Porcent. | Valor Unit | Total
Composição | 059449 | SBC | CERTIFICACAO DE CABEAMENTO DE FIBRA OPTICA | INSTALACOES DE TELEFONE-LOGICA-CFTV-CATV |  | CJ | 1 |  | 75 | 75
Insumo | 012017 | SBC | FIBRA OPTICA - CERTIFICACAO DE CABEAMENTO DE FIBRA OPTICA NIVEL 1 | Material |  | UN | 1 | 0 | 75 | 75
|  |  |  | MO sem LS => | 0 | LS => | 0 | MO com LS => | 0
|  |  |  | Valor do BDI => | 16.67 |  | Valor com BDI => |  | 91.67
[6 empty] | Quant. => | 188 | Preço Total => | 17233.96
13.1.4 | Código | Banco | Descrição | Tipo |  | Und | Quant. | Porcent. | Valor Unit | Total
Composição | 15.018.0119-A | EMOP | CAIXA DE LIGACAO DE PVC,TIPO CONDULETES,PARA 5 OU 6 ENTRADAS ,COM DIAMETRO DE 1".FORNECIMENTO E COLOCACAO. 3%-DESGASTE DE FERRAMENTAS E EPI | 15 |  | UN | 1 |  | 16.84 | 16.84
Insumo | 14272 | EMOP | CAIXA DE SOBREPOR, TIPO CONDULETE, EM PV C, PARA 5 OU 6 ENTRADAS, COM DIAMETRO DE 1" | Material |  | UN | 1 | 0 | 9.08 | 9.08
Insumo | 20060 | EMOP | MAO-DE-OBRA DE ELETRICISTA DA CONSTRUCAO CIVIL, INCLUSIVE ENCARGOS SOCIAIS DESON ERADOS | Mão de Obra |  | H | 0.3 | 3 | 25.13 | 7.76
|  |  |  | MO sem LS => | 7.76 | LS => | 0 | MO com LS => | 7.76
|  |  |  | Valor do BDI => | 3.74 |  | Valor com BDI => |  | 20.58
[6 empty] | Quant. => | 125 | Preço Total => | 2572.5
13.1.5 | Código | Banco | Descrição | Tipo |  | Und | Quant. | Porcent. | Valor Unit | Total
Composição | 071279 | AGETOP CIVIL | ESPELHO BAQUELITE 4" X 2" 2 FUROS RJ-45 | 712 |  | Un | 1 |  | 3.67 | 3.67
Insumo | 3907 | AGETOP CIVIL | ESPELHO BAQUELITE 4" X 2" 2 FUROS RJ - 45 | Material |  | un | 1 | 0 | 2.47 | 2.47
Insumo | 0008 | AGETOP CIVIL | AJUDANTE | Mão de Obra |  | H | 0.03 | 0 | 16.78 | 0.5
Insumo | 0012 | AGETOP CIVIL | ELETRICISTA | Mão de Obra |  | H | 0.03 | 0 | 23.41 | 0.7
|  |  |  | MO sem LS => | 1.2 | LS => | 0 | MO com LS => | 1.2
|  |  |  | Valor do BDI => | 0.81 |  | Valor com BDI => |  | 4.48
[6 empty] | Quant. => | 94 | Preço Total => | 421.12
13.2 |  |  | Infraestrutura | [6 empty] | 47070.22
13.2.1 | Código | Banco | Descrição | Tipo |  | Und | Quant. | Porcent. | Valor Unit | Total
Composição | 98302 | SINAPI | PATCH PANEL 24 PORTAS, CATEGORIA 6 - FORNECIMENTO E INSTALAÇÃO. AF_11/2019 | Redes de Lógica, Telefonia e Imagem |  | UN | 1 |  | 1275.92 | 1275.92
Composição Auxiliar | 88247 | SINAPI | AUXILIAR DE ELETRICISTA COM ENCARGOS COMPLEMENTARES | Livro SINAPI: Cálculos e Parâmetros |  | H | 6.2007 | 0 | 23.13 | 143.42
Composição Auxiliar | 88264 | SINAPI | ELETRICISTA COM ENCARGOS COMPLEMENTARES | Livro SINAPI: Cálculos e Parâmetros |  | H | 6.2007 | 0 | 30.85 | 191.29
Insumo | 00039596 | SINAPI | PATCH PANEL, 24 PORTAS, CATEGORIA 6, COM RACKS DE 19" DE LARGURA E 1 U DE ALTURA | Material |  | UN | 1 | 0 | 941.21 | 941.21
|  |  |  | MO sem LS => | 241.19 | LS => | 0 | MO com LS => | 241.19
|  |  |  | Valor do BDI => | 283.63 |  | Valor com BDI => |  | 1559.55
[6 empty] | Quant. => | 8 | Preço Total => | 12476.4
13.2.2 | Código | Banco | Descrição | Tipo |  | Und | Quant. | Porcent. | Valor Unit | Total
Composição | 66.20.225 | CPOS/CDHU | Switch Gigabit 24 portas com capacidade de 10/100/1000/Mbps | 66.2 |  | UN | 1 |  | 2264.8 | 2264.8
Insumo | B.01.000.010198 | CPOS/CDHU | Técnico equipamentos informática | Mão de Obra |  | H | 0.5 | 0 | 38.68 | 19.34
Insumo | P.17.000.031490 | CPOS/CDHU | Switch Gigabit 24 portas 10/100/1000 Base TX Layer 2 mínimo com porta de saída em fibra | Material |  | UN | 1 | 0 | 2245.46 | 2245.46
|  |  |  | MO sem LS => | 19.34 | LS => | 0 | MO com LS => | 19.34
|  |  |  | Valor do BDI => | 503.46 |  | Valor com BDI => |  | 2768.26
[6 empty] | Quant. => | 5 | Preço Total => | 13841.3
13.2.3 | Código | Banco | Descrição | Tipo |  | Und | Quant. | Porcent. | Valor Unit | Total
Composição | 071796 | AGETOP CIVIL | ORGANIZADOR DE CABOS (GUIA) PARA RACK 19" 1U | 717 |  | Un | 1 |  | 34.71 | 34.71
Insumo | 0012 | AGETOP CIVIL | ELETRICISTA | Mão de Obra |  | H | 0.15 | 0 | 23.41 | 3.51
Insumo | 3909 | AGETOP CIVIL | ORGANIZADOR DE CABOS (GUIA) 19" 1U | Material |  | un | 1 | 0 | 28.69 | 28.69
Insumo | 0008 | AGETOP CIVIL | AJUDANTE | Mão de Obra |  | H | 0.15 | 0 | 16.78 | 2.51
|  |  |  | MO sem LS => | 6.02 | LS => | 0 | MO com LS => | 6.02
|  |  |  | Valor do BDI => | 7.71 |  | Valor com BDI => |  | 42.42
[6 empty] | Quant. => | 10 | Preço Total => | 424.2
13.2.4 | Código | Banco | Descrição | Tipo |  | Und | Quant. | Porcent. | Valor Unit | Total
Composição | C4569 | SEINFRA | RÉGUA DE TOMADAS ELÉTRICAS, COM 08 TOMADAS, PADRÃO RACK 19" | SERVIÇOS AUXILIARES DE TELEFONIA, SOM, LÓGICA E SISTEMAS DE CONTROLE |  | UN | 1 |  | 123.75 | 123.75
Insumo | I8449 | SEINFRA | RÉGUA DE TOMADAS ELÉTRICAS, COM 08 TOMADAS, PADRÃO RACK 19" | Material |  | UN | 1 | 0 | 123.75 | 123.75
|  |  |  | MO sem LS => | 0 | LS => | 0 | MO com LS => | 0
|  |  |  | Valor do BDI => | 27.5 |  | Valor com BDI => |  | 151.25
[6 empty] | Quant. => | 2 | Preço Total => | 302.5
13.2.5 | Código | Banco | Descrição | Tipo |  | Und | Quant. | Porcent. | Valor Unit | Total
Composição | 150806 | IOPES | Eletroduto aparente de PVC rígido roscável diâmetro 1", inclusive abraçadeira de fixação | INSTALAÇÕES APARENTES |  | m | 1 |  | 25.42 | 25.42
Insumo | 010101 | IOPES | AJUDANTE (AJUDANTE PRATICO - SINDUSCON) | Mão de Obra |  | H | 0.2 | 0 | 20.32 | 4.06
Insumo | 010115 | IOPES | ELETRICISTA (OFICIAL - SINDUSCON) | Mão de Obra |  | H | 0.2 | 0 | 24.1 | 4.82
Insumo | 026548 | IOPES | BUCHA PLASTICA COM PARAFUSO - 8MM | Material |  | UN | 4 | 0 | 0.42 | 1.68
Insumo | 042546 | IOPES | ELETRODUTO CONDULETE PVC 1" APARENTE TIGRE E EQUIV | Material |  | M | 1.1 | 0 | 7.93 | 8.72
Insumo | 048556 | IOPES | ABRACADEIRA TIPO COPO 1" C/ PARAFUSO/BUCHA | Material |  | UN | 2 | 0 | 3.07 | 6.14
|  |  |  | MO sem LS => | 8.88 | LS => | 0 | MO com LS => | 8.88
|  |  |  | Valor do BDI => | 5.65 |  | Valor com BDI => |  | 31.07
[6 empty] | Quant. => | 500 | Preço Total => | 15535
13.2.6 | Código | Banco | Descrição | Tipo |  | Und | Quant. | Porcent. | Valor Unit | Total
Composição | 061317 | SBC | CURVA ELETRODUTO PVC 1"" | INSTALACOES ELETRICAS - ELETRODUTOS |  | UN | 1 |  | 20.77 | 20.77
Insumo | 003355 | SBC | CURVA 90 ELETRODUTO ROSCAVEL PVC 1" | Material |  | UN | 1 | 0 | 5.92 | 5.92
Insumo | 099250 | SBC | ELETRICISTA | Mão de Obra |  | H | 0.392 | 0 | 23.32 | 9.14
Insumo | 099806 | SBC | AJUDANTE DE ELETRICISTA | Mão de Obra |  | H | 0.392 | 0 | 14.57 | 5.71
|  |  |  | MO sem LS => | 14.85 | LS => | 0 | MO com LS => | 14.85
|  |  |  | Valor do BDI => | 4.61 |  | Valor com BDI => |  | 25.38
[6 empty] | Quant. => | 70 | Preço Total => | 1776.6
13.2.7 | Código | Banco | Descrição | Tipo |  | Und | Quant. | Porcent. | Valor Unit | Total
Composição | 059080 | SBC | BUCHA E ARRUELA 1"" | INSTALACOES DE TELEFONE-LOGICA-CFTV-CATV |  | CJ | 1 |  | 9.96 | 9.96
Insumo | 007863 | SBC | CONJUNTO BUCHA/ARRUELA DE ALUMINIO PARA ELETRODUTO 1" | Material |  | CJ | 1 | 0 | 3.11 | 3.11
Insumo | 099250 | SBC | ELETRICISTA | Mão de Obra |  | H | 0.181 | 0 | 23.32 | 4.22
Insumo | 099806 | SBC | AJUDANTE DE ELETRICISTA | Mão de Obra |  | H | 0.181 | 0 | 14.57 | 2.63
|  |  |  | MO sem LS => | 6.85 | LS => | 0 | MO com LS => | 6.85
|  |  |  | Valor do BDI => | 2.21 |  | Valor com BDI => |  | 12.17
[6 empty] | Quant. => | 50 | Preço Total => | 608.5
13.2.8 | Código | Banco | Descrição | Tipo |  | Und | Quant. | Porcent. | Valor Unit | Total
Composição | 063081 | SBC | BUCHA S8 COM PARAFUSOS E ARRUELAS | INSTALACOES ELETRICAS - LEITOS E CABOS |  | UN | 1 |  | 1.04 | 1.04
Insumo | 012050 | SBC | BUCHA DE NYLON TIPO S10 SEM PARAFUSO | Material |  | UN | 1 | 0 | 0.56 | 0.56
Insumo | 099250 | SBC | ELETRICISTA | Mão de Obra |  | H | 0.013 | 0 | 23.32 | 0.3
Insumo | 099806 | SBC | AJUDANTE DE ELETRICISTA | Mão de Obra |  | H | 0.013 | 0 | 14.57 | 0.18
|  |  |  | MO sem LS => | 0.48 | LS => | 0 | MO com LS => | 0.48
|  |  |  | Valor do BDI => | 0.23 |  | Valor com BDI => |  | 1.27
[6 empty] | Quant. => | 250 | Preço Total => | 317.5
13.2.9 | Código | Banco | Descrição | Tipo |  | Und | Quant. | Porcent. | Valor Unit | Total
Composição | 059437 | SBC | IDENTIFICACAO DE CONDUTORES C/ FITA ROTULADORA VINIL AUTLAM. | INSTALACOES DE TELEFONE-LOGICA-CFTV-CATV |  | UN | 1 |  | 1.73 | 1.73
Insumo | 036523 | SBC | FITA ROTULADORA EM VINIL AUTO LAMINADO PARA IDENTIFICACAO DE FIOS E CABOS 38,10mm x 4,27m | Material |  | UN | 0.0023 | 0 | 431.15 | 0.99
Insumo | 099250 | SBC | ELETRICISTA | Mão de Obra |  | H | 0.032 | 0 | 23.32 | 0.74
|  |  |  | MO sem LS => | 0.74 | LS => | 0 | MO com LS => | 0.74
|  |  |  | Valor do BDI => | 0.38 |  | Valor com BDI => |  | 2.11
[6 empty] | Quant. => | 94 | Preço Total => | 198.34
13.2.10 | Código | Banco | Descrição | Tipo |  | Und | Quant. | Porcent. | Valor Unit | Total
Composição | 91885 | SINAPI | LUVA PARA ELETRODUTO, PVC, ROSCÁVEL, DN 32 MM (1"), PARA CIRCUITOS TERMINAIS, INSTALADA EM PAREDE - FORNECIMENTO E INSTALAÇÃO. AF_03/2023 | Instalações Elétricas - Eletrodutos Embutidos, Cabos, Caixas, Tomadas e Interruptores |  | UN | 1 |  | 12.8 | 12.8
Composição Auxiliar | 88247 | SINAPI | AUXILIAR DE ELETRICISTA COM ENCARGOS COMPLEMENTARES | Livro SINAPI: Cálculos e Parâmetros |  | H | 0.219 | 0 | 23.13 | 5.06
Composição Auxiliar | 88264 | SINAPI | ELETRICISTA COM ENCARGOS COMPLEMENTARES | Livro SINAPI: Cálculos e Parâmetros |  | H | 0.219 | 0 | 30.85 | 6.75
Insumo | 00001892 | SINAPI | LUVA EM PVC RIGIDO ROSCAVEL, DE 1", PARA ELETRODUTO | Material |  | UN | 1 | 0 | 0.99 | 0.99
|  |  |  | MO sem LS => | 8.51 | LS => | 0 | MO com LS => | 8.51
|  |  |  | Valor do BDI => | 2.84 |  | Valor com BDI => |  | 15.64
[6 empty] | Quant. => | 100 | Preço Total => | 1564
13.2.11 | Código | Banco | Descrição | Tipo |  | Und | Quant. | Porcent. | Valor Unit | Total
Composição | 160839 | IOPES | Velcro Rolo 20mm - Preto | INSTALAÇÃO DE REDE LÓGICA |  | m | 1 |  | 5.3 | 5.3
Insumo | 010117 | IOPES | ELETROTECNICO MONTADOR - SINTRACONST | Mão de Obra |  | H | 0.03 | 0 | 42.06 | 1.26
Insumo | 048630 | IOPES | VELCRO 20 MM P/ FIXACAO DE CABOS DE REDE LOGICA | Material |  | M | 1 | 0 | 4.04 | 4.04
|  |  |  | MO sem LS => | 1.26 | LS => | 0 | MO com LS => | 1.26
|  |  |  | Valor do BDI => | 1.17 |  | Valor com BDI => |  | 6.47
[6 empty] | Quant. => | 4 | Preço Total => | 25.88
14 |  |  | INSTALAÇÕES ESPECIAIS (SOM, ALARME, CFTV, DENTRE OUTROS) | [6 empty] | 0
15 |  |  | INSTALAÇÕES DE AR-CONDICINADO | [6 empty] | 687856.45
15.1 | Código | Banco | Descrição | Tipo |  | Und | Quant. | Porcent. | Valor Unit | Total
Composição | 103247 | SINAPI | AR CONDICIONADO SPLIT INVERTER, HI-WALL (PAREDE), 12000 BTU/H, CICLO FRIO - FORNECIMENTO E INSTALAÇÃO. AF_11/2021_PE | Instalações de ar condicionado |  | UN | 1 |  | 3061.24 | 3061.24
Composição Auxiliar | 100308 | SINAPI | MECÂNICO DE REFRIGERAÇÃO COM ENCARGOS COMPLEMENTARES | Livro SINAPI: Cálculos e Parâmetros |  | H | 2.3334 | 0 | 30.57 | 71.33
Composição Auxiliar | 88243 | SINAPI | AJUDANTE ESPECIALIZADO COM ENCARGOS COMPLEMENTARES | Livro SINAPI: Cálculos e Parâmetros |  | H | 2.3334 | 0 | 23.03 | 53.73
Insumo | 00001570 | SINAPI | TERMINAL A COMPRESSAO EM COBRE ESTANHADO PARA CABO 2,5 MM2, 1 FURO E 1 COMPRESSAO, PARA PARAFUSO DE FIXACAO M5 | Material |  | UN | 10 | 0 | 1.05 | 10.5
Insumo | 00007568 | SINAPI | BUCHA DE NYLON SEM ABA S10, COM PARAFUSO DE 6,10 X 65 MM EM ACO ZINCADO COM ROSCA SOBERBA, CABECA CHATA E FENDA PHILLIPS | Material |  | UN | 9 | 0 | 0.79 | 7.11
Insumo | 00011976 | SINAPI | CHUMBADOR DE ACO ZINCADO, DIAMETRO 1/4" COM PARAFUSO 1/4" X 40 MM | Material |  | UN | 6 | 0 | 1.22 | 7.32
Insumo | 00013246 | SINAPI | PARAFUSO DE ACO ZINCADO, SEXTAVADO, COM ROSCA INTEIRA, DIAMETRO 5/16", COMPRIMENTO 3/4", COM PORCA E ARRUELA LISA LEVE | Material |  | UN | 4 | 0 | 0.45 | 1.8
Insumo | 00037591 | SINAPI | SUPORTE MAO-FRANCESA EM ACO, ABAS IGUAIS 40 CM, CAPACIDADE MINIMA 70 KG, BRANCO | Material |  | UN | 2 | 0 | 20.27 | 40.54
Insumo | 00042425 | SINAPI | AR CONDICIONADO SPLIT INVERTER, HI-WALL (PAREDE), 12000 BTU/H, CICLO FRIO, 60HZ, CLASSIFICACAO A (SELO PROCEL), GAS HFC, CONTROLE S/FIO | Equipamento para Aquisição Permanente |  | UN | 1 | 0 | 2868.91 | 2868.91
|  |  |  | MO sem LS => | 90.15 | LS => | 0 | MO com LS => | 90.15
|  |  |  | Valor do BDI => | 680.51 |  | Valor com BDI => |  | 3741.75
[6 empty] | Quant. => | 11 | Preço Total => | 41159.25
15.2 | Código | Banco | Descrição | Tipo |  | Und | Quant. | Porcent. | Valor Unit | Total
Composição | 103250 | SINAPI | AR CONDICIONADO SPLIT INVERTER, HI-WALL (PAREDE), 18000 BTU/H, CICLO FRIO - FORNECIMENTO E INSTALAÇÃO. AF_11/2021_PE | Instalações de ar condicionado |  | UN | 1 |  | 4461.49 | 4461.49
Composição Auxiliar | 100308 | SINAPI | MECÂNICO DE REFRIGERAÇÃO COM ENCARGOS COMPLEMENTARES | Livro SINAPI: Cálculos e Parâmetros |  | H | 2.523 | 0 | 30.57 | 77.12
Composição Auxiliar | 88243 | SINAPI | AJUDANTE ESPECIALIZADO COM ENCARGOS COMPLEMENTARES | Livro SINAPI: Cálculos e Parâmetros |  | H | 2.523 | 0 | 23.03 | 58.1
Insumo | 00001570 | SINAPI | TERMINAL A COMPRESSAO EM COBRE ESTANHADO PARA CABO 2,5 MM2, 1 FURO E 1 COMPRESSAO, PARA PARAFUSO DE FIXACAO M5 | Material |  | UN | 10 | 0 | 1.05 | 10.5
Insumo | 00007568 | SINAPI | BUCHA DE NYLON SEM ABA S10, COM PARAFUSO DE 6,10 X 65 MM EM ACO ZINCADO COM ROSCA SOBERBA, CABECA CHATA E FENDA PHILLIPS | Material |  | UN | 9 | 0 | 0.79 | 7.11
Insumo | 00011976 | SINAPI | CHUMBADOR DE ACO ZINCADO, DIAMETRO 1/4" COM PARAFUSO 1/4" X 40 MM | Material |  | UN | 6 | 0 | 1.22 | 7.32
Insumo | 00013246 | SINAPI | PARAFUSO DE ACO ZINCADO, SEXTAVADO, COM ROSCA INTEIRA, DIAMETRO 5/16", COMPRIMENTO 3/4", COM PORCA E ARRUELA LISA LEVE | Material |  | UN | 4 | 0 | 0.45 | 1.8
Insumo | 00037591 | SINAPI | SUPORTE MAO-FRANCESA EM ACO, ABAS IGUAIS 40 CM, CAPACIDADE MINIMA 70 KG, BRANCO | Material |  | UN | 2 | 0 | 20.27 | 40.54
Insumo | 00042422 | SINAPI | AR CONDICIONADO SPLIT INVERTER, HI-WALL (PAREDE), 18000 BTU/H, CICLO FRIO, 60HZ, CLASSIFICACAO A (SELO PROCEL), GAS HFC, CONTROLE S/FIO | Equipamento para Aquisição Permanente |  | UN | 1 | 0 | 4259 | 4259
|  |  |  | MO sem LS => | 97.48 | LS => | 0 | MO com LS => | 97.48
|  |  |  | Valor do BDI => | 991.78 |  | Valor com BDI => |  | 5453.27
[6 empty] | Quant. => | 24 | Preço Total => | 130878.48
15.3 | Código | Banco | Descrição | Tipo |  | Und | Quant. | Porcent. | Valor Unit | Total
Composição | 103253 | SINAPI | AR CONDICIONADO SPLIT INVERTER, HI-WALL (PAREDE), 24000 BTU/H, CICLO FRIO - FORNECIMENTO E INSTALAÇÃO. AF_11/2021_PE | Instalações de ar condicionado |  | UN | 1 |  | 6094.75 | 6094.75
Composição Auxiliar | 100308 | SINAPI | MECÂNICO DE REFRIGERAÇÃO COM ENCARGOS COMPLEMENTARES | Livro SINAPI: Cálculos e Parâmetros |  | H | 2.6335 | 0 | 30.57 | 80.5
Composição Auxiliar | 88243 | SINAPI | AJUDANTE ESPECIALIZADO COM ENCARGOS COMPLEMENTARES | Livro SINAPI: Cálculos e Parâmetros |  | H | 2.6335 | 0 | 23.03 | 60.64
Insumo | 00001570 | SINAPI | TERMINAL A COMPRESSAO EM COBRE ESTANHADO PARA CABO 2,5 MM2, 1 FURO E 1 COMPRESSAO, PARA PARAFUSO DE FIXACAO M5 | Material |  | UN | 10 | 0 | 1.05 | 10.5
Insumo | 00007568 | SINAPI | BUCHA DE NYLON SEM ABA S10, COM PARAFUSO DE 6,10 X 65 MM EM ACO ZINCADO COM ROSCA SOBERBA, CABECA CHATA E FENDA PHILLIPS | Material |  | UN | 9 | 0 | 0.79 | 7.11
Insumo | 00011976 | SINAPI | CHUMBADOR DE ACO ZINCADO, DIAMETRO 1/4" COM PARAFUSO 1/4" X 40 MM | Material |  | UN | 6 | 0 | 1.22 | 7.32
Insumo | 00013246 | SINAPI | PARAFUSO DE ACO ZINCADO, SEXTAVADO, COM ROSCA INTEIRA, DIAMETRO 5/16", COMPRIMENTO 3/4", COM PORCA E ARRUELA LISA LEVE | Material |  | UN | 4 | 0 | 0.45 | 1.8
Insumo | 00037591 | SINAPI | SUPORTE MAO-FRANCESA EM ACO, ABAS IGUAIS 40 CM, CAPACIDADE MINIMA 70 KG, BRANCO | Material |  | UN | 2 | 0 | 20.27 | 40.54
Insumo | 00043184 | SINAPI | AR CONDICIONADO SPLIT INVERTER, HI-WALL (PAREDE), 24000 BTU/H, CICLO FRIO, 60HZ, CLASSIFICACAO A (SELO PROCEL), GAS HFC, CONTROLE S/FIO | Equipamento para Aquisição Permanente |  | UN | 1 | 0 | 5886.34 | 5886.34
|  |  |  | MO sem LS => | 101.74 | LS => | 0 | MO com LS => | 101.74
|  |  |  | Valor do BDI => | 1354.86 |  | Valor com BDI => |  | 7449.61
[6 empty] | Quant. => | 11 | Preço Total => | 81945.71
15.4 | Código | Banco | Descrição | Tipo |  | Und | Quant. | Porcent. | Valor Unit | Total
Composição | 103261 | SINAPI | AR CONDICIONADO SPLIT INVERTER, PISO TETO, 36000 BTU/H, CICLO FRIO - FORNECIMENTO E INSTALAÇÃO. AF_11/2021_PSE | Instalações de ar condicionado |  | UN | 1 |  | 14307.41 | 14307.41
Composição Auxiliar | 100308 | SINAPI | MECÂNICO DE REFRIGERAÇÃO COM ENCARGOS COMPLEMENTARES | Livro SINAPI: Cálculos e Parâmetros |  | H | 4.3619 | 0 | 30.57 | 133.34
Composição Auxiliar | 88243 | SINAPI | AJUDANTE ESPECIALIZADO COM ENCARGOS COMPLEMENTARES | Livro SINAPI: Cálculos e Parâmetros |  | H | 4.3619 | 0 | 23.03 | 100.45
Insumo | 00001570 | SINAPI | TERMINAL A COMPRESSAO EM COBRE ESTANHADO PARA CABO 2,5 MM2, 1 FURO E 1 COMPRESSAO, PARA PARAFUSO DE FIXACAO M5 | Material |  | UN | 10 | 0 | 1.05 | 10.5
Insumo | 00004374 | SINAPI | BUCHA DE NYLON SEM ABA S10 | Material |  | UN | 6 | 0 | 0.48 | 2.88
Insumo | 00011976 | SINAPI | CHUMBADOR DE ACO ZINCADO, DIAMETRO 1/4" COM PARAFUSO 1/4" X 40 MM | Material |  | UN | 6 | 0 | 1.22 | 7.32
Insumo | 00013246 | SINAPI | PARAFUSO DE ACO ZINCADO, SEXTAVADO, COM ROSCA INTEIRA, DIAMETRO 5/16", COMPRIMENTO 3/4", COM PORCA E ARRUELA LISA LEVE | Material |  | UN | 8 | 0 | 0.45 | 3.6
Insumo | 00013294 | SINAPI | PARAFUSO DE ACO ZINCADO, SEXTAVADO, COM ROSCA SOBERBA, DIAMETRO 3/8", COMPRIMENTO 80 MM | Material |  | UN | 6 | 0 | 1.53 | 9.18
Insumo | 00013348 | SINAPI | ARRUELA EM ACO GALVANIZADO, DIAMETRO EXTERNO = 35MM, ESPESSURA = 3MM, DIAMETRO DO FURO= 18MM | Material |  | UN | 6 | 0 | 1.63 | 9.78
Insumo | 00037591 | SINAPI | SUPORTE MAO-FRANCESA EM ACO, ABAS IGUAIS 40 CM, CAPACIDADE MINIMA 70 KG, BRANCO | Material |  | UN | 2 | 0 | 20.27 | 40.54
Insumo | 00042419 | SINAPI | AR CONDICIONADO SPLIT INVERTER, PISO TETO, 36000 BTU/H, CICLO FRIO, 60HZ, CLASSIFICACAO ENERGETICA A OU B (SELO PROCEL), GAS HFC, CONTROLE S/FIO | Equipamento para Aquisição Permanente |  | UN | 1 | 0 | 13989.82 | 13989.82
|  |  |  | MO sem LS => | 168.53 | LS => | 0 | MO com LS => | 168.53
|  |  |  | Valor do BDI => | 3180.53 |  | Valor com BDI => |  | 17487.94
[6 empty] | Quant. => | 7 | Preço Total => | 122415.58
15.5 | Código | Banco | Descrição | Tipo |  | Und | Quant. | Porcent. | Valor Unit | Total
Composição | 103263 | SINAPI | AR CONDICIONADO SPLIT INVERTER, PISO TETO, 48000 BTU/H, CICLO FRIO - FORNECIMENTO E INSTALAÇÃO. AF_11/2021_PE | Instalações de ar condicionado |  | UN | 1 |  | 19851.22 | 19851.22
Composição Auxiliar | 100308 | SINAPI | MECÂNICO DE REFRIGERAÇÃO COM ENCARGOS COMPLEMENTARES | Livro SINAPI: Cálculos e Parâmetros |  | H | 4.5749 | 0 | 30.57 | 139.85
Composição Auxiliar | 88243 | SINAPI | AJUDANTE ESPECIALIZADO COM ENCARGOS COMPLEMENTARES | Livro SINAPI: Cálculos e Parâmetros |  | H | 4.5749 | 0 | 23.03 | 105.35
Composição Auxiliar | 93287 | SINAPI | GUINDASTE HIDRÁULICO AUTOPROPELIDO, COM LANÇA TELESCÓPICA 40 M, CAPACIDADE MÁXIMA 60 T, POTÊNCIA 260 KW - CHP DIURNO. AF_03/2016 | Custos Horários Produtivo e Improdutivo dos Equipamentos |  | CHP | 0.2059 | 0 | 351.79 | 72.43
Composição Auxiliar | 93288 | SINAPI | GUINDASTE HIDRÁULICO AUTOPROPELIDO, COM LANÇA TELESCÓPICA 40 M, CAPACIDADE MÁXIMA 60 T, POTÊNCIA 260 KW - CHI DIURNO. AF_03/2016 | Custos Horários Produtivo e Improdutivo dos Equipamentos |  | CHI | 1.5166 | 0 | 179.01 | 271.48
Insumo | 00001570 | SINAPI | TERMINAL A COMPRESSAO EM COBRE ESTANHADO PARA CABO 2,5 MM2, 1 FURO E 1 COMPRESSAO, PARA PARAFUSO DE FIXACAO M5 | Material |  | UN | 10 | 0 | 1.05 | 10.5
Insumo | 00004374 | SINAPI | BUCHA DE NYLON SEM ABA S10 | Material |  | UN | 6 | 0 | 0.48 | 2.88
Insumo | 00013246 | SINAPI | PARAFUSO DE ACO ZINCADO, SEXTAVADO, COM ROSCA INTEIRA, DIAMETRO 5/16", COMPRIMENTO 3/4", COM PORCA E ARRUELA LISA LEVE | Material |  | UN | 4 | 0 | 0.45 | 1.8
Insumo | 00013294 | SINAPI | PARAFUSO DE ACO ZINCADO, SEXTAVADO, COM ROSCA SOBERBA, DIAMETRO 3/8", COMPRIMENTO 80 MM | Material |  | UN | 6 | 0 | 1.53 | 9.18
Insumo | 00013348 | SINAPI | ARRUELA EM ACO GALVANIZADO, DIAMETRO EXTERNO = 35MM, ESPESSURA = 3MM, DIAMETRO DO FURO= 18MM | Material |  | UN | 6 | 0 | 1.63 | 9.78
Insumo | 00042420 | SINAPI | AR CONDICIONADO SPLIT INVERTER, PISO TETO, 48000 BTU/H, CICLO FRIO, 60HZ, CLASSIFICACAO ENERGETICA A OU B (SELO PROCEL), GAS HFC, CONTROLE S/FIO | Equipamento para Aquisição Permanente |  | UN | 1 | 0 | 19227.97 | 19227.97
|  |  |  | MO sem LS => | 217.64 | LS => | 0 | MO com LS => | 217.64
|  |  |  | Valor do BDI => | 4412.92 |  | Valor com BDI => |  | 24264.14
[6 empty] | Quant. => | 8 | Preço Total => | 194113.12
15.6 | Código | Banco | Descrição | Tipo |  | Und | Quant. | Porcent. | Valor Unit | Total
Composição | 103276 | SINAPI | AR CONDICIONADO SPLIT ON/OFF, CASSETE (TETO), 60000 BTU/H, CICLO QUENTE/FRIO - FORNECIMENTO E INSTALAÇÃO. AF_11/2021_PE | Instalações de ar condicionado |  | UN | 1 |  | 16243.06 | 16243.06
Composição Auxiliar | 100308 | SINAPI | MECÂNICO DE REFRIGERAÇÃO COM ENCARGOS COMPLEMENTARES | Livro SINAPI: Cálculos e Parâmetros |  | H | 5.0091 | 0 | 30.57 | 153.12
Composição Auxiliar | 88243 | SINAPI | AJUDANTE ESPECIALIZADO COM ENCARGOS COMPLEMENTARES | Livro SINAPI: Cálculos e Parâmetros |  | H | 5.0091 | 0 | 23.03 | 115.35
Composição Auxiliar | 93287 | SINAPI | GUINDASTE HIDRÁULICO AUTOPROPELIDO, COM LANÇA TELESCÓPICA 40 M, CAPACIDADE MÁXIMA 60 T, POTÊNCIA 260 KW - CHP DIURNO. AF_03/2016 | Custos Horários Produtivo e Improdutivo dos Equipamentos |  | CHP | 0.2059 | 0 | 351.79 | 72.43
Composição Auxiliar | 93288 | SINAPI | GUINDASTE HIDRÁULICO AUTOPROPELIDO, COM LANÇA TELESCÓPICA 40 M, CAPACIDADE MÁXIMA 60 T, POTÊNCIA 260 KW - CHI DIURNO. AF_03/2016 | Custos Horários Produtivo e Improdutivo dos Equipamentos |  | CHI | 1.5166 | 0 | 179.01 | 271.48
Insumo | 00001570 | SINAPI | TERMINAL A COMPRESSAO EM COBRE ESTANHADO PARA CABO 2,5 MM2, 1 FURO E 1 COMPRESSAO, PARA PARAFUSO DE FIXACAO M5 | Material |  | UN | 10 | 0 | 1.05 | 10.5
Insumo | 00011976 | SINAPI | CHUMBADOR DE ACO ZINCADO, DIAMETRO 1/4" COM PARAFUSO 1/4" X 40 MM | Material |  | UN | 4 | 0 | 1.22 | 4.88
Insumo | 00013348 | SINAPI | ARRUELA EM ACO GALVANIZADO, DIAMETRO EXTERNO = 35MM, ESPESSURA = 3MM, DIAMETRO DO FURO= 18MM | Material |  | UN | 4 | 0 | 1.63 | 6.52
Insumo | 00039561 | SINAPI | AR CONDICIONADO SPLIT ON/OFF, CASSETE (TETO), 60000 BTUS/H, CICLO QUENTE/FRIO, 60 HZ, CLASSIFICACAO ENERGETICA A - SELO PROCEL, GAS HFC, CONTROLE S/ FIO | Equipamento para Aquisição Permanente |  | UN | 1 | 0 | 15602.35 | 15602.35
Insumo | 00039996 | SINAPI | VERGALHAO ZINCADO ROSCA TOTAL, 1/4" (6,3 MM) | Material |  | M | 1.28 | 0 | 3.09 | 3.95
Insumo | 00039997 | SINAPI | PORCA ZINCADA, SEXTAVADA, DIAMETRO 1/4" | Material |  | UN | 8 | 0 | 0.31 | 2.48
|  |  |  | MO sem LS => | 234.42 | LS => | 0 | MO com LS => | 234.42
|  |  |  | Valor do BDI => | 3610.83 |  | Valor com BDI => |  | 19853.89
[6 empty] | Quant. => | 2 | Preço Total => | 39707.78
15.7 | Código | Banco | Descrição | Tipo |  | Und | Quant. | Porcent. | Valor Unit | Total
Composição | 103289 | SINAPI | TUBO EM COBRE FLEXÍVEL, DN 1/4", COM ISOLAMENTO, INSTALADO EM FORRO, PARA RAMAL DE ALIMENTAÇÃO DE AR CONDICIONADO, INCLUSO FIXADOR. AF_11/2021 | Instalações de ar condicionado |  | M | 1 |  | 31.74 | 31.74
Composição Auxiliar | 91166 | SINAPI | FIXAÇÃO DE TUBOS HORIZONTAIS DE PEX OU MULTICAMADAS, DIÂMETROS IGUAIS OU INFERIORES A 40 MM, COM ABRAÇADEIRA PLÁSTICA FIXADA EM LAJE. AF_09/2023_PE | Rasgos e Fixações |  | M | 1 | 0 | 3.93 | 3.93
Composição Auxiliar | 97331 | SINAPI | TUBO EM COBRE FLEXÍVEL, DN 1/4", COM ISOLAMENTO, INSTALADO EM RAMAL DE ALIMENTAÇÃO DE AR CONDICIONADO COM CONDENSADORA CENTRAL - FORNECIMENTO E INSTALAÇÃO. AF_12/2015 | Instalações de ar condicionado em cobre |  | M | 1 | 0 | 27.81 | 27.81
|  |  |  | MO sem LS => | 3.73 | LS => | 0 | MO com LS => | 3.73
|  |  |  | Valor do BDI => | 7.05 |  | Valor com BDI => |  | 38.79
[6 empty] | Quant. => | 306 | Preço Total => | 11869.74
15.8 | Código | Banco | Descrição | Tipo |  | Und | Quant. | Porcent. | Valor Unit | Total
Composição | 103290 | SINAPI | TUBO EM COBRE FLEXÍVEL, DN 3/8", COM ISOLAMENTO, INSTALADO EM FORRO, PARA RAMAL DE ALIMENTAÇÃO DE AR CONDICIONADO, INCLUSO FIXADOR. AF_11/2021 | Instalações de ar condicionado |  | M | 1 |  | 49.03 | 49.03
Composição Auxiliar | 91166 | SINAPI | FIXAÇÃO DE TUBOS HORIZONTAIS DE PEX OU MULTICAMADAS, DIÂMETROS IGUAIS OU INFERIORES A 40 MM, COM ABRAÇADEIRA PLÁSTICA FIXADA EM LAJE. AF_09/2023_PE | Rasgos e Fixações |  | M | 1 | 0 | 3.93 | 3.93
Composição Auxiliar | 97332 | SINAPI | TUBO EM COBRE FLEXÍVEL, DN 3/8", COM ISOLAMENTO, INSTALADO EM RAMAL DE ALIMENTAÇÃO DE AR CONDICIONADO COM CONDENSADORA CENTRAL - FORNECIMENTO E INSTALAÇÃO. AF_12/2015 | Instalações de ar condicionado em cobre |  | M | 1 | 0 | 45.1 | 45.1
|  |  |  | MO sem LS => | 3.96 | LS => | 0 | MO com LS => | 3.96
|  |  |  | Valor do BDI => | 10.89 |  | Valor com BDI => |  | 59.92
[6 empty] | Quant. => | 617 | Preço Total => | 36970.64
15.9 | Código | Banco | Descrição | Tipo |  | Und | Quant. | Porcent. | Valor Unit | Total
Composição | 103292 | SINAPI | TUBO EM COBRE FLEXÍVEL, DN 5/8", COM ISOLAMENTO, INSTALADO EM FORRO, PARA RAMAL DE ALIMENTAÇÃO DE AR CONDICIONADO, INCLUSO FIXADOR. AF_11/2021 | Instalações de ar condicionado |  | M | 1 |  | 74.74 | 74.74
Composição Auxiliar | 91166 | SINAPI | FIXAÇÃO DE TUBOS HORIZONTAIS DE PEX OU MULTICAMADAS, DIÂMETROS IGUAIS OU INFERIORES A 40 MM, COM ABRAÇADEIRA PLÁSTICA FIXADA EM LAJE. AF_09/2023_PE | Rasgos e Fixações |  | M | 1 | 0 | 3.93 | 3.93
Composição Auxiliar | 97334 | SINAPI | TUBO EM COBRE FLEXÍVEL, DN 5/8", COM ISOLAMENTO, INSTALADO EM RAMAL DE ALIMENTAÇÃO DE AR CONDICIONADO COM CONDENSADORA CENTRAL FORNECIMENTO E INSTALAÇÃO. AF_12/2015 | Instalações de ar condicionado em cobre |  | M | 1 | 0 | 70.81 | 70.81
|  |  |  | MO sem LS => | 4.34 | LS => | 0 | MO com LS => | 4.34
|  |  |  | Valor do BDI => | 16.61 |  | Valor com BDI => |  | 91.35
[6 empty] | Quant. => | 187 | Preço Total => | 17082.45
15.10 | Código | Banco | Descrição | Tipo |  | Und | Quant. | Porcent. | Valor Unit | Total
Composição | 056730 | SBC | TUBO FLEXIVEL DE COBRE PARA GAS 19,05mm 3/4""(0,403kg/m) | INSTALACOES HIDRAULICAS - GAS |  | M | 1 |  | 65.16 | 65.16
Insumo | 050815 | SBC | TUBO COBRE EM ROLO (PANQUECA) 3/4" | Material |  | M | 1.05 | 0 | 34.56 | 36.28
Insumo | 099034 | SBC | AJUDANTE DE BOMBEIRO OU ENCANADOR | Mão de Obra |  | H | 0.787 | 0 | 14.57 | 11.46
Insumo | 099200 | SBC | BOMBEIRO OU ENCANADOR | Mão de Obra |  | H | 0.747 | 0 | 23.32 | 17.42
|  |  |  | MO sem LS => | 28.88 | LS => | 0 | MO com LS => | 28.88
|  |  |  | Valor do BDI => | 14.48 |  | Valor com BDI => |  | 79.64
[6 empty] | Quant. => | 124 | Preço Total => | 9875.36
15.11 | Código | Banco | Descrição | Tipo |  | Und | Quant. | Porcent. | Valor Unit | Total
Composição | 04.35.050 | CPOS/CDHU | Retirada de aparelho de ar condicionado portátil | 4.35 |  | UN | 1 |  | 23.88 | 23.88
Insumo | B.01.000.010101 | CPOS/CDHU | Ajudante geral | Mão de Obra |  | H | 0.75 | 0 | 21.43 | 16.07
Insumo | B.01.000.010115 | CPOS/CDHU | Eletricista | Mão de Obra |  | H | 0.25 | 0 | 31.24 | 7.81
|  |  |  | MO sem LS => | 23.88 | LS => | 0 | MO com LS => | 23.88
|  |  |  | Valor do BDI => | 5.3 |  | Valor com BDI => |  | 29.18
[6 empty] | Quant. => | 63 | Preço Total => | 1838.34
16 |  |  | EQUIPAMENTOS | [6 empty] | 0
17 |  |  | COBERTURA | [6 empty] | 0
18 |  |  | ESQUADRIAS | [6 empty] | 78760.75
18.1 | Código | Banco | Descrição | Tipo |  | Und | Quant. | Porcent. | Valor Unit | Total
Composição | 90846 | SINAPI | KIT DE PORTA DE MADEIRA PARA PINTURA, SEMI-OCA (PESADA OU SUPERPESADA), PADRÃO MÉDIO, 90X210CM, ESPESSURA DE 3,5CM, ITENS INCLUSOS: DOBRADIÇAS, MONTAGEM E INSTALAÇÃO DO BATENTE, FECHADURA COM EXECUÇÃO DO FURO - FORNECIMENTO E INSTALAÇÃO. AF_12/2019 | Esquadrias - Portas |  | UN | 1 |  | 1420.81 | 1420.81
Composição Auxiliar | 100659 | SINAPI | ALIZAR DE 5X1,5CM PARA PORTA FIXADO COM PREGOS, PADRÃO MÉDIO - FORNECIMENTO E INSTALAÇÃO. AF_12/2019 | Esquadrias - Portas |  | M | 10.2 | 0 | 10.52 | 107.3
Composição Auxiliar | 90806 | SINAPI | BATENTE PARA PORTA DE MADEIRA, FIXAÇÃO COM ARGAMASSA, PADRÃO MÉDIO - FORNECIMENTO E INSTALAÇÃO. AF_12/2019 | Esquadrias - Portas |  | UN | 1 | 0 | 392.29 | 392.29
Composição Auxiliar | 90825 | SINAPI | PORTA DE MADEIRA, MACIÇA (PESADA OU SUPERPESADA), 90X210CM, ESPESSURA DE 3,5CM, INCLUSO DOBRADIÇAS - FORNECIMENTO E INSTALAÇÃO. AF_12/2019 | Esquadrias - Portas |  | UN | 1 | 0 | 723.98 | 723.98
Composição Auxiliar | 90830 | SINAPI | FECHADURA DE EMBUTIR COM CILINDRO, EXTERNA, COMPLETA, ACABAMENTO PADRÃO MÉDIO, INCLUSO EXECUÇÃO DE FURO - FORNECIMENTO E INSTALAÇÃO. AF_12/2019 | Esquadrias - Portas |  | UN | 1 | 0 | 197.24 | 197.24
|  |  |  | MO sem LS => | 256.11 | LS => | 0 | MO com LS => | 256.11
|  |  |  | Valor do BDI => | 315.84 |  | Valor com BDI => |  | 1736.65
[6 empty] | Quant. => | 8 | Preço Total => | 13893.2
18.2 | Código | Banco | Descrição | Tipo |  | Und | Quant. | Porcent. | Valor Unit | Total
Composição | 102185 | SINAPI | PORTA DE ABRIR COM MOLA HIDRÁULICA, EM VIDRO TEMPERADO, 2 FOLHAS DE 90X210 CM, ESPESSURA DD 10MM, INCLUSIVE ACESSÓRIOS. AF_01/2021 | Vidros e Espelhos |  | UN | 1 |  | 3826.45 | 3826.45
Composição Auxiliar | 88316 | SINAPI | SERVENTE COM ENCARGOS COMPLEMENTARES | Livro SINAPI: Cálculos e Parâmetros |  | H | 6.57 | 0 | 22.42 | 147.29
Composição Auxiliar | 88325 | SINAPI | VIDRACEIRO COM ENCARGOS COMPLEMENTARES | Livro SINAPI: Cálculos e Parâmetros |  | H | 6.76 | 0 | 27.16 | 183.6
Insumo | 00003104 | SINAPI | CONJ. DE FERRAGENS PARA PORTA DE VIDRO TEMPERADO, EM ZAMAC CROMADO, CONTEMPLANDO DOBRADICA INF., DOBRADICA SUP., PIVO PARA DOBRADICA INF., PIVO PARA DOBRADICA SUP., FECHADURA CENTRAL EM ZAMC. CROMADO, CONTRA FECHADURA DE PRESSAO | Material |  | CJ | 2 | 0 | 183.12 | 366.24
Insumo | 00005031 | SINAPI | VIDRO TEMPERADO INCOLOR PARA PORTA DE ABRIR, E = 10 MM (SEM FERRAGENS E SEM COLOCACAO) | Material |  | m² | 3.78 | 0 | 305.72 | 1155.62
Insumo | 00011499 | SINAPI | MOLA HIDRAULICA DE PISO, PARA PORTAS DE ATE 1100 MM E PESO DE ATE 120 KG, COM CORPO EM ACO INOX | Material |  | UN | 2 | 0 | 986.85 | 1973.7
|  |  |  | MO sem LS => | 231.38 | LS => | 0 | MO com LS => | 231.38
|  |  |  | Valor do BDI => | 850.61 |  | Valor com BDI => |  | 4677.06
[6 empty] | Quant. => | 2 | Preço Total => | 9354.12
18.3 | Código | Banco | Descrição | Tipo |  | Und | Quant. | Porcent. | Valor Unit | Total
Composição | 100700 | SINAPI | PORTA DE MADEIRA COMPENSADA LISA PARA PINTURA, 120X210X3,5CM, 2 FOLHAS, INCLUSO ADUELA 2A, ALIZAR 2A E DOBRADIÇAS. AF_12/2019 | Esquadrias - Portas |  | UN | 1 |  | 856.35 | 856.35
Composição Auxiliar | 88261 | SINAPI | CARPINTEIRO DE ESQUADRIA COM ENCARGOS COMPLEMENTARES | Livro SINAPI: Cálculos e Parâmetros |  | H | 3.458 | 0 | 28.77 | 99.48
Composição Auxiliar | 88309 | SINAPI | PEDREIRO COM ENCARGOS COMPLEMENTARES | Livro SINAPI: Cálculos e Parâmetros |  | H | 1.389 | 0 | 30.46 | 42.3
Composição Auxiliar | 88316 | SINAPI | SERVENTE COM ENCARGOS COMPLEMENTARES | Livro SINAPI: Cálculos e Parâmetros |  | H | 2.424 | 0 | 22.42 | 54.34
Composição Auxiliar | 88627 | SINAPI | ARGAMASSA TRAÇO 1:0,5:4,5 (EM VOLUME DE CIMENTO, CAL E AREIA MÉDIA ÚMIDA) PARA ASSENTAMENTO DE ALVENARIA, PREPARO MANUAL. AF_08/2019 | Argamassas |  | m³ | 0.025 | 0 | 714.25 | 17.85
Insumo | 00000184 | SINAPI | BATENTE / PORTAL / ADUELA / MARCO EM MADEIRA MACICA COM REBAIXO, E = *3* CM, L = *14* CM, PARA PORTAS DE GIRO DE *60 CM A 120* CM X *210* CM, PINUS / EUCALIPTO / VIROLA OU EQUIVALENTE DA REGIAO (NAO INCLUI ALIZARES) | Material |  | JG | 1 | 0 | 112.72 | 112.72
Insumo | 00002433 | SINAPI | DOBRADICA EM ACO/FERRO, 3" X 2 1/2", E= 1,2 A 1,8 MM, SEM ANEL, CROMADO OU ZINCADO, TAMPA CHATA, COM PARAFUSOS | Material |  | UN | 6 | 0 | 9.69 | 58.14
Insumo | 00010553 | SINAPI | PORTA DE MADEIRA, FOLHA MEDIA (NBR 15930) DE 600 X 2100 MM, DE 35 MM A 40 MM DE ESPESSURA, NUCLEO SEMI-SOLIDO (SARRAFEADO), CAPA LISA EM HDF, ACABAMENTO EM PRIMER PARA PINTURA | Material |  | UN | 2 | 0 | 211.12 | 422.24
Insumo | 00011055 | SINAPI | PARAFUSO ROSCA SOBERBA ZINCADO CABECA CHATA FENDA SIMPLES 3,5 X 25 MM (1 ") | Material |  | UN | 39.6 | 0 | 0.06 | 2.37
Insumo | 00020017 | SINAPI | GUARNICAO / ALIZAR / VISTA LISA EM MADEIRA MACICA, PARA PORTA, E = *1* CM, L = *5* CM, CEDRINHO / ANGELIM COMERCIAL / TAURI/ CURUPIXA / PEROBA / CUMARU OU EQUIVALENTE DA REGIAO | Material |  | M | 6.3 | 0 | 6.61 | 41.64
Insumo | 00020247 | SINAPI | PREGO DE ACO POLIDO COM CABECA 15 X 15 (1 1/4 X 13) | Material |  | KG | 0.0315 | 0 | 22.53 | 0.7
Insumo | 00039027 | SINAPI | PREGO DE ACO POLIDO COM CABECA 19 X 36 (3 1/4 X 9) | Material |  | KG | 0.225 | 0 | 20.32 | 4.57
|  |  |  | MO sem LS => | 145.79 | LS => | 0 | MO com LS => | 145.79
|  |  |  | Valor do BDI => | 190.36 |  | Valor com BDI => |  | 1046.71
[6 empty] | Quant. => | 2 | Preço Total => | 2093.42
18.4 | Código | Banco | Descrição | Tipo |  | Und | Quant. | Porcent. | Valor Unit | Total
Composição | 91341 | SINAPI | PORTA EM ALUMÍNIO DE ABRIR TIPO VENEZIANA COM GUARNIÇÃO, FIXAÇÃO COM PARAFUSOS - FORNECIMENTO E INSTALAÇÃO. AF_12/2019 | Esquadrias - Portas |  | m² | 1 |  | 700.57 | 700.57
Composição Auxiliar | 88309 | SINAPI | PEDREIRO COM ENCARGOS COMPLEMENTARES | Livro SINAPI: Cálculos e Parâmetros |  | H | 0.3826 | 0 | 30.46 | 11.65
Composição Auxiliar | 88316 | SINAPI | SERVENTE COM ENCARGOS COMPLEMENTARES | Livro SINAPI: Cálculos e Parâmetros |  | H | 0.191 | 0 | 22.42 | 4.28
Insumo | 00000142 | SINAPI | SELANTE ELASTICO MONOCOMPONENTE A BASE DE POLIURETANO (PU) PARA JUNTAS DIVERSAS | Material |  | 310ML | 0.8829 | 0 | 34.91 | 30.82
Insumo | 00007568 | SINAPI | BUCHA DE NYLON SEM ABA S10, COM PARAFUSO DE 6,10 X 65 MM EM ACO ZINCADO COM ROSCA SOBERBA, CABECA CHATA E FENDA PHILLIPS | Material |  | UN | 4.8166 | 0 | 0.79 | 3.8
Insumo | 00036888 | SINAPI | GUARNICAO / MOLDURA / ARREMATE DE ACABAMENTO PARA ESQUADRIA, EM ALUMINIO PERFIL 25, ACABAMENTO ANODIZADO BRANCO OU BRILHANTE, PARA 1 FACE | Material |  | M | 6.8504 | 0 | 29.25 | 200.37
Insumo | 00039025 | SINAPI | PORTA DE ABRIR, TIPO VENEZIANA, EM ALUMINIO, ACABAMENTO ANODIZADO NATURAL, 90 MM X 210 MM (LARGURA X ALTURA), SEM GUARNICAO/ALIZAR/VISTA | Material |  | UN | 0.5473 | 0 | 821.58 | 449.65
|  |  |  | MO sem LS => | 11.64 | LS => | 0 | MO com LS => | 11.64
|  |  |  | Valor do BDI => | 155.73 |  | Valor com BDI => |  | 856.3
[6 empty] | Quant. => | 11.88 | Preço Total => | 10172.84
18.5 | Código | Banco | Descrição | Tipo |  | Und | Quant. | Porcent. | Valor Unit | Total
Composição | 91341 | SINAPI | PORTA EM ALUMÍNIO DE ABRIR TIPO VENEZIANA COM GUARNIÇÃO, FIXAÇÃO COM PARAFUSOS - FORNECIMENTO E INSTALAÇÃO. AF_12/2019 | Esquadrias - Portas |  | m² | 1 |  | 700.57 | 700.57
Composição Auxiliar | 88309 | SINAPI | PEDREIRO COM ENCARGOS COMPLEMENTARES | Livro SINAPI: Cálculos e Parâmetros |  | H | 0.3826 | 0 | 30.46 | 11.65
Composição Auxiliar | 88316 | SINAPI | SERVENTE COM ENCARGOS COMPLEMENTARES | Livro SINAPI: Cálculos e Parâmetros |  | H | 0.191 | 0 | 22.42 | 4.28
Insumo | 00000142 | SINAPI | SELANTE ELASTICO MONOCOMPONENTE A BASE DE POLIURETANO (PU) PARA JUNTAS DIVERSAS | Material |  | 310ML | 0.8829 | 0 | 34.91 | 30.82
Insumo | 00007568 | SINAPI | BUCHA DE NYLON SEM ABA S10, COM PARAFUSO DE 6,10 X 65 MM EM ACO ZINCADO COM ROSCA SOBERBA, CABECA CHATA E FENDA PHILLIPS | Material |  | UN | 4.8166 | 0 | 0.79 | 3.8
Insumo | 00036888 | SINAPI | GUARNICAO / MOLDURA / ARREMATE DE ACABAMENTO PARA ESQUADRIA, EM ALUMINIO PERFIL 25, ACABAMENTO ANODIZADO BRANCO OU BRILHANTE, PARA 1 FACE | Material |  | M | 6.8504 | 0 | 29.25 | 200.37
Insumo | 00039025 | SINAPI | PORTA DE ABRIR, TIPO VENEZIANA, EM ALUMINIO, ACABAMENTO ANODIZADO NATURAL, 90 MM X 210 MM (LARGURA X ALTURA), SEM GUARNICAO/ALIZAR/VISTA | Material |  | UN | 0.5473 | 0 | 821.58 | 449.65
|  |  |  | MO sem LS => | 11.64 | LS => | 0 | MO com LS => | 11.64
|  |  |  | Valor do BDI => | 155.73 |  | Valor com BDI => |  | 856.3
[6 empty] | Quant. => | 5.94 | Preço Total => | 5086.42
18.6 | Código | Banco | Descrição | Tipo |  | Und | Quant. | Porcent. | Valor Unit | Total
Composição | 150610 | SBC | PORTA VIDRO BLINDEX COM AUTOMACAO 1,0x2,10m | VIDROS |  | UN | 1 |  | 6779.02 | 6779.02
Insumo | 004205 | SBC | PORTA DE VIDRO BLINDEX 10mm C/FERRAGENS 1 FL. 1,0x2,10m | Material |  | UN | 1 | 0 | 1750 | 1750
Insumo | 032133 | SBC | AUTOMATIZADOR PORTA DE VIDRO BLINDEX DESLIZANTE RADAR | Material |  | UN | 1 | 0 | 2356.57 | 2356.57
Insumo | 037487 | SBC | AUTOMATIZADOR DE PORTA RAC BRUSHLESS PPA RAC JETFLEX | Material |  | UN | 1 | 0 | 2506.01 | 2506.01
Insumo | 099250 | SBC | ELETRICISTA | Mão de Obra |  | H | 1.958 | 0 | 23.32 | 45.66
Insumo | 099537 | SBC | VIDRACEIRO | Mão de Obra |  | H | 3.122 | 0 | 23.32 | 72.8
Insumo | 099661 | SBC | AJUDANTE ESPECIALIZADO - VIDRACEIRO | Mão de Obra |  | H | 3.122 | 0 | 15.37 | 47.98
|  |  |  | MO sem LS => | 166.44 | LS => | 0 | MO com LS => | 166.44
|  |  |  | Valor do BDI => | 1506.97 |  | Valor com BDI => |  | 8285.99
[6 empty] | Quant. => | 2 | Preço Total => | 16571.98
18.7 | Código | Banco | Descrição | Tipo |  | Und | Quant. | Porcent. | Valor Unit | Total
Insumo | 00001328 | SINAPI | CHAPA DE ACO FINA A FRIO BITOLA MSG 26, E = 0,45 MM (3,60 KG/M2) | Material |  | KG | 1 |  | 9.17 | 9.17
|  |  |  | MO sem LS => | 0 | LS => | 0 | MO com LS => | 0
|  |  |  | Valor do BDI => | 2.03 |  | Valor com BDI => |  | 11.2
[6 empty] | Quant. => | 66.2 | Preço Total => | 741.44
18.8 | Código | Banco | Descrição | Tipo |  | Und | Quant. | Porcent. | Valor Unit | Total
Composição | 100874 | SINAPI | PUXADOR PARA PCD, FIXADO NA PORTA - FORNECIMENTO E INSTALAÇÃO. AF_01/2020 | Louças e Metais |  | UN | 1 |  | 326.99 | 326.99
Composição Auxiliar | 88267 | SINAPI | ENCANADOR OU BOMBEIRO HIDRÁULICO COM ENCARGOS COMPLEMENTARES | Livro SINAPI: Cálculos e Parâmetros |  | H | 0.9485 | 0 | 29.74 | 28.2
Composição Auxiliar | 88316 | SINAPI | SERVENTE COM ENCARGOS COMPLEMENTARES | Livro SINAPI: Cálculos e Parâmetros |  | H | 0.2988 | 0 | 22.42 | 6.69
Insumo | 00004351 | SINAPI | PARAFUSO NIQUELADO 3 1/2" COM ACABAMENTO CROMADO PARA FIXAR PECA SANITARIA, INCLUI PORCA CEGA, ARRUELA E BUCHA DE NYLON TAMANHO S-8 | Material |  | UN | 6 | 0 | 16.94 | 101.64
Insumo | 00036204 | SINAPI | BARRA DE APOIO RETA, EM ACO INOX POLIDO, COMPRIMENTO 60CM, DIAMETRO MINIMO 3 CM | Material |  | UN | 1 | 0 | 190.46 | 190.46
|  |  |  | MO sem LS => | 26.18 | LS => | 0 | MO com LS => | 26.18
|  |  |  | Valor do BDI => | 72.68 |  | Valor com BDI => |  | 399.67
[6 empty] | Quant. => | 10 | Preço Total => | 3996.7
18.9 | Código | Banco | Descrição | Tipo |  | Und | Quant. | Porcent. | Valor Unit | Total
Composição | 100705 | SINAPI | TARJETA TIPO LIVRE/OCUPADO PARA PORTA DE BANHEIRO. AF_12/2019 | Esquadrias - Portas |  | UN | 1 |  | 88.55 | 88.55
Composição Auxiliar | 88261 | SINAPI | CARPINTEIRO DE ESQUADRIA COM ENCARGOS COMPLEMENTARES | Livro SINAPI: Cálculos e Parâmetros |  | H | 0.914 | 0 | 28.77 | 26.29
Composição Auxiliar | 88316 | SINAPI | SERVENTE COM ENCARGOS COMPLEMENTARES | Livro SINAPI: Cálculos e Parâmetros |  | H | 0.457 | 0 | 22.42 | 10.24
Insumo | 00011457 | SINAPI | TARJETA LIVRE / OCUPADO PARA PORTA DE BANHEIRO, CORPO EM ZAMAC E ESPELHO EM LATAO | Material |  | UN | 1 | 0 | 52.02 | 52.02
|  |  |  | MO sem LS => | 26.48 | LS => | 0 | MO com LS => | 26.48
|  |  |  | Valor do BDI => | 19.68 |  | Valor com BDI => |  | 108.23
[6 empty] | Quant. => | 16 | Preço Total => | 1731.68
18.10 | Código | Banco | Descrição | Tipo |  | Und | Quant. | Porcent. | Valor Unit | Total
Composição | 150610 | SBC | PORTA VIDRO BLINDEX CORRER C/ PUXADOR VERTICAL RETO 90X210CM | VIDROS |  | UN | 1 |  | 6779.02 | 6779.02
Insumo | 004205 | SBC | PORTA DE VIDRO BLINDEX 10mm C/FERRAGENS 1 FL. 1,0x2,10m | Material |  | UN | 1 | 0 | 1750 | 1750
Insumo | 032133 | SBC | AUTOMATIZADOR PORTA DE VIDRO BLINDEX DESLIZANTE RADAR | Material |  | UN | 1 | 0 | 2356.57 | 2356.57
Insumo | 037487 | SBC | AUTOMATIZADOR DE PORTA RAC BRUSHLESS PPA RAC JETFLEX | Material |  | UN | 1 | 0 | 2506.01 | 2506.01
Insumo | 099250 | SBC | ELETRICISTA | Mão de Obra |  | H | 1.958 | 0 | 23.32 | 45.66
Insumo | 099537 | SBC | VIDRACEIRO | Mão de Obra |  | H | 3.122 | 0 | 23.32 | 72.8
Insumo | 099661 | SBC | AJUDANTE ESPECIALIZADO - VIDRACEIRO | Mão de Obra |  | H | 3.122 | 0 | 15.37 | 47.98
|  |  |  | MO sem LS => | 166.44 | LS => | 0 | MO com LS => | 166.44
|  |  |  | Valor do BDI => | 1506.97 |  | Valor com BDI => |  | 8285.99
[6 empty] | Quant. => | 1 | Preço Total => | 8285.99
18.11 | Código | Banco | Descrição | Tipo |  | Und | Quant. | Porcent. | Valor Unit | Total
Composição | 17.014.0015-A | EMOP | PINTURA ELETROSTATICA SOBRE ESQUADRIA DE ALUMINIO | 17 |  | KG | 1 |  | 11 | 11
Insumo | 11059 | EMOP | PINTURA ELETROSTATICA SOBRE ESQUADRIA DE ALUMINIO | Material |  | KG | 1 | 0 | 11 | 11
|  |  |  | MO sem LS => | 0 | LS => | 0 | MO com LS => | 0
|  |  |  | Valor do BDI => | 2.44 |  | Valor com BDI => |  | 13.44
[6 empty] | Quant. => | 196 | Preço Total => | 2634.24
18.12 | Código | Banco | Descrição | Tipo |  | Und | Quant. | Porcent. | Valor Unit | Total
Composição | 74068/001 | SINAPI | CONJUNTO DE FERRAGENS CONTENDO FECHADURA COM CILINDRO PARA PORTA EXTERNA, MACANETA TIPO ALAVANCA COM ACABAMENTO PADRAO MEDIO E ROSETA EM LATAO CROMADO | ESQV - ESQUADRIAS/FERRAGENS/VIDROS |  | UN | 1 |  | 283.47 | 283.47
Composição Auxiliar | 88239 | SINAPI | AJUDANTE DE CARPINTEIRO COM ENCARGOS COMPLEMENTARES | Livro SINAPI: Cálculos e Parâmetros |  | H | 1.3 | 0 | 22.54 | 29.3
Composição Auxiliar | 88261 | SINAPI | CARPINTEIRO DE ESQUADRIA COM ENCARGOS COMPLEMENTARES | Livro SINAPI: Cálculos e Parâmetros |  | H | 1.3 | 0 | 28.77 | 37.4
Insumo | 00011478 | SINAPI | MAQUINA DE 55 MM PARA FECHADURA DE EMBUTIR EXTERNA, EM ACO INOX | Material |  | UN | 1 | 0 | 71.63 | 71.63
Insumo | 00011519 | SINAPI | MACANETA ALAVANCA RETA OCA, EM ZAMAC COM ACABAMENTO CROMADO, COMPRIMENTO APROX DE 15 CM | Material |  | PAR | 2 | 0 | 59.46 | 118.92
Insumo | 00011577 | SINAPI | ROSETA REDONDA DE SOBREPOR, SEM FUROS, EM ACO INOX POLIDO, DIAMETRO APROXIMADO DE 50 MM, PARA FECHADURA DE PORTA - PARAFUSOS INCLUIDOS | Material |  | UN | 2 | 0 | 13.11 | 26.22
|  |  |  | MO sem LS => | 47.74 | LS => | 0 | MO com LS => | 47.74
|  |  |  | Valor do BDI => | 63.01 |  | Valor com BDI => |  | 346.48
[6 empty] | Quant. => | 4 | Preço Total => | 1385.92
18.13 | Código | Banco | Descrição | Tipo |  | Und | Quant. | Porcent. | Valor Unit | Total
Composição | 88261 | SINAPI | CARPINTEIRO DE ESQUADRIA COM ENCARGOS COMPLEMENTARES | Livro SINAPI: Cálculos e Parâmetros |  | H | 1 |  | 28.77 | 28.77
Composição Auxiliar | 95329 | SINAPI | CURSO DE CAPACITAÇÃO PARA CARPINTEIRO DE ESQUADRIA (ENCARGOS COMPLEMENTARES) - HORISTA | Livro SINAPI: Cálculos e Parâmetros |  | H | 1 | 0 | 0.31 | 0.31
Insumo | 00001214 | SINAPI | CARPINTEIRO DE ESQUADRIAS (HORISTA) | Mão de Obra |  | H | 1 | 0 | 21.17 | 21.17
Insumo | 00037370 | SINAPI | ALIMENTACAO - HORISTA (COLETADO CAIXA - ENCARGOS COMPLEMENTARES) | Material |  | H | 1 | 0 | 3.32 | 3.32
Insumo | 00037371 | SINAPI | TRANSPORTE - HORISTA (COLETADO CAIXA - ENCARGOS COMPLEMENTARES) | Material |  | H | 1 | 0 | 0.59 | 0.59
Insumo | 00037372 | SINAPI | EXAMES - HORISTA (COLETADO CAIXA - ENCARGOS COMPLEMENTARES) | Material |  | H | 1 | 0 | 1.43 | 1.43
Insumo | 00037373 | SINAPI | SEGURO - HORISTA (COLETADO CAIXA - ENCARGOS COMPLEMENTARES) | Material |  | H | 1 | 0 | 0.08 | 0.08
Insumo | 00043459 | SINAPI | FERRAMENTAS - FAMILIA CARPINTEIRO DE FORMAS - HORISTA (ENCARGOS COMPLEMENTARES - COLETADO CAIXA) | Material |  | H | 1 | 0 | 0.44 | 0.44
Insumo | 00043483 | SINAPI | EPI - FAMILIA CARPINTEIRO DE FORMAS - HORISTA (ENCARGOS COMPLEMENTARES - COLETADO CAIXA) | Material |  | H | 1 | 0 | 1.43 | 1.43
|  |  |  | MO sem LS => | 21.48 | LS => | 0 | MO com LS => | 21.48
|  |  |  | Valor do BDI => | 6.39 |  | Valor com BDI => |  | 35.16
[6 empty] | Quant. => | 80 | Preço Total => | 2812.8
19 |  |  | VIDROS | [6 empty] | 4025.05
19.1 | Código | Banco | Descrição | Tipo |  | Und | Quant. | Porcent. | Valor Unit | Total
Composição | 190616 | SBC | BOX EM VIDRO LAMINADO 8mm COM PORTA O,85x1,80m PARA SANITARIO | APARELHOS SANITARIOS |  | UN | 1 |  | 304.91 | 304.91
Insumo | 005103 | SBC | VIDRO LAMINADO BLINDEX 8mm | Material |  | m² | 1.53 | 0 | 88 | 134.64
Insumo | 018009 | SBC | DOBRADICA COM MOLA LF521 | Material |  | UN | 1 | 0 | 91.39 | 91.39
Insumo | 099537 | SBC | VIDRACEIRO | Mão de Obra |  | H | 1.874 | 0 | 23.32 | 43.7
Insumo | 099661 | SBC | AJUDANTE ESPECIALIZADO - VIDRACEIRO | Mão de Obra |  | H | 2.289 | 0 | 15.37 | 35.18
|  |  |  | MO sem LS => | 78.88 | LS => | 0 | MO com LS => | 78.88
|  |  |  | Valor do BDI => | 67.78 |  | Valor com BDI => |  | 372.69
[6 empty] | Quant. => | 10.8 | Preço Total => | 4025.05
20 |  |  | PINTURA | [6 empty] | 404248.25
20.1 | Código | Banco | Descrição | Tipo |  | Und | Quant. | Porcent. | Valor Unit | Total
Composição | 88496 | SINAPI | EMASSAMENTO COM MASSA LÁTEX, APLICAÇÃO EM TETO, DUAS DEMÃOS, LIXAMENTO MANUAL. AF_04/2023 | Pintura Interna |  | m² | 1 |  | 32.92 | 32.92
Composição Auxiliar | 88310 | SINAPI | PINTOR COM ENCARGOS COMPLEMENTARES | Livro SINAPI: Cálculos e Parâmetros |  | H | 0.7419 | 0 | 32.13 | 23.83
Composição Auxiliar | 88316 | SINAPI | SERVENTE COM ENCARGOS COMPLEMENTARES | Livro SINAPI: Cálculos e Parâmetros |  | H | 0.2473 | 0 | 22.42 | 5.54
Insumo | 00003767 | SINAPI | LIXA EM FOLHA PARA PAREDE OU MADEIRA, NUMERO 120, COR VERMELHA | Material |  | UN | 0.0802 | 0 | 0.88 | 0.07
Insumo | 00043626 | SINAPI | MASSA CORRIDA PARA SUPERFICIES DE AMBIENTES INTERNOS | Material |  | KG | 1.3389 | 0 | 2.6 | 3.48
|  |  |  | MO sem LS => | 20.62 | LS => | 0 | MO com LS => | 20.62
|  |  |  | Valor do BDI => | 7.31 |  | Valor com BDI => |  | 40.23
[6 empty] | Quant. => | 402.48 | Preço Total => | 16191.77
20.2 | Código | Banco | Descrição | Tipo |  | Und | Quant. | Porcent. | Valor Unit | Total
Composição | 88488 | SINAPI | PINTURA LÁTEX ACRÍLICA PREMIUM, APLICAÇÃO MANUAL EM TETO, DUAS DEMÃOS. AF_04/2023 | Pintura Interna |  | m² | 1 |  | 16.01 | 16.01
Composição Auxiliar | 88310 | SINAPI | PINTOR COM ENCARGOS COMPLEMENTARES | Livro SINAPI: Cálculos e Parâmetros |  | H | 0.227 | 0 | 32.13 | 7.29
Composição Auxiliar | 88316 | SINAPI | SERVENTE COM ENCARGOS COMPLEMENTARES | Livro SINAPI: Cálculos e Parâmetros |  | H | 0.0757 | 0 | 22.42 | 1.69
Insumo | 00007356 | SINAPI | TINTA LATEX ACRILICA PREMIUM, COR BRANCO FOSCO | Material |  | L | 0.2285 | 0 | 30.8 | 7.03
|  |  |  | MO sem LS => | 6.3 | LS => | 0 | MO com LS => | 6.3
|  |  |  | Valor do BDI => | 3.55 |  | Valor com BDI => |  | 19.56
[6 empty] | Quant. => | 402.48 | Preço Total => | 7872.5
20.3 | Código | Banco | Descrição | Tipo |  | Und | Quant. | Porcent. | Valor Unit | Total
Composição | 88497 | SINAPI | EMASSAMENTO COM MASSA LÁTEX, APLICAÇÃO EM PAREDE, DUAS DEMÃOS, LIXAMENTO MANUAL. AF_04/2023 | Pintura Interna |  | m² | 1 |  | 17.83 | 17.83
Composição Auxiliar | 88310 | SINAPI | PINTOR COM ENCARGOS COMPLEMENTARES | Livro SINAPI: Cálculos e Parâmetros |  | H | 0.361 | 0 | 32.13 | 11.59
Composição Auxiliar | 88316 | SINAPI | SERVENTE COM ENCARGOS COMPLEMENTARES | Livro SINAPI: Cálculos e Parâmetros |  | H | 0.1203 | 0 | 22.42 | 2.69
Insumo | 00003767 | SINAPI | LIXA EM FOLHA PARA PAREDE OU MADEIRA, NUMERO 120, COR VERMELHA | Material |  | UN | 0.0802 | 0 | 0.88 | 0.07
Insumo | 00043626 | SINAPI | MASSA CORRIDA PARA SUPERFICIES DE AMBIENTES INTERNOS | Material |  | KG | 1.3389 | 0 | 2.6 | 3.48
|  |  |  | MO sem LS => | 10.03 | LS => | 0 | MO com LS => | 10.03
|  |  |  | Valor do BDI => | 3.96 |  | Valor com BDI => |  | 21.79
[6 empty] | Quant. => | 741.14 | Preço Total => | 16149.44
20.4 | Código | Banco | Descrição | Tipo |  | Und | Quant. | Porcent. | Valor Unit | Total
Composição | 88489 | SINAPI | PINTURA LÁTEX ACRÍLICA PREMIUM, APLICAÇÃO MANUAL EM PAREDES, DUAS DEMÃOS. AF_04/2023 | Pintura Interna |  | m² | 1 |  | 13.48 | 13.48
Composição Auxiliar | 88310 | SINAPI | PINTOR COM ENCARGOS COMPLEMENTARES | Livro SINAPI: Cálculos e Parâmetros |  | H | 0.1631 | 0 | 32.13 | 5.24
Composição Auxiliar | 88316 | SINAPI | SERVENTE COM ENCARGOS COMPLEMENTARES | Livro SINAPI: Cálculos e Parâmetros |  | H | 0.0544 | 0 | 22.42 | 1.21
Insumo | 00007356 | SINAPI | TINTA LATEX ACRILICA PREMIUM, COR BRANCO FOSCO | Material |  | L | 0.2285 | 0 | 30.8 | 7.03
|  |  |  | MO sem LS => | 4.53 | LS => | 0 | MO com LS => | 4.53
|  |  |  | Valor do BDI => | 2.99 |  | Valor com BDI => |  | 16.47
[6 empty] | Quant. => | 741.14 | Preço Total => | 12206.57
20.5 | Código | Banco | Descrição | Tipo |  | Und | Quant. | Porcent. | Valor Unit | Total
Composição | 102507 | SINAPI | PINTURA DE DEMARCAÇÃO DE VAGA COM TINTA EPÓXI, E = 10 CM, APLICAÇÃO MANUAL. AF_05/2021 | Pintura para Pisos e para Sinalização Horizontal e Vertical |  | M | 1 |  | 6.69 | 6.69
Composição Auxiliar | 88310 | SINAPI | PINTOR COM ENCARGOS COMPLEMENTARES | Livro SINAPI: Cálculos e Parâmetros |  | H | 0.083 | 0 | 32.13 | 2.66
Composição Auxiliar | 88316 | SINAPI | SERVENTE COM ENCARGOS COMPLEMENTARES | Livro SINAPI: Cálculos e Parâmetros |  | H | 0.035 | 0 | 22.42 | 0.78
Insumo | 00005330 | SINAPI | DILUENTE EPOXI | Material |  | L | 0.006 | 0 | 47.77 | 0.28
Insumo | 00007304 | SINAPI | TINTA EPOXI BASE AGUA PREMIUM, BRANCA | Material |  | L | 0.032 | 0 | 81.68 | 2.61
Insumo | 00012815 | SINAPI | FITA CREPE ROLO DE 25 MM X 50 M | Material |  | UN | 0.04 | 0 | 9.15 | 0.36
|  |  |  | MO sem LS => | 2.41 | LS => | 0 | MO com LS => | 2.41
|  |  |  | Valor do BDI => | 1.48 |  | Valor com BDI => |  | 8.17
[6 empty] | Quant. => | 48 | Preço Total => | 392.16
20.6 | Código | Banco | Descrição | Tipo |  | Und | Quant. | Porcent. | Valor Unit | Total
Composição | 102513 | SINAPI | PINTURA DE SÍMBOLOS E TEXTOS COM TINTA ACRÍLICA, DEMARCAÇÃO COM FITA ADESIVA E APLICAÇÃO COM ROLO. AF_05/2021 | Pintura para Pisos e para Sinalização Horizontal e Vertical |  | m² | 1 |  | 50.72 | 50.72
Composição Auxiliar | 88310 | SINAPI | PINTOR COM ENCARGOS COMPLEMENTARES | Livro SINAPI: Cálculos e Parâmetros |  | H | 0.96 | 0 | 32.13 | 30.84
Composição Auxiliar | 88316 | SINAPI | SERVENTE COM ENCARGOS COMPLEMENTARES | Livro SINAPI: Cálculos e Parâmetros |  | H | 0.4 | 0 | 22.42 | 8.96
Insumo | 00007348 | SINAPI | TINTA ACRILICA PREMIUM PARA PISO | Material |  | L | 0.427 | 0 | 20.66 | 8.82
Insumo | 00012815 | SINAPI | FITA CREPE ROLO DE 25 MM X 50 M | Material |  | UN | 0.23 | 0 | 9.15 | 2.1
|  |  |  | MO sem LS => | 27.89 | LS => | 0 | MO com LS => | 27.89
|  |  |  | Valor do BDI => | 11.27 |  | Valor com BDI => |  | 61.99
[6 empty] | Quant. => | 6 | Preço Total => | 371.94
20.7 | Código | Banco | Descrição | Tipo |  | Und | Quant. | Porcent. | Valor Unit | Total
Composição | 88496 | SINAPI | EMASSAMENTO COM MASSA LÁTEX, APLICAÇÃO EM TETO, DUAS DEMÃOS, LIXAMENTO MANUAL. AF_04/2023 | Pintura Interna |  | m² | 1 |  | 32.92 | 32.92
Composição Auxiliar | 88310 | SINAPI | PINTOR COM ENCARGOS COMPLEMENTARES | Livro SINAPI: Cálculos e Parâmetros |  | H | 0.7419 | 0 | 32.13 | 23.83
Composição Auxiliar | 88316 | SINAPI | SERVENTE COM ENCARGOS COMPLEMENTARES | Livro SINAPI: Cálculos e Parâmetros |  | H | 0.2473 | 0 | 22.42 | 5.54
Insumo | 00003767 | SINAPI | LIXA EM FOLHA PARA PAREDE OU MADEIRA, NUMERO 120, COR VERMELHA | Material |  | UN | 0.0802 | 0 | 0.88 | 0.07
Insumo | 00043626 | SINAPI | MASSA CORRIDA PARA SUPERFICIES DE AMBIENTES INTERNOS | Material |  | KG | 1.3389 | 0 | 2.6 | 3.48
|  |  |  | MO sem LS => | 20.62 | LS => | 0 | MO com LS => | 20.62
|  |  |  | Valor do BDI => | 7.31 |  | Valor com BDI => |  | 40.23
[6 empty] | Quant. => | 1387.31 | Preço Total => | 55811.48
20.8 | Código | Banco | Descrição | Tipo |  | Und | Quant. | Porcent. | Valor Unit | Total
Composição | 88488 | SINAPI | PINTURA LÁTEX ACRÍLICA PREMIUM, APLICAÇÃO MANUAL EM TETO, DUAS DEMÃOS. AF_04/2023 | Pintura Interna |  | m² | 1 |  | 16.01 | 16.01
Composição Auxiliar | 88310 | SINAPI | PINTOR COM ENCARGOS COMPLEMENTARES | Livro SINAPI: Cálculos e Parâmetros |  | H | 0.227 | 0 | 32.13 | 7.29
Composição Auxiliar | 88316 | SINAPI | SERVENTE COM ENCARGOS COMPLEMENTARES | Livro SINAPI: Cálculos e Parâmetros |  | H | 0.0757 | 0 | 22.42 | 1.69
Insumo | 00007356 | SINAPI | TINTA LATEX ACRILICA PREMIUM, COR BRANCO FOSCO | Material |  | L | 0.2285 | 0 | 30.8 | 7.03
|  |  |  | MO sem LS => | 6.3 | LS => | 0 | MO com LS => | 6.3
|  |  |  | Valor do BDI => | 3.55 |  | Valor com BDI => |  | 19.56
[6 empty] | Quant. => | 1387.31 | Preço Total => | 27135.78
20.9 | Código | Banco | Descrição | Tipo |  | Und | Quant. | Porcent. | Valor Unit | Total
Composição | 88497 | SINAPI | EMASSAMENTO COM MASSA LÁTEX, APLICAÇÃO EM PAREDE, DUAS DEMÃOS, LIXAMENTO MANUAL. AF_04/2023 | Pintura Interna |  | m² | 1 |  | 17.83 | 17.83
Composição Auxiliar | 88310 | SINAPI | PINTOR COM ENCARGOS COMPLEMENTARES | Livro SINAPI: Cálculos e Parâmetros |  | H | 0.361 | 0 | 32.13 | 11.59
Composição Auxiliar | 88316 | SINAPI | SERVENTE COM ENCARGOS COMPLEMENTARES | Livro SINAPI: Cálculos e Parâmetros |  | H | 0.1203 | 0 | 22.42 | 2.69
Insumo | 00003767 | SINAPI | LIXA EM FOLHA PARA PAREDE OU MADEIRA, NUMERO 120, COR VERMELHA | Material |  | UN | 0.0802 | 0 | 0.88 | 0.07
Insumo | 00043626 | SINAPI | MASSA CORRIDA PARA SUPERFICIES DE AMBIENTES INTERNOS | Material |  | KG | 1.3389 | 0 | 2.6 | 3.48
|  |  |  | MO sem LS => | 10.03 | LS => | 0 | MO com LS => | 10.03
|  |  |  | Valor do BDI => | 3.96 |  | Valor com BDI => |  | 21.79
[6 empty] | Quant. => | 4504.1 | Preço Total => | 98144.33
20.10 | Código | Banco | Descrição | Tipo |  | Und | Quant. | Porcent. | Valor Unit | Total
Composição | 88489 | SINAPI | PINTURA LÁTEX ACRÍLICA PREMIUM, APLICAÇÃO MANUAL EM PAREDES, DUAS DEMÃOS. AF_04/2023 | Pintura Interna |  | m² | 1 |  | 13.48 | 13.48
Composição Auxiliar | 88310 | SINAPI | PINTOR COM ENCARGOS COMPLEMENTARES | Livro SINAPI: Cálculos e Parâmetros |  | H | 0.1631 | 0 | 32.13 | 5.24
Composição Auxiliar | 88316 | SINAPI | SERVENTE COM ENCARGOS COMPLEMENTARES | Livro SINAPI: Cálculos e Parâmetros |  | H | 0.0544 | 0 | 22.42 | 1.21
Insumo | 00007356 | SINAPI | TINTA LATEX ACRILICA PREMIUM, COR BRANCO FOSCO | Material |  | L | 0.2285 | 0 | 30.8 | 7.03
|  |  |  | MO sem LS => | 4.53 | LS => | 0 | MO com LS => | 4.53
|  |  |  | Valor do BDI => | 2.99 |  | Valor com BDI => |  | 16.47
[6 empty] | Quant. => | 4504.1 | Preço Total => | 74182.52
20.11 | Código | Banco | Descrição | Tipo |  | Und | Quant. | Porcent. | Valor Unit | Total
Composição | 88489 | SINAPI | PINTURA LÁTEX ACRÍLICA PREMIUM, APLICAÇÃO MANUAL EM PAREDES, DUAS DEMÃOS. AF_04/2023 (POR CIMA DA TEXTURA EXTERNA / APLICAÇÃO COM SPRAY) | Pintura Interna |  | m² | 1 |  | 13.48 | 13.48
Composição Auxiliar | 88310 | SINAPI | PINTOR COM ENCARGOS COMPLEMENTARES | Livro SINAPI: Cálculos e Parâmetros |  | H | 0.1631 | 0 | 32.13 | 5.24
Composição Auxiliar | 88316 | SINAPI | SERVENTE COM ENCARGOS COMPLEMENTARES | Livro SINAPI: Cálculos e Parâmetros |  | H | 0.0544 | 0 | 22.42 | 1.21
Insumo | 00007356 | SINAPI | TINTA LATEX ACRILICA PREMIUM, COR BRANCO FOSCO | Material |  | L | 0.2285 | 0 | 30.8 | 7.03
|  |  |  | MO sem LS => | 4.53 | LS => | 0 | MO com LS => | 4.53
|  |  |  | Valor do BDI => | 2.99 |  | Valor com BDI => |  | 16.47
[6 empty] | Quant. => | 1285.4 | Preço Total => | 21170.53
20.12 | Código | Banco | Descrição | Tipo |  | Und | Quant. | Porcent. | Valor Unit | Total
Composição | 102197 | SINAPI | PINTURA FUNDO NIVELADOR ALQUÍDICO BRANCO EM MADEIRA. AF_01/2021 | Pintura em Madeira |  | m² | 1 |  | 22.61 | 22.61
Composição Auxiliar | 88310 | SINAPI | PINTOR COM ENCARGOS COMPLEMENTARES | Livro SINAPI: Cálculos e Parâmetros |  | H | 0.2806 | 0 | 32.13 | 9.01
Insumo | 00003767 | SINAPI | LIXA EM FOLHA PARA PAREDE OU MADEIRA, NUMERO 120, COR VERMELHA | Material |  | UN | 0.4 | 0 | 0.88 | 0.35
Insumo | 00005318 | SINAPI | DILUENTE AGUARRAS | Material |  | L | 0.0276 | 0 | 20.96 | 0.57
Insumo | 00043653 | SINAPI | FUNDO SINTETICO NIVELADOR BRANCO FOSCO PARA MADEIRA | Material |  | L | 0.49608 | 0 | 25.57 | 12.68
|  |  |  | MO sem LS => | 6.4 | LS => | 0 | MO com LS => | 6.4
|  |  |  | Valor do BDI => | 5.02 |  | Valor com BDI => |  | 27.63
[6 empty] | Quant. => | 164.07 | Preço Total => | 4533.25
20.13 | Código | Banco | Descrição | Tipo |  | Und | Quant. | Porcent. | Valor Unit | Total
Composição | 102228 | SINAPI | PINTURA TINTA DE ACABAMENTO (PIGMENTADA) ESMALTE SINTÉTICO FOSCO EM MADEIRA, 3 DEMÃOS. AF_01/2021 | Pintura em Madeira |  | m² | 1 |  | 26.57 | 26.57
Composição Auxiliar | 88310 | SINAPI | PINTOR COM ENCARGOS COMPLEMENTARES | Livro SINAPI: Cálculos e Parâmetros |  | H | 0.5708 | 0 | 32.13 | 18.33
Insumo | 00005318 | SINAPI | DILUENTE AGUARRAS | Material |  | L | 0.0195 | 0 | 20.96 | 0.4
Insumo | 00007288 | SINAPI | TINTA ESMALTE SINTETICO PREMIUM FOSCO | Material |  | L | 0.1954 | 0 | 40.13 | 7.84
|  |  |  | MO sem LS => | 13.01 | LS => | 0 | MO com LS => | 13.01
|  |  |  | Valor do BDI => | 5.9 |  | Valor com BDI => |  | 32.47
[6 empty] | Quant. => | 164.07 | Preço Total => | 5327.35
20.14 | Código | Banco | Descrição | Tipo |  | Und | Quant. | Porcent. | Valor Unit | Total
Composição | 100721 | SINAPI | PINTURA COM TINTA ALQUÍDICA DE FUNDO (TIPO ZARCÃO) PULVERIZADA SOBRE SUPERFÍCIES METÁLICAS (EXCETO PERFIL) EXECUTADO EM OBRA (POR DEMÃO). AF_01/2020_PE | Pintura em Superfícies Metálicas |  | m² | 1 |  | 27.03 | 27.03
Composição Auxiliar | 88310 | SINAPI | PINTOR COM ENCARGOS COMPLEMENTARES | Livro SINAPI: Cálculos e Parâmetros |  | H | 0.5266 | 0 | 32.13 | 16.91
Insumo | 00005318 | SINAPI | DILUENTE AGUARRAS | Material |  | L | 0.0619 | 0 | 20.96 | 1.29
Insumo | 00007307 | SINAPI | FUNDO ANTICORROSIVO PARA METAIS FERROSOS (ZARCAO) | Material |  | L | 0.207 | 0 | 42.7 | 8.83
|  |  |  | MO sem LS => | 12.01 | LS => | 0 | MO com LS => | 12.01
|  |  |  | Valor do BDI => | 6 |  | Valor com BDI => |  | 33.03
[6 empty] | Quant. => | 628.02 | Preço Total => | 20743.5
20.15 | Código | Banco | Descrição | Tipo |  | Und | Quant. | Porcent. | Valor Unit | Total
Composição | 100761 | SINAPI | PINTURA COM TINTA ALQUÍDICA DE ACABAMENTO (ESMALTE SINTÉTICO FOSCO) PULVERIZADA SOBRE SUPERFÍCIES METÁLICAS (EXCETO PERFIL) EXECUTADO EM OBRA (02 DEMÃOS). AF_01/2020_PE | Pintura em Superfícies Metálicas |  | m² | 1 |  | 53 | 53
Composição Auxiliar | 88310 | SINAPI | PINTOR COM ENCARGOS COMPLEMENTARES | Livro SINAPI: Cálculos e Parâmetros |  | H | 1.0531 | 0 | 32.13 | 33.83
Insumo | 00005318 | SINAPI | DILUENTE AGUARRAS | Material |  | L | 0.124 | 0 | 20.96 | 2.59
Insumo | 00007288 | SINAPI | TINTA ESMALTE SINTETICO PREMIUM FOSCO | Material |  | L | 0.4134 | 0 | 40.13 | 16.58
|  |  |  | MO sem LS => | 24.02 | LS => | 0 | MO com LS => | 24.02
|  |  |  | Valor do BDI => | 11.78 |  | Valor com BDI => |  | 64.78
[6 empty] | Quant. => | 628.02 | Preço Total => | 40683.13
20.16 | Código | Banco | Descrição | Tipo |  | Und | Quant. | Porcent. | Valor Unit | Total
Composição | 102488 | SINAPI | PREPARO DO PISO CIMENTADO PARA PINTURA - LIXAMENTO E LIMPEZA. AF_05/2021 | Pintura para Pisos e para Sinalização Horizontal e Vertical |  | m² | 1 |  | 3.9 | 3.9
Composição Auxiliar | 88309 | SINAPI | PEDREIRO COM ENCARGOS COMPLEMENTARES | Livro SINAPI: Cálculos e Parâmetros |  | H | 0.096 | 0 | 30.46 | 2.92
Composição Auxiliar | 88316 | SINAPI | SERVENTE COM ENCARGOS COMPLEMENTARES | Livro SINAPI: Cálculos e Parâmetros |  | H | 0.04 | 0 | 22.42 | 0.89
Composição Auxiliar | 95276 | SINAPI | POLIDORA DE PISO (POLITRIZ), PESO DE 100KG, DIÂMETRO 450 MM, MOTOR ELÉTRICO, POTÊNCIA 4 HP - CHP DIURNO. AF_05/2023 | Custos Horários Produtivo e Improdutivo dos Equipamentos |  | CHP | 0.0119 | 0 | 3.56 | 0.04
Composição Auxiliar | 95277 | SINAPI | POLIDORA DE PISO (POLITRIZ), PESO DE 100KG, DIÂMETRO 450 MM, MOTOR ELÉTRICO, POTÊNCIA 4 HP - CHI DIURNO. AF_05/2023 | Custos Horários Produtivo e Improdutivo dos Equipamentos |  | CHI | 0.0841 | 0 | 0.67 | 0.05
|  |  |  | MO sem LS => | 2.8 | LS => | 0 | MO com LS => | 2.8
|  |  |  | Valor do BDI => | 0.86 |  | Valor com BDI => |  | 4.76
[6 empty] | Quant. => | 700 | Preço Total => | 3332
21 |  |  | PAISAGISMO / URBANIZAÇÃO | [6 empty] | 139269.63
21.1 | Código | Banco | Descrição | Tipo |  | Und | Quant. | Porcent. | Valor Unit | Total
Composição | 98503 | SINAPI | PLANTIO DE GRAMA EM PAVIMENTO CONCREGRAMA. AF_07/2024 | Paisagismo - Plantio |  | m² | 1 |  | 26.57 | 26.57
Composição Auxiliar | 88316 | SINAPI | SERVENTE COM ENCARGOS COMPLEMENTARES | Livro SINAPI: Cálculos e Parâmetros |  | H | 0.1704 | 0 | 22.42 | 3.82
Composição Auxiliar | 88441 | SINAPI | JARDINEIRO COM ENCARGOS COMPLEMENTARES | Livro SINAPI: Cálculos e Parâmetros |  | H | 0.0341 | 0 | 28.73 | 0.97
Insumo | 00003322 | SINAPI | GRAMA ESMERALDA OU SAO CARLOS OU CURITIBANA, EM PLACAS, SEM PLANTIO | Material |  | m² | 0.6372 | 0 | 15.75 | 10.03
Insumo | 00007253 | SINAPI | TERRA VEGETAL (GRANEL) | Material |  | m³ | 0.0446 | 0 | 263.57 | 11.75
|  |  |  | MO sem LS => | 3.27 | LS => | 0 | MO com LS => | 3.27
|  |  |  | Valor do BDI => | 5.9 |  | Valor com BDI => |  | 32.47
[6 empty] | Quant. => | 30 | Preço Total => | 974.1
21.2 | Código | Banco | Descrição | Tipo |  | Und | Quant. | Porcent. | Valor Unit | Total
Composição | 171843 | SBC | PISOGRAMA CONCREGRAMA/PISOGRAMA 60x45x9cm | PAVIMENTACOES EXTERNAS |  | m² | 1 |  | 164.14 | 164.14
Insumo | 000700 | SBC | PO DE PEDRA (PEDRA ZERO) | Material |  | m³ | 0.15 | 0 | 115.14 | 17.27
Insumo | 003881 | SBC | PISOGRAMA CONCREGRAMA/PISOGRAMA 60x45x7cm | Material |  | m² | 1.05 | 0 | 62.88 | 66.02
Insumo | 030747 | SBC | COMPACTADOR AUTOPROP.TANDEN TEMA TH-10 44CV | Material |  | H | 0.38 | 0 | 147 | 55.86
Insumo | 099600 | SBC | CALCETEIRO | Mão de Obra |  | H | 0.416 | 0 | 23.32 | 9.7
Insumo | 099846 | SBC | OPERADOR DE COMPACTADOR | Mão de Obra |  | H | 0.396 | 0 | 23.32 | 9.23
Insumo | 099900 | SBC | SERVENTE | Mão de Obra |  | H | 0.416 | 0 | 14.57 | 6.06
|  |  |  | MO sem LS => | 24.99 | LS => | 0 | MO com LS => | 24.99
|  |  |  | Valor do BDI => | 36.48 |  | Valor com BDI => |  | 200.62
[6 empty] | Quant. => | 30 | Preço Total => | 6018.6
21.3 | Código | Banco | Descrição | Tipo |  | Und | Quant. | Porcent. | Valor Unit | Total
Composição | 103946 | SINAPI | PLANTIO DE GRAMA ESMERALDA OU SÃO CARLOS OU CURITIBANA, EM PLACAS. AF_07/2024 | Paisagismo - Plantio |  | m² | 1 |  | 19.64 | 19.64
Composição Auxiliar | 88316 | SINAPI | SERVENTE COM ENCARGOS COMPLEMENTARES | Livro SINAPI: Cálculos e Parâmetros |  | H | 0.1386 | 0 | 22.42 | 3.1
Composição Auxiliar | 88441 | SINAPI | JARDINEIRO COM ENCARGOS COMPLEMENTARES | Livro SINAPI: Cálculos e Parâmetros |  | H | 0.0277 | 0 | 28.73 | 0.79
Insumo | 00003322 | SINAPI | GRAMA ESMERALDA OU SAO CARLOS OU CURITIBANA, EM PLACAS, SEM PLANTIO | Material |  | m² | 1 | 0 | 15.75 | 15.75
|  |  |  | MO sem LS => | 2.65 | LS => | 0 | MO com LS => | 2.65
|  |  |  | Valor do BDI => | 4.36 |  | Valor com BDI => |  | 24
[6 empty] | Quant. => | 2200 | Preço Total => | 52800
21.4 | Código | Banco | Descrição | Tipo |  | Und | Quant. | Porcent. | Valor Unit | Total
Composição | 16.03.092 | FDE | FORRACAO - CLOROFITO | Gramados/paisagismo |  | m² | 1 |  | 106.36 | 106.36
Insumo | 1.01.01 | FDE | AJUDANTE | Mão de Obra |  | H | 0.25 | 0 | 20.8458 | 5.21
Insumo | 1.01.26 | FDE | JARDINEIRO | Mão de Obra |  | H | 0.18 | 0 | 25.3746 | 4.56
Insumo | 3.85.02 | FDE | ADUBO QUIMICO NPK,FORM.BASE (10-10-10) | Material |  | KG | 0.1 | 0 | 9.03 | 0.9
Insumo | 3.85.03 | FDE | CALCARIO DOLOMITICO | Material |  | KG | 0.1 | 0 | 1.19 | 0.11
Insumo | 3.85.11 | FDE | TERRA VEGETAL | Material |  | m³ | 0.2 | 0 | 285.92 | 57.18
Insumo | 3.85.13 | FDE | ADUBO ORGANICO CURTIDO | Material |  | L | 10 | 0 | 0.53 | 5.3
Insumo | 3.86.87 | FDE | FORRACAO - CLOROFITO | Material |  | m² | 1 | 0 | 33.1 | 33.1
|  |  |  | MO sem LS => | 9.77 | LS => | 0 | MO com LS => | 9.77
|  |  |  | Valor do BDI => | 23.64 |  | Valor com BDI => |  | 130
[6 empty] | Quant. => | 284 | Preço Total => | 36920
21.5 | Código | Banco | Descrição | Tipo |  | Und | Quant. | Porcent. | Valor Unit | Total
Composição | C1612 | SEINFRA | LASTRO URBANIZADO C/ SEIXO ROLADO | PAISAGISMO |  | m² | 1 |  | 81.5 | 81.5
Insumo | I0108 | SEINFRA | AREIA GROSSA | Material |  | m³ | 0.08 | 0 | 119.58 | 9.56
Insumo | I1854 | SEINFRA | SEIXO ROLADO | Material |  | m³ | 0.21 | 0 | 105.04 | 22.05
Insumo | I2391 | SEINFRA | PEDREIRO | Mão de Obra |  | H | 0.5 | 0 | 26.86 | 13.43
Insumo | I2543 | SEINFRA | SERVENTE | Mão de Obra |  | H | 1.8 | 0 | 20.26 | 36.46
|  |  |  | MO sem LS => | 49.89 | LS => | 0 | MO com LS => | 49.89
|  |  |  | Valor do BDI => | 18.11 |  | Valor com BDI => |  | 99.61
[6 empty] | Quant. => | 167 | Preço Total => | 16634.87
21.6 | Código | Banco | Descrição | Tipo |  | Und | Quant. | Porcent. | Valor Unit | Total
Composição | 8851 | ORSE | Planta - Pata de vaca (bauhinia forticata), h=2,00m, fornecimento e plantio | Paisagismo |  | un | 1 |  | 195.45 | 195.45
Composição Auxiliar | 10549 | ORSE | Encargos Complementares - Servente | Provisórios |  | h | 0.23 | 0 | 3.8 | 0.87
Composição Auxiliar | 10581 | ORSE | Encargos Complementares - Jardineiro | Provisórios |  | h | 1.18 | 0 | 3.8 | 4.48
Insumo | 140 | ORSE | Adubo orgânico bovino, cacau ou similar | Material |  | m³ | 0.05 | 0 | 22.67 | 1.13
Insumo | 2208 | ORSE | Terra vegetal | Material |  | m³ | 0.205 | 0 | 85.71 | 17.57
Insumo | 3800 | ORSE | Adubo mineral NPK (10-10-10) | Material |  | kg | 0.8 | 0 | 3.33 | 2.66
Insumo | 9131 | ORSE | Planta - Pata de vaca (bauhinia forticata), h=2,00m | Material |  | un | 1 | 0 | 145.84 | 145.84
Insumo | 00006111/SINAPI | ORSE | Servente de obras (horista) | Mão de Obra |  | h | 0.23 | 0 | 14.58 | 3.35
Insumo | 00044503/SINAPI | ORSE | Jardineiro (horista) | Mão de Obra |  | h | 1.18 | 0 | 16.57 | 19.55
|  |  |  | MO sem LS => | 22.9 | LS => | 0 | MO com LS => | 22.9
|  |  |  | Valor do BDI => | 43.44 |  | Valor com BDI => |  | 238.89
[6 empty] | Quant. => | 8 | Preço Total => | 1911.12
21.7 | Código | Banco | Descrição | Tipo |  | Und | Quant. | Porcent. | Valor Unit | Total
Composição | PJ 10.30.0100 | SCO | Especies vegetais com altura de (0,30 a 2,00)m, tipo Arbusto Dracaena Marginata (Dracena de Madagascar), Agave Attenuata (Agave Dragao), Agave Angustifolia (Piteira do Caribe), Arbusto Clusia Rosea (Clusia), CortadoriaSelloana (Pluma, Capim dos Pampas), Dracaena Arborea (Dracena), Eugenia Sprengelii (Murta), Euphorbia Cotinifolia (Caracasana), Philodendron Gloriosum (Filodendro Glorioso), Philodendron Undulatum (Guaimbe da Folha Ondulada), Tibouchina Grandifolia (Orelha de Onca), Yucca Elephantipes (iuca Elefante) ou similar. Fornecimento. |  |  | un | 1 |  | 25 | 25
Insumo | MAT102100 | SCO | Planta - Especie vegetal com altura de (0,30 a 2,00)m, tipo Arbusto Dracaena Marginata (Dracena de Madagascar) ou similar | Material |  | un | 1 | 0 | 25 | 25
|  |  |  | MO sem LS => | 0 | LS => | 0 | MO com LS => | 0
|  |  |  | Valor do BDI => | 5.55 |  | Valor com BDI => |  | 30.55
[6 empty] | Quant. => | 200 | Preço Total => | 6110
21.8 | Código | Banco | Descrição | Tipo |  | Und | Quant. | Porcent. | Valor Unit | Total
Composição | 7774 | ORSE | Planta - Moreia (Dietes bicolor), fornecimento e plantio | Paisagismo |  | un | 1 |  | 46.29 | 46.29
Composição Auxiliar | 10549 | ORSE | Encargos Complementares - Servente | Provisórios |  | h | 0.09 | 0 | 3.8 | 0.34
Composição Auxiliar | 10581 | ORSE | Encargos Complementares - Jardineiro | Provisórios |  | h | 0.09 | 0 | 3.8 | 0.34
Insumo | 140 | ORSE | Adubo orgânico bovino, cacau ou similar | Material |  | m³ | 0.005 | 0 | 22.67 | 0.11
Insumo | 2208 | ORSE | Terra vegetal | Material |  | m³ | 0.032 | 0 | 85.71 | 2.74
Insumo | 3800 | ORSE | Adubo mineral NPK (10-10-10) | Material |  | kg | 0.074 | 0 | 3.33 | 0.24
Insumo | 7426 | ORSE | Planta - Moreia (Dietes bicolor) | Material |  | un | 1 | 0 | 39.72 | 39.72
Insumo | 00006111/SINAPI | ORSE | Servente de obras (horista) | Mão de Obra |  | h | 0.09 | 0 | 14.58 | 1.31
Insumo | 00044503/SINAPI | ORSE | Jardineiro (horista) | Mão de Obra |  | h | 0.09 | 0 | 16.57 | 1.49
|  |  |  | MO sem LS => | 2.8 | LS => | 0 | MO com LS => | 2.8
|  |  |  | Valor do BDI => | 10.29 |  | Valor com BDI => |  | 56.58
[6 empty] | Quant. => | 130 | Preço Total => | 7355.4
21.9 | Código | Banco | Descrição | Tipo |  | Und | Quant. | Porcent. | Valor Unit | Total
Composição | 8851 | ORSE | Planta - Rosedá, h=2,00m, fornecimento e plantio | Paisagismo |  | un | 1 |  | 195.45 | 195.45
Composição Auxiliar | 10549 | ORSE | Encargos Complementares - Servente | Provisórios |  | h | 0.23 | 0 | 3.8 | 0.87
Composição Auxiliar | 10581 | ORSE | Encargos Complementares - Jardineiro | Provisórios |  | h | 1.18 | 0 | 3.8 | 4.48
Insumo | 140 | ORSE | Adubo orgânico bovino, cacau ou similar | Material |  | m³ | 0.05 | 0 | 22.67 | 1.13
Insumo | 2208 | ORSE | Terra vegetal | Material |  | m³ | 0.205 | 0 | 85.71 | 17.57
Insumo | 3800 | ORSE | Adubo mineral NPK (10-10-10) | Material |  | kg | 0.8 | 0 | 3.33 | 2.66
Insumo | 9131 | ORSE | Planta - Pata de vaca (bauhinia forticata), h=2,00m | Material |  | un | 1 | 0 | 145.84 | 145.84
Insumo | 00006111/SINAPI | ORSE | Servente de obras (horista) | Mão de Obra |  | h | 0.23 | 0 | 14.58 | 3.35
Insumo | 00044503/SINAPI | ORSE | Jardineiro (horista) | Mão de Obra |  | h | 1.18 | 0 | 16.57 | 19.55
|  |  |  | MO sem LS => | 22.9 | LS => | 0 | MO com LS => | 22.9
|  |  |  | Valor do BDI => | 43.44 |  | Valor com BDI => |  | 238.89
[6 empty] | Quant. => | 6 | Preço Total => | 1433.34
21.10 | Código | Banco | Descrição | Tipo |  | Und | Quant. | Porcent. | Valor Unit | Total
Composição | 13.370.0050-A | EMOP | PAVIMENTACAO TIPO PLAQUEAMENTO EXECUTADO COM PLACAS DE 40X80 X10CM DE CONCRETO FCK=10MPA,JUNTA DE 8CM PLANTADA DE GRAMA, COM ARMACAO DE TELA ESTRUTURAL CA-60,PRE-FABRICADA,MALHA QUA DRADA,SOLDADA,FIO DIAMETRO DE 3,4MM A CADA 15CM,INCLUSIVE PR EPARO DO TERRENO 3%-DESGASTE DE FERRAMENTAS E EPI | 13 |  | m² | 1 |  | 90.8 | 90.8
Composição Auxiliar | 11.001.0001-B | EMOP | CONCRETO DOSADO RACIONALMENTE PARA UMA RESISTENCIA CARACTERI STICA A COMPRESSAO DE 10MPA,COMPREENDENDO APENAS O FORNECIME NTO DOS MATERIAIS,INCLUSIVE 5% DE PERDAS | 11 |  | m³ | 0.073 | 0 | 363.08 | 26.5
Composição Auxiliar | 11.002.0013-B | EMOP | PREPARO DE CONCRETO,COMPREENDENDO MISTURA E AMASSAMENTO EM U MA BETONEIRA DE 320L,ADMITINDO-SE UMA PRODUCAO APROXIMADA DE 2,00M3/H,EXCLUINDO O FORNECIMENTO DOS MATERIAIS | 11 |  | m³ | 0.073 | 0 | 90.25 | 6.58
Composição Auxiliar | 11.002.0029-B | EMOP | LANCAMENTO DE CONCRETO EM PECAS SEM ARMADURA,INCLUSIVE TRANS PORTE HORIZONTAL ATE 20,00M EM CARRINHOS,E VERTICAL ATE 10,0 0M COM TORRE E GUINCHO,COLOCACAO,ADENSAMENTO E ACABAMENTO,CO NSIDERANDO UMA PRODUCAO APROXIMADA DE 2,00M3/H | 11 |  | m³ | 0.073 | 0 | 123.68 | 9.02
Insumo | 00349 | EMOP | PINUS, EM PECAS DE 2,50X30,00CM (1"X12") | Material |  | M | 0.23 | 0 | 12.39 | 2.84
Insumo | 00710 | EMOP | GRAMA EM PLACAS, TIPO BATATAIS, COM TRAN SPORTE | Material |  | m² | 0.4 | 0 | 14 | 5.6
Insumo | 06003 | EMOP | TELA P/ESTRUTURA DE CONCRETO ARMADO, FOR MADA POR FIOS DE ACO CA-60, DIAM.3,4MM E ESPACAMENTO ENTRE ELES DE (15X15)CM | Material |  | KG | 1.05 | 0 | 8.62 | 9.05
Insumo | 20046 | EMOP | MAO-DE-OBRA DE CARPINTEIRO DE FORMA DE C ONCRETO, INCLUSIVE ENCARGOS SOCIAIS DESO NERADOS | Mão de Obra |  | H | 0.7 | 3 | 25.13 | 18.11
Insumo | 20132 | EMOP | MAO-DE-OBRA DE SERVENTE DA CONSTRUCAO CI VIL, INCLUSIVE ENCARGOS SOCIAIS DESONERA DOS | Mão de Obra |  | H | 0.7 | 3 | 18.17 | 13.1
|  |  |  | MO sem LS => | 45.64 | LS => | 0 | MO com LS => | 45.64
|  |  |  | Valor do BDI => | 20.18 |  | Valor com BDI => |  | 110.98
[6 empty] | Quant. => | 9 | Preço Total => | 998.82
21.11 | Código | Banco | Descrição | Tipo |  | Und | Quant. | Porcent. | Valor Unit | Total
Composição | 94266 | SINAPI | GUIA (MEIO-FIO) CONCRETO, MOLDADA IN LOCO EM TRECHO CURVO COM EXTRUSORA, 15 CM BASE X 30 CM ALTURA. AF_01/2024 | Guias e sarjetas |  | M | 1 |  | 58.23 | 58.23
Composição Auxiliar | 88243 | SINAPI | AJUDANTE ESPECIALIZADO COM ENCARGOS COMPLEMENTARES | Livro SINAPI: Cálculos e Parâmetros |  | H | 0.1507 | 0 | 23.03 | 3.47
Composição Auxiliar | 88309 | SINAPI | PEDREIRO COM ENCARGOS COMPLEMENTARES | Livro SINAPI: Cálculos e Parâmetros |  | H | 0.2679 | 0 | 30.46 | 8.16
Composição Auxiliar | 88316 | SINAPI | SERVENTE COM ENCARGOS COMPLEMENTARES | Livro SINAPI: Cálculos e Parâmetros |  | H | 0.5358 | 0 | 22.42 | 12.01
Composição Auxiliar | 88631 | SINAPI | ARGAMASSA TRAÇO 1:4 (EM VOLUME DE CIMENTO E AREIA MÉDIA ÚMIDA), PREPARO MANUAL. AF_08/2019 | Argamassas |  | m³ | 0.0022 | 0 | 638.82 | 1.4
Composição Auxiliar | 92960 | SINAPI | MÁQUINA EXTRUSORA DE CONCRETO PARA GUIAS E SARJETAS, MOTOR A DIESEL, POTÊNCIA 14 CV - CHP DIURNO. AF_12/2015 | Custos Horários Produtivo e Improdutivo dos Equipamentos |  | CHP | 0.0251 | 0 | 19.99 | 0.5
Composição Auxiliar | 92961 | SINAPI | MÁQUINA EXTRUSORA DE CONCRETO PARA GUIAS E SARJETAS, MOTOR A DIESEL, POTÊNCIA 14 CV - CHI DIURNO. AF_12/2015 | Custos Horários Produtivo e Improdutivo dos Equipamentos |  | CHI | 0.1256 | 0 | 5.43 | 0.68
Insumo | 00000370 | SINAPI | AREIA MEDIA - POSTO JAZIDA/FORNECEDOR (RETIRADO NA JAZIDA, SEM TRANSPORTE) | Material |  | m³ | 0.0066 | 0 | 150 | 0.99
Insumo | 00034492 | SINAPI | CONCRETO USINADO BOMBEAVEL, CLASSE DE RESISTENCIA C20, COM BRITA 0 E 1, SLUMP = 100 +/- 20 MM, EXCLUI SERVICO DE BOMBEAMENTO (NBR 8953) | Material |  | m³ | 0.0533 | 0 | 582 | 31.02
|  |  |  | MO sem LS => | 16.79 | LS => | 0 | MO com LS => | 16.79
|  |  |  | Valor do BDI => | 12.94 |  | Valor com BDI => |  | 71.17
[6 empty] | Quant. => | 114 | Preço Total => | 8113.38
22 |  |  | SERVIÇOS COMPLEMENTARES | [6 empty] | 420052.28
22.1 | Código | Banco | Descrição | Tipo |  | Und | Quant. | Porcent. | Valor Unit | Total
Composição | 202330 | SBC | MAPA TATIL BRAILLE/RELEVO ACO INOX 120x800cm | ACESSIBILIDADE |  | UN | 1 |  | 1595.65 | 1595.65
Insumo | 021176 | SBC | ACESSIBILIDADE - MAPA TATIL BRAILLE/RELEVO ACRILICO 40x60cm | Material |  | UN | 1 | 0 | 910 | 910
Insumo | 043721 | SBC | PEDESTAL EM ACO CARBONO COM PINTURA ESMALTE SINTETICO PARA MAPA TATIL 40x80cm | Material |  | UN | 1 | 0 | 630 | 630
Insumo | 099230 | SBC | SERRALHEIRO | Mão de Obra |  | H | 1.469 | 0 | 23.32 | 34.25
Insumo | 099662 | SBC | AJUDANTE DE SERRALHEIRO | Mão de Obra |  | H | 1.469 | 0 | 14.57 | 21.4
|  |  |  | MO sem LS => | 55.65 | LS => | 0 | MO com LS => | 55.65
|  |  |  | Valor do BDI => | 354.71 |  | Valor com BDI => |  | 1950.36
[6 empty] | Quant. => | 3 | Preço Total => | 5851.08
22.2 | Código | Banco | Descrição | Tipo |  | Und | Quant. | Porcent. | Valor Unit | Total
Composição | 12385 | ORSE | Guarda-corpo h = 1,10m e Corrimão em Aço Inox, barras superiores alt=0,92m e 0,70m e barra inferior, diam= 1.1/2" r, barras verticais d=3/4" a cada 0,11m,curvas de aço inox. - Escada | Esquadrias de Ferro |  | m | 1 |  | 1279.4 | 1279.4
Composição Auxiliar | 125 | ORSE | Concreto simples fck= 15 MPA (b1/b2), fabricado na obra, sem lançamento e adensamento | Concreto Simples |  | m³ | 0.015 | 0 | 541.04 | 8.11
Composição Auxiliar | 10549 | ORSE | Encargos Complementares - Servente | Provisórios |  | h | 0.8 | 0 | 3.8 | 3.04
Composição Auxiliar | 10550 | ORSE | Encargos Complementares - Pedreiro | Provisórios |  | h | 1 | 0 | 3.67 | 3.67
Insumo | 13233 | ORSE | Guarda-corpo h = 1,10m e Corrimão em Aço Inox, barras superiores alt=0,92m e 0,70m e barra inferior, diam= 1.1/2" r, barras verticais d=3/4" a cada 0,11m,curvas de aço inox. | Material |  | m | 1 | 0 | 1233.9 | 1233.9
Insumo | 00004750/SINAPI | ORSE | Pedreiro (horista) | Mão de Obra |  | h | 1 | 0 | 19.02 | 19.02
Insumo | 00006111/SINAPI | ORSE | Servente de obras (horista) | Mão de Obra |  | h | 0.8 | 0 | 14.58 | 11.66
|  |  |  | MO sem LS => | 31.99 | LS => | 0 | MO com LS => | 31.99
|  |  |  | Valor do BDI => | 284.41 |  | Valor com BDI => |  | 1563.81
[6 empty] | Quant. => | 52.71 | Preço Total => | 82428.42
22.3 | Código | Banco | Descrição | Tipo |  | Und | Quant. | Porcent. | Valor Unit | Total
Composição | 8759 | ORSE | Corrimão em aço inox ø=1 1/2", duplo, h=90cm | Esquadrias de Ferro |  | m | 1 |  | 306.88 | 306.88
Composição Auxiliar | 10549 | ORSE | Encargos Complementares - Servente | Provisórios |  | h | 1 | 0 | 3.8 | 3.8
Composição Auxiliar | 10550 | ORSE | Encargos Complementares - Pedreiro | Provisórios |  | h | 1 | 0 | 3.67 | 3.67
Insumo | 1689 | ORSE | Parafuso de fixação com bucha plástica 8 mm | Material |  | cj | 6 | 0 | 0.96 | 5.76
Insumo | 9017 | ORSE | Corrimão em aço inox ø=1 1/2", duplo, h=90cm | Material |  | m | 1 | 0 | 260.05 | 260.05
Insumo | 00004750/SINAPI | ORSE | Pedreiro (horista) | Mão de Obra |  | h | 1 | 0 | 19.02 | 19.02
Insumo | 00006111/SINAPI | ORSE | Servente de obras (horista) | Mão de Obra |  | h | 1 | 0 | 14.58 | 14.58
|  |  |  | MO sem LS => | 33.6 | LS => | 0 | MO com LS => | 33.6
|  |  |  | Valor do BDI => | 68.21 |  | Valor com BDI => |  | 375.09
[6 empty] | Quant. => | 78.4 | Preço Total => | 29407.05
22.4 | Código | Banco | Descrição | Tipo |  | Und | Quant. | Porcent. | Valor Unit | Total
Insumo | 3.87.21 | FDE | SI-05 PLACA DE SINALIZAÇÃO DE AMBIENTES 700X200MM (PAREDE) | Material |  | UN | 1 |  | 209.5 | 209.5
|  |  |  | MO sem LS => | 0 | LS => | 0 | MO com LS => | 0
|  |  |  | Valor do BDI => | 46.57 |  | Valor com BDI => |  | 256.07
[6 empty] | Quant. => | 70 | Preço Total => | 17924.9
22.5 | Código | Banco | Descrição | Tipo |  | Und | Quant. | Porcent. | Valor Unit | Total
Insumo | 3.87.23 | FDE | SI-07 PLACA DE SINALIZAÇÃO DE AMBIENTES 500X60MM (PAREDE) / BRAILLE | Material |  | UN | 1 |  | 159.5 | 159.5
|  |  |  | MO sem LS => | 0 | LS => | 0 | MO com LS => | 0
|  |  |  | Valor do BDI => | 35.45 |  | Valor com BDI => |  | 194.95
[6 empty] | Quant. => | 70 | Preço Total => | 13646.5
22.6 | Código | Banco | Descrição | Tipo |  | Und | Quant. | Porcent. | Valor Unit | Total
Composição | ED-50574 | SETOP | APLICAÇÃO DE FAIXA/FITA ADESIVA ANTIDERRAPANTE, LARGURA DE 50MM, EM DEGRAUS DE ESCADA, INCLUSIVE FORNECIMENTO | ED- |  | m | 1 |  | 14.18 | 14.18
A | Código | Banco | Equipamentos | Utilização |  | Custo Operacional |  | Consumo | Custo Horário
|  |  |  | Operativa | Improdutiva | Operativa | Improdutiva
[5 empty] | (A) Total: |  |  |  | 0
B | Código | Banco | Mão de Obra |  |  | Unidade | Custo Unitário | Consumo | Custo Horário
[5 empty] | (B) Total: |  |  |  | 0
[5 empty] | Custo Horário de Execução (A) + (B): |  |  |  | 0
[5 empty] | (D) Produção da Equipe: |  |  |  | 1
[5 empty] | Custo Unitário de Execução [(A) + (B)] / (D): |  |  |  | 0
F | Banco | Código | Material |  |  | Unidade | Custo Unitário | Quantidade | Custo Horário
Insumo | SETOP | MATED-11975 | FITA ANTIDERRAPANTE (TRÁFEDO: MÉDIO¦MÉTODO DE APLICAÇÃO: ADESIVO¦LARGURA: 50MM¦COR: PRETA OU TRANSPARENTE¦COMPRIMENTO DO ROLO*: 5M)*VALORES REFERENCIAIS APROXIMADOS |  | X1:0.0 X2: 0.0 X3: 0.0 | m | 8.52 | 1 | 8.52
[5 empty] | (F)Total: |  |  |  | 8.52
G | Banco | Código | Serviços |  |  | Unidade | Custo Unitário | Quantidade | Custo Horário
Atividade Auxiliar | SETOP | ED-50367 | SERVENTE COM ENCARGOS COMPLEMENTARES |  | X1:0.0 X2: 0.0 X3: 0.0 | hora | 22.64 | 0.25 | 5.66
[5 empty] | (G) Total: |  |  |  | 5.66
H | Banco | Código | Momento Transporte | Formula | X1, X2, X3 | Unidade | Custo Unitário | Quantidade | Custo Horário
[5 empty] | (H) Total: |  |  |  | 0
|  |  |  | MO sem LS => | 4.0403 | LS => | 0 | MO com LS => | 4.0403
|  |  |  | Valor do BDI => | 3.15 |  | Valor com BDI => |  | 17.33
[6 empty] | Quant. => | 118.32 | Preço Total => | 2050.48
22.7 | Código | Banco | Descrição | Tipo |  | Und | Quant. | Porcent. | Valor Unit | Total
Composição | 11622 | ORSE | Fita auto adesiva fotoluminescente "9m" l=5,0cm ou similar | Pisos Sintéticos / Vinílicos |  | m | 1 |  | 46.03 | 46.03
Composição Auxiliar | 10549 | ORSE | Encargos Complementares - Servente | Provisórios |  | h | 0.08 | 0 | 3.8 | 0.3
Insumo | 12515 | ORSE | Fita Auto-adesiva Fotoluminescente 5,0cm x 9m | Material |  | m | 1 | 0 | 44.57 | 44.57
Insumo | 00006111/SINAPI | ORSE | Servente de obras (horista) | Mão de Obra |  | h | 0.08 | 0 | 14.58 | 1.16
|  |  |  | MO sem LS => | 1.16 | LS => | 0 | MO com LS => | 1.16
|  |  |  | Valor do BDI => | 10.23 |  | Valor com BDI => |  | 56.26
[6 empty] | Quant. => | 24 | Preço Total => | 1350.24
22.8 | Código | Banco | Descrição | Tipo |  | Und | Quant. | Porcent. | Valor Unit | Total
Composição | 30.06.020 | CPOS/CDHU | Placa para sinalização tátil (pavimento) em braile para corrimão | 30.06 |  | UN | 1 |  | 12.39 | 12.39
Insumo | B.01.000.010101 | CPOS/CDHU | Ajudante geral | Mão de Obra |  | H | 0.035 | 0 | 21.43 | 0.75
Insumo | B.01.000.010139 | CPOS/CDHU | Pedreiro | Mão de Obra |  | H | 0.035 | 0 | 26.09 | 0.91
Insumo | M.04.000.024097 | CPOS/CDHU | Placa para sinalização tátil em braile (pavimento), para corrimão, com o verso auto-aderente, conforme NBR 9050-2015 | Material |  | UN | 1 | 0 | 10.73 | 10.73
|  |  |  | MO sem LS => | 1.66 | LS => | 0 | MO com LS => | 1.66
|  |  |  | Valor do BDI => | 2.75 |  | Valor com BDI => |  | 15.14
[6 empty] | Quant. => | 24 | Preço Total => | 363.36
22.9 | Código | Banco | Descrição | Tipo |  | Und | Quant. | Porcent. | Valor Unit | Total
Composição | 30.04.040 | CPOS/CDHU | Faixa em policarbonato para sinalização visual fotoluminescente, para degraus, comprimento de 20 cm | 30.04 |  | UN | 1 |  | 6.2 | 6.2
Insumo | B.01.000.010139 | CPOS/CDHU | Pedreiro | Mão de Obra |  | H | 0.035 | 0 | 26.09 | 0.91
Insumo | B.01.000.010146 | CPOS/CDHU | Servente | Mão de Obra |  | H | 0.035 | 0 | 21.43 | 0.75
Insumo | B.07.000.024091 | CPOS/CDHU | Faixa em policarbonato para sinalização, fotoluminescente amarela, adesivado com dupla face, para degraus, antiderrapante, comprimento 20cm, largura mínima de 3cm, ref. Andaluz ou equivalente | Material |  | UN | 1 | 0 | 3.33 | 3.33
Insumo | S.04.000.028073 | CPOS/CDHU | Cola para piso vinílico | Material |  | L | 0.02 | 0 | 60.53 | 1.21
|  |  |  | MO sem LS => | 1.66 | LS => | 0 | MO com LS => | 1.66
|  |  |  | Valor do BDI => | 1.37 |  | Valor com BDI => |  | 7.57
[6 empty] | Quant. => | 136 | Preço Total => | 1029.52
22.10 | Código | Banco | Descrição | Tipo |  | Und | Quant. | Porcent. | Valor Unit | Total
Composição | 11622 | ORSE | Fita auto adesiva fotoluminescente "9m" l=5,0cm ou similar | Pisos Sintéticos / Vinílicos |  | m | 1 |  | 46.03 | 46.03
Composição Auxiliar | 10549 | ORSE | Encargos Complementares - Servente | Provisórios |  | h | 0.08 | 0 | 3.8 | 0.3
Insumo | 12515 | ORSE | Fita Auto-adesiva Fotoluminescente 5,0cm x 9m | Material |  | m | 1 | 0 | 44.57 | 44.57
Insumo | 00006111/SINAPI | ORSE | Servente de obras (horista) | Mão de Obra |  | h | 0.08 | 0 | 14.58 | 1.16
|  |  |  | MO sem LS => | 1.16 | LS => | 0 | MO com LS => | 1.16
|  |  |  | Valor do BDI => | 10.23 |  | Valor com BDI => |  | 56.26
[6 empty] | Quant. => | 5.1 | Preço Total => | 286.92
22.11 | Código | Banco | Descrição | Tipo |  | Und | Quant. | Porcent. | Valor Unit | Total
Composição | 12385 | ORSE | Guarda-corpo h = 1,10m e Corrimão em Aço Inox, barras superiores alt=0,92m e 0,70m e barra inferior, diam= 1.1/2" r, barras verticais d=3/4" a cada 0,11m,curvas de aço inox. - Escada | Esquadrias de Ferro |  | m | 1 |  | 1279.4 | 1279.4
Composição Auxiliar | 125 | ORSE | Concreto simples fck= 15 MPA (b1/b2), fabricado na obra, sem lançamento e adensamento | Concreto Simples |  | m³ | 0.015 | 0 | 541.04 | 8.11
Composição Auxiliar | 10549 | ORSE | Encargos Complementares - Servente | Provisórios |  | h | 0.8 | 0 | 3.8 | 3.04
Composição Auxiliar | 10550 | ORSE | Encargos Complementares - Pedreiro | Provisórios |  | h | 1 | 0 | 3.67 | 3.67
Insumo | 13233 | ORSE | Guarda-corpo h = 1,10m e Corrimão em Aço Inox, barras superiores alt=0,92m e 0,70m e barra inferior, diam= 1.1/2" r, barras verticais d=3/4" a cada 0,11m,curvas de aço inox. | Material |  | m | 1 | 0 | 1233.9 | 1233.9
Insumo | 00004750/SINAPI | ORSE | Pedreiro (horista) | Mão de Obra |  | h | 1 | 0 | 19.02 | 19.02
Insumo | 00006111/SINAPI | ORSE | Servente de obras (horista) | Mão de Obra |  | h | 0.8 | 0 | 14.58 | 11.66
|  |  |  | MO sem LS => | 31.99 | LS => | 0 | MO com LS => | 31.99
|  |  |  | Valor do BDI => | 284.41 |  | Valor com BDI => |  | 1563.81
[6 empty] | Quant. => | 84.15 | Preço Total => | 131594.61
22.12 | Código | Banco | Descrição | Tipo |  | Und | Quant. | Porcent. | Valor Unit | Total
Composição | 271305 | AGETOP CIVIL | BASE DE BANCADA REBOCADA | 2713 |  | m | 1 |  | 109.16 | 109.16
Insumo | 0104 | AGETOP CIVIL | AREIA MÉDIA | Material |  | m³ | 0.035 | 0 | 180.8 | 6.32
Insumo | 1221 | AGETOP CIVIL | CAL HIDRATADA | Material |  | Kg | 5.24 | 0 | 0.94 | 4.92
Insumo | 1215 | AGETOP CIVIL | CIMENTO PORTLAND CPII-32 | Material |  | Kg | 4.56 | 0 | 0.64 | 2.91
Insumo | 2033 | AGETOP CIVIL | TIJOLO COMUM MACIÇO (4,5x9x19cm) | Material |  | un | 35 | 0 | 0.49 | 17.15
Insumo | 0004 | AGETOP CIVIL | PEDREIRO | Mão de Obra |  | H | 2.48 | 0 | 23.41 | 58.05
Insumo | 0005 | AGETOP CIVIL | SERVENTE | Mão de Obra |  | H | 1.295 | 0 | 15.3 | 19.81
|  |  |  | MO sem LS => | 77.86 | LS => | 0 | MO com LS => | 77.86
|  |  |  | Valor do BDI => | 24.26 |  | Valor com BDI => |  | 133.42
[6 empty] | Quant. => | 2 | Preço Total => | 266.84
22.13 | Código | Banco | Descrição | Tipo |  | Und | Quant. | Porcent. | Valor Unit | Total
Composição | 271608 | AGETOP CIVIL | BANCADA DE GRANITO C/ ESPELHO | 2716 |  | m² | 1 |  | 479.21 | 479.21
Insumo | 0104 | AGETOP CIVIL | AREIA MÉDIA | Material |  | m³ | 0.0104 | 0 | 180.8 | 1.88
Insumo | 1215 | AGETOP CIVIL | CIMENTO PORTLAND CPII-32 | Material |  | Kg | 4.54 | 0 | 0.64 | 2.9
Insumo | 1421 | AGETOP CIVIL | GRANITO POLIDO PARA BANCADA 2 CM | Material |  | m² | 1.2 | 0 | 349 | 418.8
Insumo | 0004 | AGETOP CIVIL | PEDREIRO | Mão de Obra |  | H | 1.5372 | 0 | 23.41 | 35.98
Insumo | 0005 | AGETOP CIVIL | SERVENTE | Mão de Obra |  | H | 1.2844 | 0 | 15.3 | 19.65
|  |  |  | MO sem LS => | 55.63 | LS => | 0 | MO com LS => | 55.63
|  |  |  | Valor do BDI => | 106.52 |  | Valor com BDI => |  | 585.73
[6 empty] | Quant. => | 11.7 | Preço Total => | 6853.04
22.14 | Código | Banco | Descrição | Tipo |  | Und | Quant. | Porcent. | Valor Unit | Total
Composição | 10007060 | SIURB | HV.04 - ABRIGO PARA GÁS EM BLOCO DE CONCRETO APARENTE PARA 2 BOTIJÕES | Edificação |  | UN | 1 |  | 703.36 | 703.36
Insumo | 2013 | SIURB | CARPINTEIRO (SGSP) | Mão de Obra |  | H | 2 | 0 | 31.2147 | 62.42
Insumo | 2015 | SIURB | FERREIRO (SGSP) | Mão de Obra |  | H | 0.61 | 0 | 31.2147 | 19.04
Insumo | 2020 | SIURB | PEDREIRO (SGSP) | Mão de Obra |  | H | 4.33 | 0 | 29.5975 | 128.15
Insumo | 2099 | SIURB | SERVENTE (SGSP) | Mão de Obra |  | H | 9.01 | 0 | 24.1041 | 217.17
Insumo | 10543 | SIURB | PEDRA BRITADA NÚMERO 2 | Material |  | m³ | 0.03 | 0 | 145.66 | 4.36
Insumo | 10608 | SIURB | CONCRETO FCK=15MPA C/ BRITA 2 | Material |  | m³ | 0.12 | 0 | 415.39 | 49.84
Insumo | 10645 | SIURB | ARGAMASSA MISTA COM AREIA GROSSA 1:0,5:8 | Material |  | m³ | 0.0404 | 0 | 600.46 | 24.25
Insumo | 11021 | SIURB | COMPENSADO RESINADO 12MM COLA BRANCA - CHAPA DE 2,20 X 1,10 M | Material |  | m² | 0.29 | 0 | 27.9 | 8.09
Insumo | 11046 | SIURB | PINUS - PONTALETE DE 3" X 3" - BRUTO | Material |  | M | 2.64 | 0 | 7.58 | 20.01
Insumo | 11066 | SIURB | PINUS - SARRAFO DE 1" X 4" - BRUTO | Material |  | M | 0.44 | 0 | 3.34 | 1.46
Insumo | 11070 | SIURB | PINUS - TÁBUA DE 1" X 12" - BRUTA | Material |  | M | 0.66667 | 0 | 11.66 | 7.77
Insumo | 11520 | SIURB | AÇO CA-60B - MÉDIA BITOLAS | Material |  | KG | 6.37 | 0 | 7.41 | 47.2
Insumo | 12532 | SIURB | BLOCO DE CONCRETO COMUM - (14X19X39)CM | Material |  | Un | 26 | 0 | 4.21 | 109.46
Insumo | 17515 | SIURB | PREGO 18 X 27 COMUM - POLIDO | Material |  | Kg | 0.22 | 0 | 11.57 | 2.54
Insumo | 17740 | SIURB | ARAME RECOZIDO N. 16 E N. 18 | Material |  | Kg | 0.12 | 0 | 13.35 | 1.6
|  |  |  | MO sem LS => | 426.78 | LS => | 0 | MO com LS => | 426.78
|  |  |  | Valor do BDI => | 156.35 |  | Valor com BDI => |  | 859.71
[6 empty] | Quant. => | 1 | Preço Total => | 859.71
22.15 | Código | Banco | Descrição | Tipo |  | Und | Quant. | Porcent. | Valor Unit | Total
Composição | 251520 | SEDOP | Quadro magnético branco c/ apoio para apagador e pincéis e moldura em alumínio |  |  | m² | 1 |  | 661.8 | 661.8
Composição Auxiliar | 280026 | SEDOP | SERVENTE COM ENCARGOS COMPLEMENTARES |  |  | h | 0.5 | 0 | 24.89 | 12.44
Insumo | D00426 | SEDOP | Quadro magnético branco c/ apoio para apagador e pincéis e moldura em alumínio | Material |  | m² | 1 | 0 | 649.36 | 649.36
|  |  |  | MO sem LS => | 7.57 | LS => | 0 | MO com LS => | 7.57
|  |  |  | Valor do BDI => | 147.11 |  | Valor com BDI => |  | 808.91
[6 empty] | Quant. => | 51.8 | Preço Total => | 41901.53
22.16 | Código | Banco | Descrição | Tipo |  | Und | Quant. | Porcent. | Valor Unit | Total
Composição | 100868 | SINAPI | BARRA DE APOIO RETA, EM ACO INOX POLIDO, COMPRIMENTO 80 CM, FIXADA NA PAREDE - FORNECIMENTO E INSTALAÇÃO. AF_01/2020 | Louças e Metais |  | UN | 1 |  | 362.07 | 362.07
Composição Auxiliar | 88267 | SINAPI | ENCANADOR OU BOMBEIRO HIDRÁULICO COM ENCARGOS COMPLEMENTARES | Livro SINAPI: Cálculos e Parâmetros |  | H | 0.9485 | 0 | 29.74 | 28.2
Composição Auxiliar | 88316 | SINAPI | SERVENTE COM ENCARGOS COMPLEMENTARES | Livro SINAPI: Cálculos e Parâmetros |  | H | 0.2988 | 0 | 22.42 | 6.69
Insumo | 00004351 | SINAPI | PARAFUSO NIQUELADO 3 1/2" COM ACABAMENTO CROMADO PARA FIXAR PECA SANITARIA, INCLUI PORCA CEGA, ARRUELA E BUCHA DE NYLON TAMANHO S-8 | Material |  | UN | 6 | 0 | 16.94 | 101.64
Insumo | 00036081 | SINAPI | BARRA DE APOIO RETA, EM ACO INOX POLIDO, COMPRIMENTO 80CM, DIAMETRO MINIMO 3 CM | Material |  | UN | 1 | 0 | 225.54 | 225.54
|  |  |  | MO sem LS => | 26.18 | LS => | 0 | MO com LS => | 26.18
|  |  |  | Valor do BDI => | 80.48 |  | Valor com BDI => |  | 442.55
[6 empty] | Quant. => | 32 | Preço Total => | 14161.6
22.17 | Código | Banco | Descrição | Tipo |  | Und | Quant. | Porcent. | Valor Unit | Total
Composição | 13110 | ORSE | Barra de apoio, reta, fixa, em aço inox, l=40cm, d=1 1/4", Jackwal ou similar | Louças e Metais Sanitários |  | un | 1 |  | 111.7 | 111.7
Composição Auxiliar | 10550 | ORSE | Encargos Complementares - Pedreiro | Provisórios |  | h | 0.3 | 0 | 3.67 | 1.1
Insumo | 2062 | ORSE | Barra de apoio, reta, fixa, em aço inox, l=40cm, d=1 1/4" - Jackwal ou similar | Material |  | un | 1 | 0 | 104.9 | 104.9
Insumo | 00004750/SINAPI | ORSE | Pedreiro (horista) | Mão de Obra |  | h | 0.3 | 0 | 19.02 | 5.7
|  |  |  | MO sem LS => | 5.7 | LS => | 0 | MO com LS => | 5.7
|  |  |  | Valor do BDI => | 24.83 |  | Valor com BDI => |  | 136.53
[6 empty] | Quant. => | 24 | Preço Total => | 3276.72
22.18 | Código | Banco | Descrição | Tipo |  | Und | Quant. | Porcent. | Valor Unit | Total
Composição | 100860 | SINAPI | CHUVEIRO ELÉTRICO COMUM CORPO PLÁSTICO, TIPO DUCHA - FORNECIMENTO E INSTALAÇÃO. AF_01/2020 | Louças e Metais |  | UN | 1 |  | 104.4 | 104.4
Composição Auxiliar | 88267 | SINAPI | ENCANADOR OU BOMBEIRO HIDRÁULICO COM ENCARGOS COMPLEMENTARES | Livro SINAPI: Cálculos e Parâmetros |  | H | 0.4467 | 0 | 29.74 | 13.28
Composição Auxiliar | 88316 | SINAPI | SERVENTE COM ENCARGOS COMPLEMENTARES | Livro SINAPI: Cálculos e Parâmetros |  | H | 0.1407 | 0 | 22.42 | 3.15
Insumo | 00001368 | SINAPI | CHUVEIRO COMUM EM PLASTICO BRANCO, COM CANO, 3 TEMPERATURAS, 5500 W (110/220 V) | Material |  | UN | 1 | 0 | 87.9 | 87.9
Insumo | 00003146 | SINAPI | FITA VEDA ROSCA EM ROLOS DE 18 MM X 10 M (L X C) | Material |  | UN | 0.021 | 0 | 3.55 | 0.07
|  |  |  | MO sem LS => | 12.33 | LS => | 0 | MO com LS => | 12.33
|  |  |  | Valor do BDI => | 23.2 |  | Valor com BDI => |  | 127.6
[6 empty] | Quant. => | 4 | Preço Total => | 510.4
22.19 | Código | Banco | Descrição | Tipo |  | Und | Quant. | Porcent. | Valor Unit | Total
Composição | 3149 | ORSE | Película insulfilm aplicada ou Similar | Conversão InfoWOrca |  | m² | 1 |  | 65.66 | 65.66
Insumo | 2583 | ORSE | Película insulfilm G 5 | Material |  | m² | 1 | 0 | 65.66 | 65.66
|  |  |  | MO sem LS => | 0 | LS => | 0 | MO com LS => | 0
|  |  |  | Valor do BDI => | 14.59 |  | Valor com BDI => |  | 80.25
[6 empty] | Quant. => | 5.2 | Preço Total => | 417.3
22.20 | Código | Banco | Descrição | Tipo |  | Und | Quant. | Porcent. | Valor Unit | Total
Composição | 95547 | SINAPI | SABONETEIRA PLASTICA TIPO DISPENSER PARA SABONETE LIQUIDO COM RESERVATORIO 800 A 1500 ML, INCLUSO FIXAÇÃO. AF_01/2020 | Louças e Metais |  | UN | 1 |  | 108.03 | 108.03
Composição Auxiliar | 88267 | SINAPI | ENCANADOR OU BOMBEIRO HIDRÁULICO COM ENCARGOS COMPLEMENTARES | Livro SINAPI: Cálculos e Parâmetros |  | H | 0.3162 | 0 | 29.74 | 9.4
Composição Auxiliar | 88316 | SINAPI | SERVENTE COM ENCARGOS COMPLEMENTARES | Livro SINAPI: Cálculos e Parâmetros |  | H | 0.0996 | 0 | 22.42 | 2.23
Insumo | 00011758 | SINAPI | SABONETEIRA PLASTICA TIPO DISPENSER PARA SABONETE LIQUIDO COM RESERVATORIO 800 A 1500 ML | Material |  | UN | 1 | 0 | 96.4 | 96.4
|  |  |  | MO sem LS => | 8.72 | LS => | 0 | MO com LS => | 8.72
|  |  |  | Valor do BDI => | 24.01 |  | Valor com BDI => |  | 132.04
[6 empty] | Quant. => | 24 | Preço Total => | 3168.96
22.21 | Código | Banco | Descrição | Tipo |  | Und | Quant. | Porcent. | Valor Unit | Total
Composição | 18.016.0080-0 | EMOP | SECADOR DE MAOS EM ACO INOXIDAVEL,COM SISTEMA FOTO-CELULAR B I-VOLT,EXCLUSIVE PONTO DE TOMADA.FORNECIMENTO E COLOCACAO 3%-DESGASTE DE FERRAMENTAS E EPI | 18 |  | UN | 1 |  | 766.35 | 766.35
Insumo | 01968 | EMOP | MAO-DE-OBRA DE PEDREIRO, INCLUSIVE ENCAR GOS SOCIAIS | Mão de Obra |  | H | 0.5 | 3 | 27.92 | 14.37
Insumo | 01999 | EMOP | MAO-DE-OBRA DE SERVENTE DA CONSTRUCAO CI VIL, INCLUSIVE ENCARGOS SOCIAIS | Mão de Obra |  | H | 0.5 | 3 | 20.19 | 10.39
Insumo | 13144 | EMOP | SECADOR DE MAOS EM ACO INOXIDAVEL, COM S ISTEMA FOTO-CELULAR BI-VOLT | Material |  | UN | 1 | 0 | 741.59 | 741.59
|  |  |  | MO sem LS => | 24.76 | LS => | 0 | MO com LS => | 24.76
|  |  |  | Valor do BDI => | 170.35 |  | Valor com BDI => |  | 936.7
[6 empty] | Quant. => | 4 | Preço Total => | 3746.8
22.22 | Código | Banco | Descrição | Tipo |  | Und | Quant. | Porcent. | Valor Unit | Total
Composição | 4287 | ORSE | Dispenser para toalha interfolhada | Louças e Metais Sanitários |  | un | 1 |  | 54.86 | 54.86
Composição Auxiliar | 10554 | ORSE | Encargos Complementares - Encanador | Provisórios |  | h | 0.15 | 0 | 3.74 | 0.56
Insumo | 3358 | ORSE | Dispenser para toalha de papel interfolhada, em ABS | Material |  | Un | 1 | 0 | 51.45 | 51.45
Insumo | 00002696/SINAPI | ORSE | Encanador ou bombeiro hidraulico (horista) | Mão de Obra |  | h | 0.15 | 0 | 19.02 | 2.85
|  |  |  | MO sem LS => | 2.85 | LS => | 0 | MO com LS => | 2.85
|  |  |  | Valor do BDI => | 12.19 |  | Valor com BDI => |  | 67.05
[6 empty] | Quant. => | 8 | Preço Total => | 536.4
22.23 | Código | Banco | Descrição | Tipo |  | Und | Quant. | Porcent. | Valor Unit | Total
Composição | 190220 | SBC | PAPELEIRA DE LOUCA BRANCA COM ROLETE ICASA | APARELHOS SANITARIOS |  | UN | 1 |  | 30.81 | 30.81
Insumo | 000050 | SBC | CIMENTO PORTLAND CP III 32RS NBR 11578 (quilo) | Material |  | KG | 0.16 | 0 | 0.72 | 0.11
Insumo | 000100 | SBC | AREIA GROSSA LAVADA | Material |  | m³ | 0.001 | 0 | 151.96 | 0.15
Insumo | 003921 | SBC | PAPELEIRA DE LOUCA BRANCA COM ROLETE A-100 ICASA | Material |  | UN | 1 | 0 | 20.02 | 20.02
Insumo | 099050 | SBC | PEDREIRO | Mão de Obra |  | H | 0.323 | 0 | 23.32 | 7.53
Insumo | 099900 | SBC | SERVENTE | Mão de Obra |  | H | 0.206 | 0 | 14.57 | 3
|  |  |  | MO sem LS => | 10.53 | LS => | 0 | MO com LS => | 10.53
|  |  |  | Valor do BDI => | 6.84 |  | Valor com BDI => |  | 37.65
[6 empty] | Quant. => | 24 | Preço Total => | 903.6
22.24 | Código | Banco | Descrição | Tipo |  | Und | Quant. | Porcent. | Valor Unit | Total
Composição | 061458 | SEDOP | Painel em ACM - Estruturado (fachadas) |  |  | m² | 1 |  | 583.82 | 583.82
Composição Auxiliar | 280020 | SEDOP | MONTADOR COM ENCARGOS COMPLEMENTARES |  |  | h | 4 | 0 | 29.35 | 117.4
Composição Auxiliar | 280003 | SEDOP | AJUDANTE DE MONTADOR COM ENCARGOS COMPLEMENTARES |  |  | h | 4 | 0 | 23.63 | 94.52
Insumo | A00098 | SEDOP | Acessórios p/ fixação de painéis | Material |  | CJ | 1 | 0 | 4.18 | 4.18
Insumo | A00097 | SEDOP | Estrutura em metal p/ painéis de fachada | Material |  | m² | 1 | 0 | 79.72 | 79.72
Insumo | A00096 | SEDOP | Painel em ACM de 4mm | Material |  | m² | 1 | 0 | 288 | 288
|  |  |  | MO sem LS => | 142.72 | LS => | 0 | MO com LS => | 142.72
|  |  |  | Valor do BDI => | 129.78 |  | Valor com BDI => |  | 713.6
[6 empty] | Quant. => | 6.4 | Preço Total => | 4567.04
22.25 | Código | Banco | Descrição | Tipo |  | Und | Quant. | Porcent. | Valor Unit | Total
Composição | 12789 | ORSE | Rampa padrão para acesso de deficientes a passeio público, em concreto simples Fck=25MPa, desempolado. | Pisos : Cimentados, em Concreto Simples, tipo Tech-Stone e de Alta Resistência |  | un | 1 |  | 1088.22 | 1088.22
Composição Auxiliar | 77 | ORSE | Aterro de caixão de ediificação, com fornec. de areia, adensada com água | Aterros / Reaterros / Compactações |  | m³ | 0.408 | 0 | 175.14 | 71.45
Composição Auxiliar | 2497 | ORSE | Escavação manual de vala ou cava em material de 1ª categoria, profundidade até 1,50m | Escavação Manual em Área Urbana |  | m³ | 1.224 | 0 | 55.14 | 67.49
Composição Auxiliar | 2620 | ORSE | Meio-fio pré-moldado de concreto simples (0,12 x 0,30 x 1,00m), sobre base deconcreto simples e rejuntado com argamassa de cimento e areia traço 1:3 | Meios-Fios e Guias |  | m | 3.6 | 0 | 47.76 | 171.93
Composição Auxiliar | 3644 | ORSE | Acabamento de superfície de piso de concreto com desempolamento manual | Pavimentações Externas |  | m² | 7.65 | 0 | 16.41 | 125.53
Composição Auxiliar | 7324 | ORSE | Piso tátil direcional e/ou alerta, de concreto, colorido, p/deficientes visuais, dimensões 25x25cm, aplicado com argamassa industrializada ac-ii, rejuntado, exclusive regularização de base | Azulejos e Cerâmicas |  | m² | 1.125 | 0 | 153.55 | 172.74
Composição Auxiliar | 9399 | ORSE | Concreto simples fabricado na obra, fck=25 mpa, lançado e adensado | Concreto Simples |  | m³ | 0.765 | 0 | 626.25 | 479.08
|  |  |  | MO sem LS => | 337.09 | LS => | 0 | MO com LS => | 337.09
|  |  |  | Valor do BDI => | 241.91 |  | Valor com BDI => |  | 1330.13
[6 empty] | Quant. => | 2 | Preço Total => | 2660.26
22.26 | Código | Banco | Descrição | Tipo |  | Und | Quant. | Porcent. | Valor Unit | Total
Composição | 70.06.001 | CPOS/CDHU | Segregador (bate-roda) refletivo - resina | 70.06 |  | UN | 1 |  | 115.68 | 115.68
Insumo | B.01.000.010146 | CPOS/CDHU | Servente | Mão de Obra |  | H | 0.2 | 0 | 21.43 | 4.28
Insumo | B.01.000.010506 | CPOS/CDHU | Montador | Mão de Obra |  | H | 0.2 | 0 | 38.64 | 7.72
Insumo | N.07.000.000008 | CPOS/CDHU | Segregador refletivo em resina sintética (bate rodas) de 48x17x9cm; ref. comercial ICD vias, LMC tintas, Sinalmax ou equivalente | Material |  | UN | 1 | 0 | 101.27 | 101.27
Insumo | S.07.000.009521 | CPOS/CDHU | Grupo gerador - 2,5/3 kVA | Material |  | H | 0.0125 | 0 | 4.64 | 0.05
Insumo | S.06.000.009687 | CPOS/CDHU | Caminhão carroceria fixa aberta madeira, capacidade 5T - 160CV - PBT*8250, capacidade máxima de tração 11T - Diesel | Material |  | H | 0.0128 | 0 | 183.85 | 2.35
Insumo | S.07.000.009675 | CPOS/CDHU | Martelete perfurador/rompedor elétrico - 1,5 kW | Material |  | H | 0.0125 | 0 | 1.19 | 0.01
|  |  |  | MO sem LS => | 12 | LS => | 0 | MO com LS => | 12
|  |  |  | Valor do BDI => | 25.71 |  | Valor com BDI => |  | 141.39
[6 empty] | Quant. => | 12 | Preço Total => | 1696.68
22.27 | Código | Banco | Descrição | Tipo |  | Und | Quant. | Porcent. | Valor Unit | Total
Composição | 30.06.090 | CPOS/CDHU | Placa de identificação para estacionamento, com desenho universal de acessibilidade, tipo pedestal | 30.06 |  | UN | 1 |  | 842.45 | 842.45
Insumo | B.01.000.010146 | CPOS/CDHU | Servente | Mão de Obra |  | H | 0.25 | 0 | 21.43 | 5.35
Insumo | S.05.000.039104 | CPOS/CDHU | Placa de identificação para estacionamento (placa+poste+base), com desenho universal de acessibilidade, tipo pedestal | Material |  | CJ | 1 | 0 | 837.1 | 837.1
|  |  |  | MO sem LS => | 5.35 | LS => | 0 | MO com LS => | 5.35
|  |  |  | Valor do BDI => | 187.27 |  | Valor com BDI => |  | 1029.72
[6 empty] | Quant. => | 1 | Preço Total => | 1029.72
22.28 | Código | Banco | Descrição | Tipo |  | Und | Quant. | Porcent. | Valor Unit | Total
Composição | 98678 | SINAPI | PISO ELEVADO COM ESTRUTURA EM AÇO, COMPOSTO POR PEDESTAIS E LONGARINAS. AF_09/2020 | Pisos |  | m² | 1 |  | 330.37 | 330.37
Composição Auxiliar | 88309 | SINAPI | PEDREIRO COM ENCARGOS COMPLEMENTARES | Livro SINAPI: Cálculos e Parâmetros |  | H | 0.409 | 0 | 30.46 | 12.45
Composição Auxiliar | 88316 | SINAPI | SERVENTE COM ENCARGOS COMPLEMENTARES | Livro SINAPI: Cálculos e Parâmetros |  | H | 0.204 | 0 | 22.42 | 4.57
Insumo | 00039694 | SINAPI | PISO ELEVADO COM 2 PLACAS DE ACO COM ENCHIMENTO DE CONCRETO CELULAR, INCLUSO BASE/HASTE/CRUZETAS, 60 X 60 CM, H = *28* CM, RESISTENCIA CARGA CONCENTRADA 496 KG (COM COLOCACAO) | Material |  | m² | 1 | 0 | 313.35 | 313.35
|  |  |  | MO sem LS => | 12.44 | LS => | 0 | MO com LS => | 12.44
|  |  |  | Valor do BDI => | 73.44 |  | Valor com BDI => |  | 403.81
[6 empty] | Quant. => | 14.72 | Preço Total => | 5944.08
22.29 | Código | Banco | Descrição | Tipo |  | Und | Quant. | Porcent. | Valor Unit | Total
Composição | 0101 | Próprio | B1 BANCO EM CONCRETO SEM ENCOSTO, MODELO CAIXOTE COM REVESTIMENTO EM PORCELANATO LÍQUIDO COR: CINZA CLARO CIMENTO | SEDI - SERVIÇOS DIVERSOS |  | m² | 1 |  | 665.96 | 665.96
Composição Auxiliar | 88316 | SINAPI | SERVENTE COM ENCARGOS COMPLEMENTARES | Livro SINAPI: Cálculos e Parâmetros |  | H | 4.2 | 0 | 22.42 | 94.16
Composição Auxiliar | 97086 | SINAPI | FABRICAÇÃO, MONTAGEM E DESMONTAGEM DE FORMA PARA RADIER, PISO DE CONCRETO OU LAJE SOBRE SOLO, EM MADEIRA SERRADA, 4 UTILIZAÇÕES. AF_09/2021 | Radier, Piso de Concreto e Laje sobre Solo |  | m² | 0.92 | 0 | 132.13 | 121.55
Composição Auxiliar | 101792 | SINAPI | ESCORAMENTO DE FÔRMAS DE LAJE EM MADEIRA NÃO APARELHADA, PÉ-DIREITO SIMPLES, INCLUSO TRAVAMENTO, 4 UTILIZAÇÕES. AF_09/2020 | Fôrmas para Estruturas de Concreto Armado |  | m³ | 0.95 | 0 | 18.08 | 17.17
Composição Auxiliar | 103670 | SINAPI | LANÇAMENTO COM USO DE BALDES, ADENSAMENTO E ACABAMENTO DE CONCRETO EM ESTRUTURAS. AF_02/2022 | Concretagem para Estruturas de Concreto Armado |  | m³ | 0.166 | 0 | 316.26 | 52.49
Composição Auxiliar | 94971 | SINAPI | CONCRETO FCK = 25MPA, TRAÇO 1:2,3:2,7 (EM MASSA SECA DE CIMENTO/ AREIA MÉDIA/ BRITA 1) - PREPARO MECÂNICO COM BETONEIRA 600 L. AF_05/2021 | Produção de Concreto |  | m³ | 0.166 | 0 | 517.87 | 85.96
Composição Auxiliar | 92919 | SINAPI | ARMAÇÃO DE ESTRUTURAS DIVERSAS DE CONCRETO ARMADO, EXCETO VIGAS, PILARES, LAJES E FUNDAÇÕES, UTILIZANDO AÇO CA-50 DE 10,0 MM - MONTAGEM. AF_06/2022 | Armação para Estruturas de Concreto Armado |  | KG | 0.166 | 0 | 12.14 | 2.01
Composição Auxiliar | 92915 | SINAPI | ARMAÇÃO DE ESTRUTURAS DIVERSAS DE CONCRETO ARMADO, EXCETO VIGAS, PILARES, LAJES E FUNDAÇÕES, UTILIZANDO AÇO CA-60 DE 5,0 MM - MONTAGEM. AF_06/2022 | Armação para Estruturas de Concreto Armado |  | KG | 2.54 | 0 | 17.35 | 44.06
Composição Auxiliar | 97088 | SINAPI | ARMAÇÃO PARA EXECUÇÃO DE RADIER, PISO DE CONCRETO OU LAJE SOBRE SOLO, COM USO DE TELA Q-92. AF_09/2021 | Radier, Piso de Concreto e Laje sobre Solo |  | KG | 2.46 | 0 | 15.27 | 37.56
Composição Auxiliar | 4923 | ORSE | Acabamento superficial de concreto com lixamento e polimento | Reparo, Proteção e Reforço de Estrutura de Concreto Armado |  | m² | 2.6 | 0 | 13.68 | 35.56
Composição Auxiliar | 88309 | SINAPI | PEDREIRO COM ENCARGOS COMPLEMENTARES | Livro SINAPI: Cálculos e Parâmetros |  | H | 4.2 | 0 | 30.46 | 127.93
Composição Auxiliar | 92538 | SINAPI | MONTAGEM E DESMONTAGEM DE FÔRMA DE LAJE MACIÇA, PÉ-DIREITO SIMPLES, EM CHAPA DE MADEIRA COMPENSADA PLASTIFICADA, 18 UTILIZAÇÕES. AF_09/2020 | Fôrmas para Estruturas de Concreto Armado |  | m² | 1.3 | 0 | 36.55 | 47.51
|  |  |  | MO sem LS => | 333.36 | LS => | 0 | MO com LS => | 333.36
|  |  |  | Valor do BDI => | 148.04 |  | Valor com BDI => |  | 814
[6 empty] | Quant. => | 6 | Preço Total => | 4884
22.30 | Código | Banco | Descrição | Tipo |  | Und | Quant. | Porcent. | Valor Unit | Total
Composição | 0101 | Próprio | B2 BANCO EM CONCRETO SEM ENCOSTO, MODELO CAIXOTE COM REVESTIMENTO EM PORCELANATO LÍQUIDO COR: CINZA CLARO CIMENTO | SEDI - SERVIÇOS DIVERSOS |  | m² | 1 |  | 665.96 | 665.96
Composição Auxiliar | 88316 | SINAPI | SERVENTE COM ENCARGOS COMPLEMENTARES | Livro SINAPI: Cálculos e Parâmetros |  | H | 4.2 | 0 | 22.42 | 94.16
Composição Auxiliar | 97086 | SINAPI | FABRICAÇÃO, MONTAGEM E DESMONTAGEM DE FORMA PARA RADIER, PISO DE CONCRETO OU LAJE SOBRE SOLO, EM MADEIRA SERRADA, 4 UTILIZAÇÕES. AF_09/2021 | Radier, Piso de Concreto e Laje sobre Solo |  | m² | 0.92 | 0 | 132.13 | 121.55
Composição Auxiliar | 101792 | SINAPI | ESCORAMENTO DE FÔRMAS DE LAJE EM MADEIRA NÃO APARELHADA, PÉ-DIREITO SIMPLES, INCLUSO TRAVAMENTO, 4 UTILIZAÇÕES. AF_09/2020 | Fôrmas para Estruturas de Concreto Armado |  | m³ | 0.95 | 0 | 18.08 | 17.17
Composição Auxiliar | 103670 | SINAPI | LANÇAMENTO COM USO DE BALDES, ADENSAMENTO E ACABAMENTO DE CONCRETO EM ESTRUTURAS. AF_02/2022 | Concretagem para Estruturas de Concreto Armado |  | m³ | 0.166 | 0 | 316.26 | 52.49
Composição Auxiliar | 94971 | SINAPI | CONCRETO FCK = 25MPA, TRAÇO 1:2,3:2,7 (EM MASSA SECA DE CIMENTO/ AREIA MÉDIA/ BRITA 1) - PREPARO MECÂNICO COM BETONEIRA 600 L. AF_05/2021 | Produção de Concreto |  | m³ | 0.166 | 0 | 517.87 | 85.96
Composição Auxiliar | 92919 | SINAPI | ARMAÇÃO DE ESTRUTURAS DIVERSAS DE CONCRETO ARMADO, EXCETO VIGAS, PILARES, LAJES E FUNDAÇÕES, UTILIZANDO AÇO CA-50 DE 10,0 MM - MONTAGEM. AF_06/2022 | Armação para Estruturas de Concreto Armado |  | KG | 0.166 | 0 | 12.14 | 2.01
Composição Auxiliar | 92915 | SINAPI | ARMAÇÃO DE ESTRUTURAS DIVERSAS DE CONCRETO ARMADO, EXCETO VIGAS, PILARES, LAJES E FUNDAÇÕES, UTILIZANDO AÇO CA-60 DE 5,0 MM - MONTAGEM. AF_06/2022 | Armação para Estruturas de Concreto Armado |  | KG | 2.54 | 0 | 17.35 | 44.06
Composição Auxiliar | 97088 | SINAPI | ARMAÇÃO PARA EXECUÇÃO DE RADIER, PISO DE CONCRETO OU LAJE SOBRE SOLO, COM USO DE TELA Q-92. AF_09/2021 | Radier, Piso de Concreto e Laje sobre Solo |  | KG | 2.46 | 0 | 15.27 | 37.56
Composição Auxiliar | 4923 | ORSE | Acabamento superficial de concreto com lixamento e polimento | Reparo, Proteção e Reforço de Estrutura de Concreto Armado |  | m² | 2.6 | 0 | 13.68 | 35.56
Composição Auxiliar | 88309 | SINAPI | PEDREIRO COM ENCARGOS COMPLEMENTARES | Livro SINAPI: Cálculos e Parâmetros |  | H | 4.2 | 0 | 30.46 | 127.93
Composição Auxiliar | 92538 | SINAPI | MONTAGEM E DESMONTAGEM DE FÔRMA DE LAJE MACIÇA, PÉ-DIREITO SIMPLES, EM CHAPA DE MADEIRA COMPENSADA PLASTIFICADA, 18 UTILIZAÇÕES. AF_09/2020 | Fôrmas para Estruturas de Concreto Armado |  | m² | 1.3 | 0 | 36.55 | 47.51
|  |  |  | MO sem LS => | 333.36 | LS => | 0 | MO com LS => | 333.36
|  |  |  | Valor do BDI => | 148.04 |  | Valor com BDI => |  | 814
[6 empty] | Quant. => | 3 | Preço Total => | 2442
22.31 | Código | Banco | Descrição | Tipo |  | Und | Quant. | Porcent. | Valor Unit | Total
Composição | 0101 | Próprio | B3 BANCO EM CONCRETO SEM ENCOSTO, MODELO CAIXOTE COM REVESTIMENTO EM PORCELANATO LÍQUIDO COR: CINZA CLARO CIMENTO | SEDI - SERVIÇOS DIVERSOS |  | m² | 1 |  | 665.96 | 665.96
Composição Auxiliar | 88316 | SINAPI | SERVENTE COM ENCARGOS COMPLEMENTARES | Livro SINAPI: Cálculos e Parâmetros |  | H | 4.2 | 0 | 22.42 | 94.16
Composição Auxiliar | 97086 | SINAPI | FABRICAÇÃO, MONTAGEM E DESMONTAGEM DE FORMA PARA RADIER, PISO DE CONCRETO OU LAJE SOBRE SOLO, EM MADEIRA SERRADA, 4 UTILIZAÇÕES. AF_09/2021 | Radier, Piso de Concreto e Laje sobre Solo |  | m² | 0.92 | 0 | 132.13 | 121.55
Composição Auxiliar | 101792 | SINAPI | ESCORAMENTO DE FÔRMAS DE LAJE EM MADEIRA NÃO APARELHADA, PÉ-DIREITO SIMPLES, INCLUSO TRAVAMENTO, 4 UTILIZAÇÕES. AF_09/2020 | Fôrmas para Estruturas de Concreto Armado |  | m³ | 0.95 | 0 | 18.08 | 17.17
Composição Auxiliar | 103670 | SINAPI | LANÇAMENTO COM USO DE BALDES, ADENSAMENTO E ACABAMENTO DE CONCRETO EM ESTRUTURAS. AF_02/2022 | Concretagem para Estruturas de Concreto Armado |  | m³ | 0.166 | 0 | 316.26 | 52.49
Composição Auxiliar | 94971 | SINAPI | CONCRETO FCK = 25MPA, TRAÇO 1:2,3:2,7 (EM MASSA SECA DE CIMENTO/ AREIA MÉDIA/ BRITA 1) - PREPARO MECÂNICO COM BETONEIRA 600 L. AF_05/2021 | Produção de Concreto |  | m³ | 0.166 | 0 | 517.87 | 85.96
Composição Auxiliar | 92919 | SINAPI | ARMAÇÃO DE ESTRUTURAS DIVERSAS DE CONCRETO ARMADO, EXCETO VIGAS, PILARES, LAJES E FUNDAÇÕES, UTILIZANDO AÇO CA-50 DE 10,0 MM - MONTAGEM. AF_06/2022 | Armação para Estruturas de Concreto Armado |  | KG | 0.166 | 0 | 12.14 | 2.01
Composição Auxiliar | 92915 | SINAPI | ARMAÇÃO DE ESTRUTURAS DIVERSAS DE CONCRETO ARMADO, EXCETO VIGAS, PILARES, LAJES E FUNDAÇÕES, UTILIZANDO AÇO CA-60 DE 5,0 MM - MONTAGEM. AF_06/2022 | Armação para Estruturas de Concreto Armado |  | KG | 2.54 | 0 | 17.35 | 44.06
Composição Auxiliar | 97088 | SINAPI | ARMAÇÃO PARA EXECUÇÃO DE RADIER, PISO DE CONCRETO OU LAJE SOBRE SOLO, COM USO DE TELA Q-92. AF_09/2021 | Radier, Piso de Concreto e Laje sobre Solo |  | KG | 2.46 | 0 | 15.27 | 37.56
Composição Auxiliar | 4923 | ORSE | Acabamento superficial de concreto com lixamento e polimento | Reparo, Proteção e Reforço de Estrutura de Concreto Armado |  | m² | 2.6 | 0 | 13.68 | 35.56
Composição Auxiliar | 88309 | SINAPI | PEDREIRO COM ENCARGOS COMPLEMENTARES | Livro SINAPI: Cálculos e Parâmetros |  | H | 4.2 | 0 | 30.46 | 127.93
Composição Auxiliar | 92538 | SINAPI | MONTAGEM E DESMONTAGEM DE FÔRMA DE LAJE MACIÇA, PÉ-DIREITO SIMPLES, EM CHAPA DE MADEIRA COMPENSADA PLASTIFICADA, 18 UTILIZAÇÕES. AF_09/2020 | Fôrmas para Estruturas de Concreto Armado |  | m² | 1.3 | 0 | 36.55 | 47.51
|  |  |  | MO sem LS => | 333.36 | LS => | 0 | MO com LS => | 333.36
|  |  |  | Valor do BDI => | 148.04 |  | Valor com BDI => |  | 814
[6 empty] | Quant. => | 4.58 | Preço Total => | 3728.12
22.32 | Código | Banco | Descrição | Tipo |  | Und | Quant. | Porcent. | Valor Unit | Total
Composição | 0102 | Próprio | B4 BANCO EM CONCRETO. ENGASTADO NA ESTRUTURA DA JARDINEIRA | SEDI - SERVIÇOS DIVERSOS |  | m² | 1 |  | 209.81 | 209.81
Composição Auxiliar | 92919 | SINAPI | ARMAÇÃO DE ESTRUTURAS DIVERSAS DE CONCRETO ARMADO, EXCETO VIGAS, PILARES, LAJES E FUNDAÇÕES, UTILIZANDO AÇO CA-50 DE 10,0 MM - MONTAGEM. AF_06/2022 | Armação para Estruturas de Concreto Armado |  | KG | 0.146 | 0 | 12.14 | 1.77
Composição Auxiliar | 92915 | SINAPI | ARMAÇÃO DE ESTRUTURAS DIVERSAS DE CONCRETO ARMADO, EXCETO VIGAS, PILARES, LAJES E FUNDAÇÕES, UTILIZANDO AÇO CA-60 DE 5,0 MM - MONTAGEM. AF_06/2022 | Armação para Estruturas de Concreto Armado |  | KG | 2.34 | 0 | 17.35 | 40.59
Composição Auxiliar | 4923 | ORSE | Acabamento superficial de concreto com lixamento e polimento | Reparo, Proteção e Reforço de Estrutura de Concreto Armado |  | m² | 2.4 | 0 | 13.68 | 32.83
Composição Auxiliar | 94971 | SINAPI | CONCRETO FCK = 25MPA, TRAÇO 1:2,3:2,7 (EM MASSA SECA DE CIMENTO/ AREIA MÉDIA/ BRITA 1) - PREPARO MECÂNICO COM BETONEIRA 600 L. AF_05/2021 | Produção de Concreto |  | m³ | 0.1 | 0 | 517.87 | 51.78
Composição Auxiliar | 101792 | SINAPI | ESCORAMENTO DE FÔRMAS DE LAJE EM MADEIRA NÃO APARELHADA, PÉ-DIREITO SIMPLES, INCLUSO TRAVAMENTO, 4 UTILIZAÇÕES. AF_09/2020 | Fôrmas para Estruturas de Concreto Armado |  | m³ | 0.1 | 0 | 18.08 | 1.8
Composição Auxiliar | 103670 | SINAPI | LANÇAMENTO COM USO DE BALDES, ADENSAMENTO E ACABAMENTO DE CONCRETO EM ESTRUTURAS. AF_02/2022 | Concretagem para Estruturas de Concreto Armado |  | m³ | 0.1 | 0 | 316.26 | 31.62
Composição Auxiliar | 92534 | SINAPI | MONTAGEM E DESMONTAGEM DE FÔRMA DE LAJE MACIÇA, PÉ-DIREITO SIMPLES, EM CHAPA DE MADEIRA COMPENSADA PLASTIFICADA, 14 UTILIZAÇÕES. AF_09/2020 | Fôrmas para Estruturas de Concreto Armado |  | m² | 1.2 | 0 | 41.19 | 49.42
|  |  |  | MO sem LS => | 76.77 | LS => | 0 | MO com LS => | 76.77
|  |  |  | Valor do BDI => | 46.64 |  | Valor com BDI => |  | 256.45
[6 empty] | Quant. => | 2.25 | Preço Total => | 577.01
22.33 | Código | Banco | Descrição | Tipo |  | Und | Quant. | Porcent. | Valor Unit | Total
Composição | 0103 | Próprio | BANCO ENGASTADO NA ESTRUTURA E PAREDE DA MARQUISE COM REVESTIMENTO DE AZULEJOS URCA CONFORME PREVISTO EM PROJETO | SEDI - SERVIÇOS DIVERSOS |  | m² | 1 |  | 1262.41 | 1262.41
Composição Auxiliar | 92919 | SINAPI | ARMAÇÃO DE ESTRUTURAS DIVERSAS DE CONCRETO ARMADO, EXCETO VIGAS, PILARES, LAJES E FUNDAÇÕES, UTILIZANDO AÇO CA-50 DE 10,0 MM - MONTAGEM. AF_06/2022 | Armação para Estruturas de Concreto Armado |  | KG | 0.146 | 0 | 12.14 | 1.77
Composição Auxiliar | 92915 | SINAPI | ARMAÇÃO DE ESTRUTURAS DIVERSAS DE CONCRETO ARMADO, EXCETO VIGAS, PILARES, LAJES E FUNDAÇÕES, UTILIZANDO AÇO CA-60 DE 5,0 MM - MONTAGEM. AF_06/2022 | Armação para Estruturas de Concreto Armado |  | KG | 2.34 | 0 | 17.35 | 40.59
Composição Auxiliar | 4923 | ORSE | Acabamento superficial de concreto com lixamento e polimento | Reparo, Proteção e Reforço de Estrutura de Concreto Armado |  | m² | 2.4 | 0 | 13.68 | 32.83
Composição Auxiliar | 94971 | SINAPI | CONCRETO FCK = 25MPA, TRAÇO 1:2,3:2,7 (EM MASSA SECA DE CIMENTO/ AREIA MÉDIA/ BRITA 1) - PREPARO MECÂNICO COM BETONEIRA 600 L. AF_05/2021 | Produção de Concreto |  | m³ | 0.1 | 0 | 517.87 | 51.78
Composição Auxiliar | 101792 | SINAPI | ESCORAMENTO DE FÔRMAS DE LAJE EM MADEIRA NÃO APARELHADA, PÉ-DIREITO SIMPLES, INCLUSO TRAVAMENTO, 4 UTILIZAÇÕES. AF_09/2020 | Fôrmas para Estruturas de Concreto Armado |  | m³ | 0.1 | 0 | 18.08 | 1.8
Composição Auxiliar | 103670 | SINAPI | LANÇAMENTO COM USO DE BALDES, ADENSAMENTO E ACABAMENTO DE CONCRETO EM ESTRUTURAS. AF_02/2022 | Concretagem para Estruturas de Concreto Armado |  | m³ | 0.1 | 0 | 316.26 | 31.62
Composição Auxiliar | 92534 | SINAPI | MONTAGEM E DESMONTAGEM DE FÔRMA DE LAJE MACIÇA, PÉ-DIREITO SIMPLES, EM CHAPA DE MADEIRA COMPENSADA PLASTIFICADA, 14 UTILIZAÇÕES. AF_09/2020 | Fôrmas para Estruturas de Concreto Armado |  | m² | 1.2 | 0 | 41.19 | 49.42
Insumo | 073 | Próprio | AZULEJO LURCA | Material |  | m² | 1.385 | 0 | 760 | 1052.6
|  |  |  | MO sem LS => | 76.77 | LS => | 0 | MO com LS => | 76.77
|  |  |  | Valor do BDI => | 280.63 |  | Valor com BDI => |  | 1543.04
[6 empty] | Quant. => | 1.9 | Preço Total => | 2931.77
22.34 | Código | Banco | Descrição | Tipo |  | Und | Quant. | Porcent. | Valor Unit | Total
Composição | 251511 | SEDOP | Lixeira em madeira c/ estrutura tubular em aço |  |  | un | 1 |  | 504.95 | 504.95
Composição Auxiliar | 280004 | SEDOP | AJUDANTE DE PEDREIRO COM ENCARGOS COMPLEMENTARES |  |  | h | 1 | 0 | 24.87 | 24.87
Composição Auxiliar | 280023 | SEDOP | PEDREIRO COM ENCARGOS COMPLEMENTARES |  |  | h | 1 | 0 | 30.75 | 30.75
Insumo | D00424 | SEDOP | Lixeira em madeira | Material |  | un | 1 | 0 | 449.33 | 449.33
|  |  |  | MO sem LS => | 35.94 | LS => | 0 | MO com LS => | 35.94
|  |  |  | Valor do BDI => | 112.25 |  | Valor com BDI => |  | 617.2
[6 empty] | Quant. => | 3 | Preço Total => | 1851.6
22.35 | Código | Banco | Descrição | Tipo |  | Und | Quant. | Porcent. | Valor Unit | Total
Composição | 11.026.0033-A | EMOP | MURO CONTENCAO DE TALUDE,UTILIZANDO BLOCOS CONCRETO ESPECIAI S,MED.(0,40X0,40X0,20)M,COM JARDINEIRA,MONTAGEM ATRAVES ENCA IXE SECO.FORNECIMENTO DE BLOCOS E MONTAGEM,EXCLUSIVE:GEOGREL HA,FILTRO AREIA,CAMADA VERTICAL DE PEDRA BRITADA,CONCRETO PA RA LASTRO,TERRA VEGETAL,ESCAVACAO,COMPACTACAO E FORNECIMENTO DE ATERRO,VIGA DE CONCRETO ARMADO PARA COROAMENTO DO MURO 3%(SOBRE MAO DE OBRA)-DESGASTE DE FERRAMENTAS E EPI 3%(SOBRE BLOCOS)-PERDAS | 11 |  | m² | 1 |  | 781.06 | 781.06
Insumo | 13725 | EMOP | BLOCO DE CONCRETO ESPECIAL (0,40X0,40X0, 20)M COM JARDINEIRA | Material |  | UN | 13 | 3 | 51.24 | 686.1
Insumo | 20115 | EMOP | MAO-DE-OBRA DE PEDREIRO, INCLUSIVE ENCAR GOS SOCIAIS DESONERADOS | Mão de Obra |  | H | 1.5 | 3 | 25.13 | 38.82
Insumo | 20132 | EMOP | MAO-DE-OBRA DE SERVENTE DA CONSTRUCAO CI VIL, INCLUSIVE ENCARGOS SOCIAIS DESONERA DOS | Mão de Obra |  | H | 3 | 3 | 18.17 | 56.14
|  |  |  | MO sem LS => | 94.96 | LS => | 0 | MO com LS => | 94.96
|  |  |  | Valor do BDI => | 173.62 |  | Valor com BDI => |  | 954.68
[6 empty] | Quant. => | 12.8 | Preço Total => | 12219.9
22.36 | Código | Banco | Descrição | Tipo |  | Und | Quant. | Porcent. | Valor Unit | Total
Composição | 160386 | SBC | TRATAMENTO DE TRINCAS E FISSURAS EM ESTRUTURA | TRATAMENTOS E IMPERMEABILIZACOES |  | m² | 1 |  | 295.08 | 295.08
Insumo | 000050 | SBC | CIMENTO PORTLAND CP III 32RS NBR 11578 (quilo) | Material |  | KG | 0.45 | 0 | 0.72 | 0.32
Insumo | 000100 | SBC | AREIA GROSSA LAVADA | Material |  | m³ | 0.055 | 0 | 151.96 | 8.35
Insumo | 037128 | SBC | DISCO DIAMANTADO STAMACO 105mm FURO 20mm | Material |  | UN | 0.049 | 0 | 19.99 | 0.97
Insumo | 037129 | SBC | LIXA FERRO 150 | Material |  | UN | 0.13 | 0 | 2.66 | 0.34
Insumo | 037130 | SBC | ADESIVO EPOXY SIKAFLEX 32 | Material |  | KG | 2.4 | 0 | 111.59 | 267.81
Insumo | 099140 | SBC | ESTUCADOR | Mão de Obra |  | H | 0.416 | 0 | 23.32 | 9.7
Insumo | 099900 | SBC | SERVENTE | Mão de Obra |  | H | 0.521 | 0 | 14.57 | 7.59
|  |  |  | MO sem LS => | 17.29 | LS => | 0 | MO com LS => | 17.29
|  |  |  | Valor do BDI => | 65.59 |  | Valor com BDI => |  | 360.67
[6 empty] | Quant. => | 36 | Preço Total => | 12984.12
23 |  |  | MOBILIÁRIO PLANEJADO | [6 empty] | 515810.96
23.1 | Código | Banco | Descrição | Tipo |  | Und | Quant. | Porcent. | Valor Unit | Total
Composição | 0097 | Próprio | Bancada em MDF apoiada em mão francesa reforçada em L fixa na alvenaria com acabamento em laminado melamínico de BP c/ topos revestidos na cor branca. | SEDI - SERVIÇOS DIVERSOS |  | m² | 1 |  | 449.79 | 449.79
Composição Auxiliar | 88273 | SINAPI | MARCENEIRO COM ENCARGOS COMPLEMENTARES | Livro SINAPI: Cálculos e Parâmetros |  | H | 2 | 0 | 28.42 | 56.84
Composição Auxiliar | 88252 | SINAPI | AUXILIAR DE SERVIÇOS GERAIS COM ENCARGOS COMPLEMENTARES | Livro SINAPI: Cálculos e Parâmetros |  | H | 2 | 0 | 22.27 | 44.54
Composição Auxiliar | 100862 | SINAPI | SUPORTE MÃO FRANCESA EM ACO, ABAS IGUAIS 40 CM, CAPACIDADE MINIMA 70 KG, BRANCO - FORNECIMENTO E INSTALAÇÃO. AF_01/2020 | Louças e Metais |  | UN | 3 | 0 | 40.08 | 120.24
Composição Auxiliar | 091507 | SEDOP | Revestimento em Laminado melaminico (para Esquadria em MDF) |  |  | m² | 2.5 | 0 | 68.62 | 171.55
Insumo | 00034665 | SINAPI | CHAPA DE MDF BRANCO LISO 2 FACES, E = 18 MM, DE *2,75 X 1,85* M | Material |  | m² | 1.1 | 0 | 50.53 | 55.58
Insumo | 00011950 | SINAPI | BUCHA DE NYLON SEM ABA S6, COM PARAFUSO DE 4,20 X 40 MM EM ACO ZINCADO COM ROSCA SOBERBA, CABECA CHATA E FENDA PHILLIPS | Material |  | UN | 4 | 0 | 0.26 | 1.04
|  |  |  | MO sem LS => | 127.3 | LS => | 0 | MO com LS => | 127.3
|  |  |  | Valor do BDI => | 99.98 |  | Valor com BDI => |  | 549.77
[6 empty] | Quant. => | 1.2 | Preço Total => | 659.72
23.2 | Código | Banco | Descrição | Tipo |  | Und | Quant. | Porcent. | Valor Unit | Total
Composição | 110003 | SBC | ARMARIO SUSPENSO MAD.DE LEI,REVESTIDO LAMINADO-C/PORTAS | ESQUADRIAS DE MADEIRA |  | m² | 1 |  | 2937.07 | 2937.07
Insumo | 006468 | SBC | ARMARIO MADEIRA REVESTIDO EM LAMINADO | Material |  | m² | 1 | 0 | 2500 | 2500
Insumo | 099014 | SBC | MARCENEIRO 1a. CLASSE | Mão de Obra |  | H | 6.662 | 0 | 54.13 | 360.61
Insumo | 099415 | SBC | AJUDANTE DE MARCENEIRO | Mão de Obra |  | H | 5.248 | 0 | 14.57 | 76.46
|  |  |  | MO sem LS => | 437.07 | LS => | 0 | MO com LS => | 437.07
|  |  |  | Valor do BDI => | 652.91 |  | Valor com BDI => |  | 3589.98
[6 empty] | Quant. => | 1.46 | Preço Total => | 5241.37
23.3 | Código | Banco | Descrição | Tipo |  | Und | Quant. | Porcent. | Valor Unit | Total
Composição | 0098 | Próprio | Mesa fixa em MDP ou MDF com no mínimo 18mm de espessura nas peças estruturantes e tampo. Deve possuir os topos revestidos. Padrão amadeirado claro. Deve estar em conformidade com a NBR 9050 e NBR 13967. | SEDI - SERVIÇOS DIVERSOS |  | m² | 1 |  | 807.88 | 807.88
Composição Auxiliar | 88273 | SINAPI | MARCENEIRO COM ENCARGOS COMPLEMENTARES | Livro SINAPI: Cálculos e Parâmetros |  | H | 2 | 0 | 28.42 | 56.84
Composição Auxiliar | 88252 | SINAPI | AUXILIAR DE SERVIÇOS GERAIS COM ENCARGOS COMPLEMENTARES | Livro SINAPI: Cálculos e Parâmetros |  | H | 2 | 0 | 22.27 | 44.54
Composição Auxiliar | 091507 | SEDOP | Revestimento em Laminado melaminico (para Esquadria em MDF) |  |  | m² | 2.5 | 0 | 68.62 | 171.55
Composição Auxiliar | 88315 | SINAPI | SERRALHEIRO COM ENCARGOS COMPLEMENTARES | Livro SINAPI: Cálculos e Parâmetros |  | H | 10 | 0 | 30.24 | 302.4
Insumo | 00043083 | SINAPI | PERFIL "U" ENRIJECIDO, EM CHAPA DOBRADA DE ACO LAMINADO, E = 3,75 MM, H = 200 MM, L = 75 MM (9,94 KG/M) | Material |  | KG | 6.5 | 0 | 8.66 | 56.29
Insumo | 00013388 | SINAPI | SOLDA EM BARRA DE ESTANHO-CHUMBO 50/50 | Material |  | KG | 1 | 0 | 120.68 | 120.68
Insumo | 00034665 | SINAPI | CHAPA DE MDF BRANCO LISO 2 FACES, E = 18 MM, DE *2,75 X 1,85* M | Material |  | m² | 1.1 | 0 | 50.53 | 55.58
|  |  |  | MO sem LS => | 315.33 | LS => | 0 | MO com LS => | 315.33
|  |  |  | Valor do BDI => | 179.59 |  | Valor com BDI => |  | 987.47
[6 empty] | Quant. => | 2.24 | Preço Total => | 2211.93
23.4 | Código | Banco | Descrição | Tipo |  | Und | Quant. | Porcent. | Valor Unit | Total
Composição | 190578 | SBC | ARMARIO SOB BANCAS-COMPENSADO/LAMINADO | APARELHOS SANITARIOS |  | m² | 1 |  | 2500 | 2500
Insumo | 000322 | SBC | ARMARIO MADEIRA SOB BANCAS-COMPENSADO/LAMINADO | Material |  | m² | 1 | 0 | 2500 | 2500
|  |  |  | MO sem LS => | 0 | LS => | 0 | MO com LS => | 0
|  |  |  | Valor do BDI => | 555.75 |  | Valor com BDI => |  | 3055.75
[6 empty] | Quant. => | 3.6 | Preço Total => | 11000.7
23.5 | Código | Banco | Descrição | Tipo |  | Und | Quant. | Porcent. | Valor Unit | Total
Composição | 0099 | Próprio | Estante em MDP ou MDF com no mínimo 18mm de espessura nas peças estruturantes e tampo. Deve possuir os topos revestidos. Cor branco ou cinza claro. Deve estar em conformidade com a NBR 13961 | ASTU - ASSENTAMENTO DE TUBOS E PECAS |  | m² | 1 |  | 609.78 | 609.78
Composição Auxiliar | 88252 | SINAPI | AUXILIAR DE SERVIÇOS GERAIS COM ENCARGOS COMPLEMENTARES | Livro SINAPI: Cálculos e Parâmetros |  | H | 6 | 0 | 22.27 | 133.62
Composição Auxiliar | 88273 | SINAPI | MARCENEIRO COM ENCARGOS COMPLEMENTARES | Livro SINAPI: Cálculos e Parâmetros |  | H | 6 | 0 | 28.42 | 170.52
Composição Auxiliar | 091507 | SEDOP | Revestimento em Laminado melaminico (para Esquadria em MDF) |  |  | m² | 2.5 | 0 | 68.62 | 171.55
Insumo | 00011950 | SINAPI | BUCHA DE NYLON SEM ABA S6, COM PARAFUSO DE 4,20 X 40 MM EM ACO ZINCADO COM ROSCA SOBERBA, CABECA CHATA E FENDA PHILLIPS | Material |  | UN | 12 | 0 | 0.26 | 3.12
Insumo | 00034665 | SINAPI | CHAPA DE MDF BRANCO LISO 2 FACES, E = 18 MM, DE *2,75 X 1,85* M | Material |  | m² | 2.2 | 0 | 50.53 | 111.16
Insumo | 00001339 | SINAPI | COLA A BASE DE RESINA SINTETICA PARA CHAPA DE LAMINADO MELAMINICO E OUTROS | Material |  | KG | 0.2 | 0 | 39.07 | 7.81
Insumo | 030106 | SBC | VEDAFLEX MASTIQUE ELASTICO (BISNAGA 400gr) | Material |  | UN | 0.5 | 0 | 24 | 12
|  |  |  | MO sem LS => | 231.95 | LS => | 0 | MO com LS => | 231.95
|  |  |  | Valor do BDI => | 135.55 |  | Valor com BDI => |  | 745.33
[6 empty] | Quant. => | 2.16 | Preço Total => | 1609.91
23.6 | Código | Banco | Descrição | Tipo |  | Und | Quant. | Porcent. | Valor Unit | Total
Composição | 190578 | SBC | Armário alto em MDP ou MDF com no mínimo 18mm de espessura nas peças estruturantes e tampo. Deve possuir os topos revestidos. Cor branco ou cinza claro. Deve estar em conformidade com a NBR 13961. | APARELHOS SANITARIOS |  | m² | 1 |  | 2500 | 2500
Insumo | 000322 | SBC | ARMARIO MADEIRA SOB BANCAS-COMPENSADO/LAMINADO | Material |  | m² | 1 | 0 | 2500 | 2500
|  |  |  | MO sem LS => | 0 | LS => | 0 | MO com LS => | 0
|  |  |  | Valor do BDI => | 555.75 |  | Valor com BDI => |  | 3055.75
[6 empty] | Quant. => | 1.26 | Preço Total => | 3850.24
23.7 | Código | Banco | Descrição | Tipo |  | Und | Quant. | Porcent. | Valor Unit | Total
Composição | 190578 | SBC | Aparador em MDP ou MDF com no mínimo 18mm de espessura nas peças estruturantes e tampo. Deve possuir os topos revestidos. Padrão amadeirado claro. | APARELHOS SANITARIOS |  | m² | 1 |  | 2500 | 2500
Insumo | 000322 | SBC | ARMARIO MADEIRA SOB BANCAS-COMPENSADO/LAMINADO | Material |  | m² | 1 | 0 | 2500 | 2500
|  |  |  | MO sem LS => | 0 | LS => | 0 | MO com LS => | 0
|  |  |  | Valor do BDI => | 555.75 |  | Valor com BDI => |  | 3055.75
[6 empty] | Quant. => | 0.95 | Preço Total => | 2902.96
23.8 | Código | Banco | Descrição | Tipo |  | Und | Quant. | Porcent. | Valor Unit | Total
Composição | 0100 | Próprio | Nicho suspenso em MDP ou MDF com no mínimo 18mm de espessura nas peças estruturantes e tampo. Deve possuir os topos revestidos. Padrão amadeirado claro. | SEDI - SERVIÇOS DIVERSOS |  | m² | 1 |  | 391.5 | 391.5
Composição Auxiliar | 88273 | SINAPI | MARCENEIRO COM ENCARGOS COMPLEMENTARES | Livro SINAPI: Cálculos e Parâmetros |  | H | 6 | 0 | 28.42 | 170.52
Composição Auxiliar | 88252 | SINAPI | AUXILIAR DE SERVIÇOS GERAIS COM ENCARGOS COMPLEMENTARES | Livro SINAPI: Cálculos e Parâmetros |  | H | 6 | 0 | 22.27 | 133.62
Insumo | 00034665 | SINAPI | CHAPA DE MDF BRANCO LISO 2 FACES, E = 18 MM, DE *2,75 X 1,85* M | Material |  | m² | 1.1 | 0 | 50.53 | 55.58
Insumo | 00011950 | SINAPI | BUCHA DE NYLON SEM ABA S6, COM PARAFUSO DE 4,20 X 40 MM EM ACO ZINCADO COM ROSCA SOBERBA, CABECA CHATA E FENDA PHILLIPS | Material |  | UN | 16 | 0 | 0.26 | 4.16
Insumo | 00001339 | SINAPI | COLA A BASE DE RESINA SINTETICA PARA CHAPA DE LAMINADO MELAMINICO E OUTROS | Material |  | KG | 0.4 | 0 | 39.07 | 15.62
Insumo | 030106 | SBC | VEDAFLEX MASTIQUE ELASTICO (BISNAGA 400gr) | Material |  | UN | 0.5 | 0 | 24 | 12
|  |  |  | MO sem LS => | 215.88 | LS => | 0 | MO com LS => | 215.88
|  |  |  | Valor do BDI => | 87.03 |  | Valor com BDI => |  | 478.53
[6 empty] | Quant. => | 0.3 | Preço Total => | 143.55
23.9 | Código | Banco | Descrição | Tipo |  | Und | Quant. | Porcent. | Valor Unit | Total
Composição | 0098 | Próprio | Mesa fixa em MDP ou MDF com no mínimo 18mm de espessura nas peças estruturantes e tampo. Deve possuir os topos revestidos. Padrão amadeirado claro. Deve estar em conformidade com a NBR 9050 e NBR 13967. | SEDI - SERVIÇOS DIVERSOS |  | m² | 1 |  | 807.88 | 807.88
Composição Auxiliar | 88273 | SINAPI | MARCENEIRO COM ENCARGOS COMPLEMENTARES | Livro SINAPI: Cálculos e Parâmetros |  | H | 2 | 0 | 28.42 | 56.84
Composição Auxiliar | 88252 | SINAPI | AUXILIAR DE SERVIÇOS GERAIS COM ENCARGOS COMPLEMENTARES | Livro SINAPI: Cálculos e Parâmetros |  | H | 2 | 0 | 22.27 | 44.54
Composição Auxiliar | 091507 | SEDOP | Revestimento em Laminado melaminico (para Esquadria em MDF) |  |  | m² | 2.5 | 0 | 68.62 | 171.55
Composição Auxiliar | 88315 | SINAPI | SERRALHEIRO COM ENCARGOS COMPLEMENTARES | Livro SINAPI: Cálculos e Parâmetros |  | H | 10 | 0 | 30.24 | 302.4
Insumo | 00043083 | SINAPI | PERFIL "U" ENRIJECIDO, EM CHAPA DOBRADA DE ACO LAMINADO, E = 3,75 MM, H = 200 MM, L = 75 MM (9,94 KG/M) | Material |  | KG | 6.5 | 0 | 8.66 | 56.29
Insumo | 00013388 | SINAPI | SOLDA EM BARRA DE ESTANHO-CHUMBO 50/50 | Material |  | KG | 1 | 0 | 120.68 | 120.68
Insumo | 00034665 | SINAPI | CHAPA DE MDF BRANCO LISO 2 FACES, E = 18 MM, DE *2,75 X 1,85* M | Material |  | m² | 1.1 | 0 | 50.53 | 55.58
|  |  |  | MO sem LS => | 315.33 | LS => | 0 | MO com LS => | 315.33
|  |  |  | Valor do BDI => | 179.59 |  | Valor com BDI => |  | 987.47
[6 empty] | Quant. => | 1.26 | Preço Total => | 1244.21
23.10 | Código | Banco | Descrição | Tipo |  | Und | Quant. | Porcent. | Valor Unit | Total
Composição | 110003 | SBC | ARMARIO SUSPENSO MAD.DE LEI,REVESTIDO LAMINADO-C/PORTAS | ESQUADRIAS DE MADEIRA |  | m² | 1 |  | 2937.07 | 2937.07
Insumo | 006468 | SBC | ARMARIO MADEIRA REVESTIDO EM LAMINADO | Material |  | m² | 1 | 0 | 2500 | 2500
Insumo | 099014 | SBC | MARCENEIRO 1a. CLASSE | Mão de Obra |  | H | 6.662 | 0 | 54.13 | 360.61
Insumo | 099415 | SBC | AJUDANTE DE MARCENEIRO | Mão de Obra |  | H | 5.248 | 0 | 14.57 | 76.46
|  |  |  | MO sem LS => | 437.07 | LS => | 0 | MO com LS => | 437.07
|  |  |  | Valor do BDI => | 652.91 |  | Valor com BDI => |  | 3589.98
[6 empty] | Quant. => | 0.9 | Preço Total => | 3230.98
23.11 | Código | Banco | Descrição | Tipo |  | Und | Quant. | Porcent. | Valor Unit | Total
Composição | 090124 | SBC | PAINEL MADEIRA REVESTIDO LAMINADO | PAREDES E PAINEIS |  | m² | 1 |  | 540.57 | 540.57
Insumo | 000157 | SBC | PLACA DE LAMINADO MELAMINICO 1,3mm 1,25x3,08m (3,85m2)FOS/BRILHO | Material |  | m² | 2.262 | 0 | 86.49 | 195.64
Insumo | 000459 | SBC | PERFIL "L" EM ALUMINIO ANODIZADO 20x10mm | Material |  | M | 0.26 | 0 | 26.3 | 6.83
Insumo | 000460 | SBC | CANTONEIRA ALUMINIO ANODIZADO 1/2"x1mm | Material |  | M | 0.336 | 0 | 12.61 | 4.23
Insumo | 008272 | SBC | COLA PARA LAMINADO FORMICA 3,78kg/m2 | Material |  | KG | 0.916 | 0 | 34.3 | 31.41
Insumo | 014202 | SBC | BUCHA DE NYLON TIPO S7 COM PARAFUSO CABECA DE PANELA | Material |  | UN | 6 | 0 | 0.8 | 4.8
Insumo | 017878 | SBC | CHAPA DE COMPENSADO VIROLA 20mm 2.20x1.60m (3,52m2) | Material |  | m² | 1.049 | 0 | 90.34 | 94.76
Insumo | 099360 | SBC | CARPINTEIRO DE ESQUADRIA | Mão de Obra |  | H | 6.036 | 0 | 23.32 | 140.75
Insumo | 099449 | SBC | AJUDANTE DE CARPINTEIRO | Mão de Obra |  | H | 4.266 | 0 | 14.57 | 62.15
|  |  |  | MO sem LS => | 202.9 | LS => | 0 | MO com LS => | 202.9
|  |  |  | Valor do BDI => | 120.16 |  | Valor com BDI => |  | 660.73
[6 empty] | Quant. => | 5.07 | Preço Total => | 3349.9
23.12 | Código | Banco | Descrição | Tipo |  | Und | Quant. | Porcent. | Valor Unit | Total
Composição | 190578 | SBC | Armário baixo personalizado 1 em MDP ou MDF com no mínimo 18mm de espessura nas peças estruturantes e tampo. Deve possuir os topos revestidos. Tampo e estrutura na cor branco ou cinza e portas na cor azul. Deve estar em conformidade com a NBR 13961 | APARELHOS SANITARIOS |  | m² | 1 |  | 2500 | 2500
Insumo | 000322 | SBC | ARMARIO MADEIRA SOB BANCAS-COMPENSADO/LAMINADO | Material |  | m² | 1 | 0 | 2500 | 2500
|  |  |  | MO sem LS => | 0 | LS => | 0 | MO com LS => | 0
|  |  |  | Valor do BDI => | 555.75 |  | Valor com BDI => |  | 3055.75
[6 empty] | Quant. => | 6.9 | Preço Total => | 21084.67
23.13 | Código | Banco | Descrição | Tipo |  | Und | Quant. | Porcent. | Valor Unit | Total
Composição | 190578 | SBC | Armário baixo personalizado 2 em MDP ou MDF com no mínimo 18mm de espessura nas peças estruturantes e tampo. Deve possuir os topos revestidos. Tampo e estrutura na cor branco ou cinza e portas na cor azul. Deve estar em conformidade com a NBR 13961 | APARELHOS SANITARIOS |  | m² | 1 |  | 2500 | 2500
Insumo | 000322 | SBC | ARMARIO MADEIRA SOB BANCAS-COMPENSADO/LAMINADO | Material |  | m² | 1 | 0 | 2500 | 2500
|  |  |  | MO sem LS => | 0 | LS => | 0 | MO com LS => | 0
|  |  |  | Valor do BDI => | 555.75 |  | Valor com BDI => |  | 3055.75
[6 empty] | Quant. => | 2.7 | Preço Total => | 8250.52
23.14 | Código | Banco | Descrição | Tipo |  | Und | Quant. | Porcent. | Valor Unit | Total
Composição | 110003 | SBC | Armário suspenso personalizado 3, em MDP ou MDF com no mínimo 18mm de espessura nas peças estruturantes e tampo. Deve possuir os topos revestidos. Na cor branco ou cinza. Deve estar em conformidade com a NBR 13961 | ESQUADRIAS DE MADEIRA |  | m² | 1 |  | 2937.07 | 2937.07
Insumo | 006468 | SBC | ARMARIO MADEIRA REVESTIDO EM LAMINADO | Material |  | m² | 1 | 0 | 2500 | 2500
Insumo | 099014 | SBC | MARCENEIRO 1a. CLASSE | Mão de Obra |  | H | 6.662 | 0 | 54.13 | 360.61
Insumo | 099415 | SBC | AJUDANTE DE MARCENEIRO | Mão de Obra |  | H | 5.248 | 0 | 14.57 | 76.46
|  |  |  | MO sem LS => | 437.07 | LS => | 0 | MO com LS => | 437.07
|  |  |  | Valor do BDI => | 652.91 |  | Valor com BDI => |  | 3589.98
[6 empty] | Quant. => | 5.76 | Preço Total => | 20678.28
23.15 | Código | Banco | Descrição | Tipo |  | Und | Quant. | Porcent. | Valor Unit | Total
Composição | 190578 | SBC | Armário alto em L personalizado, em MDP ou MDF com no mínimo 18mm de espessura nas peças estruturantes e tampo. Deve possuir os topos revestidos. Cor branco ou cinza claro. Deve estar apresentar os requisitos especificados na NBR 13961 | APARELHOS SANITARIOS |  | m² | 1 |  | 2500 | 2500
Insumo | 000322 | SBC | ARMARIO MADEIRA SOB BANCAS-COMPENSADO/LAMINADO | Material |  | m² | 1 | 0 | 2500 | 2500
|  |  |  | MO sem LS => | 0 | LS => | 0 | MO com LS => | 0
|  |  |  | Valor do BDI => | 555.75 |  | Valor com BDI => |  | 3055.75
[6 empty] | Quant. => | 4.95 | Preço Total => | 15125.96
23.16 | Código | Banco | Descrição | Tipo |  | Und | Quant. | Porcent. | Valor Unit | Total
Composição | 190578 | SBC | Armário baixo personalizado, em MDP ou MDF com no mínimo 18mm de espessura nas peças estruturantes e tampo. Deve possuir os topos revestidos. Tampo e estrutura na cor branco ou cinza e portas na cor azul. Deve estar em conformidade com a NBR 13961 | APARELHOS SANITARIOS |  | m² | 1 |  | 2500 | 2500
Insumo | 000322 | SBC | ARMARIO MADEIRA SOB BANCAS-COMPENSADO/LAMINADO | Material |  | m² | 1 | 0 | 2500 | 2500
|  |  |  | MO sem LS => | 0 | LS => | 0 | MO com LS => | 0
|  |  |  | Valor do BDI => | 555.75 |  | Valor com BDI => |  | 3055.75
[6 empty] | Quant. => | 2.03 | Preço Total => | 6203.17
23.17 | Código | Banco | Descrição | Tipo |  | Und | Quant. | Porcent. | Valor Unit | Total
Composição | 110240 | SBC | BALCAO EM COMPENSADO-COMPLETO-REVESTIDO EM LAMINAD0 | ESQUADRIAS DE MADEIRA |  | m² | 1 |  | 4785.85 | 4785.85
Insumo | 000157 | SBC | PLACA DE LAMINADO MELAMINICO 1,3mm 1,25x3,08m (3,85m2)FOS/BRILHO | Material |  | m² | 11.52 | 0 | 86.49 | 996.36
Insumo | 001087 | SBC | COLA PLASTICA 1 LITRO | Material |  | UN | 2.462 | 0 | 23.3 | 57.36
Insumo | 001190 | SBC | CORDAO MADEIRA MEIA CANA EM PINHO 1,5 x 1,5cm | Material |  | M | 5.8 | 0 | 6.01 | 34.85
Insumo | 001272 | SBC | VIGA MADEIRA BRUTA PINUS, MISTA OU EQUIVALENTE 7,5x10cm | Material |  | M | 3.72 | 0 | 18.26 | 67.92
Insumo | 001292 | SBC | SARRAFO PINUS APARELHADO 2,1x 4,5cm | Material |  | M | 3.84 | 0 | 4.37 | 16.78
Insumo | 008272 | SBC | COLA PARA LAMINADO FORMICA 3,78kg/m2 | Material |  | KG | 4.134 | 0 | 34.3 | 141.79
Insumo | 017874 | SBC | CHAPA DE COMPENSADO VIROLA 15mm 2.20x1.60m (3,52m2) | Material |  | m² | 2.12 | 0 | 63.87 | 135.4
Insumo | 017875 | SBC | CHAPA DE COMPENSADO VIROLA 10mm 2.20x1.60m (3,52m2) | Material |  | m² | 2.62 | 0 | 44.09 | 115.51
Insumo | 019938 | SBC | PARAFUSO INOX 5,5x25cm | Material |  | UN | 28 | 0 | 2.79 | 78.12
Insumo | 099014 | SBC | MARCENEIRO 1a. CLASSE | Mão de Obra |  | H | 44.54 | 0 | 54.13 | 2410.95
Insumo | 099415 | SBC | AJUDANTE DE MARCENEIRO | Mão de Obra |  | H | 50.159 | 0 | 14.57 | 730.81
|  |  |  | MO sem LS => | 3141.76 | LS => | 0 | MO com LS => | 3141.76
|  |  |  | Valor do BDI => | 1063.89 |  | Valor com BDI => |  | 5849.74
[6 empty] | Quant. => | 34.92 | Preço Total => | 204272.92
23.18 | Código | Banco | Descrição | Tipo |  | Und | Quant. | Porcent. | Valor Unit | Total
Composição | 190578 | SBC | Armário baixo personalizado, em MDP ou MDF com no mínimo 18mm de espessura nas peças estruturantes e tampo. Deve possuir os topos revestidos. Estrutura na cor branco ou cinza e portas na cor azul. Deve estar em conformidade com a NBR 13961 | APARELHOS SANITARIOS |  | m² | 1 |  | 2500 | 2500
Insumo | 000322 | SBC | ARMARIO MADEIRA SOB BANCAS-COMPENSADO/LAMINADO | Material |  | m² | 1 | 0 | 2500 | 2500
|  |  |  | MO sem LS => | 0 | LS => | 0 | MO com LS => | 0
|  |  |  | Valor do BDI => | 555.75 |  | Valor com BDI => |  | 3055.75
[6 empty] | Quant. => | 35.48 | Preço Total => | 108418.01
23.19 | Código | Banco | Descrição | Tipo |  | Und | Quant. | Porcent. | Valor Unit | Total
Composição | 190578 | SBC | Armário alto c/ 6 portas, em MDP ou MDF com no mínimo 18mm de espessura nas peças estruturantes. Deve possuir os topos revestidos. Estrutura na cor branco ou cinza e portas na cor azul. Deve estar em conformidade com a NBR 13961 | APARELHOS SANITARIOS |  | m² | 1 |  | 2500 | 2500
Insumo | 000322 | SBC | ARMARIO MADEIRA SOB BANCAS-COMPENSADO/LAMINADO | Material |  | m² | 1 | 0 | 2500 | 2500
|  |  |  | MO sem LS => | 0 | LS => | 0 | MO com LS => | 0
|  |  |  | Valor do BDI => | 555.75 |  | Valor com BDI => |  | 3055.75
[6 empty] | Quant. => | 10.8 | Preço Total => | 33002.1
23.20 | Código | Banco | Descrição | Tipo |  | Und | Quant. | Porcent. | Valor Unit | Total
Composição | 0098 | Próprio | Mesa fixa em MDP ou MDF com no mínimo 18mm de espessura nas peças estruturantes e tampo. Deve possuir os topos revestidos. Padrão amadeirado claro. Deve estar em conformidade com a NBR 9050 e NBR 13967. | SEDI - SERVIÇOS DIVERSOS |  | m² | 1 |  | 807.88 | 807.88
Composição Auxiliar | 88273 | SINAPI | MARCENEIRO COM ENCARGOS COMPLEMENTARES | Livro SINAPI: Cálculos e Parâmetros |  | H | 2 | 0 | 28.42 | 56.84
Composição Auxiliar | 88252 | SINAPI | AUXILIAR DE SERVIÇOS GERAIS COM ENCARGOS COMPLEMENTARES | Livro SINAPI: Cálculos e Parâmetros |  | H | 2 | 0 | 22.27 | 44.54
Composição Auxiliar | 091507 | SEDOP | Revestimento em Laminado melaminico (para Esquadria em MDF) |  |  | m² | 2.5 | 0 | 68.62 | 171.55
Composição Auxiliar | 88315 | SINAPI | SERRALHEIRO COM ENCARGOS COMPLEMENTARES | Livro SINAPI: Cálculos e Parâmetros |  | H | 10 | 0 | 30.24 | 302.4
Insumo | 00043083 | SINAPI | PERFIL "U" ENRIJECIDO, EM CHAPA DOBRADA DE ACO LAMINADO, E = 3,75 MM, H = 200 MM, L = 75 MM (9,94 KG/M) | Material |  | KG | 6.5 | 0 | 8.66 | 56.29
Insumo | 00013388 | SINAPI | SOLDA EM BARRA DE ESTANHO-CHUMBO 50/50 | Material |  | KG | 1 | 0 | 120.68 | 120.68
Insumo | 00034665 | SINAPI | CHAPA DE MDF BRANCO LISO 2 FACES, E = 18 MM, DE *2,75 X 1,85* M | Material |  | m² | 1.1 | 0 | 50.53 | 55.58
|  |  |  | MO sem LS => | 315.33 | LS => | 0 | MO com LS => | 315.33
|  |  |  | Valor do BDI => | 179.59 |  | Valor com BDI => |  | 987.47
[6 empty] | Quant. => | 2.16 | Preço Total => | 2132.93
23.21 | Código | Banco | Descrição | Tipo |  | Und | Quant. | Porcent. | Valor Unit | Total
Composição | 0098 | Próprio | Mesa fixa em MDP ou MDF com no mínimo 18mm de espessura nas peças estruturantes e tampo. Deve possuir os topos revestidos. Padrão amadeirado claro. Deve estar em conformidade com a NBR 9050 e NBR 13967. | SEDI - SERVIÇOS DIVERSOS |  | m² | 1 |  | 807.88 | 807.88
Composição Auxiliar | 88273 | SINAPI | MARCENEIRO COM ENCARGOS COMPLEMENTARES | Livro SINAPI: Cálculos e Parâmetros |  | H | 2 | 0 | 28.42 | 56.84
Composição Auxiliar | 88252 | SINAPI | AUXILIAR DE SERVIÇOS GERAIS COM ENCARGOS COMPLEMENTARES | Livro SINAPI: Cálculos e Parâmetros |  | H | 2 | 0 | 22.27 | 44.54
Composição Auxiliar | 091507 | SEDOP | Revestimento em Laminado melaminico (para Esquadria em MDF) |  |  | m² | 2.5 | 0 | 68.62 | 171.55
Composição Auxiliar | 88315 | SINAPI | SERRALHEIRO COM ENCARGOS COMPLEMENTARES | Livro SINAPI: Cálculos e Parâmetros |  | H | 10 | 0 | 30.24 | 302.4
Insumo | 00043083 | SINAPI | PERFIL "U" ENRIJECIDO, EM CHAPA DOBRADA DE ACO LAMINADO, E = 3,75 MM, H = 200 MM, L = 75 MM (9,94 KG/M) | Material |  | KG | 6.5 | 0 | 8.66 | 56.29
Insumo | 00013388 | SINAPI | SOLDA EM BARRA DE ESTANHO-CHUMBO 50/50 | Material |  | KG | 1 | 0 | 120.68 | 120.68
Insumo | 00034665 | SINAPI | CHAPA DE MDF BRANCO LISO 2 FACES, E = 18 MM, DE *2,75 X 1,85* M | Material |  | m² | 1.1 | 0 | 50.53 | 55.58
|  |  |  | MO sem LS => | 315.33 | LS => | 0 | MO com LS => | 315.33
|  |  |  | Valor do BDI => | 179.59 |  | Valor com BDI => |  | 987.47
[6 empty] | Quant. => | 1.3 | Preço Total => | 1283.71
23.22 | Código | Banco | Descrição | Tipo |  | Und | Quant. | Porcent. | Valor Unit | Total
Composição | 190578 | SBC | Armário baixo, em MDP ou MDF com no mínimo 18mm de espessura nas peças estruturantes e tampo. Deve possuir os topos revestidos. Cor branco ou cinza claro. Deve estar em conformidade com a NBR 13961 | APARELHOS SANITARIOS |  | m² | 1 |  | 2500 | 2500
Insumo | 000322 | SBC | ARMARIO MADEIRA SOB BANCAS-COMPENSADO/LAMINADO | Material |  | m² | 1 | 0 | 2500 | 2500
|  |  |  | MO sem LS => | 0 | LS => | 0 | MO com LS => | 0
|  |  |  | Valor do BDI => | 555.75 |  | Valor com BDI => |  | 3055.75
[6 empty] | Quant. => | 1.2 | Preço Total => | 3666.9
23.23 | Código | Banco | Descrição | Tipo |  | Und | Quant. | Porcent. | Valor Unit | Total
Composição | 110003 | SBC | Armário suspenso em L, em MDP ou MDF com no mínimo 18mm de espessura nas peças estruturantes e tampo. Deve possuir os topos revestidos. Tampo e estrutura na cor branco ou cinza e portas na cor azul. Deve estar em conformidade com a NBR 13961 | ESQUADRIAS DE MADEIRA |  | m² | 1 |  | 2937.07 | 2937.07
Insumo | 006468 | SBC | ARMARIO MADEIRA REVESTIDO EM LAMINADO | Material |  | m² | 1 | 0 | 2500 | 2500
Insumo | 099014 | SBC | MARCENEIRO 1a. CLASSE | Mão de Obra |  | H | 6.662 | 0 | 54.13 | 360.61
Insumo | 099415 | SBC | AJUDANTE DE MARCENEIRO | Mão de Obra |  | H | 5.248 | 0 | 14.57 | 76.46
|  |  |  | MO sem LS => | 437.07 | LS => | 0 | MO com LS => | 437.07
|  |  |  | Valor do BDI => | 652.91 |  | Valor com BDI => |  | 3589.98
[6 empty] | Quant. => | 6.4 | Preço Total => | 22975.87
23.24 | Código | Banco | Descrição | Tipo |  | Und | Quant. | Porcent. | Valor Unit | Total
Composição | 110003 | SBC | Armário suspenso reto, em MDP ou MDF com no mínimo 18mm de espessura nas peças estruturantes e tampo. Deve possuir os topos revestidos. Tampo e estrutura na cor branco ou cinza e portas na cor azul. Deve estar em conformidade com a NBR 13961 | ESQUADRIAS DE MADEIRA |  | m² | 1 |  | 2937.07 | 2937.07
Insumo | 006468 | SBC | ARMARIO MADEIRA REVESTIDO EM LAMINADO | Material |  | m² | 1 | 0 | 2500 | 2500
Insumo | 099014 | SBC | MARCENEIRO 1a. CLASSE | Mão de Obra |  | H | 6.662 | 0 | 54.13 | 360.61
Insumo | 099415 | SBC | AJUDANTE DE MARCENEIRO | Mão de Obra |  | H | 5.248 | 0 | 14.57 | 76.46
|  |  |  | MO sem LS => | 437.07 | LS => | 0 | MO com LS => | 437.07
|  |  |  | Valor do BDI => | 652.91 |  | Valor com BDI => |  | 3589.98
[6 empty] | Quant. => | 2.67 | Preço Total => | 9585.24
23.25 | Código | Banco | Descrição | Tipo |  | Und | Quant. | Porcent. | Valor Unit | Total
Composição | 0098 | Próprio | Mesa fixa em MDP ou MDF com no mínimo 18mm de espessura nas peças estruturantes e tampo. Deve possuir os topos revestidos. Padrão amadeirado claro. Deve estar em conformidade com a NBR 9050 e NBR 13967. | SEDI - SERVIÇOS DIVERSOS |  | m² | 1 |  | 807.88 | 807.88
Composição Auxiliar | 88273 | SINAPI | MARCENEIRO COM ENCARGOS COMPLEMENTARES | Livro SINAPI: Cálculos e Parâmetros |  | H | 2 | 0 | 28.42 | 56.84
Composição Auxiliar | 88252 | SINAPI | AUXILIAR DE SERVIÇOS GERAIS COM ENCARGOS COMPLEMENTARES | Livro SINAPI: Cálculos e Parâmetros |  | H | 2 | 0 | 22.27 | 44.54
Composição Auxiliar | 091507 | SEDOP | Revestimento em Laminado melaminico (para Esquadria em MDF) |  |  | m² | 2.5 | 0 | 68.62 | 171.55
Composição Auxiliar | 88315 | SINAPI | SERRALHEIRO COM ENCARGOS COMPLEMENTARES | Livro SINAPI: Cálculos e Parâmetros |  | H | 10 | 0 | 30.24 | 302.4
Insumo | 00043083 | SINAPI | PERFIL "U" ENRIJECIDO, EM CHAPA DOBRADA DE ACO LAMINADO, E = 3,75 MM, H = 200 MM, L = 75 MM (9,94 KG/M) | Material |  | KG | 6.5 | 0 | 8.66 | 56.29
Insumo | 00013388 | SINAPI | SOLDA EM BARRA DE ESTANHO-CHUMBO 50/50 | Material |  | KG | 1 | 0 | 120.68 | 120.68
Insumo | 00034665 | SINAPI | CHAPA DE MDF BRANCO LISO 2 FACES, E = 18 MM, DE *2,75 X 1,85* M | Material |  | m² | 1.1 | 0 | 50.53 | 55.58
|  |  |  | MO sem LS => | 315.33 | LS => | 0 | MO com LS => | 315.33
|  |  |  | Valor do BDI => | 179.59 |  | Valor com BDI => |  | 987.47
[6 empty] | Quant. => | 1.08 | Preço Total => | 1066.46
23.26 | Código | Banco | Descrição | Tipo |  | Und | Quant. | Porcent. | Valor Unit | Total
Composição | 190578 | SBC | Armário baixo, em MDP ou MDF com no mínimo 18mm de espessura nas peças estruturantes e tampo. Deve possuir os topos revestidos. Cor branco ou cinza claro. Deve estar em conformidade com a NBR 13961 | APARELHOS SANITARIOS |  | m² | 1 |  | 2500 | 2500
Insumo | 000322 | SBC | ARMARIO MADEIRA SOB BANCAS-COMPENSADO/LAMINADO | Material |  | m² | 1 | 0 | 2500 | 2500
|  |  |  | MO sem LS => | 0 | LS => | 0 | MO com LS => | 0
|  |  |  | Valor do BDI => | 555.75 |  | Valor com BDI => |  | 3055.75
[6 empty] | Quant. => | 0.6 | Preço Total => | 1833.45
23.27 | Código | Banco | Descrição | Tipo |  | Und | Quant. | Porcent. | Valor Unit | Total
Composição | 110003 | SBC | Armário suspenso personalizado, em MDP ou MDF com no mínimo 18mm de espessura nas peças estruturantes e tampo. Deve possuir os topos revestidos. Tampo e estrutura na cor branco ou cinza e portas na cor azul. Deve estar em conformidade com a NBR 13961 | ESQUADRIAS DE MADEIRA |  | m² | 1 |  | 2937.07 | 2937.07
Insumo | 006468 | SBC | ARMARIO MADEIRA REVESTIDO EM LAMINADO | Material |  | m² | 1 | 0 | 2500 | 2500
Insumo | 099014 | SBC | MARCENEIRO 1a. CLASSE | Mão de Obra |  | H | 6.662 | 0 | 54.13 | 360.61
Insumo | 099415 | SBC | AJUDANTE DE MARCENEIRO | Mão de Obra |  | H | 5.248 | 0 | 14.57 | 76.46
|  |  |  | MO sem LS => | 437.07 | LS => | 0 | MO com LS => | 437.07
|  |  |  | Valor do BDI => | 652.91 |  | Valor com BDI => |  | 3589.98
[6 empty] | Quant. => | 3 | Preço Total => | 10769.94
23.28 | Código | Banco | Descrição | Tipo |  | Und | Quant. | Porcent. | Valor Unit | Total
Composição | 190578 | SBC | Armário baixo personalizado, em MDP ou MDF com no mínimo 18mm de espessura nas peças estruturantes e tampo. Deve possuir os topos revestidos. Cor branco ou cinza claro. Deve estar em conformidade com a NBR 13961 | APARELHOS SANITARIOS |  | m² | 1 |  | 2500 | 2500
Insumo | 000322 | SBC | ARMARIO MADEIRA SOB BANCAS-COMPENSADO/LAMINADO | Material |  | m² | 1 | 0 | 2500 | 2500
|  |  |  | MO sem LS => | 0 | LS => | 0 | MO com LS => | 0
|  |  |  | Valor do BDI => | 555.75 |  | Valor com BDI => |  | 3055.75
[6 empty] | Quant. => | 0.9 | Preço Total => | 2750.17
23.29 | Código | Banco | Descrição | Tipo |  | Und | Quant. | Porcent. | Valor Unit | Total
Composição | 190578 | SBC | Armário baixo personalizado, em MDP ou MDF com no mínimo 18mm de espessura nas peças estruturantes e tampo. Deve possuir os topos revestidos. Cor branco ou cinza claro. Deve estar em conformidade com a NBR 13961 | APARELHOS SANITARIOS |  | m² | 1 |  | 2500 | 2500
Insumo | 000322 | SBC | ARMARIO MADEIRA SOB BANCAS-COMPENSADO/LAMINADO | Material |  | m² | 1 | 0 | 2500 | 2500
|  |  |  | MO sem LS => | 0 | LS => | 0 | MO com LS => | 0
|  |  |  | Valor do BDI => | 555.75 |  | Valor com BDI => |  | 3055.75
[6 empty] | Quant. => | 0.98 | Preço Total => | 2994.63
23.30 | Código | Banco | Descrição | Tipo |  | Und | Quant. | Porcent. | Valor Unit | Total
Composição | 111231 | SBC | LETREIRO PARA IDENTIFICACAO DE LOJA-CHAPA GALV.#26 COMPL. | ESQUADRIAS DE FERRO |  | m² | 1 |  | 426.09 | 426.09
Insumo | 001350 | SBC | PONTALETE 7,5x7,5cm (3x3") PERNA/BARROTE/ESTRONCA | Material |  | M | 3.263 | 0 | 7.32 | 23.88
Insumo | 010943 | SBC | CHAPA GALVANIZADA #26 600mm x 0,46mm (4,00kg/m2) | Material |  | KG | 4 | 0 | 12.36 | 49.44
Insumo | 014213 | SBC | PREGO FERRO GALVANIZADO 15x15 SEM CABECA (636 un/kg) | Material |  | KG | 0.06 | 0 | 13.5 | 0.81
Insumo | 018118 | SBC | TINTA ESMALTE ACETINADA SEM CHEIRO A BASE D'AGUA CORAL (GALAO 3,6L) | Material |  | L | 0.22 | 0 | 36.91 | 8.12
Insumo | 018122 | SBC | PRIMER SOLIDO CINZA 8200 LAZZURIL GALAO 3,6 LITROS | Material |  | UN | 0.0064 | 0 | 179.9 | 1.15
Insumo | 099350 | SBC | CARPINTEIRO DE FORMAS | Mão de Obra |  | H | 3.018 | 0 | 23.32 | 70.37
Insumo | 099449 | SBC | AJUDANTE DE CARPINTEIRO | Mão de Obra |  | H | 3.433 | 0 | 14.57 | 50.01
Insumo | 099550 | SBC | PINTOR | Mão de Obra |  | H | 0.49 | 0 | 23.32 | 11.42
Insumo | 099770 | SBC | PINTOR LETRISTA | Mão de Obra |  | H | 7.492 | 0 | 28.15 | 210.89
|  |  |  | MO sem LS => | 342.69 | LS => | 0 | MO com LS => | 342.69
|  |  |  | Valor do BDI => | 94.71 |  | Valor com BDI => |  | 520.8
[6 empty] | Quant. => | 8.2 | Preço Total => | 4270.56
24 |  |  | GERENCIAMENTO DE OBRAS / FISCALIZAÇÃO | [6 empty] | 228688.68
24.1 | Código | Banco | Descrição | Tipo |  | Und | Quant. | Porcent. | Valor Unit | Total
Composição | 90777 | SINAPI | ENGENHEIRO CIVIL DE OBRA JUNIOR COM ENCARGOS COMPLEMENTARES | Livro SINAPI: Cálculos e Parâmetros |  | H | 1 |  | 126.53 | 126.53
Composição Auxiliar | 95402 | SINAPI | CURSO DE CAPACITAÇÃO PARA ENGENHEIRO CIVIL DE OBRA JÚNIOR (ENCARGOS COMPLEMENTARES) - HORISTA | Livro SINAPI: Cálculos e Parâmetros |  | H | 1 | 0 | 1.8 | 1.8
Insumo | 00002706 | SINAPI | ENGENHEIRO CIVIL DE OBRA JUNIOR (HORISTA) | Mão de Obra |  | H | 1 | 0 | 122.44 | 122.44
Insumo | 00037372 | SINAPI | EXAMES - HORISTA (COLETADO CAIXA - ENCARGOS COMPLEMENTARES) | Material |  | H | 1 | 0 | 1.43 | 1.43
Insumo | 00037373 | SINAPI | SEGURO - HORISTA (COLETADO CAIXA - ENCARGOS COMPLEMENTARES) | Material |  | H | 1 | 0 | 0.08 | 0.08
Insumo | 00043462 | SINAPI | FERRAMENTAS - FAMILIA ENGENHEIRO CIVIL - HORISTA (ENCARGOS COMPLEMENTARES - COLETADO CAIXA) | Material |  | H | 1 | 0 | 0.01 | 0.01
Insumo | 00043486 | SINAPI | EPI - FAMILIA ENGENHEIRO CIVIL - HORISTA (ENCARGOS COMPLEMENTARES - COLETADO CAIXA) | Material |  | H | 1 | 0 | 0.77 | 0.77
|  |  |  | MO sem LS => | 124.24 | LS => | 0 | MO com LS => | 124.24
|  |  |  | Valor do BDI => | 28.12 |  | Valor com BDI => |  | 154.65
[6 empty] | Quant. => | 880 | Preço Total => | 136092
24.2 | Código | Banco | Descrição | Tipo |  | Und | Quant. | Porcent. | Valor Unit | Total
Composição | 90777 | SINAPI | ENGENHEIRO ELETRICISTA COM ENCARGOS COMPLEMENTARES | Livro SINAPI: Cálculos e Parâmetros |  | H | 1 |  | 126.53 | 126.53
Composição Auxiliar | 95402 | SINAPI | CURSO DE CAPACITAÇÃO PARA ENGENHEIRO CIVIL DE OBRA JÚNIOR (ENCARGOS COMPLEMENTARES) - HORISTA | Livro SINAPI: Cálculos e Parâmetros |  | H | 1 | 0 | 1.8 | 1.8
Insumo | 00002706 | SINAPI | ENGENHEIRO CIVIL DE OBRA JUNIOR (HORISTA) | Mão de Obra |  | H | 1 | 0 | 122.44 | 122.44
Insumo | 00037372 | SINAPI | EXAMES - HORISTA (COLETADO CAIXA - ENCARGOS COMPLEMENTARES) | Material |  | H | 1 | 0 | 1.43 | 1.43
Insumo | 00037373 | SINAPI | SEGURO - HORISTA (COLETADO CAIXA - ENCARGOS COMPLEMENTARES) | Material |  | H | 1 | 0 | 0.08 | 0.08
Insumo | 00043462 | SINAPI | FERRAMENTAS - FAMILIA ENGENHEIRO CIVIL - HORISTA (ENCARGOS COMPLEMENTARES - COLETADO CAIXA) | Material |  | H | 1 | 0 | 0.01 | 0.01
Insumo | 00043486 | SINAPI | EPI - FAMILIA ENGENHEIRO CIVIL - HORISTA (ENCARGOS COMPLEMENTARES - COLETADO CAIXA) | Material |  | H | 1 | 0 | 0.77 | 0.77
|  |  |  | MO sem LS => | 124.24 | LS => | 0 | MO com LS => | 124.24
|  |  |  | Valor do BDI => | 28.12 |  | Valor com BDI => |  | 154.65
[6 empty] | Quant. => | 264 | Preço Total => | 40827.6
24.3 | Código | Banco | Descrição | Tipo |  | Und | Quant. | Porcent. | Valor Unit | Total
Composição | 90777 | SINAPI | ENGENHEIRO MECÂNICO COM ENCARGOS COMPLEMENTARES | Livro SINAPI: Cálculos e Parâmetros |  | H | 1 |  | 126.53 | 126.53
Composição Auxiliar | 95402 | SINAPI | CURSO DE CAPACITAÇÃO PARA ENGENHEIRO CIVIL DE OBRA JÚNIOR (ENCARGOS COMPLEMENTARES) - HORISTA | Livro SINAPI: Cálculos e Parâmetros |  | H | 1 | 0 | 1.8 | 1.8
Insumo | 00002706 | SINAPI | ENGENHEIRO CIVIL DE OBRA JUNIOR (HORISTA) | Mão de Obra |  | H | 1 | 0 | 122.44 | 122.44
Insumo | 00037372 | SINAPI | EXAMES - HORISTA (COLETADO CAIXA - ENCARGOS COMPLEMENTARES) | Material |  | H | 1 | 0 | 1.43 | 1.43
Insumo | 00037373 | SINAPI | SEGURO - HORISTA (COLETADO CAIXA - ENCARGOS COMPLEMENTARES) | Material |  | H | 1 | 0 | 0.08 | 0.08
Insumo | 00043462 | SINAPI | FERRAMENTAS - FAMILIA ENGENHEIRO CIVIL - HORISTA (ENCARGOS COMPLEMENTARES - COLETADO CAIXA) | Material |  | H | 1 | 0 | 0.01 | 0.01
Insumo | 00043486 | SINAPI | EPI - FAMILIA ENGENHEIRO CIVIL - HORISTA (ENCARGOS COMPLEMENTARES - COLETADO CAIXA) | Material |  | H | 1 | 0 | 0.77 | 0.77
|  |  |  | MO sem LS => | 124.24 | LS => | 0 | MO com LS => | 124.24
|  |  |  | Valor do BDI => | 28.12 |  | Valor com BDI => |  | 154.65
[6 empty] | Quant. => | 44 | Preço Total => | 6804.6
24.4 | Código | Banco | Descrição | Tipo |  | Und | Quant. | Porcent. | Valor Unit | Total
Composição | 90776 | SINAPI | ENCARREGADO GERAL COM ENCARGOS COMPLEMENTARES | Livro SINAPI: Cálculos e Parâmetros |  | H | 1 |  | 34.84 | 34.84
Composição Auxiliar | 95401 | SINAPI | CURSO DE CAPACITAÇÃO PARA ENCARREGADO GERAL (ENCARGOS COMPLEMENTARES) - HORISTA | Livro SINAPI: Cálculos e Parâmetros |  | H | 1 | 0 | 0.66 | 0.66
Insumo | 00004083 | SINAPI | ENCARREGADO GERAL DE OBRAS (HORISTA) | Mão de Obra |  | H | 1 | 0 | 31.31 | 31.31
Insumo | 00037372 | SINAPI | EXAMES - HORISTA (COLETADO CAIXA - ENCARGOS COMPLEMENTARES) | Material |  | H | 1 | 0 | 1.43 | 1.43
Insumo | 00037373 | SINAPI | SEGURO - HORISTA (COLETADO CAIXA - ENCARGOS COMPLEMENTARES) | Material |  | H | 1 | 0 | 0.08 | 0.08
Insumo | 00043463 | SINAPI | FERRAMENTAS - FAMILIA ENCARREGADO GERAL - HORISTA (ENCARGOS COMPLEMENTARES - COLETADO CAIXA) | Material |  | H | 1 | 0 | 0.08 | 0.08
Insumo | 00043487 | SINAPI | EPI - FAMILIA ENCARREGADO GERAL - HORISTA (ENCARGOS COMPLEMENTARES - COLETADO CAIXA) | Material |  | H | 1 | 0 | 1.28 | 1.28
|  |  |  | MO sem LS => | 31.97 | LS => | 0 | MO com LS => | 31.97
|  |  |  | Valor do BDI => | 7.74 |  | Valor com BDI => |  | 42.58
[6 empty] | Quant. => | 1056 | Preço Total => | 44964.48
[5 empty] | Total sem BDI |  | 2971150.46
[5 empty] | Total do BDI |  | 660208.67
[5 empty] | Total Geral |  | 3631359.13
_______________________________________________________________ Paulo Rodrigues Cotrim