## Resumo
| Obra | Bancos | B.D.I. | B.D.I Diferenciado | Encargos Sociais
| CAMPUS CIDADE OCIDENTAL | SINAPI - 08/2025 - Goiás SBC - 08/2025 - Goiás SICRO3 - 04/2025 - Goiás ORSE - 06/2025 - Sergipe SETOP - 04/2025 - Minas Gerais CPOS/CDHU - 04/2025 - São Paulo AGETOP CIVIL - 06/2025 - Goiás SCO - 08/2025 - Rio de Janeiro | 22,88% | 15.28% | Não Desonerado: embutido nos preços unitário dos insumos de mão de obra, de acordo com as bases.
Planilha Orçamentária Resumida
Item | Descrição |  |  | Quant. | Total | Peso (%)
1 | SERVIÇOS PRELIMINARES |  |  | 1 | 2090786.29 | 5.169%
2 | EQUIPAMENTOS E PROTEÇÕES |  |  | 1 | 97590.6 | 0.2413%
3 | GERENCIAMENTO DE OBRAS |  |  | 1 | 3322187.65 | 8.213%
4 | MOVIMENTAÇÃO DE TERRA |  |  | 1 | 87741.03 | 0.2169%
5 | INFRAESTRUTURA |  |  | 1 | 3639606.9 | 8.998%
6 | SUPERESTRUTURA |  |  | 1 | 9067278.77 | 22.42%
7 | IMPERMEABILIZAÇÕES |  |  | 1 | 655040.95 | 1.619%
8 | PAREDES E DIVISÓRIAS |  |  | 1 | 3040280.35 | 7.516%
9 | REVESTIMENTO DE PAREDE |  |  | 1 | 1465885.23 | 3.624%
10 | REVESTIMENTO DE PISO |  |  | 1 | 2026127.31 | 5.009%
11 | ACUSTICA |  |  | 1 | 159565.06 | 0.3945%
12 | INSTALAÇÕES HIDROSSANITÁRIAS |  |  | 1 | 952723.18 | 2.355%
13 | INSTALAÇÕES ELÉTRICAS |  |  | 1 | 5085886.04 | 12.57%
14 | INSTALAÇÕES DE COMBATE À INCÊNDIO |  |  | 1 | 132625.76 | 0.3279%
15 | SPDA |  |  | 1 | 22356.59 | 0.05527%
16 | SISTEMA DE ALARME |  |  | 1 | 83500.96 | 0.2064%
17 | SISTEMAS |  |  | 1 | 719078.66 | 1.778%
18 | INSTALAÇÕES MECÂNICAS |  |  | 1 | 1659594.53 | 4.103%
19 | EQUIPAMENTOS |  |  | 1 | 198086.11 | 0.4897%
20 | COBERTURA |  |  | 1 | 735954.99 | 1.819%
21 | ESQUADRIAS |  |  | 1 | 2118452.41 | 5.237%
22 | VIDROS |  |  | 1 | 4699.32 | 0.01162%
23 | PINTURA |  |  | 1 | 1412229.51 | 3.491%
24 | PAISAGISMO/ URBANIZAÇÃO |  |  | 1 | 105715.85 | 0.2613%
25 | DIVERSOS |  |  | 1 | 1566961.77 | 3.874%
|  |  | Total sem BDI | 33071225.33
|  |  | Total do BDI | 7378730.49
|  |  | Total Geral | 40449955.82
Goiânia-GO, 15 de outubro de 2025
Responsavéis Técnico: | Taís Tâner da Silva
Engenheira Civil
CREA 1018011595D/GO
Thays Ferreira Silva Cândido
Engenheira Civil
CREA 1015507123D/GO

## BDI
| Obra |  | Bancos | B.D.I. |  | Encargos Sociais
|  | CAMPUS CIDADE OCIDENTAL | SINAPI - 08/2025 - Goiás SBC - 08/2025 - Goiás SICRO3 - 04/2025 - Goiás ORSE - 06/2025 - Sergipe SETOP - 04/2025 - Minas Gerais CPOS/CDHU - 04/2025 - São Paulo AGETOP CIVIL - 06/2025 - Goiás SCO - 08/2025 - Rio de Janeiro | 22.88 |  | Não Desonerado: embutido nos preços unitário dos insumos de mão de obra, de acordo com as bases.
BDI - BDI SEM DESONERAÇÃO
GRUPO A | TAXA ADMINISTRATIVA DA ADMINISTRAÇÃO CENTRAL
1 | Administração Central | [5 empty] | 4,00%
| Total do Grupo | [5 empty] | 4,00%
GRUPO B | TAXA REPRESENTATIVA DOS RISCOS
1 | Riscos | [5 empty] | 1,27%
| Total do Grupo | [5 empty] | 1,27%
GRUPO C | TAXA REPRESENTATIVA SEGURO GARANTIA
1 | Seguro e Garantia | [5 empty] | 0,80%
| Total do Grupo | [5 empty] | 0,80%
GRUPO D | TAXA REPRESENTATIVA DAS DESPESAS FINANCEIRAS
1 | Despesas Financeiras | [5 empty] | 1,23%
| Total do Grupo | [5 empty] | 1,23%
GRUPO E | TAXA REPRESENTATIVA DO LUCRO
1 | Lucro | [5 empty] | 7,40%
| Total do Grupo | [5 empty] | 7,40%
GRUPO F | TAXA REPRESENTATIVA DA INCIDÊNCIA DOS IMPOSTOS ( SOBRE O FATURAMENTO DA EMPRESA )
1 | ISS (IMPOSTO SOBRE SERVIÇOS) - MUNICIPAL | [5 empty] | 2.5%
2 | COFINS - FEDERAL | [5 empty] | 3,00%
3 | PIS (PROGRAMA DE INTREGRAÇÃO SOCIAL) - FEDERAL | [5 empty] | 0,65%
4 | CRB -CONTRIBUIÇÂO INSS (DESONERAÇÂO) | [5 empty] | 0,00%
| Total do Grupo | [5 empty] | 6.15%
FÓRMULA PARA O CÁLCULO DO BDI | [5 empty] | (((1+A+B+C)*(1+D)*(1+E)/(1-F))-1)
Bonificação sobre despesas indiretas (B.D.I)= | [6 empty] | 22.88
| Responsavéis Técnico: |  | Taís Tâner da Silva |  | Thays Ferreira Silva Cândido
|  |  | Engenheira Civil |  | Engenheira Civil
|  |  | CREA 1018011595D/GO |  | CREA 1015507123D/GO

## BDI Diferenciado
| Obra |  | Bancos | B.D.I. |  | Encargos Sociais
|  | CAMPUS CIDADE OCIDENTAL | SINAPI - 08/2025 - Goiás SBC - 08/2025 - Goiás SICRO3 - 04/2025 - Goiás ORSE - 06/2025 - Sergipe SETOP - 04/2025 - Minas Gerais CPOS/CDHU - 04/2025 - São Paulo AGETOP CIVIL - 06/2025 - Goiás SCO - 08/2025 - Rio de Janeiro | 15.28 |  | Não Desonerado: embutido nos preços unitário dos insumos de mão de obra, de acordo com as bases.
BDI - BDI DIFERENCIADO SEM DESONERAÇÃO
GRUPO A | TAXA ADMINISTRATIVA DA ADMINISTRAÇÃO CENTRAL
1 | Administração Central | [5 empty] | 3.45
| Total do Grupo | [5 empty] | 3.45
GRUPO B | TAXA REPRESENTATIVA DOS RISCOS
1 | Riscos | [5 empty] | 0.85
| Total do Grupo | [5 empty] | 0.85
GRUPO C | TAXA REPRESENTATIVA SEGURO GARANTIA
1 | Seguro e Garantia | [5 empty] | 0.48
| Total do Grupo | [5 empty] | 0.48
GRUPO D | TAXA REPRESENTATIVA DAS DESPESAS FINANCEIRAS
1 | Despesas Financeiras | [5 empty] | 0.85
| Total do Grupo | [5 empty] | 0.85
GRUPO E | TAXA REPRESENTATIVA DO LUCRO
1 | Lucro | [5 empty] | 5.11
| Total do Grupo | [5 empty] | 5.11
GRUPO F | TAXA REPRESENTATIVA DA INCIDÊNCIA DOS IMPOSTOS ( SOBRE O FATURAMENTO DA EMPRESA )
1 | ISS (IMPOSTO SOBRE SERVIÇOS) - MUNICIPAL
2 | COFINS - FEDERAL | [5 empty] | 3,00%
3 | PIS (PROGRAMA DE INTREGRAÇÃO SOCIAL) - FEDERAL | [5 empty] | 0,65%
4 | CRB -CONTRIBUIÇÂO INSS (DESONERAÇÂO) | [5 empty] | 0,00%
| Total do Grupo | [5 empty] | 3.65%
FÓRMULA PARA O CÁLCULO DO BDI | [5 empty] | (((1+A+B+C)*(1+D)*(1+E)/(1-F))-1)
Bonificação sobre despesas indiretas (B.D.I)= | [6 empty] | 15.28
| Responsavéis Técnico: |  | Taís Tâner da Silva |  | Thays Ferreira Silva Cândido
|  |  | Engenheira Civil |  | Engenheira Civil
|  |  | CREA 1018011595D/GO |  | CREA 1015507123D/GO

## Curva ABC Serviços
|  | Obra | Bancos | B.D.I. | B.D.I Diferenciado |  | Encargos Sociais
|  | CAMPUS CIDADE OCIDENTAL | SINAPI - 08/2025 - Goiás SBC - 08/2025 - Goiás SICRO3 - 04/2025 - Goiás ORSE - 06/2025 - Sergipe SETOP - 04/2025 - Minas Gerais CPOS/CDHU - 04/2025 - São Paulo AGETOP CIVIL - 06/2025 - Goiás SCO - 08/2025 - Rio de Janeiro | 22,88% | 15.28% |  | Não Desonerado: embutido nos preços unitário dos insumos de mão de obra, de acordo com as bases.
Curva ABC de Serviço
Código | Banco | Descrição | Tipo | Und | Quant. | Valor Unit | Total | Peso (%) | Peso Acumulado (%)
103675 | SINAPI | CONCRETAGEM DE VIGAS E LAJES, FCK=40 MPA, PARA LAJES MACIÇAS OU NERVURADAS COM USO DE BOMBA - LANÇAMENTO, ADENSAMENTO E ACABAMENTO. (ADAPTADO FCK = 40 MPA) | Concretagem para Estruturas de Concreto Armado | m³ | 2.412,395 | 763,17 | 1.841.067,49 | 5,57 | 5,57
090432 | SBC | CERCA COM MOURAO CONCRETO INCL.BALDRAME,ALTURA 2,8m TELA 12 | PAREDES E PAINEIS | M | 3.482,52 | 325,09 | 1.132.132,42 | 3,42 | 8,99
96557 | SINAPI | CONCRETAGEM DE BLOCO DE COROAMENTO OU VIGA BALDRAME, FCK 40 MPA, COM USO DE BOMBA - LANÇAMENTO, ADENSAMENTO E ACABAMENTO. (ADAPTADO FCK = 40 MPA) | Fundações Rasas (Blocos, Sapatas, Vigas Baldrame) | m³ | 1.168,5 | 845,44 | 987.896,64 | 2,99 | 11,98
150204 | AGETOP CIVIL | ESTRUTURA METÁLICA CONVENCIONAL EM AÇO DO TIPO MR-250 / ASTM A36 COM FUNDO ANTICORROSIVO | 1502 | Kg | 52.823,56 | 17,10 | 903.282,87 | 2,73 | 14,71
89472 | SINAPI | ALVENARIA DE BLOCOS DE CONCRETO ESTRUTURAL 14X19X39 CM (ESPESSURA 14 CM), FBK = 14 MPA, UTILIZANDO COLHER DE PEDREIRO. AF_10/2022 | Alvenaria Estrutural - Blocos de Concreto | m² | 6.587,52 | 124,82 | 822.254,24 | 2,49 | 17,20
Própria 08 | Próprio | Grupo Gerador diesel Cummins Power Generation, modelo C400D6, 400kW (500kVA) em regime de emergência ou 365kW (456kVA)em regime de fonte principal, 60 Hz, 380/220V, com sistema de arrefecimento por radiador e tanque de combustível de 500 litrosmontado no chassi do grupo gerador. | ASTU - ASSENTAMENTO DE TUBOS E PECAS | UND | 1,0 | 791.456,10 | 791.456,10 | 2,39 | 19,59
104162 AJUSTADA | Próprio | PISO EM GRANILITE, MARMORITE OU GRANITINA EM AMBIENTES INTERNOS, COM ESPESSURA DE 8 MM, INCLUSO MISTURA EM BETONEIRA, COLOCAÇÃO DAS JUNTAS, APLICAÇÃO DO PISO, 4 POLIMENTOS COM POLITRIZ, ESTUCAMENTO, SELADOR E CERA. AF_06/2022 |  | m² | 6.740,95 | 107,28 | 723.169,11 | 2,19 | 21,77
PROPRIA 205 | Próprio | TIPO J5 (4,00X1,70) JANELA DE CORRER 5 FOLHAS COM BANDEIRA FIXA , INCOLOR 06MM - TEMPERADO DT LINHA GOLD, INCLUSO FORNECIMENTO E INSTALAÇÃO. | ESQV - ESQUADRIAS/FERRAGENS/VIDROS | un | 62,0 | 10.021,54 | 621.335,48 | 1,88 | 23,65
92490 | SINAPI | MONTAGEM E DESMONTAGEM DE FÔRMA DE LAJE NERVURADA COM CUBETA E ASSOALHO, PÉ-DIREITO SIMPLES, EM CHAPA DE MADEIRA COMPENSADA RESINADA, 8 UTILIZAÇÕES. AF_09/2020 | Fôrmas para Estruturas de Concreto Armado | m² | 7.447,37 | 82,89 | 617.312,49 | 1,87 | 25,52
P´ropria 01 | Próprio | EXECUÇÃO DE PROJETO ELÉTRICO DE CIRCUITO DE BT (Baixa Tensão) 220/380V C/ BARRAMENTO BLINDADO BUSWAY - MATERIAL E MÃO DE OBRA | ASTU - ASSENTAMENTO DE TUBOS E PECAS | UND | 1,0 | 605.912,04 | 605.912,04 | 1,83 | 27,35
93567 | SINAPI | ENGENHEIRO CIVIL DE OBRA PLENO COM ENCARGOS COMPLEMENTARES | Livro SINAPI: Cálculos e Parâmetros | MES | 25,0 | 23.466,12 | 586.653,00 | 1,77 | 29,13
103271 | SINAPI | AR CONDICIONADO SPLIT ON/OFF, CASSETE (TETO), FRIO 4 VIAS 36000 BTU/H - FORNECIMENTO E INSTALAÇÃO. AF_11/2021_PE | Instalações de ar condicionado | UN | 58,0 | 10.000,71 | 580.041,18 | 1,75 | 30,88
92270 | SINAPI | FABRICAÇÃO DE FÔRMA PARA VIGAS, COM MADEIRA SERRADA, E = 25 MM. AF_09/2020 | Fôrmas para Estruturas de Concreto Armado | m² | 3.750,8 | 154,50 | 579.498,60 | 1,75 | 32,63
93565 | SINAPI | ENGENHEIRO CIVIL DE OBRA JUNIOR COM ENCARGOS COMPLEMENTARES | Livro SINAPI: Cálculos e Parâmetros | MES | 25,0 | 22.249,33 | 556.233,25 | 1,68 | 34,31
96134 | SINAPI | APLICAÇÃO MANUAL DE MASSA ACRÍLICA EM SUPERFÍCIES INTERNAS DE SACADA DE EDIFÍCIOS DE MÚLTIPLOS PAVIMENTOS, DUAS DEMÃOS. AF_03/2024 | Pintura Externa | m² | 9.529,14 | 55,33 | 527.247,31 | 1,59 | 35,91
94216 AJUSTADA | Próprio | TELHAMENTO COM TELHA METÁLICA TERMOACÚSTICA REVESTIDA EM ACO GALVANIZADO, FACE SUPERIOR EM TELHA TRAPEZOIDAL E FACE INFERIOR EM CHAPA PLANA , REVESTIMENTO COM ESPESSURA DE 0,50 MM COM PRE-PINTURA NAS DUAS FACES, NUCLEO EM POLIESTIRENO (EPS) DE 50 MM, COM ATÉ 2 ÁGUAS, INCLUSO IÇAMENTO. AF_07/2019 |  | m² | 2.715,63 | 188,01 | 510.565,59 | 1,54 | 37,45
Própria 09 | Próprio | Serviço referente ao fornecimento de mão de obra materiais e execução de subestação abrigada de 1000KVA/13.8kV, para atender medição do grupo A e ligação junto a Equatorial Energia, com objetivo de abastecimento unidade da UFG-CCO-SES. | ASTU - ASSENTAMENTO DE TUBOS E PECAS | UN | 1,0 | 507.066,94 | 507.066,94 | 1,53 | 38,99
93572 | SINAPI | ENCARREGADO GERAL DE OBRAS COM ENCARGOS COMPLEMENTARES | Livro SINAPI: Cálculos e Parâmetros | MES | 75,0 | 6.560,57 | 492.042,75 | 1,49 | 40,47
102478 | SINAPI | CONCRETO FCK = 40MPA, TRAÇO 1:1,4:1,8 (EM MASSA SECA DE CIMENTO/ AREIA MÉDIA/ SEIXO ROLADO) - PREPARO MECÂNICO COM BETONEIRA 400 L. AF_05/2021 | Produção de Concreto | m³ | 625,3 | 784,15 | 490.328,99 | 1,48 | 41,96
600 | Próprio | DIVISÓRIA EM ACUSTICA EM VIDRO INSULADO E PERFIL DE ALUMINIO 42 | ASTU - ASSENTAMENTO DE TUBOS E PECAS | m² | 390,61 | 1.152,73 | 450.267,86 | 1,36 | 43,32
92766 | SINAPI | ARMAÇÃO DE PILAR OU VIGA DE ESTRUTURA CONVENCIONAL DE CONCRETO ARMADO UTILIZANDO AÇO CA-50 DE 25,0 MM - MONTAGEM. AF_06/2022 | Armação para Estruturas de Concreto Armado | KG | 49.274,0 | 8,98 | 442.480,52 | 1,34 | 44,66
92772 | SINAPI | ARMAÇÃO DE LAJE DE ESTRUTURA CONVENCIONAL DE CONCRETO ARMADO UTILIZANDO AÇO CA-50 DE 12,5 MM - MONTAGEM. AF_06/2022 | Armação para Estruturas de Concreto Armado | KG | 54.219,0 | 8,01 | 434.294,19 | 1,31 | 45,97
100897 | SINAPI | ESTACA ESCAVADA MECANICAMENTE, SEM FLUIDO ESTABILIZANTE, COM 50CM DE DIÂMETRO (ADAPTADA - EXCLUSIVE ARMADURA E CONCRETO) | Estacas Escavadas Sem Fluido Estabilizante | M | 3.019,0 | 131,87 | 398.115,53 | 1,20 | 47,17
87775 | SINAPI | EMBOÇO OU MASSA ÚNICA EM ARGAMASSA TRAÇO 1:2:8, PREPARO MECÂNICO COM BETONEIRA 400 L, APLICADA MANUALMENTE EM PANOS DE FACHADA COM PRESENÇA DE VÃOS, ESPESSURA DE 25 MM. AF_08/2022 | Massa Única Externa | m² | 6.406,47 | 59,47 | 380.992,77 | 1,15 | 48,32
96369 | SINAPI | PAREDE COM SISTEMA EM CHAPAS DE GESSO PARA DRYWALL ST, USO INTERNO, COM DUAS FACES DUPLAS E ESTRUTURA METÁLICA COM GUIAS DUPLAS PARA PAREDES COM ÁREA LÍQUIDA MAIOR OU IGUAL A 6 M2, COM VÃOS. AF_07/2023_PS | Paredes em Drywall | m² | 1.969,91 | 189,23 | 372.766,06 | 1,13 | 49,45
92263 | SINAPI | FABRICAÇÃO DE FÔRMA PARA PILARES E ESTRUTURAS SIMILARES, EM CHAPA DE MADEIRA COMPENSADA RESINADA, E = 17 MM. AF_09/2020 | Fôrmas para Estruturas de Concreto Armado | m² | 1.735,7 | 212,41 | 368.680,03 | 1,11 | 50,57
101161 AJUSTADA | Próprio | ALVENARIA DE VEDAÇÃO COM ELEMENTO VAZADO DE CONCRETO (COBOGÓ) DE 7X40X40CM E ARGAMASSA DE ASSENTAMENTO COM PREPARO EM BETONEIRA. AF_05/2020 |  | m² | 1.347,34 | 267,66 | 360.629,02 | 1,09 | 51,66
92771 | SINAPI | ARMAÇÃO DE LAJE DE ESTRUTURA CONVENCIONAL DE CONCRETO ARMADO UTILIZANDO AÇO CA-50 DE 10,0 MM - MONTAGEM. AF_06/2022 | Armação para Estruturas de Concreto Armado | KG | 36.444,0 | 9,62 | 350.591,28 | 1,06 | 52,72
ED-21772 | SETOP | ENGENHEIRO ELETRICISTA/MECÂNICO COM ENCARGOS COMPLEMENTARES | ED- | mês | 15,0 | 23.126,07 | 346.891,05 | 1,05 | 53,77
104915 | SINAPI | ARMAÇÃO DE BLOCO E SAPATA UTILIZANDO AÇO CA-50 DE 25 MM - MONTAGEM. AF_01/2024 | Fundações Rasas (Blocos, Sapatas, Vigas Baldrame) | KG | 37.915,0 | 9,05 | 343.130,75 | 1,04 | 54,80
503 | Próprio | GC2-GUARDA-CORPO DE INOX COM CORRIMÃO DUPLO E PAINEL DE VIDRO, PADRÃO ABNT |  | m | 343,64 | 894,82 | 307.495,94 | 0,93 | 55,73
502 | Próprio | GC1-GUARDA-CORPO DE INOX E PAINEL DE VIDRO |  | m | 380,29 | 796,87 | 303.041,69 | 0,92 | 56,65
91930 | SINAPI | CABO DE COBRE FLEXÍVEL ISOLADO, 6 MM², ANTI-CHAMA 450/750 V, PARA CIRCUITOS TERMINAIS - FORNECIMENTO E INSTALAÇÃO. AF_03/2023 | Instalações Elétricas - Eletrodutos Embutidos, Cabos, Caixas, Tomadas e Interruptores | M | 30.119,0 | 10,00 | 301.190,00 | 0,91 | 57,56
103269 | SINAPI | AR CONDICIONADO SPLIT ON/OFF, CASSETE (TETO), FRIO 4 VIAS 24000 BTU/H - FORNECIMENTO E INSTALAÇÃO. AF_11/2021_PE | Instalações de ar condicionado | UN | 44,0 | 6.807,54 | 299.531,76 | 0,91 | 58,47
Própria 13 | Próprio | EXECUÇÃO DE PROJETO ELÉTRICO DE MEDIÇÃO EM MT 13.8KV E ENTRADA SUBTERRÂNEA - MATERIAL E MÃO DE OBRA | INEL - INSTALAÇÃO ELÉTRICA/ELETRIFICAÇÃO E ILUMINAÇÃO EXTERNA | UND | 1,0 | 275.518,68 | 275.518,68 | 0,83 | 59,30
105939 AJUSTADA | Próprio | REVESTIMENTO PAREDES EXTERNAS COM PLACAS DE PORCELANATO DE ÁREA MAIOR QUE 6400 CM2 E MENOR QUE 10000 CM2, FIXADAS COM ARGAMASSA AC3 (ADAPTADA) |  | m² | 1.001,25 | 274,21 | 274.552,76 | 0,83 | 60,13
98297 | SINAPI | CABO ELETRÔNICO CATEGORIA 6, INSTALADO EM EDIFICAÇÃO INSTITUCIONAL - FORNECIMENTO E INSTALAÇÃO. AF_11/2019 | Redes de Lógica, Telefonia e Imagem | M | 29.761,0 | 8,95 | 266.360,95 | 0,81 | 60,94
Própria 46 | Próprio | POLTRONAS PARA AUDITÓRIO, PARA PÚBLICO GERAL |  | und | 182,0 | 1.458,00 | 265.356,00 | 0,80 | 61,74
Própria 06 | Próprio | Barramento blindado compacto, tipo barra "colada". Carcaça constituída por invólucro extrudado em alumínio anodizado e barrascondutoras em alumínio estanhado, In=2000A e Vn=1000V, 3 fases+neutro, com neutro 100% e terra na carcaça, grau de proteçãoIP-55 para instalação abrigada. | ASTU - ASSENTAMENTO DE TUBOS E PECAS | UND | 1,0 | 254.572,77 | 254.572,77 | 0,77 | 62,51
Própria 04 | Próprio | Nobreak/UPS Trifásico DWTT 60kVA-380 frequencia 60Hz, Com entrada senoidal, é microprocessado (DSP), com chaveamento PWM, IGBT no retificador e fator de potência 0,99. Permite paralelismo. Ref.: Engetron ou equivalente | ASTU - ASSENTAMENTO DE TUBOS E PECAS | UN | 2,0 | 125.738,62 | 251.477,24 | 0,76 | 63,27
120436 | SBC | PORCELANATO 60x120cm BORDA RETA ACET. LOFT WHITE PORTINARI | REVESTIMENTOS INTERNOS | m² | 1.309,28 | 187,81 | 245.895,87 | 0,74 | 64,01
92761 | SINAPI | ARMAÇÃO DE PILAR OU VIGA DE ESTRUTURA CONVENCIONAL DE CONCRETO ARMADO UTILIZANDO AÇO CA-50 DE 8,0 MM - MONTAGEM. AF_06/2022 | Armação para Estruturas de Concreto Armado | KG | 20.389,0 | 11,50 | 234.473,50 | 0,71 | 64,72
94295 | SINAPI | MESTRE DE OBRAS COM ENCARGOS COMPLEMENTARES | Livro SINAPI: Cálculos e Parâmetros | MES | 25,0 | 8.899,23 | 222.480,75 | 0,67 | 65,39
220053 | AGETOP CIVIL | REGULARIZAÇAO DE PISO/LAJE/ BASE PARA TINTA EPÓXI (1 | 2200 | m² | 7.700,68 | 26,07 | 200.756,72 | 0,61 | 66,00
210023 | SBC | LIMPEZA FINAL DE OBRAS | LIMPEZA | m² | 7.576,61 | 26,25 | 198.886,01 | 0,60 | 66,60
98556 | SINAPI | IMPERMEABILIZAÇÃO DE SUPERFÍCIE COM ARGAMASSA POLIMÉRICA / MEMBRANA ACRÍLICA, 4 DEMÃOS, REFORÇADA COM VÉU DE POLIÉSTER (MAV). AF_09/2023 | Impermeabilização, Proteção Mecânica e Tratamento de Junta | m² | 3.257,71 | 60,94 | 198.524,84 | 0,60 | 67,20
92765 | SINAPI | ARMAÇÃO DE PILAR OU VIGA DE ESTRUTURA CONVENCIONAL DE CONCRETO ARMADO UTILIZANDO AÇO CA-50 DE 20,0 MM - MONTAGEM. AF_06/2022 | Armação para Estruturas de Concreto Armado | KG | 21.762,0 | 9,11 | 198.251,82 | 0,60 | 67,80
Própria 16 | Próprio | FABRICAÇÃO E INSTALAÇÃO DE RESERVATÓRIO METALICO TICO TAÇA COLUNA SECA, VOLUME DE 30 M³ | ASTU - ASSENTAMENTO DE TUBOS E PECAS | UN | 2,0 | 96.233,33 | 192.466,66 | 0,58 | 68,38
92486 | SINAPI | MONTAGEM E DESMONTAGEM DE FÔRMA DE LAJE MACIÇA, PÉ-DIREITO SIMPLES, EM MADEIRA SERRADA, 4 UTILIZAÇÕES. AF_09/2020 | Fôrmas para Estruturas de Concreto Armado | m² | 1.117,7 | 167,11 | 186.778,84 | 0,56 | 68,95
Própria 02 | Próprio | ELEVADOR COM CAPACIDADE DE CARGA DE 900 KG, 11 PASSAGEIROS, PADRÃO NBR 9050 da ABNT, INCLUSO FORNECIMENTO E INSTALAÇÃO | ASTU - ASSENTAMENTO DE TUBOS E PECAS | UND | 1,0 | 171.833,33 | 171.833,33 | 0,52 | 69,47
91926 | SINAPI | CABO DE COBRE FLEXÍVEL ISOLADO, 2,5 MM², ANTI-CHAMA 450/750 V, PARA CIRCUITOS TERMINAIS - FORNECIMENTO E INSTALAÇÃO. AF_03/2023 | Instalações Elétricas - Eletrodutos Embutidos, Cabos, Caixas, Tomadas e Interruptores | M | 35.784,87 | 4,63 | 165.683,94 | 0,50 | 69,97
Própria 12 | Próprio | EXECUÇÃO DE PROJETO ELÉTRICO DE REDE DE MT (Média Tensão) 13.8KV - MATERIAL E MÃO DE OBRA | ASTU - ASSENTAMENTO DE TUBOS E PECAS | UND | 1,0 | 159.007,82 | 159.007,82 | 0,48 | 70,45
011040 | SBC | EQUIPE DE OBRA-LIMPEZA PERMANENTE EM OBRA COM 2 OPERARIOS | SERVICOS ADMINISTRATIVOS | MES | 25,0 | 6.240,19 | 156.004,75 | 0,47 | 70,92
96531 | SINAPI | FABRICAÇÃO, MONTAGEM E DESMONTAGEM DE FÔRMA PARA BLOCO DE COROAMENTO, EM MADEIRA SERRADA, E=25 MM, 2 UTILIZAÇÕES. AF_01/2024 | Fundações Rasas (Blocos, Sapatas, Vigas Baldrame) | m² | 1.294,9 | 120,32 | 155.802,36 | 0,47 | 71,39
100321 | SINAPI | TÉCNICO EM SEGURANÇA DO TRABALHO COM ENCARGOS COMPLEMENTARES | Livro SINAPI: Cálculos e Parâmetros | MES | 25,0 | 6.211,94 | 155.298,50 | 0,47 | 71,86
104959 | SINAPI | MASSA ÚNICA, EM ARGAMASSA TRAÇO 1:2:8 PREPARO MANUAL, APLICADA MANUALMENTE EM PAREDES INTERNAS DE AMBIENTES COM ÁREA MAIOR QUE 10M², E = 10MM, COM TALISCAS. AF_03/2024 | Massa Única Interna | m² | 5.436,13 | 28,25 | 153.570,67 | 0,46 | 72,33
104296 | SINAPI | FORNECIMENTO E INSTALAÇÃO DE CORDOALHA COM 7 FIOS, RESISTÊNCIA À TRAÇÃO DE 210 KGF/MM² E DIÂMETRO NOMINAL DE 15,2 MM, EM LAJE. AF_08/2022 | Concreto Protendido | KG | 42.507,0 | 3,55 | 150.899,85 | 0,46 | 72,78
23.09.560 | CPOS/CDHU | PORTA LISA COM BATENTE METÁLICO - 90 X 210 CM | 23.09 | un | 79,0 | 1.882,24 | 148.696,96 | 0,45 | 73,23
104920 | SINAPI | ARMAÇÃO DE BLOCO, SAPATA ISOLADA, VIGA BALDRAME E SAPATA CORRIDA UTILIZANDO AÇO CA-50 DE 12,5 MM - MONTAGEM. AF_01/2024 | Fundações Rasas (Blocos, Sapatas, Vigas Baldrame) | KG | 14.244,0 | 10,14 | 144.434,16 | 0,44 | 73,67
170890 | SBC | GRANITO CINZA ANDORINHA LEVIGADO EM PISO | PAVIMENTACOES INTERNAS | m² | 475,81 | 296,16 | 140.915,88 | 0,43 | 74,09
170205 | SBC | CONTRAPISO EM CONCRETO MAGRO TRACO 1:3:5 5CM | PAVIMENTACOES INTERNAS | m² | 3.229,57 | 43,26 | 139.711,19 | 0,42 | 74,52
88489 | SINAPI | PINTURA LÁTEX ACRÍLICA PREMIUM, APLICAÇÃO MANUAL EM PAREDES, DUAS DEMÃOS. AF_04/2023 | Pintura Interna | m² | 9.529,14 | 14,06 | 133.979,70 | 0,41 | 74,92
171136 | SBC | BLOCO DE CONCRETO INTERTRAVADO 8cm | PAVIMENTACOES EXTERNAS | m² | 1.058,91 | 124,02 | 131.326,01 | 0,40 | 75,32
103672 | SINAPI | CONCRETAGEM DE PILARES, FCK = 40 MPA, COM USO DE BOMBA - LANÇAMENTO, ADENSAMENTO E ACABAMENTO. (ADAPTADO FCK= 40 MPA) | Concretagem para Estruturas de Concreto Armado | m³ | 170,5 | 760,90 | 129.733,45 | 0,39 | 75,71
96523 | SINAPI | ESCAVAÇÃO MANUAL PARA BLOCO DE COROAMENTO OU SAPATA (INCLUINDO ESCAVAÇÃO PARA COLOCAÇÃO DE FÔRMAS). AF_01/2024 | Fundações Rasas (Blocos, Sapatas, Vigas Baldrame) | m³ | 1.218,91 | 101,13 | 123.268,36 | 0,37 | 76,08
102253 | SINAPI | DIVISORIA SANITÁRIA, TIPO CABINE, EM GRANITO CINZA ANDORINHA, ESP = 2CM, ASSENTADO COM ARGAMASSA COLANTE AC III-E, EXCLUSIVE FERRAGENS. AF_01/2021 | Instalações de Divisórias Diversas | m² | 151,18 | 806,69 | 121.955,39 | 0,37 | 76,45
93564 | SINAPI | APONTADOR OU APROPRIADOR COM ENCARGOS COMPLEMENTARES | Livro SINAPI: Cálculos e Parâmetros | MES | 25,0 | 4.823,11 | 120.577,75 | 0,36 | 76,82
92764 | SINAPI | ARMAÇÃO DE PILAR OU VIGA DE ESTRUTURA CONVENCIONAL DE CONCRETO ARMADO UTILIZANDO AÇO CA-50 DE 16,0 MM - MONTAGEM. AF_06/2022 | Armação para Estruturas de Concreto Armado | KG | 14.664,0 | 8,11 | 118.925,04 | 0,36 | 77,18
93563 | SINAPI | ALMOXARIFE COM ENCARGOS COMPLEMENTARES | Livro SINAPI: Cálculos e Parâmetros | MES | 25,0 | 4.719,41 | 117.985,25 | 0,36 | 77,53
98547 | SINAPI | IMPERMEABILIZAÇÃO DE SUPERFÍCIE COM MANTA ASFÁLTICA, DUAS CAMADAS, INCLUSIVE APLICAÇÃO DE PRIMER ASFÁLTICO, E=4MM. (ADAPTADA COM PROTEÇÃO MECANICA E FILME POLIETILENO) | Impermeabilização, Proteção Mecânica e Tratamento de Junta | m² | 599,19 | 195,00 | 116.842,05 | 0,35 | 77,89
PROPRIA 218 | Próprio | TIPO J18 (7,00X0,80 M)- MAXIM-AR COM 9 MÓDULOS HORIZONTAIS ¦ INCOLOR 06MM - TEMPERADO DT LINHA GOLD, INCLUSO FORNECIMENTO E INSTALAÇÃO. | ESQV - ESQUADRIAS/FERRAGENS/VIDROS | un | 20,0 | 5.680,70 | 113.614,00 | 0,34 | 78,23
100025 AJUSTADA | Próprio | PAREDE EM CHAPA GLASROC 2 FACES SIMPLES |  | m² | 299,5 | 374,23 | 112.081,88 | 0,34 | 78,57
Própria 37 | Próprio | FORNECIMENTO E INSTALAÇÃO DE PAINEL ACÚSTICO FRISADO FRT TIPO 16/10 EM MDF; ENCAIXE MACHO E FÊMEA COM FACE POSTERIOR EM VÉU DE VIDRO; 172 X 2700 X 15 MM. | PARE - PAREDES/PAINEIS | m² | 159,4 | 697,23 | 111.138,46 | 0,34 | 78,91
96539 | SINAPI | FABRICAÇÃO, MONTAGEM E DESMONTAGEM DE FÔRMA PARA VIGA BALDRAME, EM CHAPA DE MADEIRA COMPENSADA RESINADA, E=17 MM, 2 UTILIZAÇÕES. AF_01/2024 | Fundações Rasas (Blocos, Sapatas, Vigas Baldrame) | m² | 715,5 | 155,31 | 111.124,30 | 0,34 | 79,24
92762 | SINAPI | ARMAÇÃO DE PILAR OU VIGA DE ESTRUTURA CONVENCIONAL DE CONCRETO ARMADO UTILIZANDO AÇO CA-50 DE 10,0 MM - MONTAGEM. AF_06/2022 | Armação para Estruturas de Concreto Armado | KG | 10.627,0 | 10,14 | 107.757,78 | 0,33 | 79,57
071697 | AGETOP CIVIL | LUMINÁRIA LED PARA JARDIM COM POSTE 3,00 M COM 02 LUMINÁRIAS PLANAS - INCLUSO BASE DE CONCRETO PADRÃO GOINFRA E FIXAÇÃO | 716 | un | 50,0 | 2.147,75 | 107.387,50 | 0,32 | 79,89
101460 | SINAPI | VIGIA DIURNO COM ENCARGOS COMPLEMENTARES (ADAPTADA 12X36) | Livro SINAPI: Cálculos e Parâmetros | MES | 25,0 | 4.217,69 | 105.442,25 | 0,32 | 80,21
130345 | SBC | RODAPE MARMORITE OU GRANILITE CLARO 10cm | RODAPES, SOLEIRAS E PEITORIS | M | 1.883,6 | 54,65 | 102.938,74 | 0,31 | 80,52
92763 | SINAPI | ARMAÇÃO DE PILAR OU VIGA DE ESTRUTURA CONVENCIONAL DE CONCRETO ARMADO UTILIZANDO AÇO CA-50 DE 12,5 MM - MONTAGEM. AF_06/2022 | Armação para Estruturas de Concreto Armado | KG | 11.945,0 | 8,47 | 101.174,15 | 0,31 | 80,83
91928 | SINAPI | CABO DE COBRE FLEXÍVEL ISOLADO, 4 MM², ANTI-CHAMA 450/750 V, PARA CIRCUITOS TERMINAIS - FORNECIMENTO E INSTALAÇÃO. AF_03/2023 | Instalações Elétricas - Eletrodutos Embutidos, Cabos, Caixas, Tomadas e Interruptores | M | 13.006,1 | 7,17 | 93.253,73 | 0,28 | 81,11
96114 | SINAPI | FORRO EM DRYWALL, PARA AMBIENTES COMERCIAIS, INCLUSIVE ESTRUTURA BIRECIONAL DE FIXAÇÃO. AF_08/2023_PS | Forros | m² | 1.266,01 | 72,77 | 92.127,54 | 0,28 | 81,39
PROPRIA 204 | Próprio | TIPO J4 (3,00X1,70 M) - JANELA DE CORRER 03 FOLHAS COM BANDEIRA ¦ COM FECHADURA ¦INCOLOR 06MM - TEMPERADO DT LINHA GOLD, INCLUSO FORNECIMENTO E INSTALAÇÃO. | ESQV - ESQUADRIAS/FERRAGENS/VIDROS | un | 11,0 | 8.074,62 | 88.820,82 | 0,27 | 81,66
95578 | SINAPI | MONTAGEM DE ARMADURA DE ESTACAS, DIÂMETRO = 12,5 MM. AF_09/2021_PS | Armação de Estacas | KG | 10.786,0 | 8,01 | 86.395,86 | 0,26 | 81,92
92769 | SINAPI | ARMAÇÃO DE LAJE DE ESTRUTURA CONVENCIONAL DE CONCRETO ARMADO UTILIZANDO AÇO CA-50 DE 6,3 MM - MONTAGEM. AF_06/2022 | Armação para Estruturas de Concreto Armado | KG | 7.163,0 | 11,96 | 85.669,48 | 0,26 | 82,18
260902 | AGETOP CIVIL | PINTURA C/VERNIZ ACRILICO-02 DEMAOS(lajes ) | 2609 | m² | 5.892,26 | 14,22 | 83.787,93 | 0,25 | 82,43
98457 | SINAPI | TAPUME COM CHAPA METÁLICA. AF_03/2024 | Instalações para Canteiros de Obras | m² | 874,46 | 93,45 | 81.718,28 | 0,25 | 82,68
012095 | SBC | CONTAINER REFEITORIO 12.12x2,44x2.57 C/5 MESAS/BANCOS/PIA | INSTALACOES PROVISORIAS | MES | 25,0 | 3.264,00 | 81.600,00 | 0,25 | 82,93
Própria 03 | Próprio | Nobreak/UPS Trifásico DWTT 40kVA-380 frequencia 60Hz, Com entrada senoidal, é microprocessado (DSP), com chaveamento PWM, IGBT no retificador e fator de potência 0,99. Permite paralelismo. Ref.: Engetron ou equivalente | ASTU - ASSENTAMENTO DE TUBOS E PECAS | UN | 1,0 | 79.438,13 | 79.438,13 | 0,24 | 83,17
240200 | AGETOP CIVIL | PORTINHOLA EM COMPENSADO 18MM / REVESTIDA COM LAMINADO MELAMÍNICO | 2402 | m² | 69,12 | 1.110,74 | 76.774,34 | 0,23 | 83,40
PROPRIA 231 | Próprio | TIPO P8 (0,80x1,80 m) - PORTINHOLA GIRO 01 FOLHA COM VENEZIANA CEGA, INCLUSO FORNECIMENTO E INSTALAÇÃO. | ASTU - ASSENTAMENTO DE TUBOS E PECAS | un | 48,0 | 1.511,92 | 72.572,16 | 0,22 | 83,62
104725 AJUSTADA | Próprio | INSTALAÇÃO DE ISOLAMENTO COM LÃ DE ROCHA EM PAREDES DRYWALL |  | m² | 1.943,83 | 36,29 | 70.541,59 | 0,21 | 83,83
97536 | SINAPI | TUBO DE AÇO GALVANIZADO COM COSTURA, CLASSE MÉDIA, CONEXÃO ROSQUEADA, DN 25 (1"), INSTALADO EM RAMAIS E SUB-RAMAIS DE GÁS - FORNECIMENTO E INSTALAÇÃO. AF_10/2020 | Instalações de Gás e Incêndio em Aço e Ferro Galvanizado | M | 1.129,8 | 62,42 | 70.522,11 | 0,21 | 84,04
104919 | SINAPI | ARMAÇÃO DE SAPATA ISOLADA, VIGA BALDRAME E SAPATA CORRIDA UTILIZANDO AÇO CA-50 DE 10 MM - MONTAGEM. AF_01/2024 | Fundações Rasas (Blocos, Sapatas, Vigas Baldrame) | KG | 5.852,0 | 12,00 | 70.224,00 | 0,21 | 84,26
100324 | SINAPI | LASTRO COM MATERIAL GRANULAR (PEDRA BRITADA N.1 E PEDRA BRITADA N.2), APLICADO EM PISOS OU LAJES SOBRE SOLO, ESPESSURA DE *10 CM*. AF_01/2024 | Lastro | m³ | 319,23 | 213,05 | 68.011,95 | 0,21 | 84,46
PROPRIA 230 | Próprio | TIPO P3 (0,90X2,10 M) - PORTA DE GIRO 01 FOLHA ¦ VIDRO ¦ DT-GOLD, 0,9x2,10 m, INSULADO INCOLOR TEM. 8MM + C(10MM) + 8MM, INCLUSO FORNECIMENTO E INSTALAÇÃO. | ESQV - ESQUADRIAS/FERRAGENS/VIDROS | un | 23,0 | 2.832,66 | 65.151,18 | 0,20 | 84,66
0307733 | SICRO3 | Junta de dilatação em elastômero e perfil VV - L = 20 mm e H = 40 mm - fornecimento e instalação |  | m | 235,0 | 270,72 | 63.619,20 | 0,19 | 84,85
105023 | SINAPI | VERGA MOLDADA IN LOCO EM CONCRETO, ESPESSURA DE *15* CM. AF_03/2024 | Vergas, contravergas e fixação de alvenaria | M | 980,65 | 64,35 | 63.104,82 | 0,19 | 85,04
054066 | SBC | TUBO PVC ESGOTO SERIE LEVE 250mm | INSTALACOES HIDRAULICAS - AGUAS PLUVIAIS | M | 457,0 | 135,36 | 61.859,52 | 0,19 | 85,23
130119 | SBC | PEITORIL GRANITO CINZA ANDORINHA 25 x 3cm | RODAPES, SOLEIRAS E PEITORIS | M | 624,36 | 98,27 | 61.355,85 | 0,19 | 85,41
100351 | SINAPI | MURO DE ARRIMO COM BLOCOS DE CONCRETO ESTRUTURAL E PILARES INTERMEDIÁRIOS, COM ALTURA MAIOR QUE 1,6 M E MENOR OU IGUAL A 2,8 M (EXCETO FUNDAÇÃO). AF_11/2024 | Estruturas de Contenção - Perfis Pranchados, Cortinas e Muros de Arrimo | m² | 134,45 | 452,33 | 60.815,76 | 0,18 | 85,60
97236 | SINAPI | ELETROCALHA LISA OU PERFURADA EM AÇO GALVANIZADO, LARGURA 50MM E ALTURA 50MM, INCLUSIVE EMENDA E FIXAÇÃO - FORNECIMENTO E INSTALAÇÃO. (ADAPTADA C/ TAMPA) | Eletrocalhas | M | 716,96 | 81,16 | 58.188,47 | 0,18 | 85,77
104922 | SINAPI | ARMAÇÃO DE BLOCO, SAPATA ISOLADA E SAPATA CORRIDA UTILIZANDO AÇO CA-50 DE 20 MM - MONTAGEM. AF_01/2024 | Fundações Rasas (Blocos, Sapatas, Vigas Baldrame) | KG | 5.676,0 | 10,18 | 57.781,68 | 0,17 | 85,95
101727 | SINAPI | PISO VINÍLICO SEMI-FLEXÍVEL EM PLACAS, PADRÃO LISO, ESPESSURA 3,2 MM, FIXADO COM COLA. AF_09/2020 | Pisos | m² | 295,0 | 195,72 | 57.737,40 | 0,17 | 86,12
PROPRIA 215 | Próprio | TIPO J15 (4,30X2,80 M)- MAXIM-AR COM 4 MÓDULOS NA LARGURA E 3 NA ALTURA COM BANDEIRA E PEITORIL FIXO ¦ INCOLOR 06MM - TEMPERADO DT ¦ LAMINADO LINHA GOLD, INCLUSO FORNECIMENTO E INSTALAÇÃO. | ESQV - ESQUADRIAS/FERRAGENS/VIDROS | un | 4,0 | 14.386,70 | 57.546,80 | 0,17 | 86,30
ED-19511 | SETOP | ELETROCALHA LISA (100X100)MM EM CHAPA DE AÇO GALVANIZADO #18, COM TRATAMENTO PRÉ ZINCADO, INCLUSIVE TAMPA DE ENCAIXE, FIXAÇÃO SUPERIOR, CONEXÕES E ACESSÓRIOS | ED- | m | 516,6 | 110,08 | 56.867,32 | 0,17 | 86,47
93281 | SINAPI | GUINCHO ELÉTRICO DE COLUNA, CAPACIDADE 400 KG, COM MOTO FREIO, MOTOR TRIFÁSICO DE 1,25 CV - CHP DIURNO. AF_03/2016 | Custos Horários Produtivo e Improdutivo dos Equipamentos | CHP | 2.640,0 | 20,93 | 55.255,20 | 0,17 | 86,64
102489 | SINAPI | PINTURA HIDROFUGANTE COM SILICONE, APLICAÇÃO MANUAL, 2 DEMÃOS. AF_05/2021 (elementos estruturais e cobogo) | Pintura para Pisos e para Sinalização Horizontal e Vertical | m² | 1.847,34 | 29,80 | 55.050,73 | 0,17 | 86,80
PROPRIA 203 | Próprio | TIPO J3 (2,00X1,70 M) - JANELA DE CORRER 02 FOLHAS COM BANDEIRA FIXA¦ FECHADURA ¦ INCOLOR 06MM - TEMPERADO LINHA GOLD, INCLUSO FORNECIMENTO E INSTALAÇÃO. | ESQV - ESQUADRIAS/FERRAGENS/VIDROS | un | 17,0 | 3.201,70 | 54.428,90 | 0,16 | 86,97
00010778 | SINAPI | LOCACAO DE CONTAINER 2,30 X 6,00 M, ALT. 2,50 M, PARA SANITARIO, COM 4 BACIAS, 8 CHUVEIROS,1 LAVATORIO E 1 MICTORIO (NAO INCLUI MOBILIZACAO/DESMOBILIZACAO) | Equipamento | MES | 50,0 | 1.059,37 | 52.968,50 | 0,16 | 87,13
101124 | SINAPI | ESCAVAÇÃO HORIZONTAL, INCLUINDO CARGA E DESCARGA EM SOLO DE 1A CATEGORIA COM TRATOR DE ESTEIRAS (100HP/LÂMINA: 2,19M3). AF_07/2020 | Escavação Horizontal | m³ | 3.480,36 | 14,95 | 52.031,38 | 0,16 | 87,29
Própria 53 | Próprio | UNIDADE CONDENSADORA TIPO MULTISPLIT INVERTER (QUADRI-SPLIT) - 48.000 BTU/h |  | UN | 4,0 | 12.384,29 | 49.537,16 | 0,15 | 87,43
95305 | SINAPI | TEXTURA ACRÍLICA EFEITO GRANULADO, APLICAÇÃO MANUAL EM PAREDE, UMA DEMÃO. (ADAPTADA COM DESEMPENADEIRA DE AÇO, EXCLUSIVE SELADOR ACRÍLICO/FUNDO PREPARADOR) | Pintura Interna | m² | 3.333,79 | 14,84 | 49.473,44 | 0,15 | 87,58
105009 | SINAPI | LOCAÇÃO CONVENCIONAL DE OBRA, UTILIZANDO GABARITO DE TÁBUAS CORRIDAS PONTALETADAS A CADA 1,50M - 2 UTILIZAÇÕES. AF_03/2024 | Locação de Obras | M | 602,35 | 79,06 | 47.621,79 | 0,14 | 87,73
090686 | SBC | PINGADEIRA CONCRETO PARA TOPO DE MUROS 0,10m | PAREDES E PAINEIS | M | 586,68 | 80,03 | 46.952,00 | 0,14 | 87,87
97334 | SINAPI | TUBO EM COBRE FLEXÍVEL, DN 5/8", COM ISOLAMENTO, INSTALADO EM RAMAL DE ALIMENTAÇÃO DE AR CONDICIONADO COM CONDENSADORA CENTRAL FORNECIMENTO E INSTALAÇÃO. AF_12/2015 | INHI - INSTALAÇÕES HIDROS SANITÁRIAS | M | 648,0 | 72,12 | 46.733,76 | 0,14 | 88,01
98555 | SINAPI | IMPERMEABILIZAÇÃO DE SUPERFÍCIE COM ARGAMASSA POLIMÉRICA / MEMBRANA ACRÍLICA, 3 DEMÃOS. AF_09/2023 | Impermeabilização, Proteção Mecânica e Tratamento de Junta | m² | 1.344,06 | 34,10 | 45.832,44 | 0,14 | 88,15
ED-5630 | SETOP | MÓDULO PARA REDE (CONECTOR RJ45 CAT.5E), INCLUSIVE FORNECIMENTO E INSTALAÇÃO, EXCLUSIVE PLACA E SUPORTE | ED- | un | 884,0 | 51,67 | 45.676,28 | 0,14 | 88,29
92768 | SINAPI | ARMAÇÃO DE LAJE DE ESTRUTURA CONVENCIONAL DE CONCRETO ARMADO UTILIZANDO AÇO CA-60 DE 5,0 MM - MONTAGEM. AF_06/2022 | Armação para Estruturas de Concreto Armado | KG | 3.408,2 | 13,14 | 44.783,74 | 0,14 | 88,42
95584 | SINAPI | MONTAGEM DE ARMADURA TRANSVERSAL DE ESTACAS DE SEÇÃO CIRCULAR, DIÂMETRO = 6,30 MM. AF_09/2021_PS | Armação de Estacas | KG | 3.267,0 | 13,39 | 43.745,13 | 0,13 | 88,56
Própria 51 | Próprio | UNIDADE EVAPORADORA TIPO CASSETE 1 VIA P/ SISTEMA MULSTISPLIT - 12.000 BTU/h |  | UN | 16,0 | 2.705,69 | 43.291,04 | 0,13 | 88,69
88496 | SINAPI | EMASSAMENTO COM MASSA LÁTEX, APLICAÇÃO EM TETO, DUAS DEMÃOS, LIXAMENTO MANUAL. AF_04/2023 | Pintura Interna | m² | 1.266,01 | 34,16 | 43.246,90 | 0,13 | 88,82
87908 | SINAPI | CHAPISCO APLICADO EM ALVENARIA (COM PRESENÇA DE VÃOS) E ESTRUTURAS DE CONCRETO DE FACHADA, COM EQUIPAMENTO DE PROJEÇÃO. ARGAMASSA TRAÇO 1:3 COM PREPARO EM BETONEIRA 400 L. AF_10/2022 | Chapisco | m² | 6.406,47 | 6,69 | 42.859,28 | 0,13 | 88,95
38.07.340 | CPOS/CDHU | PERFILADO LISO 38 X 38 MM - COM ACESSÓRIOS | 38.07 | m | 868,77 | 49,11 | 42.665,29 | 0,13 | 89,08
88485 | SINAPI | FUNDO SELADOR ACRÍLICO, APLICAÇÃO MANUAL EM PAREDE, UMA DEMÃO. AF_04/2023 | Pintura Interna | m² | 8.957,06 | 4,74 | 42.456,46 | 0,13 | 89,20
062106 | SBC | CONDULETE ALUMINIO MULTIPLO X 1"" KIT DE VEDACAO IP54 | INSTALACOES ELETRICAS - DUTOS E TOMADAS | UN | 509,0 | 82,12 | 41.799,08 | 0,13 | 89,33
500 | Próprio | CM1-CORRIMÃO DUPLO DE INOX, PADRÃO ABNT INCLUSO INSTALAÇÃO | ASTU - ASSENTAMENTO DE TUBOS E PECAS | m | 81,49 | 504,38 | 41.101,92 | 0,12 | 89,46
047225 | SBC | POCO ARTESIANO - PERFURACAO EM ROCHA SAN COM 6"" | POCOS ARTESIANOS | M | 120,0 | 335,94 | 40.312,80 | 0,12 | 89,58
170826 | SBC | PISO ATERMICO 49x49cm VILA ROMANA | PAVIMENTACOES INTERNAS | m² | 245,92 | 162,48 | 39.957,08 | 0,12 | 89,70
92760 | SINAPI | ARMAÇÃO DE PILAR OU VIGA DE ESTRUTURA CONVENCIONAL DE CONCRETO ARMADO UTILIZANDO AÇO CA-50 DE 6,3 MM - MONTAGEM. AF_06/2022 | Armação para Estruturas de Concreto Armado | KG | 3.093,0 | 12,57 | 38.879,01 | 0,12 | 89,82
46.27.110 | CPOS/CDHU | TUBO DE COBRE FLEXÍVEL, ESPESSURA 1/32" - DIÂMETRO 3/4", INCLUSIVE CONEXÕES | 46.27 | m | 702,0 | 54,78 | 38.455,56 | 0,12 | 89,93
070375 | SBC | DUTOS AR CONDICIONADO CHAPA GALVANIZADA NO.22 | INSTALACOES MECANICAS - AR CONDICIONADO | KG | 2.140,0 | 17,78 | 38.049,20 | 0,12 | 90,05
94992 | SINAPI | EXECUÇÃO DE PISO DE CONCRETO COM CONCRETO MOLDADO IN LOCO, FEITO EM OBRA, ACABAMENTO CONVENCIONAL, ESPESSURA 6 CM, ARMADO. AF_08/2022(rampa e gerador) | Passeios de Concreto | m² | 488,09 | 77,80 | 37.973,40 | 0,11 | 90,16
97332 | SINAPI | TUBO EM COBRE FLEXÍVEL, DN 3/8", COM ISOLAMENTO, INSTALADO EM RAMAL DE ALIMENTAÇÃO DE AR CONDICIONADO COM CONDENSADORA CENTRAL - FORNECIMENTO E INSTALAÇÃO. AF_12/2015 | INHI - INSTALAÇÕES HIDROS SANITÁRIAS | M | 798,0 | 46,12 | 36.803,76 | 0,11 | 90,27
030105 | AGETOP CIVIL | TRANSPORTE DE ENTULHO EM CAÇAMBA ESTACIONÁRIA INCLUSO A CARGA MANUAL | 301 | m³ | 360,0 | 101,96 | 36.705,60 | 0,11 | 90,38
98504 | SINAPI | PLANTIO DE GRAMA BATATAIS EM PLACAS. AF_07/2024 | Paisagismo - Plantio | m² | 2.699,0 | 13,53 | 36.517,47 | 0,11 | 90,49
87878 | SINAPI | CHAPISCO APLICADO EM ALVENARIAS E ESTRUTURAS DE CONCRETO INTERNAS, COM COLHER DE PEDREIRO. ARGAMASSA TRAÇO 1:3 COM PREPARO MANUAL. AF_10/2022 | Chapisco | m² | 6.820,75 | 5,31 | 36.218,18 | 0,11 | 90,60
051026 | AGETOP CIVIL | LANÇAMENTO/APLICAÇÃO/ADENSAMENTO DE CONCRETO EM FUNDAÇÃO- (O.C.) | 510 | m³ | 625,3 | 57,80 | 36.142,34 | 0,11 | 90,71
102003 | SINAPI | MONTAGEM E DESMONTAGEM DE FÔRMA PARA ESCADAS, COM 2 LANCES EM "U" E LAJE CASCATA, EM CHAPA DE MADEIRA COMPENSADA RESINADA, 4 UTILIZAÇÕES. AF_11/2020 | Escadas | m² | 102,5 | 341,18 | 34.970,95 | 0,11 | 90,82
PROPRIA 216 | Próprio | TIPO J16 (4,30X3,00 M) - MAXIM-AR COM 5 MÓDULOS NA LARGURA E 3 NA ALTURA COM BANDEIRA E PEITORIL FIXO ¦ VIDRO INCOLOR TEMPERADO LAMINADO 6 MM LINHA GOLD, INCLUSO FORNECIMENTO E INSTALAÇÃO. | ESQV - ESQUADRIAS/FERRAGENS/VIDROS | un | 2,0 | 17.151,07 | 34.302,14 | 0,10 | 90,92
87553 | SINAPI | EMBOÇO, EM ARGAMASSA TRAÇO 1:2:8, PREPARO MECÂNICO, APLICADO MANUALMENTE EM PAREDES INTERNAS DE AMBIENTES COM ÁREA MAIOR QUE 10M², E = 10MM, COM TALISCAS. AF_03/2024 | Massa Única Interna | m² | 1.384,92 | 24,75 | 34.276,77 | 0,10 | 91,03
92759 | SINAPI | ARMAÇÃO DE PILAR OU VIGA DE ESTRUTURA CONVENCIONAL DE CONCRETO ARMADO UTILIZANDO AÇO CA-60 DE 5,0 MM - MONTAGEM. AF_06/2022 | Armação para Estruturas de Concreto Armado | KG | 2.466,0 | 13,78 | 33.981,48 | 0,10 | 91,13
050251 | AGETOP CIVIL | CORPO DE PROVA | 502 | Un | 2.250,0 | 15,00 | 33.750,00 | 0,10 | 91,23
101094 | SINAPI | PISO PODOTÁTIL DE ALERTA OU DIRECIONAL, DE BORRACHA, ASSENTADO SOBRE ARGAMASSA. AF_05/2020 | Pisos | M | 200,25 | 167,52 | 33.545,88 | 0,10 | 91,33
100721 | SINAPI | PINTURA COM TINTA ALQUÍDICA DE FUNDO (TIPO ZARCÃO) PULVERIZADA SOBRE SUPERFÍCIES METÁLICAS (EXCETO PERFIL) EXECUTADO EM OBRA (POR DEMÃO). AF_01/2020_PE | PINT - PINTURAS | m² | 1.179,6 | 28,19 | 33.252,92 | 0,10 | 91,43
105029 | SINAPI | CONTRAVERGA MOLDADA IN LOCO EM CONCRETO, ESPESSURA DE *15* CM. AF_03/2024 | Vergas, contravergas e fixação de alvenaria | M | 690,76 | 48,10 | 33.225,55 | 0,10 | 91,53
92361 | SINAPI | TUBO DE AÇO PRETO SEM COSTURA, CONEXÃO SOLDADA, DN 50 (2"), INSTALADO EM REDE DE ALIMENTAÇÃO PARA HIDRANTE - FORNECIMENTO E INSTALAÇÃO. AF_10/2020 | Instalações de Gás e Incêndio em Aço e Ferro Galvanizado | M | 260,1 | 127,73 | 33.222,57 | 0,10 | 91,63
97331 | SINAPI | TUBO EM COBRE FLEXÍVEL, DN 1/4", COM ISOLAMENTO, INSTALADO EM RAMAL DE ALIMENTAÇÃO DE AR CONDICIONADO COM CONDENSADORA CENTRAL - FORNECIMENTO E INSTALAÇÃO. AF_12/2015 | INHI - INSTALAÇÕES HIDROS SANITÁRIAS | M | 1.147,0 | 28,27 | 32.425,69 | 0,10 | 91,73
104407 | SINAPI | ELETRODUTO RIGIDO, EM ACO ZINCADO OU GALVANIZADO, TIPO PESADO, DN=1", APARENTE - FORNECIMENTO E INSTALAÇÃO. AF_10/2022 | Instalações Elétricas - Eletrodutos, Conexões e Conduletes Aparentes | M | 1.723,86 | 18,77 | 32.356,85 | 0,10 | 91,83
Própria 56 | Próprio | GABINETE DE AR EXTERNO COM FILTROS G4/M5 - MODELO FH-200 |  | UN | 23,0 | 1.399,53 | 32.189,19 | 0,10 | 91,93
102491 | SINAPI | PINTURA DE PISO COM TINTA ACRÍLICA, APLICAÇÃO MANUAL, 2 DEMÃOS, INCLUSO FUNDO PREPARADOR. AF_05/2021(cobogo) | Pintura para Pisos e para Sinalização Horizontal e Vertical | m² | 1.347,34 | 23,10 | 31.123,55 | 0,09 | 92,02
104918 | SINAPI | ARMAÇÃO DE SAPATA ISOLADA, VIGA BALDRAME E SAPATA CORRIDA UTILIZANDO AÇO CA-50 DE 8 MM - MONTAGEM. AF_01/2024 | Fundações Rasas (Blocos, Sapatas, Vigas Baldrame) | KG | 2.283,0 | 13,59 | 31.025,97 | 0,09 | 92,12
059441 | SBC | PATCH CORDS RJ45 CAT 6 4 PARES 2,50M | INSTALACOES DE TELEFONE-LOGICA-CFTV-CATV | UN | 1.079,0 | 28,28 | 30.514,12 | 0,09 | 92,21
89452 | SINAPI | TUBO, PVC, SOLDÁVEL, DE 85MM, INSTALADO EM PRUMADA DE ÁGUA - FORNECIMENTO E INSTALAÇÃO. AF_06/2022 | Instalações Prediais de Água Fria em PVC | M | 413,51 | 71,45 | 29.545,28 | 0,09 | 92,30
89512 | SINAPI | TUBO PVC, SÉRIE R, ÁGUA PLUVIAL, DN 100 MM, FORNECIDO E INSTALADO EM RAMAL DE ENCAMINHAMENTO. AF_06/2022 | Instalações Prediais de Águas Pluviais - Tubos, Conexões, Caixas e Ralos | M | 545,1 | 53,11 | 28.950,26 | 0,09 | 92,38
89480 | SINAPI | ALVENARIA DE BLOCOS DE CONCRETO ESTRUTURAL 14X19X29 CM (ESPESSURA 29 CM), FBK = 14 MPA, UTILIZANDO COLHER DE PEDREIRO. AF_10/2022 | Alvenaria Estrutural - Blocos de Concreto | m² | 173,35 | 164,19 | 28.462,33 | 0,09 | 92,47
PROPRIA 43 | Próprio | PORTA ACUSTICA 2F ANTIPANICO 180x210 | ASTU - ASSENTAMENTO DE TUBOS E PECAS | UN | 4,0 | 7.050,00 | 28.200,00 | 0,09 | 92,56
105544 | SINAPI | LUMINÁRIA LED DE SOBREPOR 18 W, INCLUSO DRIVER - FORNECIMENTO E INSTALAÇÃO. (ADAPTADA) | Iluminação Predial e Monitoramento | UN | 1.792,0 | 15,53 | 27.829,76 | 0,08 | 92,64
020230 | AGETOP CIVIL | LOCAÇÃO DE CONTAINER SEM REVESTIMENTO INTERNO PARA ALMOXARIFADO / DEPÓSITO 6,00 X 2,40 M, INCLUSIVE MOBILIÁRIO (EXCLUSO MOBILIZAÇÃO / DESMOBILIZAÇÃO) | 202 | MÊS | 25,0 | 1.102,34 | 27.558,50 | 0,08 | 92,72
96765 | SINAPI | ABRIGO PARA HIDRANTE, 90X60X17CM, COM REGISTRO GLOBO ANGULAR 45 GRAUS 2 1/2", ADAPTADOR STORZ 2 1/2", MANGUEIRA DE INCÊNDIO 20M, REDUÇÃO 2 1/2" X 1 1/2" E ESGUICHO EM LATÃO 1 1/2" - FORNECIMENTO E INSTALAÇÃO. AF_10/2020 | Instalações de Gás e Incêndio em Aço e Ferro Galvanizado | UN | 15,0 | 1.836,18 | 27.542,70 | 0,08 | 92,81
190429 | SBC | BANCADA EM GRANITO CINZA ANDORINHA | APARELHOS SANITARIOS | m² | 55,84 | 490,48 | 27.388,40 | 0,08 | 92,89
39.24.152 | CPOS/CDHU | CABO DE COBRE FLEXÍVEL DE 4 X 2,5 MM², ISOLAMENTO 500 V - ISOLAÇÃO PP 70°C (ADAPTADA) | 39.24 | m | 1.450,0 | 18,88 | 27.376,00 | 0,08 | 92,97
110150 AJUSTADA | Próprio | PORTA DE MADEIRA DESLIZANTE 0,60X2,10CM |  | un | 9,0 | 3.033,01 | 27.297,09 | 0,08 | 93,05
93200 | SINAPI | FIXAÇÃO (ENCUNHAMENTO) DE ALVENARIA DE VEDAÇÃO COM ARGAMASSA APLICADA COM BISNAGA. AF_03/2024 | Vergas, contravergas e fixação de alvenaria | M | 2.079,16 | 13,06 | 27.153,82 | 0,08 | 93,14
100201 | AGETOP CIVIL | ALVENARIA DE TIJOLO FURADO 1/2 VEZ - 9 x 19 x 19 - ARG. (1CALH | 1002 | m² | 386,41 | 69,23 | 26.751,16 | 0,08 | 93,22
103247 | SINAPI | AR CONDICIONADO SPLIT INVERTER, HI-WALL (PAREDE), 12000 BTU/H, CICLO FRIO - FORNECIMENTO E INSTALAÇÃO. AF_11/2021_PE | Instalações de ar condicionado | UN | 11,0 | 2.419,34 | 26.612,74 | 0,08 | 93,30
PROPRIA 222 | Próprio | TIPO J22 (9,00X2,80 M) - MAXIM-AR COM 8 MÓDULOS NA LARGURA E 3 NA ALTURA COM BANDEIRA E PEITORIL FIXO ¦ INCOLOR 06MM - TEMPERADO DT ¦ LAMINADO LINHA GOLD | ASTU - ASSENTAMENTO DE TUBOS E PECAS | un | 1,0 | 26.401,80 | 26.401,80 | 0,08 | 93,38
92016 | SINAPI | TOMADA BAIXA DE EMBUTIR (3 MÓDULOS), 2P+T 10 A, INCLUINDO SUPORTE E PLACA - FORNECIMENTO E INSTALAÇÃO. AF_03/2023 | Instalações Elétricas - Eletrodutos Embutidos, Cabos, Caixas, Tomadas e Interruptores | UN | 388,0 | 67,23 | 26.085,24 | 0,08 | 93,46
9728 | ORSE | QGBT-1 Quadro / Painel em chapa de aço com pintura eletrostática a pó poliester na cor bege, grau de proteção IP 54, com barramento, sem disjuntores - 2000x1700x600mm | Quadros de Distribuição de Energia | un | 1,0 | 25.708,24 | 25.708,24 | 0,08 | 93,53
PROPRIA 206 | Próprio | TIPO J6 (6,00X1,70 M) - JANELA DE CORRER 07 FOLHAS ¦ COM BANDEIRA FIXA¦ VIDRO INCOLOR 06MM - TEMPERADO DT LINHA GOLD, INCLUSO FORNECIMENTO E INSTALAÇÃO. | ASTU - ASSENTAMENTO DE TUBOS E PECAS | un | 3,0 | 8.369,94 | 25.109,82 | 0,08 | 93,61
104921 | SINAPI | ARMAÇÃO DE BLOCO, SAPATA ISOLADA, VIGA BALDRAME E SAPATA CORRIDA UTILIZANDO AÇO CA-50 DE 16 MM - MONTAGEM. AF_01/2024 | Fundações Rasas (Blocos, Sapatas, Vigas Baldrame) | KG | 2.633,0 | 9,43 | 24.829,19 | 0,08 | 93,69
98689 | SINAPI | SOLEIRA EM GRANITO, LARGURA 15 CM, ESPESSURA 2,0 CM. AF_09/2020 | Pisos | M | 227,69 | 108,94 | 24.804,54 | 0,08 | 93,76
97333 | SINAPI | TUBO EM COBRE FLEXÍVEL, DN 1/2", COM ISOLAMENTO, INSTALADO EM RAMAL DE ALIMENTAÇÃO DE AR CONDICIONADO COM CONDENSADORA CENTRAL - FORNECIMENTO E INSTALAÇÃO. AF_12/2015 | INHI - INSTALAÇÕES HIDROS SANITÁRIAS | M | 418,0 | 59,00 | 24.662,00 | 0,07 | 93,84
92979 | SINAPI | CABO DE COBRE FLEXÍVEL ISOLADO, 10 MM², ANTI-CHAMA 450/750 V, PARA DISTRIBUIÇÃO - FORNECIMENTO E INSTALAÇÃO. AF_10/2020 | INEL - INSTALAÇÃO ELÉTRICA/ELETRIFICAÇÃO E ILUMINAÇÃO EXTERNA | M | 2.061,97 | 11,80 | 24.331,24 | 0,07 | 93,91
94231 | SINAPI | RUFO EM CHAPA DE AÇO GALVANIZADO NÚMERO 24, CORTE DE 25 CM, INCLUSO TRANSPORTE VERTICAL. AF_07/2019 | Telhamento para Cobertura | M | 534,21 | 44,78 | 23.921,92 | 0,07 | 93,98
92981 | SINAPI | CABO DE COBRE FLEXÍVEL ISOLADO, 16 MM², ANTI-CHAMA 450/750 V, PARA DISTRIBUIÇÃO - FORNECIMENTO E INSTALAÇÃO. AF_10/2020 | INEL - INSTALAÇÃO ELÉTRICA/ELETRIFICAÇÃO E ILUMINAÇÃO EXTERNA | M | 1.372,94 | 16,87 | 23.161,49 | 0,07 | 94,05
37.13.780 | CPOS/CDHU | DISJUNTOR EM CAIXA MOLDADA, TÉRMICO E MAGNÉTICO AJUSTÁVEIS, TRIPOLAR 1600/690 V, FAIXA DE AJUSTE DE 1000 ATÉ 1600 A | 37.13 | un | 1,0 | 22.942,84 | 22.942,84 | 0,07 | 94,12
103686 | SINAPI | CONCRETAGEM DE ESCADAS, FCK=40 MPA, COM USO DE BOMBA - LANÇAMENTO, ADENSAMENTO E ACABAMENTO. (ADAPTADO FCK = 40 MPA) | Concretagem para Estruturas de Concreto Armado | m³ | 27,3 | 839,30 | 22.912,89 | 0,07 | 94,19
PROPRIA 235 | Próprio | TIPO P12(9,00X2,80 M) - PORTA DE CORRER 08 FOLHAS MOVEIS COM BANDEIRA LINHA GOLD, INCLUSO FORNECIMENTO E INSTALAÇÃO. | ESQV - ESQUADRIAS/FERRAGENS/VIDROS | un | 1,0 | 22.522,61 | 22.522,61 | 0,07 | 94,26
103979 | SINAPI | TUBO, PVC, SOLDÁVEL, DE 50MM, INSTALADO EM RAMAL DE DISTRIBUIÇÃO DE ÁGUA - FORNECIMENTO E INSTALAÇÃO. AF_06/2022 | Instalações Prediais de Água Fria em PVC | M | 686,53 | 32,45 | 22.277,89 | 0,07 | 94,33
067590 | SBC | ACIONADOR MANUAL ALARME INCENDIO C/ SIRENE, ENDERECAVEL IP20 | INSTALACOES ELETRICAS - SINALIZACAO | UN | 15,0 | 1.466,86 | 22.002,90 | 0,07 | 94,39
86881 | SINAPI | SIFÃO DO TIPO GARRAFA EM METAL CROMADO 1 X 1.1/2" - FORNECIMENTO E INSTALAÇÃO. AF_01/2020 | Louças e Metais | UN | 93,0 | 233,07 | 21.675,51 | 0,07 | 94,46
00010775 | SINAPI | LOCACAO DE CONTAINER 2,30 X 6,00 M, ALT. 2,50 M, COM 1 SANITARIO, PARA ESCRITORIO, COMPLETO, SEM DIVISORIAS INTERNAS (NAO INCLUI MOBILIZACAO/DESMOBILIZACAO) | Equipamento | MES | 25,0 | 847,50 | 21.187,50 | 0,06 | 94,52
103250 | SINAPI | AR CONDICIONADO SPLIT INVERTER, HI-WALL (PAREDE), 18000 BTU/H, CICLO FRIO - FORNECIMENTO E INSTALAÇÃO. AF_11/2021_PE | Instalações de ar condicionado | UN | 6,0 | 3.506,58 | 21.039,48 | 0,06 | 94,59
ED-50854 | SETOP | FOSSA SÉPTICA TIPO "A" EM CONCRETO E ALVENARIA, CONFORME DETALHE 31 (PADRÃO PRÉDIOS ESCOLARES), INCLUSIVE POÇO ABSORVENTE, CAIXA E BOTA FORA DE MATERIAL ESCAVADO | ED- | un | 1,0 | 20.937,13 | 20.937,13 | 0,06 | 94,65
100896 | SINAPI | ESTACA ESCAVADA MECANICAMENTE, SEM FLUIDO ESTABILIZANTE, COM 30CM DE DIÂMETRO (ADAPTADA - EXCLUSIVE ARMADURA E CONCRETO) | Estacas Escavadas Sem Fluido Estabilizante | M | 315,0 | 65,81 | 20.730,15 | 0,06 | 94,71
PROPRIA 210 | Próprio | TIPO J10 (1,90X2,80 M) - MAXIM-AR COM2 MÓDULOS NA LARGURA E 3 NA ALTURA COM BANDEIRA E PEITORIL FIXO ¦ INCOLOR 06MM - TEMPERADO DT ¦ LAMINADO LINHA GOLD, INCLUSO FORNECIMENTO E INSTALAÇÃO. | ESQV - ESQUADRIAS/FERRAGENS/VIDROS | un | 3,0 | 6.901,61 | 20.704,83 | 0,06 | 94,77
23.09.610 | CPOS/CDHU | PORTA LISA COM BATENTE METÁLICO - 60 X 210 CM | 23.09 | un | 12,0 | 1.714,38 | 20.572,56 | 0,06 | 94,84
95948 | SINAPI | ARMAÇÃO DE ESCADA, DE UMA ESTRUTURA CONVENCIONAL DE CONCRETO ARMADO UTILIZANDO AÇO CA-50 DE 16,0 MM - MONTAGEM. AF_11/2020 | Escadas | KG | 2.621,0 | 7,66 | 20.076,86 | 0,06 | 94,90
ED-49447 | SETOP | PERFILADO LISO (38X38)MM EM CHAPA DE AÇO GALVANIZADO #18, COM TRATAMENTO PRÉ ZINCADO, INCLUSIVE FIXAÇÃO SUPERIOR, CONEXÕES E ACESSÓRIOS, EXCLUSIVE TAMPA DE ENCAIXE | ED- | m | 338,48 | 58,96 | 19.956,78 | 0,06 | 94,96
PROPRIA 213 | Próprio | TIPO J13 (2,90X2,80 M) - MAXIM-AR COM 3 MÓDULOS NA LARGURA E 3 NA ALTURA COM BANDEIRA E PEITORIL FIXO ¦ INCOLOR 06MM - TEMPERADO DT LINHA GOLD, INCLUSO FORNECIMENTO E INSTALAÇÃO. | ESQV - ESQUADRIAS/FERRAGENS/VIDROS | un | 2,0 | 9.872,97 | 19.745,94 | 0,06 | 95,02
104917 | SINAPI | ARMAÇÃO DE SAPATA ISOLADA, VIGA BALDRAME E SAPATA CORRIDA UTILIZANDO AÇO CA-50 DE 6,3 MM - MONTAGEM. AF_01/2024 | Fundações Rasas (Blocos, Sapatas, Vigas Baldrame) | KG | 1.314,0 | 15,00 | 19.710,00 | 0,06 | 95,08
190102 | SBC | CUBA DE EMBUTIR OVAL 0,49x0,36cm L.37.17 DECA C/COMPLEMENTOS | APARELHOS SANITARIOS | UN | 58,0 | 336,39 | 19.510,62 | 0,06 | 95,14
105559 | SINAPI | EXECUÇÃO E COMPACTAÇÃO DE CORPO DE ATERRO DE ATERRO (95% DE ENERGIA DO PROCTOR NORMAL) COM SOLO PREDOMINANTEMENTE ARGILOSO, EM CAMADAS COM ESPESSURA DE 20 CM - EXCLUSIVE ESCAVAÇÃO, CARGA E TRANSPORTE E SOLO. AF_09/2024 | Aterros, Bases, Sub bases e Imprimações | m³ | 1.876,03 | 10,33 | 19.379,38 | 0,06 | 95,19
97313 | SINAPI | TÊ HORIZONTAL 90º, PARA ELETROCALHA, LISA OU PERFURADA EM AÇO GALVANIZADO, LARGURA DE 50MM E ALTURA DE 50MM - FORNECIMENTO E INSTALAÇÃO. AF_04/2023 | Eletrocalhas | UN | 170,0 | 110,88 | 18.849,60 | 0,06 | 95,25
080515 | AGETOP CIVIL | VÁLVULA DE DESCARGA DUPLO ACIONAMENTO COM ACABAMENTO CROMADO | 805 | Un | 56,0 | 331,86 | 18.584,16 | 0,06 | 95,31
88411 | SINAPI | APLICAÇÃO MANUAL DE FUNDO SELADOR ACRÍLICO EM PANOS COM PRESENÇA DE VÃOS DE EDIFÍCIOS DE MÚLTIPLOS PAVIMENTOS. AF_03/2024 | Pintura Externa | m² | 3.333,79 | 5,57 | 18.569,21 | 0,06 | 95,36
95470 | SINAPI | VASO SANITARIO SIFONADO CONVENCIONAL COM LOUÇA BRANCA, INCLUSO CONJUNTO DE LIGAÇÃO PARA BACIA SANITÁRIA AJUSTÁVEL - FORNECIMENTO E INSTALAÇÃO. AF_01/2020 | Louças e Metais | UN | 56,0 | 326,07 | 18.259,92 | 0,06 | 95,42
99635 | SINAPI | VÁLVULA DE DESCARGA METÁLICA, BASE 1 1/2", ACABAMENTO METALICO CROMADO - FORNECIMENTO E INSTALAÇÃO. AF_08/2021 | Válvulas e Registros para Sistemas Prediais | UN | 56,0 | 324,76 | 18.186,56 | 0,05 | 95,47
propria 110 | Próprio | Revestimento ceramico 20x20 com pintura em serigrafia |  | m² | 78,4 | 231,81 | 18.173,90 | 0,05 | 95,53
104640 | SINAPI | PINTURA LÁTEX ACRÍLICA STANDARD, APLICAÇÃO MANUAL EM TETO, DUAS DEMÃOS. AF_04/2023 | Pintura Interna | m² | 1.266,01 | 14,34 | 18.154,58 | 0,05 | 95,58
Própria 10 | Próprio | FORNECIMENTO E PLANTIO DE CAPIM PARA VEGETAÇÃO NATIVA | ASTU - ASSENTAMENTO DE TUBOS E PECAS | kg | 228,0 | 79,25 | 18.069,00 | 0,05 | 95,64
94228 | SINAPI | CALHA EM CHAPA DE AÇO GALVANIZADO NÚMERO 24, DESENVOLVIMENTO DE 50 CM, INCLUSO TRANSPORTE VERTICAL. AF_07/2019 | Telhamento para Cobertura | M | 236,15 | 74,11 | 17.501,07 | 0,05 | 95,69
Própria 41 | Próprio | PAINEL ACÚSTICO DE LÃ DE POLIÉSTER TEKS TIPO 50 MM COM ACABAMENTO EM TECIDO, DIMENSÕES DE 60 X 60 CM (MARRON FREIJO) |  | M² | 57,28 | 303,05 | 17.358,70 | 0,05 | 95,74
PROPRIA 214 | Próprio | TIPO J14 (3,85X0,60 M) - MAXIM-AR COM 4 MÓDULOS HORIZONTAIS ¦ INCOLOR 06MM - TEMPERADO DT LINHA GOLD, INCLUSO FORNECIMENTO E INSTALAÇÃO. | ASTU - ASSENTAMENTO DE TUBOS E PECAS | un | 6,0 | 2.891,57 | 17.349,42 | 0,05 | 95,80
120113 AJUSTADA | Próprio | REVESTIMENTO EM TIJOLO ECOLOGICO |  | m² | 71,3 | 240,71 | 17.162,62 | 0,05 | 95,85
94654 | SINAPI | TUBO, PVC, SOLDÁVEL, DE 85MM, INSTALADO EM RESERVAÇÃO PREDIAL DE ÁGUA - FORNECIMENTO E INSTALAÇÃO. AF_04/2024 | Instalações Hidráulicas - Reservação e Bombas de Recalque | M | 203,02 | 83,54 | 16.960,29 | 0,05 | 95,90
q | Próprio | Switch de camada 3 com 48 portas, suportando conexões 10G SFP+ com resfriamento sem ventilador. Ref.: UNIFI - USW-PRO-48 |  | un | 3,0 | 5.593,14 | 16.779,42 | 0,05 | 95,95
0307084 | SICRO3 | Lábios poliméricos em junta de pavimento de concreto - L = 20 mm e H = 40 mm - confecção e assentamento |  | m | 470,0 | 34,37 | 16.153,90 | 0,05 | 96,00
Própria 50 | Próprio | UNIDADE EVAPORADORA TIPO CASSETE 1 VIA P/ SISTEMA MULSTISPLIT - 9.000 BTU/h |  | UN | 6,0 | 2.658,40 | 15.950,40 | 0,05 | 96,05
92019 | SINAPI | TOMADA BAIXA DE EMBUTIR (4 MÓDULOS), 2P+T 10 A, INCLUINDO SUPORTE E PLACA - FORNECIMENTO E INSTALAÇÃO. AF_03/2023 | Instalações Elétricas - Eletrodutos Embutidos, Cabos, Caixas, Tomadas e Interruptores | UN | 175,0 | 90,33 | 15.807,75 | 0,05 | 96,09
50.05.430 | CPOS/CDHU | DETECTOR ÓPTICO DE FUMAÇA COM BASE ENDEREÇÁVEL | 50.05 | un | 67,0 | 235,09 | 15.751,03 | 0,05 | 96,14
100908 | SINAPI | LUMINÁRIA LINEAR, DE SOBREPOR, PARA 1 LÂMPADA TUBULAR LED DE 32 W FORNECIMENTO E INSTALAÇÃO. (ADAPTADA) | Iluminação Predial e Monitoramento | UN | 879,0 | 17,84 | 15.681,36 | 0,05 | 96,19
95577 | SINAPI | MONTAGEM DE ARMADURA DE ESTACAS, DIÂMETRO = 10,0 MM. AF_09/2021_PS | Armação de Estacas | KG | 1.578,0 | 9,70 | 15.306,60 | 0,05 | 96,24
071455 | AGETOP CIVIL | INTERRUPTOR DIFERENCIAL RESIDUAL (D.R.) TETRAPOLAR DE 25A-30mA | 714 | Un | 72,0 | 206,88 | 14.895,36 | 0,05 | 96,28
Própria 74 | Próprio | FABRICAÇÃO E INSTALAÇÃO DE LETREIRO DA FACHADA FRONTAL EM CAIXA ALTA EM CHAPA GALVANIZADA C/ PINTURA ELETROSTATICA |  | UN | 1,0 | 14.890,00 | 14.890,00 | 0,05 | 96,33
104166 | SINAPI | TUBO PVC, SÉRIE R, ÁGUA PLUVIAL, DN 150 MM, FORNECIDO E INSTALADO EM RAMAL DE ENCAMINHAMENTO. AF_06/2022 | Instalações Prediais de Águas Pluviais - Tubos, Conexões, Caixas e Ralos | M | 183,0 | 80,17 | 14.671,11 | 0,04 | 96,37
111515 | SBC | PORTA CORTA FOGO CHAPA GAL. DUPLA COMPLETA 1600X2100X50MM | ESQUADRIAS DE FERRO | UN | 5,0 | 2.931,00 | 14.655,00 | 0,04 | 96,41
070573 | AGETOP CIVIL | CABO FLEXÍVEL, PVC (70° C), 450/750 V, 35 MM2 | 705 | M | 403,85 | 36,27 | 14.647,63 | 0,04 | 96,46
91864 | SINAPI | ELETRODUTO RÍGIDO ROSCÁVEL, PVC, DN 32 MM (1"), PARA CIRCUITOS TERMINAIS, INSTALADO EM FORRO - FORNECIMENTO E INSTALAÇÃO. AF_03/2023 | INEL - INSTALAÇÃO ELÉTRICA/ELETRIFICAÇÃO E ILUMINAÇÃO EXTERNA | M | 1.059,17 | 13,48 | 14.277,61 | 0,04 | 96,50
104392 | SINAPI | CURVA 135 GRAUS PARA ELETRODUTO, AÇO GALVANIZADO, DN 25 MM (1' | Instalações Elétricas - Eletrodutos, Conexões e Conduletes Aparentes | UN | 717,0 | 19,66 | 14.096,22 | 0,04 | 96,54
24.02.052 | CPOS/CDHU | PORTA CORTA-FOGO CLASSE P.90 DE 100 X 210 CM, COMPLETA, COM MAÇANETA TIPO ALAVANCA | 24.02 | un | 8,0 | 1.707,76 | 13.662,08 | 0,04 | 96,59
PROPRIA 217 | Próprio | TIPO J17 (5,00X0,90 M)- MAXIM-AR COM 7 MÓDULOS HORIZONTAIS ¦ INCOLOR 06MM - TEMPERADO DT LINHA GOLD, INCLUSO FORNECIMENTO E INSTALAÇÃO. | ESQV - ESQUADRIAS/FERRAGENS/VIDROS | un | 3,0 | 4.536,28 | 13.608,84 | 0,04 | 96,63
96973 | SINAPI | CORDOALHA DE COBRE NU 35 MM², NÃO ENTERRADA, COM ISOLADOR - FORNECIMENTO E INSTALAÇÃO. AF_08/2023 | Sistema de Proteção contra Descargas Atmosféricas - SPDA | M | 179,56 | 74,48 | 13.373,62 | 0,04 | 96,67
PROPRIA 211 | Próprio | TIPO J11(2,20X2,80M) - MAXIM-AR COM 2 MÓDULOS NA LARGURA E 3 NA ALTURA COM BANDEIRA E PEITORIL FIXO ¦ INCOLOR 06MM - TEMPERADO DT ¦ LAMINADO LINHA GOLD, INCLUSO FORNECIMENTO E INSTALAÇÃO. | ESQV - ESQUADRIAS/FERRAGENS/VIDROS | un | 2,0 | 6.633,86 | 13.267,72 | 0,04 | 96,71
98546 | SINAPI | IMPERMEABILIZAÇÃO DE SUPERFÍCIE COM MANTA ASFÁLTICA, UMA CAMADA, INCLUSIVE APLICAÇÃO DE PRIMER ASFÁLTICO, E=4MM. (ADAPTADA COM GEOCOMPOSTO E EPS EXPANDIDO DE 50 MM) | Impermeabilização, Proteção Mecânica e Tratamento de Junta | m² | 113,48 | 116,88 | 13.263,54 | 0,04 | 96,75
190324 | SBC | TORNEIRA P/ LAVATORIO MESA BICA BAIXA PRESSMATIC COMPACT | APARELHOS SANITARIOS | UN | 68,0 | 193,49 | 13.157,32 | 0,04 | 96,79
180511 | SBC | PINTURA ESMALTE SINTETICO ACETINADO CORAL(portas) | PINTURAS | m² | 256,35 | 51,07 | 13.091,79 | 0,04 | 96,83
PROPRIA 202 | Próprio | TIPO J2 (1,50X1,70 M) - JANELA DE CORRER 02 FOLHAS COM BANDEIRA FIXA ¦ FECHADURA ¦ VIDRO INCOLOR TEMPERADO 6 MM LINHA GOLD, INCLUSO FORNECIMENTO E INSTALAÇÃO. | ESQV - ESQUADRIAS/FERRAGENS/VIDROS | un | 5,0 | 2.608,09 | 13.040,45 | 0,04 | 96,87
92364 | SINAPI | TUBO DE AÇO GALVANIZADO COM COSTURA, CLASSE MÉDIA, DN 32 (1 1/4"), CONEXÃO ROSQUEADA, INSTALADO EM REDE DE ALIMENTAÇÃO PARA HIDRANTE - FORNECIMENTO E INSTALAÇÃO. AF_10/2020 | Instalações de Gás e Incêndio em Aço e Ferro Galvanizado | M | 233,14 | 55,63 | 12.969,57 | 0,04 | 96,91
190418 | SBC | PRATELEIRA EM GRANITO CINZA ANDORINHA EM W.C.MASC.FEMININO (ADAPTADA COR) | APARELHOS SANITARIOS | M | 46,18 | 275,56 | 12.725,36 | 0,04 | 96,94
Própria 92 | Próprio | Curva vertical externa/interna de 90° para perfilado 38MM X 38MM | ASTU - ASSENTAMENTO DE TUBOS E PECAS | un | 126,0 | 98,73 | 12.439,98 | 0,04 | 96,98
202311 | SBC | BANCO PARA BANHO ARTICULADO 70x45cm MAX | ACESSIBILIDADE | UN | 10,0 | 1.227,65 | 12.276,50 | 0,04 | 97,02
97042 | SINAPI | LINHA DE VIDA INSTALADA JUNTO AO PISO PARA EDIFÍCIOS DE ATÉ 4 PAVIMENTOS. AF_03/2024 | Equipamentos de Proteção Coletiva | M | 437,23 | 28,03 | 12.255,55 | 0,04 | 97,06
501 | Próprio | CM2-CORRIMÃO DUPLO DE INOX, COM DOIS LADOS, PADRÃO ABNT |  | m | 32,43 | 369,48 | 11.982,23 | 0,04 | 97,09
CO 05.05.0050 | SCO | Andaime de madeira, para altura ate 7m, compreendendo montagem e desmontagem, ja considerando o reaproveitamento 3 vezes da madeira. | CO | m³ | 300,0 | 39,77 | 11.931,00 | 0,04 | 97,13
92770 | SINAPI | ARMAÇÃO DE LAJE DE ESTRUTURA CONVENCIONAL DE CONCRETO ARMADO UTILIZANDO AÇO CA-50 DE 8,0 MM - MONTAGEM. AF_06/2022 | Armação para Estruturas de Concreto Armado | KG | 1.043,0 | 10,93 | 11.399,99 | 0,03 | 97,16
98506 | SINAPI | PLANTIO DE ESPÉCIE VEGETAL, TIPO COMIGO-NINGUÉM-PODE OU EQUIVALENTE, COM ALTURA DE MUDA MENOR OU IGUAL A 0,50 M. (ADAPTADA) | Paisagismo - Plantio | UN | 6.577,0 | 1,73 | 11.378,21 | 0,03 | 97,20
98302 | SINAPI | PATCH PANEL 24 PORTAS, CATEGORIA 6 - FORNECIMENTO E INSTALAÇÃO. AF_11/2019 | Redes de Lógica, Telefonia e Imagem | UN | 8,0 | 1.344,18 | 10.753,44 | 0,03 | 97,23
103273 | SINAPI | AR CONDICIONADO SPLIT ON/OFF, CASSETE (TETO), FRIO 4 VIAS 48000 BTU/H - FORNECIMENTO E INSTALAÇÃO. AF_11/2021_PE | Instalações de ar condicionado | UN | 1,0 | 10.666,27 | 10.666,27 | 0,03 | 97,26
PROPRIA 221 | Próprio | TIPO J21(4,30X3,30) - MAXIM-AR COM 5 MÓDULOS NA LARGURA E 3 NA ALTURA COM BANDEIRA E PEITORIL FIXO ¦ INCOLOR 06MM - TEMPERADO DT ¦ LAMINADO LINHA GOLD, INCLUSO FORNECIMENTO E INSTALAÇÃO. | ASTU - ASSENTAMENTO DE TUBOS E PECAS | un | 1,0 | 10.620,33 | 10.620,33 | 0,03 | 97,29
ED-50299 | SETOP | BACIA SANITÁRIA (VASO) DE LOUÇA CONVENCIONAL INFANTIL, COR BRANCA, INCLUSIVE ACESSÓRIOS DE FIXAÇÃO/VEDAÇÃO, VÁLVULA DE DESCARGA METÁLICA COM ACIONAMENTO DUPLO, TUBO DE LIGAÇÃO DE LATÃO COM CANOPLA E REJUNTAMENTO | ED- | un | 9,0 | 1.171,07 | 10.539,63 | 0,03 | 97,33
PROPRIA 212 | Próprio | TIPO J12 (2,90X2,60 M) - MAXIM-AR COM 3 MÓDULOS NA LARGURA E 3 NA ALTURA COM BANDEIRA E PEITORIL FIXO ¦ INCOLOR 06MM - TEMPERADO DT ¦ LAMINADO, INCLUSO FORNECIMENTO E INSTALAÇÃO. | ESQV - ESQUADRIAS/FERRAGENS/VIDROS | un | 1,0 | 10.387,55 | 10.387,55 | 0,03 | 97,36
102082 | SINAPI | ESCADA TIPO MARINHEIRO EM TUBO ACO GALVANIZADO 1 1/2", COM GUARDA-CORPO, PARA ALTURAS MAIORES QUE 3 M, FIXADA COM CHUMBADOR MECÂNICO. AF_11/2020 | Escadas | M | 63,78 | 162,86 | 10.387,21 | 0,03 | 97,39
95803 | SINAPI | CONDULETE DE ALUMÍNIO, TIPO X, PARA ELETRODUTO DE AÇO GALVANIZADO DN 32 MM (1 1/4''), APARENTE - FORNECIMENTO E INSTALAÇÃO. AF_10/2022 | Instalações Elétricas - Eletrodutos, Conexões e Conduletes Aparentes | UN | 148,0 | 69,18 | 10.238,64 | 0,03 | 97,42
PROPRIA 233 | Próprio | TIPO P10(2,00X2,40 M) - DT. PORTA DE GIRO 02 FOLHAS COM VENEZIANA LINHA GOLD, INCLUSO FORNECIMENTO E INSTALAÇÃO. | ESQV - ESQUADRIAS/FERRAGENS/VIDROS | un | 3,0 | 3.408,36 | 10.225,08 | 0,03 | 97,45
120209 | AGETOP CIVIL | IMPERMEABILIZACAO-C/CIMENTO CRISTALIZANTE 3 DEMAOS | 1202 | m² | 339,52 | 29,65 | 10.066,76 | 0,03 | 97,48
39.24.151 | CPOS/CDHU | CABO DE COBRE FLEXÍVEL DE 4 X 1,5 MM², ISOLAMENTO 500 V - ISOLAÇÃO PP 70°C (ADAPTADA) | 39.24 | m | 460,0 | 21,68 | 9.972,80 | 0,03 | 97,51
ED-19515 | SETOP | ELETROCALHA LISA (200X100)MM EM CHAPA DE AÇO GALVANIZADO #18, COM TRATAMENTO PRÉ ZINCADO, INCLUSIVE TAMPA DE ENCAIXE, FIXAÇÃO SUPERIOR, CONEXÕES E ACESSÓRIOS | ED- | m | 71,0 | 136,71 | 9.706,41 | 0,03 | 97,54
Própria 58 | Próprio | GABINETE DE AR EXTERNO COM FILTROS G4/M5 - MODELO GFR-230M |  | UN | 9,0 | 1.074,53 | 9.670,77 | 0,03 | 97,57
Própria 52 | Próprio | UNIDADE CONDENSADORA TIPO MULTISPLIT INVERTER (TRI-SPLIT) - 24.000 BTU/h |  | UN | 2,0 | 4.729,36 | 9.458,72 | 0,03 | 97,60
202317 | SBC | BARRA DE APOIO EM L EM ALUMINIO POLIDO 80cm | ACESSIBILIDADE | UN | 10,0 | 943,77 | 9.437,70 | 0,03 | 97,63
89711 | SINAPI | TUBO PVC, SERIE NORMAL, ESGOTO PREDIAL, DN 40 MM, FORNECIDO E INSTALADO EM RAMAL DE DESCARGA OU RAMAL DE ESGOTO SANITÁRIO. AF_08/2022 | Instalações Prediais de Esgoto - Tubos e Conexões | M | 406,8 | 23,16 | 9.421,48 | 0,03 | 97,66
104916 | SINAPI | ARMAÇÃO DE SAPATA ISOLADA, VIGA BALDRAME E SAPATA CORRIDA UTILIZANDO AÇO CA-60 DE 5 MM - MONTAGEM. AF_01/2024 | Fundações Rasas (Blocos, Sapatas, Vigas Baldrame) | KG | 565,0 | 16,64 | 9.401,60 | 0,03 | 97,68
101915 | SINAPI | CONJUNTO DE MANGUEIRA PARA COMBATE A INCÊNDIO EM FIBRA DE POLIESTER PURA, COM 1.1/2", REVESTIDA INTERNAMENTE, COMPRIMENTO DE 15M - FORNECIMENTO E INSTALAÇÃO. AF_10/2020 | Instalações de Gás e Incêndio em Aço e Ferro Galvanizado | UN | 27,0 | 346,57 | 9.357,39 | 0,03 | 97,71
97237 | SINAPI | ELETROCALHA LISA OU PERFURADA EM AÇO GALVANIZADO, LARGURA 75MM E ALTURA 50MM, INCLUSIVE EMENDA E FIXAÇÃO - FORNECIMENTO E INSTALAÇÃO. AF_04/2023 | Eletrocalhas | M | 110,27 | 82,42 | 9.088,45 | 0,03 | 97,74
PROPRIA 226 | Próprio | TIPO J26 (1,500X2,00 M) - JANELA DE CORRER 2 FOLHAS MOVEIS COM BANDEIRA ¦ VIDRO ¦ DT-GOLD, INCLUSO FORNECIMENTO E INSTALAÇÃO. | ASTU - ASSENTAMENTO DE TUBOS E PECAS | un | 3,0 | 2.897,63 | 8.692,89 | 0,03 | 97,77
190312 | SBC | CHUVEIRO SPOT COM TUBO CROMADO 1977C.CT DECA | APARELHOS SANITARIOS | UN | 26,0 | 332,65 | 8.648,90 | 0,03 | 97,79
101879 | SINAPI | QUADRO DE DISTRIBUIÇÃO DE ENERGIA EM CHAPA DE AÇO GALVANIZADO, DE EMBUTIR, COM BARRAMENTO TRIFÁSICO, PARA 24 DISJUNTORES DIN 100A - FORNECIMENTO E INSTALAÇÃO. AF_07/2025 | INEL - INSTALAÇÃO ELÉTRICA/ELETRIFICAÇÃO E ILUMINAÇÃO EXTERNA | UN | 16,0 | 535,13 | 8.562,08 | 0,03 | 97,82
PROPRIA 220 | Próprio | TIPO J20 (4,30X2,80 M) - MAXIM-AR COM 5 MÓDULOS HORIZONTAIS COM BANDEIRA E PEITORIL FIX ¦ INCOLOR 06MM - TEMPERADO DT ¦ LAMINADO LINHA GOLD, INCLUSO FORNECIMENTO E INSTALAÇÃO. | ASTU - ASSENTAMENTO DE TUBOS E PECAS | un | 1,0 | 8.545,42 | 8.545,42 | 0,03 | 97,84
98678 | SINAPI | PISO ELEVADO COM ESTRUTURA EM AÇO, COMPOSTO POR PEDESTAIS E LONGARINAS. AF_09/2020-UFG NET | PISO - PISOS | m² | 24,9 | 342,84 | 8.536,71 | 0,03 | 97,87
98510 | SINAPI | PLANTIO DE ÁRVORE ORNAMENTAL COM ALTURA DE MUDA MENOR OU IGUAL A 2,00 M . AF_07/2024 | Paisagismo - Plantio | UN | 101,0 | 82,96 | 8.378,96 | 0,03 | 97,90
98525 | SINAPI | LIMPEZA MECANIZADA DE CAMADA VEGETAL, VEGETAÇÃO E PEQUENAS ÁRVORES (DIÂMETRO DE TRONCO MENOR QUE 0,20 M), COM TRATOR DE ESTEIRAS. AF_03/2024 | Supressão Vegetal | m² | 12.600,0 | 0,66 | 8.316,00 | 0,03 | 97,92
96121 | SINAPI | ACABAMENTOS PARA FORRO (RODA-FORRO EM PERFIL METÁLICO E PLÁSTICO). AF_08/2023 | Forros | M | 751,52 | 10,60 | 7.966,11 | 0,02 | 97,94
89714 | SINAPI | TUBO PVC, SERIE NORMAL, ESGOTO PREDIAL, DN 100 MM, FORNECIDO E INSTALADO EM RAMAL DE DESCARGA OU RAMAL DE ESGOTO SANITÁRIO. AF_08/2022 | Instalações Prediais de Esgoto - Tubos e Conexões | M | 185,9 | 40,89 | 7.601,45 | 0,02 | 97,97
94990 | SINAPI | EXECUÇÃO DE PASSEIO (CALÇADA) COM CONCRETO MOLDADO IN LOCO, FEITO EM OBRA, ACABAMENTO CONVENCIONAL, NÃO ARMADO. AF_08/2022 | Passeios de Concreto | m³ | 9,2 | 825,16 | 7.591,47 | 0,02 | 97,99
170489 | SBC | PORCELANATO 60x60cm POLIDO BORDA RETA BIANCO PLUS ELIANE | PAVIMENTACOES INTERNAS | m² | 59,62 | 125,89 | 7.505,56 | 0,02 | 98,01
98507 | SINAPI | PLANTIO DE ESPÉCIE VEGETAL, TIPO COMIGO-NINGUÉM-PODE OU EQUIVALENTE, COM ALTURA DE MUDA MAIOR QUE 0,50 M E MENOR OU IGUAL A 1,00 M. AF_07/2024 | Paisagismo - Plantio | UN | 2.105,0 | 3,54 | 7.451,70 | 0,02 | 98,04
Própria 62 | Próprio | CAIXA DE FILTROS G4/M4, QUADRADA, COM CONEXÃO CIRCULAR, MODELO FILBOX QUAD 150 |  | UN | 6,0 | 1.204,53 | 7.227,18 | 0,02 | 98,06
Própria 71 | Próprio | GRELHA DE AR COM ALETAS FIXAS HORIZONTAIS + REGISTRO MODELO AH-0-AG 425x225mm |  | UN | 44,0 | 164,05 | 7.218,20 | 0,02 | 98,08
PROPRIA 209 | Próprio | TIPO J9 (1,50X0,60 M) - MAXIM-AR COM 2 MÓDULOS HORIZONTAIS ¦ INCOLOR 06MM - TEMPERADO DT LINHA GOLD, INCLUSO FORNECIMENTO E INSTALAÇÃO. | ESQV - ESQUADRIAS/FERRAGENS/VIDROS | un | 6,0 | 1.200,11 | 7.200,66 | 0,02 | 98,10
Própria 60 | Próprio | EXAUSTOR IN-LINE MODELO MAXX-150 |  | UN | 8,0 | 899,96 | 7.199,68 | 0,02 | 98,12
ED-15794 | SETOP | CONJUNTO DE DUAS (2) TOMADAS DE DADOS (CONECTOR RJ45 CAT.6E), COM PLACA 4"X4" DE DOIS (2) POSTOS, INCLUSIVE FORNECIMENTO, INSTALAÇÃO, SUPORTE, MÓDULO E PLACA | ED- | un | 47,0 | 151,85 | 7.136,95 | 0,02 | 98,14
100872 | SINAPI | BARRA DE APOIO RETA, EM ALUMINIO, COMPRIMENTO 80 CM, FIXADA NA PAREDE - FORNECIMENTO E INSTALAÇÃO. AF_01/2020 | Louças e Metais | UN | 20,0 | 353,03 | 7.060,60 | 0,02 | 98,17
Própria 42 | Próprio | PORTA ACÚSTICA (PA1) – METÁLICA - DE 2 FOLHAS; VEDAÇÃO DE ALTO DESEMPENHO 180X210 METÁLICA, FORNECIMENTO E INSTALAÇÃO | ASTU - ASSENTAMENTO DE TUBOS E PECAS | und | 1,0 | 7.050,00 | 7.050,00 | 0,02 | 98,19
080929 | AGETOP CIVIL | REGISTRO DE GAVETA C/CANOPLA DIAMETRO 1.1/2" | 809 | Un | 28,0 | 251,59 | 7.044,52 | 0,02 | 98,21
PROPRIA 237 | Próprio | TIPO P15(2,45X2,10 M) - PORTA DE CORRER 04 FOLHAS COM VENEZIANA LINHA GOLD, INCLUSO FORNECIMENTO E INSTALAÇÃO. | ASTU - ASSENTAMENTO DE TUBOS E PECAS | un | 1,0 | 6.974,93 | 6.974,93 | 0,02 | 98,23
Própria 64 | Próprio | GRELHA DE AR COM DUPLA DEFLEXÃO + REGISTRO MODELO VAT-DG 225x75mm |  | un | 25,0 | 277,76 | 6.944,00 | 0,02 | 98,25
89402 | SINAPI | TUBO, PVC, SOLDÁVEL, DE 25MM, INSTALADO EM RAMAL DE DISTRIBUIÇÃO DE ÁGUA - FORNECIMENTO E INSTALAÇÃO. AF_06/2022 | Instalações Prediais de Água Fria em PVC | M | 515,34 | 13,41 | 6.910,70 | 0,02 | 98,27
Própria 35 | Próprio | Eletrocalha 70x25 mm, em chapa de aço galvanizado, com acabamento anticorrosivo, indicada para organização e condução de cabos elétricos e lógicos. Ref, Valema – Linha Embutida |  | m | 132,38 | 51,80 | 6.857,28 | 0,02 | 98,29
100871 | SINAPI | BARRA DE APOIO RETA, EM ALUMINIO, COMPRIMENTO 70 CM, FIXADA NA PAREDE - FORNECIMENTO E INSTALAÇÃO. AF_01/2020 | Louças e Metais | UN | 20,0 | 336,81 | 6.736,20 | 0,02 | 98,31
100700 AJUSTADA | Próprio | PORTA DE MADEIRA 2 FOLHAS 1,20X2,10 CM |  | un | 3,0 | 2.242,00 | 6.726,00 | 0,02 | 98,33
91924 | SINAPI | CABO DE COBRE FLEXÍVEL ISOLADO, 1,5 MM², ANTI-CHAMA 450/750 V, PARA CIRCUITOS TERMINAIS - FORNECIMENTO E INSTALAÇÃO. AF_03/2023 | Instalações Elétricas - Eletrodutos Embutidos, Cabos, Caixas, Tomadas e Interruptores | M | 2.105,1 | 3,18 | 6.694,21 | 0,02 | 98,35
Própria 70 | Próprio | GRELHA DE AR COM ALETAS FIXAS HORIZONTAIS + REGISTRO MODELO AH-0-AG 325x225mm |  | UN | 34,0 | 194,35 | 6.607,90 | 0,02 | 98,37
91963 | SINAPI | INTERRUPTOR SIMPLES (1 MÓDULO) COM INTERRUPTOR PARALELO (2 MÓDULOS), 10A/250V, INCLUINDO SUPORTE E PLACA - FORNECIMENTO E INSTALAÇÃO. AF_03/2023 | Instalações Elétricas - Eletrodutos Embutidos, Cabos, Caixas, Tomadas e Interruptores | UN | 85,0 | 76,33 | 6.488,05 | 0,02 | 98,39
071063 | AGETOP CIVIL | CONTATOR TRIPOLAR - 25A, 500V NOMINAL, 220V COMANDO, CATEGORIA AC-3. | 710 | Un | 23,0 | 280,42 | 6.449,66 | 0,02 | 98,41
95583 | SINAPI | MONTAGEM DE ARMADURA TRANSVERSAL DE ESTACAS DE SEÇÃO CIRCULAR, DIÂMETRO = 5,0 MM. AF_09/2021_PS | Armação de Estacas | KG | 396,0 | 15,84 | 6.272,64 | 0,02 | 98,43
Q | Próprio | FABRICAÇÃO E INSTALAÇÃO DE LETREIRO PILAR EM CAIXA ALTA EM CHAPA GALVANIZADA C/ PINTURA ELETROSTATICA |  | UN | 1,0 | 6.235,00 | 6.235,00 | 0,02 | 98,45
74130/009 | SINAPI | DISJUNTOR TERMOMAGNETICO TRIPOLAR EM CAIXA MOLDADA 500 A 600A 600V, FORNECIMENTO E INSTALACAO (ADAPTADA) | INEL - INSTALAÇÃO ELÉTRICA/ELETRIFICAÇÃO E ILUMINAÇÃO EXTERNA | UN | 2,0 | 3.088,84 | 6.177,68 | 0,02 | 98,47
97486 | SINAPI | CURVA 90 GRAUS, EM AÇO, CONEXÃO SOLDADA, DN 50 (2"), INSTALADO EM REDE DE ALIMENTAÇÃO PARA HIDRANTE - FORNECIMENTO E INSTALAÇÃO. AF_10/2020 | Instalações de Gás e Incêndio em Aço e Ferro Galvanizado | UN | 34,0 | 179,28 | 6.095,52 | 0,02 | 98,49
Própria 85 | Próprio | Curva vertical externa/interna para perfilado 100mm x 100mm |  | un | 110,0 | 54,81 | 6.029,10 | 0,02 | 98,51
PROPRIA 232 | Próprio | TIPO P9 (1,20X2,10 M) - PORTA DE GIRO 02 FOLHAS COM VENEZIANA LINHA GOLD, INCLUSO FORNECIMENTO E INSTALAÇÃO. | ESQV - ESQUADRIAS/FERRAGENS/VIDROS | un | 2,0 | 2.905,40 | 5.810,80 | 0,02 | 98,52
036796 | SBC | HD INTERNO 6TB, SATA, 5400 RPM, CACHE 64MB, VIGILANCIA - REF. WD PURPLE 6TB SURVEILLANCE WD63PURZ | Material | UN | 4,0 | 1.445,15 | 5.780,60 | 0,02 | 98,54
86887 | SINAPI | ENGATE FLEXÍVEL EM INOX, 1/2 X 40CM - FORNECIMENTO E INSTALAÇÃO. AF_01/2020 | Louças e Metais | UN | 93,0 | 61,76 | 5.743,68 | 0,02 | 98,56
44.03.360 | CPOS/CDHU | DUCHA HIGIÊNICA CROMADA | 44.03 | un | 10,0 | 549,54 | 5.495,40 | 0,02 | 98,57
Própria 84 | Próprio | Curva vertical externa/interna de 90° para perfilado 70mm x 25mm |  | un | 45,0 | 121,38 | 5.462,10 | 0,02 | 98,59
12782 | ORSE | Fornecimento e instalação de Módulo Monomodo Gbic para Switch | Pontos de Suprimento de Lógica | un | 12,0 | 453,48 | 5.441,76 | 0,02 | 98,61
059434 | SBC | CABO OPTICO MONOMODO AUTOSUSTE. SM9/125 SEMI GELE.9/125 12Fo | INSTALACOES DE TELEFONE-LOGICA-CFTV-CATV | M | 368,4 | 14,65 | 5.397,06 | 0,02 | 98,62
98302 | SINAPI | PATCH PANEL 24 PORTAS, CATEGORIA 6 - FORNECIMENTO E INSTALAÇÃO. AF_08/2025 | Redes de Lógica, Telefonia e Imagem | UN | 4,0 | 1.344,18 | 5.376,72 | 0,02 | 98,64
Própria 44 | Próprio | PORTA ACÚSTICA (PA3) DE 1 FOLHA; VEDAÇÃO DE ALTO DESEMPENHO 90X210 MADEIRA MACIÇA |  | und | 1,0 | 5.250,00 | 5.250,00 | 0,02 | 98,66
020501 | AGETOP CIVIL | LIGAÇÃO PROVISÓRIA LUZ E FORÇA - PD. GOINFRA | 205 | Un | 1,0 | 5.191,31 | 5.191,31 | 0,02 | 98,67
059251 | SBC | DISTRIBUIDOR INTERNO OPTICO DIO 24 FIBRAS | INSTALACOES DE TELEFONE-LOGICA-CFTV-CATV | UN | 12,0 | 428,48 | 5.141,76 | 0,02 | 98,69
055008 | SBC | BOMBA INCENDIO 616 TJM 5,0CV 220/380V TRIFASICA DANCOR | INSTALACOES HIDRAULICAS - INCENDIO | UN | 1,0 | 5.091,17 | 5.091,17 | 0,02 | 98,70
89712 | SINAPI | TUBO PVC, SERIE NORMAL, ESGOTO PREDIAL, DN 50 MM, FORNECIDO E INSTALADO EM RAMAL DE DESCARGA OU RAMAL DE ESGOTO SANITÁRIO. AF_08/2022 | Instalações Prediais de Esgoto - Tubos e Conexões | M | 171,9 | 29,38 | 5.050,42 | 0,02 | 98,72
Própria 45 | Próprio | POLTRONAS PARA AUDITÓRIO, PARA PESSOA OBESA (P.O.) |  | und | 2,0 | 2.478,00 | 4.956,00 | 0,01 | 98,73
PROPRIA 234 | Próprio | TIPO P11(2,00X2,80 M) - PORTA DE CORRER 02 FOLHASMOVEIS COM BANDEIRA LINHA GOLD, INCLUSO FORNECIMENTO E INSTALAÇÃO. | ASTU - ASSENTAMENTO DE TUBOS E PECAS | un | 1,0 | 4.876,85 | 4.876,85 | 0,01 | 98,75
89509 | SINAPI | TUBO PVC, SÉRIE R, ÁGUA PLUVIAL, DN 50 MM, FORNECIDO E INSTALADO EM RAMAL DE ENCAMINHAMENTO. AF_06/2022 | Instalações Prediais de Águas Pluviais - Tubos, Conexões, Caixas e Ralos | M | 197,3 | 24,58 | 4.849,63 | 0,01 | 98,76
95945 | SINAPI | ARMAÇÃO DE ESCADA, DE UMA ESTRUTURA CONVENCIONAL DE CONCRETO ARMADO UTILIZANDO AÇO CA-50 DE 8,0 MM - MONTAGEM. AF_11/2020 | Escadas | KG | 304,0 | 15,69 | 4.769,76 | 0,01 | 98,78
97.02.197 | CPOS/CDHU | PLACA DE SINALIZAÇÃO EM PVC, COM INDICAÇÃO DE ALERTA | 97.02 | un | 149,0 | 31,32 | 4.666,68 | 0,01 | 98,79
9987 | ORSE | Curva horizontal 38 x 38 mm para eletrocalha metálica, com ângulo 90° (ref.: mopa ou similar) | Pontos de Suprimento de Energia para Computador | un | 199,0 | 22,87 | 4.551,13 | 0,01 | 98,80
103244 | SINAPI | AR CONDICIONADO SPLIT INVERTER, HI-WALL (PAREDE), 9000 BTU/H, CICLO FRIO - FORNECIMENTO E INSTALAÇÃO. AF_11/2021_PE | Instalações de ar condicionado | UN | 2,0 | 2.181,75 | 4.363,50 | 0,01 | 98,82
190711 | SBC | BEBEDOURO ELETRICO MAX PREMIUN OPTIMAR | APARELHOS SANITARIOS | UN | 3,0 | 1.444,55 | 4.333,65 | 0,01 | 98,83
89451 | SINAPI | TUBO, PVC, SOLDÁVEL, DE 75MM, INSTALADO EM PRUMADA DE ÁGUA - FORNECIMENTO E INSTALAÇÃO. AF_06/2022 | Instalações Prediais de Água Fria em PVC | M | 83,48 | 51,89 | 4.331,77 | 0,01 | 98,84
01.28.600 | CPOS/CDHU | LICENÇA DE PERFURAÇÃO PARA POÇO PROFUNDO | 1.28 | un | 1,0 | 4.294,59 | 4.294,59 | 0,01 | 98,86
98304 | SINAPI | PATCH PANEL 48 PORTAS, CATEGORIA 6 - FORNECIMENTO E INSTALAÇÃO. AF_08/2025 | INES - INSTALAÇÕES ESPECIAIS | UN | 1,0 | 4.293,64 | 4.293,64 | 0,01 | 98,87
103689 | SINAPI | FORNECIMENTO E INSTALAÇÃO DE PLACA DE OBRA COM CHAPA GALVANIZADA E ESTRUTURA DE MADEIRA. AF_03/2022_PS | Sinalização Vertical Viária | m² | 9,0 | 465,80 | 4.192,20 | 0,01 | 98,88
101899 | SINAPI | DISJUNTOR TERMOMAGNÉTICO TRIPOLAR, CORRENTE NOMINAL DE 600A - FORNECIMENTO E INSTALAÇÃO. AF_07/2025 | INEL - INSTALAÇÃO ELÉTRICA/ELETRIFICAÇÃO E ILUMINAÇÃO EXTERNA | UN | 2,0 | 2.089,57 | 4.179,14 | 0,01 | 98,90
Própria 42 | Próprio | POLTRONAS PARA AUDITÓRIO, PARA PESSOA COM MOBILIDADE REDUZIDA (P.M.R) |  | UND | 2,0 | 2.040,00 | 4.080,00 | 0,01 | 98,91
020400 | AGETOP CIVIL | LIGAÇÃO PROVISÓRIA DE ÁGUA (INCLUSO RETIRADA DO ESGOTO SANITÁRIO) - PD. GOINFRA | 204 | Un | 1,0 | 4.074,40 | 4.074,40 | 0,01 | 98,92
Própria 66 | Próprio | GRELHA DE AR COM DUPLA DEFLEXÃO + REGISTRO MODELO VAT-DG 225x225mm |  | UN | 7,0 | 577,95 | 4.045,65 | 0,01 | 98,93
071181 | AGETOP CIVIL | DISJUNTOR TRIPOLAR DE 300 A 350-A | 711 | Un | 4,0 | 975,57 | 3.902,28 | 0,01 | 98,94
Própria 76 | Próprio | Eletrocalha em perfil estrutural dotada de tampa, 100mmx150mm conformado em chapas de aço carbono SAE 1008/101, segundo as normas NBR 11888-2 e NBR 7013. |  | m | 53,07 | 72,69 | 3.857,65 | 0,01 | 98,96
102174 | SINAPI | INSTALAÇÃO DE VIDRO LAMINADO, E = 12 MM (4+4+4), FIXADO COM SILICONE ESTRUTURAL. AF_01/2021 | Vidros e Espelhos | m² | 2,8 | 1.365,83 | 3.824,32 | 0,01 | 98,97
PROPRIA 236 | Próprio | TIPO P14(2,00X2,00 M) - PORTA GIRO 02 FOLHAS COM VENEZIANA LINHA GOLD, INCLUSO FORNECIMENTO E INSTALAÇÃO. | ASTU - ASSENTAMENTO DE TUBOS E PECAS | un | 1,0 | 3.779,91 | 3.779,91 | 0,01 | 98,98
104329 | SINAPI | CAIXA SIFONADA, COM GRELHA REDONDA, PVC, DN 150 X 150 X 50 MM, JUNTA SOLDÁVEL, FORNECIDA E INSTALADA EM RAMAL DE DESCARGA OU EM RAMAL DE ESGOTO SANITÁRIO. AF_08/2022 | Instalações Prediais de Esgoto - Caixas e Ralos | UN | 44,0 | 85,59 | 3.765,96 | 0,01 | 98,99
021402 | AGETOP CIVIL | CONSUMO DE TELEFONIA/INTERNET FIXA | 214 | mes | 25,0 | 149,99 | 3.749,75 | 0,01 | 99,00
92365 | SINAPI | TUBO DE AÇO GALVANIZADO COM COSTURA, CLASSE MÉDIA, DN 40 (1 1/2"), CONEXÃO ROSQUEADA, INSTALADO EM REDE DE ALIMENTAÇÃO PARA HIDRANTE - FORNECIMENTO E INSTALAÇÃO. AF_10/2020 | Instalações de Gás e Incêndio em Aço e Ferro Galvanizado | M | 57,84 | 63,93 | 3.697,71 | 0,01 | 99,01
085006 | AGETOP CIVIL | EXTINTOR MULTI USO EM PO A B C (6 KG) - CAPACIDADE EXTINTORA 3A 20BC | 850 | un | 16,0 | 226,79 | 3.628,64 | 0,01 | 99,02
92360 | SINAPI | TUBO DE AÇO PRETO SEM COSTURA, CONEXÃO SOLDADA, DN 32 (1 1/4"), INSTALADO EM REDE DE ALIMENTAÇÃO PARA HIDRANTE - FORNECIMENTO E INSTALAÇÃO. AF_10/2020 | Instalações de Gás e Incêndio em Aço e Ferro Galvanizado | M | 38,35 | 94,58 | 3.627,14 | 0,01 | 99,03
190454 | SBC | LAVATORIO SUSPENSO LOUCA BRANCA LINHA IZY L-15.17 - DECA | APARELHOS SANITARIOS | UN | 10,0 | 360,48 | 3.604,80 | 0,01 | 99,05
Própria 59 | Próprio | EXAUSTOR AXIAL MODELO SONORA 11 |  | UN | 13,0 | 277,17 | 3.603,21 | 0,01 | 99,06
Própria 01 | Próprio | EXAUSTOR IN-LINE MODELO MAXX-125 |  | UN | 5,0 | 719,03 | 3.595,15 | 0,01 | 99,07
95766 | SINAPI | CURVA 90 GRAUS PARA ELETRODUTO, AÇO GALVANIZADO, DN 32 MM (1 1/4''), APARENTE - FORNECIMENTO E INSTALAÇÃO. AF_10/2022 | Instalações Elétricas - Eletrodutos, Conexões e Conduletes Aparentes | UN | 119,0 | 30,01 | 3.571,19 | 0,01 | 99,08
89521 | SINAPI | JOELHO 90 GRAUS, PVC, SOLDÁVEL, DN 85MM, INSTALADO EM PRUMADA DE ÁGUA - FORNECIMENTO E INSTALAÇÃO. AF_06/2022 | Instalações Prediais de Água Fria em PVC | UN | 27,0 | 132,04 | 3.565,08 | 0,01 | 99,09
89726 | SINAPI | JOELHO 45 GRAUS, PVC, SERIE NORMAL, ESGOTO PREDIAL, DN 40 MM, JUNTA SOLDÁVEL, FORNECIDO E INSTALADO EM RAMAL DE DESCARGA OU RAMAL DE ESGOTO SANITÁRIO. AF_08/2022 | Instalações Prediais de Esgoto - Tubos e Conexões | UN | 314,0 | 11,20 | 3.516,80 | 0,01 | 99,10
Própria 05 | Próprio | Nobreaks 0.7/1.4 kVA- 220 frequencia 60Hz. Ref.: Engetron ou equivalente |  | UN | 1,0 | 3.449,67 | 3.449,67 | 0,01 | 99,11
070572 | AGETOP CIVIL | CABO FLEXÍVEL, PVC (70° C), 450/750 V, 25 MM2 | 705 | M | 135,71 | 25,23 | 3.423,96 | 0,01 | 99,12
063106 | SBC | ELETROCALHA PERFURADA TIPO ""U"" 75x75mm CHAPA 18 SEM TAMPA | INSTALACOES ELETRICAS - LEITOS E CABOS | M | 65,61 | 52,15 | 3.421,56 | 0,01 | 99,13
PROPRIA 238 | Próprio | TIPO P16(1,60X2,10 M) - PORTA DE GIRO 02 FOLHAS COM VENEZIANA LINHA GOLD, INCLUSO FORNECIMENTO E INSTALAÇÃO. | ASTU - ASSENTAMENTO DE TUBOS E PECAS | un | 1,0 | 3.419,44 | 3.419,44 | 0,01 | 99,14
Própria 73 | Próprio | FABRICAÇÃO E INSTALAÇÃO DE LETREIRO DO ALMOXARIFADO EM CAIXA ALTA EM CHAPA GALVANIZADA C/ PINTURA ELETROSTATICA |  | UND | 1,0 | 3.390,00 | 3.390,00 | 0,01 | 99,15
080926 | AGETOP CIVIL | REGISTRO DE GAVETA C/CANOPLA DIAMETRO 3/4" | 809 | Un | 25,0 | 131,12 | 3.278,00 | 0,01 | 99,16
98305 | SINAPI | RACK FECHADO PARA SERVIDOR - FORNECIMENTO E INSTALAÇÃO. AF_11/2019 | Redes de Lógica, Telefonia e Imagem | UN | 1,0 | 3.254,64 | 3.254,64 | 0,01 | 99,17
105543 | SINAPI | LUMINÁRIA LED DE SOBREPOR RECUADA 28W - QUADRADA, INCLUSO DRIVER - FORNECIMENTO E INSTALAÇÃO. (ADAPTADA) | Iluminação Predial e Monitoramento | UN | 73,0 | 44,30 | 3.233,90 | 0,01 | 99,18
95579 | SINAPI | MONTAGEM DE ARMADURA DE ESTACAS, DIÂMETRO = 16,0 MM. AF_09/2021_PS | Armação de Estacas | KG | 417,0 | 7,65 | 3.190,05 | 0,01 | 99,19
Própria 18 | Próprio | QUADRO DE DISTRIBUIÇÃO DE ENERGIA EM CHAPA DE AÇO GALVANIZADO, DE SOBREPOR 1000X600X300mm C/ BARRAMENTO NEUTRO E TERRA | ASTU - ASSENTAMENTO DE TUBOS E PECAS | UND | 5,0 | 626,91 | 3.134,55 | 0,01 | 99,20
PROPRIA 208 | Próprio | TIPO J8 (1,20X2,80 M) - MAXIM-AR COM 1 MÓDULOS LARGURA E 3 NA ALTURA COM BANDEIRA E PEITORIL FIXO ¦ INCOLOR 06MM - TEMPERADO DT ¦ LAMINADO LINHA GOLD, INCLUSO FORNECIMENTO E INSTALAÇÃO. | ESQV - ESQUADRIAS/FERRAGENS/VIDROS | un | 1,0 | 3.122,48 | 3.122,48 | 0,01 | 99,21
055436 | SBC | SIRENE AUDIOVISUAL CONVENCIONAL 12VCC SAV-C ILUMAC | INSTALACOES HIDRAULICAS - INCENDIO | UN | 15,0 | 201,57 | 3.023,55 | 0,01 | 99,22
106023 | SINAPI | QUADRO DE DISTRIBUIÇÃO DE ENERGIA EM CHAPA DE AÇO GALVANIZADO, DE EMBUTIR, COM BARRAMENTO TRIFÁSICO, PARA 48 DISJUNTORES DIN 100A - FORNECIMENTO E INSTALAÇÃO. AF_07/2025 | Instalações Elétricas - Quadros, Cabos, Disjuntores, Contatores e Barramentos Blindados | UN | 3,0 | 968,98 | 2.906,94 | 0,01 | 99,23
101895 | SINAPI | DISJUNTOR TERMOMAGNÉTICO TRIPOLAR, CORRENTE NOMINAL DE 125A - FORNECIMENTO E INSTALAÇÃO. AF_07/2025 | INEL - INSTALAÇÃO ELÉTRICA/ELETRIFICAÇÃO E ILUMINAÇÃO EXTERNA | UN | 7,0 | 414,93 | 2.904,51 | 0,01 | 99,24
ED-25470 | SETOP | FORNECIMENTO E PLANTIO DE ÁRVORE JATOBÁ COM ALTURA MÉDIA DE 2,00M, EXCLUSIVE PLANTIO (ADAPTADA) | ED- | un | 20,0 | 144,85 | 2.897,00 | 0,01 | 99,24
97236 | SINAPI | ELETROCALHA LISA OU PERFURADA EM AÇO GALVANIZADO, LARGURA 50MM E ALTURA 50MM, INCLUSIVE EMENDA E FIXAÇÃO - FORNECIMENTO E INSTALAÇÃO. AF_04/2023 | Eletrocalhas | M | 35,64 | 81,16 | 2.892,54 | 0,01 | 99,25
94703 | SINAPI | ADAPTADOR COM FLANGE E ANEL DE VEDAÇÃO, PVC, SOLDÁVEL, DN 25 MM X 3/4", INSTALADO EM RESERVAÇÃO PREDIAL DE ÁGUA - FORNECIMENTO E INSTALAÇÃO. AF_04/2024 | Instalações Hidráulicas - Reservação e Bombas de Recalque | UN | 134,0 | 21,44 | 2.872,96 | 0,01 | 99,26
93382 | SINAPI | REATERRO MANUAL DE VALAS, COM COMPACTADOR DE SOLOS DE PERCUSSÃO. AF_08/2023 | Aterro e Reaterro de Valas | m³ | 110,91 | 25,76 | 2.857,04 | 0,01 | 99,27
103984 | SINAPI | JOELHO 90 GRAUS, PVC, SOLDÁVEL, DN 50MM, INSTALADO EM RAMAL DE DISTRIBUIÇÃO DE ÁGUA - FORNECIMENTO E INSTALAÇÃO. AF_06/2022 | Instalações Prediais de Água Fria em PVC | UN | 134,0 | 20,79 | 2.785,86 | 0,01 | 99,28
100849 | SINAPI | ASSENTO SANITÁRIO CONVENCIONAL - FORNECIMENTO E INSTALACAO. AF_01/2020 | Louças e Metais | UN | 65,0 | 42,71 | 2.776,15 | 0,01 | 99,29
070271 | AGETOP CIVIL | Barramento de Cobre 1.1/2" X 3/8" (ADAPTADA) | 702 | m | 6,0 | 459,57 | 2.757,42 | 0,01 | 99,30
91170 | SINAPI | FIXAÇÃO DE TUBOS HORIZONTAIS DE PVC ÁGUA, PVC ESGOTO, PVC ÁGUA PLUVIAL, CPVC, PPR, COBRE OU AÇO, DIÂMETROS MENORES OU IGUAIS A 40 MM, COM ABRAÇADEIRA METÁLICA RÍGIDA TIPO U PERFIL 1 1/4", FIXADA EM PERFILADO EM LAJE. AF_09/2023_PS | Rasgos e Fixações | M | 275,06 | 10,02 | 2.756,10 | 0,01 | 99,30
Própria 61 | Próprio | CAIXA DE FILTROS G4/M4, QUADRADA, COM CONEXÃO CIRCULAR, MODELO FILBOX QUAD 125 |  | UN | 4,0 | 679,53 | 2.718,12 | 0,01 | 99,31
91967 | SINAPI | INTERRUPTOR SIMPLES (3 MÓDULOS), 10A/250V, INCLUINDO SUPORTE E PLACA - FORNECIMENTO E INSTALAÇÃO. AF_03/2023 | Instalações Elétricas - Eletrodutos Embutidos, Cabos, Caixas, Tomadas e Interruptores | UN | 42,0 | 62,95 | 2.643,90 | 0,01 | 99,32
101898 | SINAPI | DISJUNTOR TERMOMAGNÉTICO TRIPOLAR, CORRENTE NOMINAL DE 400A - FORNECIMENTO E INSTALAÇÃO. AF_07/2025 | INEL - INSTALAÇÃO ELÉTRICA/ELETRIFICAÇÃO E ILUMINAÇÃO EXTERNA | UN | 2,0 | 1.310,92 | 2.621,84 | 0,01 | 99,33
92871 | SINAPI | CAIXA RETANGULAR 4" X 4" MÉDIA (1,30 M DO PISO), METÁLICA, INSTALADA EM PAREDE - FORNECIMENTO E INSTALAÇÃO. AF_03/2023 | Instalações Elétricas - Eletrodutos Embutidos, Cabos, Caixas, Tomadas e Interruptores | UN | 128,0 | 20,33 | 2.602,24 | 0,01 | 99,34
89403 | SINAPI | TUBO, PVC, SOLDÁVEL, DE 32MM, INSTALADO EM RAMAL DE DISTRIBUIÇÃO DE ÁGUA - FORNECIMENTO E INSTALAÇÃO. AF_06/2022 | Instalações Prediais de Água Fria em PVC | M | 125,36 | 20,69 | 2.593,69 | 0,01 | 99,34
38.16.200 | CPOS/CDHU | CURVA HORIZONTAL DUPLA DE 90°, INTERNA OU EXTERNA E TAMPA COM PINTURA ELETROSTÁTICA | 38.16 | un | 24,0 | 107,71 | 2.585,04 | 0,01 | 99,35
89508 | SINAPI | TUBO PVC, SÉRIE R, ÁGUA PLUVIAL, DN 40 MM, FORNECIDO E INSTALADO EM RAMAL DE ENCAMINHAMENTO. AF_06/2022 | Instalações Prediais de Águas Pluviais - Tubos, Conexões, Caixas e Ralos | M | 139,7 | 18,15 | 2.535,55 | 0,01 | 99,36
100852 | SINAPI | CUBA DE EMBUTIR RETANGULAR DE AÇO INOXIDÁVEL, 56 X 33 X 12 CM - FORNECIMENTO E INSTALAÇÃO. AF_01/2020 | Louças e Metais | UN | 12,0 | 206,81 | 2.481,72 | 0,01 | 99,37
95797 | SINAPI | CONDULETE DE ALUMÍNIO, TIPO T, PARA ELETRODUTO DE AÇO GALVANIZADO DN 32 MM (1 1/4''), APARENTE - FORNECIMENTO E INSTALAÇÃO. AF_10/2022 | Instalações Elétricas - Eletrodutos, Conexões e Conduletes Aparentes | UN | 40,0 | 61,86 | 2.474,40 | 0,01 | 99,37
94706 | SINAPI | ADAPTADOR COM FLANGE E ANEL DE VEDAÇÃO, PVC, SOLDÁVEL, DN 50 MM X 1 1/2", INSTALADO EM RESERVAÇÃO PREDIAL DE ÁGUA - FORNECIMENTO E INSTALAÇÃO. AF_04/2024 | Instalações Hidráulicas - Reservação e Bombas de Recalque | UN | 64,0 | 38,54 | 2.466,56 | 0,01 | 99,38
97278 | SINAPI | CURVA HORIZONTAL 90º PARA ELETROCALHA, LISA OU PERFURADA EM AÇO GALVANIZADO, LARGURA DE 100MM E ALTURA DE 100MM - FORNECIMENTO E INSTALAÇÃO. (ADAPTADA) | Eletrocalhas | UN | 30,0 | 81,32 | 2.439,60 | 0,01 | 99,39
96369 AJUSTADA | Próprio | PAREDE COM SISTEMA EM CHAPAS DE GESSO PARA DRYWALL RU, USO INTERNO, COM DUAS FACES DUPLAS E ESTRUTURA METÁLICA COM GUIAS DUPLAS PARA PAREDES COM ÁREA LÍQUIDA MAIOR OU IGUAL A 6 M2, COM VÃOS. AF_07/2023_PS | PARE - PAREDES/PAINEIS | M² | 10,91 | 221,53 | 2.416,89 | 0,01 | 99,40
89529 | SINAPI | JOELHO 90 GRAUS, PVC, SERIE R, ÁGUA PLUVIAL, DN 100 MM, JUNTA ELÁSTICA, FORNECIDO E INSTALADO EM RAMAL DE ENCAMINHAMENTO. AF_06/2022 | Instalações Prediais de Águas Pluviais - Tubos, Conexões, Caixas e Ralos | UN | 60,0 | 39,77 | 2.386,20 | 0,01 | 99,40
89732 | SINAPI | JOELHO 45 GRAUS, PVC, SERIE NORMAL, ESGOTO PREDIAL, DN 50 MM, JUNTA ELÁSTICA, FORNECIDO E INSTALADO EM RAMAL DE DESCARGA OU RAMAL DE ESGOTO SANITÁRIO. AF_08/2022 | Instalações Prediais de Esgoto - Tubos e Conexões | UN | 140,0 | 17,03 | 2.384,20 | 0,01 | 99,41
94653 | SINAPI | TUBO, PVC, SOLDÁVEL, DE 75MM, INSTALADO EM RESERVAÇÃO PREDIAL DE ÁGUA - FORNECIMENTO E INSTALAÇÃO. AF_04/2024 | Instalações Hidráulicas - Reservação e Bombas de Recalque | M | 38,84 | 61,24 | 2.378,56 | 0,01 | 99,42
060643 | SBC | ESPETO DE JARDIM LED 5W LUZ BRANCO QUENTE BIVOLT EMPALUX | INSTALACOES ELETRICAS - LUMINARIAS | UN | 45,0 | 52,76 | 2.374,20 | 0,01 | 99,43
94684 | SINAPI | JOELHO 90 GRAUS, PVC, SOLDÁVEL, DN 85 MM INSTALADO EM RESERVAÇÃO PREDIAL DE ÁGUA - FORNECIMENTO E INSTALAÇÃO. AF_04/2024 | Instalações Hidráulicas - Reservação e Bombas de Recalque | UN | 17,0 | 139,61 | 2.373,37 | 0,01 | 99,43
Própria 55 | Próprio | GABINETE DE AR EXTERNO COM FILTROS G4/M5 - MODELO FH-150 |  | UN | 2,0 | 1.168,97 | 2.337,94 | 0,01 | 99,44
93655 | SINAPI | DISJUNTOR MONOPOLAR TIPO DIN, CORRENTE NOMINAL DE 20A - FORNECIMENTO E INSTALAÇÃO. AF_07/2025 | INEL - INSTALAÇÃO ELÉTRICA/ELETRIFICAÇÃO E ILUMINAÇÃO EXTERNA | UN | 184,0 | 12,65 | 2.327,60 | 0,01 | 99,45
86872 | SINAPI | TANQUE DE LOUÇA BRANCA COM COLUNA, 30L OU EQUIVALENTE - FORNECIMENTO E INSTALAÇÃO. AF_01/2020 | Louças e Metais | UN | 3,0 | 770,97 | 2.312,91 | 0,01 | 99,45
94500 | SINAPI | REGISTRO DE GAVETA BRUTO, LATÃO, ROSCÁVEL, 3" - FORNECIMENTO E INSTALAÇÃO. AF_08/2021 | Válvulas e Registros para Sistemas Prediais | UN | 7,0 | 328,74 | 2.301,18 | 0,01 | 99,46
89987 | SINAPI | REGISTRO DE GAVETA BRUTO, LATÃO, ROSCÁVEL, 3/4", COM ACABAMENTO E CANOPLA CROMADOS - FORNECIMENTO E INSTALAÇÃO. AF_08/2021 | Válvulas e Registros para Sistemas Prediais | UN | 26,0 | 88,46 | 2.299,96 | 0,01 | 99,47
Própria 65 | Próprio | GRELHA DE AR COM DUPLA DEFLEXÃO + REGISTRO MODELO VAT-DG 225x125mm |  | UN | 6,0 | 381,62 | 2.289,72 | 0,01 | 99,47
101912 | SINAPI | ABRIGO PARA HIDRANTE, 75X45X17CM, COM REGISTRO GLOBO ANGULAR 45 GRAUS 2 1/2", ADAPTADOR STORZ 2 1/2", MANGUEIRA DE INCÊNDIO 15M 2 1/2" E ESGUICHO EM LATÃO 2 1/2" - FORNECIMENTO E INSTALAÇÃO. AF_10/2020 | Instalações de Gás e Incêndio em Aço e Ferro Galvanizado | UN | 1,0 | 2.285,39 | 2.285,39 | 0,01 | 99,48
93654 | SINAPI | DISJUNTOR MONOPOLAR TIPO DIN, CORRENTE NOMINAL DE 16A - FORNECIMENTO E INSTALAÇÃO. AF_07/2025 | INEL - INSTALAÇÃO ELÉTRICA/ELETRIFICAÇÃO E ILUMINAÇÃO EXTERNA | UN | 194,0 | 11,67 | 2.263,98 | 0,01 | 99,49
97893 | SINAPI | CAIXA ENTERRADA ELÉTRICA RETANGULAR, EM ALVENARIA COM BLOCOS DE CONCRETO, FUNDO COM BRITA, DIMENSÕES INTERNAS: 0,8X0,8X0,6 M. AF_12/2020 | Caixas Enterradas | UN | 4,0 | 565,47 | 2.261,88 | 0,01 | 99,49
89585 | SINAPI | JOELHO 45 GRAUS, PVC, SERIE R, ÁGUA PLUVIAL, DN 100 MM, JUNTA ELÁSTICA, FORNECIDO E INSTALADO EM CONDUTORES VERTICAIS DE ÁGUAS PLUVIAIS. AF_06/2022 | Instalações Prediais de Águas Pluviais - Tubos, Conexões, Caixas e Ralos | UN | 46,0 | 48,60 | 2.235,60 | 0,01 | 99,50
86910 | SINAPI | TORNEIRA CROMADA TUBO MÓVEL, DE PAREDE, 1/2" OU 3/4", PARA PIA DE COZINHA, PADRÃO MÉDIO - FORNECIMENTO E INSTALAÇÃO. AF_01/2020 | Louças e Metais | UN | 16,0 | 136,15 | 2.178,40 | 0,01 | 99,51
PROPRIA 201 | Próprio | TIPO J1 (1,50X1,50 M) - JANELA DE CORRER 02 FOLHAS ¦ VIDRO TEMPERADO 6MM INCOLOR LINHA GOLD, INCLUSO FORNECIMENTO E INSTALAÇÃO | ESQV - ESQUADRIAS/FERRAGENS/VIDROS | un | 1,0 | 2.128,72 | 2.128,72 | 0,01 | 99,51
89408 | SINAPI | JOELHO 90 GRAUS, PVC, SOLDÁVEL, DN 25MM, INSTALADO EM RAMAL DE DISTRIBUIÇÃO DE ÁGUA - FORNECIMENTO E INSTALAÇÃO. AF_06/2022 | Instalações Prediais de Água Fria em PVC | UN | 221,0 | 9,24 | 2.042,04 | 0,01 | 99,52
270804 | AGETOP CIVIL | PLACA DE INAUGURAÇÃO AÇO ESCOVADO 60 X 120 CM | 2708 | un | 1,0 | 1.967,72 | 1.967,72 | 0,01 | 99,53
104356 | SINAPI | TERMINAL DE VENTILAÇÃO, PVC, SÉRIE NORMAL, ESGOTO PREDIAL, DN 100 MM, JUNTA SOLDÁVEL, FORNECIDO E INSTALADO EM PRUMADA DE ESGOTO SANITÁRIO OU VENTILAÇÃO. AF_08/2022 | Instalações Prediais de Esgoto - Tubos e Conexões | UN | 60,0 | 32,47 | 1.948,20 | 0,01 | 99,53
058110 | SBC | CENTRAL DE ALARME DE INCENDIO INTELBRAS CIE 1125 ENDERECAVEL | INSTALACOES ELETRICAS - DETECCAO DE INCENDIO | UN | 1,0 | 1.918,50 | 1.918,50 | 0,01 | 99,54
104749 | SINAPI | CONECTOR GRAMPO METÁLICO TIPO OLHAL, PARA SPDA, PARA HASTE DE ATERRAMENTO DE 3/4'' E CABOS DE 10 A 50 MM2 - FORNECIMENTO E INSTALAÇÃO. AF_08/2023 | Sistema de Proteção contra Descargas Atmosféricas - SPDA | UN | 97,0 | 19,52 | 1.893,44 | 0,01 | 99,54
89707 | SINAPI | CAIXA SIFONADA, PVC, DN 100 X 100 X 50 MM, JUNTA ELÁSTICA, FORNECIDA E INSTALADA EM RAMAL DE DESCARGA OU EM RAMAL DE ESGOTO SANITÁRIO. AF_08/2022 | Instalações Prediais de Esgoto - Caixas e Ralos | UN | 36,0 | 52,30 | 1.882,80 | 0,01 | 99,55
89523 | SINAPI | JOELHO 45 GRAUS, PVC, SOLDÁVEL, DN 85MM, INSTALADO EM PRUMADA DE ÁGUA - FORNECIMENTO E INSTALAÇÃO. AF_06/2022 | Instalações Prediais de Água Fria em PVC | UN | 17,0 | 107,98 | 1.835,66 | 0,01 | 99,56
PROPRIA 219 | Próprio | TIPO J19 (2,00X1,40 M) - PAINEL FIXO COM 1 MÓDULO ¦ SEM TRAVESSA ¦ LINHA 30, INSULADO HAB. LAM 4+4 REF. CZ + 8MM + TEMP LINHA GOLD, INCLUSO FORNECIMENTO E INSTALAÇÃO. | ESQV - ESQUADRIAS/FERRAGENS/VIDROS | un | 1,0 | 1.816,83 | 1.816,83 | 0,01 | 99,56
Própria 72 | Próprio | VENEZIANA EXTERIOR COM TELA DE PROTEÇÃO MODELO AWG 800x495mm |  | UN | 1,0 | 1.809,31 | 1.809,31 | 0,01 | 99,57
96994 | SINAPI | CONJUNTO PARA-RAIOS TIPO FRANKLIN PARA SPDA (INCLUSO BASE METÁLICA, MASTRO COM 6 M, CAPTOR FRANKLIN E CONJUNTO DE ESTAIAMENTO COM 3 ESTAIS FLEXÍVEIS DE 4 M) - FORNECIMENTO E INSTALAÇÃO. AF_08/2023 | Sistema de Proteção contra Descargas Atmosféricas - SPDA | UN | 2,0 | 890,91 | 1.781,82 | 0,01 | 99,57
230174 | AGETOP CIVIL | BARRA DE APOIO EM AÇO INOX - 40 CM | 2301 | un | 20,0 | 87,02 | 1.740,40 | 0,01 | 99,58
081973 | AGETOP CIVIL | JUNCAO SIMPLES DIAM. 100 X 50 MM (ESGOTO) | 819 | Un | 44,0 | 39,28 | 1.728,32 | 0,01 | 99,58
97607 | SINAPI | LUMINÁRIA ARANDELA TIPO TARTARUGA, DE SOBREPOR, COM 1 LÂMPADA LED DE 6 W, SEM REATOR - FORNECIMENTO E INSTALAÇÃO. AF_09/2024 | Iluminação Predial e Monitoramento | UN | 16,0 | 107,63 | 1.722,08 | 0,01 | 99,59
89851 | SINAPI | JOELHO 45 GRAUS, PVC, SERIE NORMAL, ESGOTO PREDIAL, DN 100 MM, JUNTA ELÁSTICA, FORNECIDO E INSTALADO EM SUBCOLETOR AÉREO DE ESGOTO SANITÁRIO. AF_08/2022 | Instalações Prediais de Esgoto - Tubos e Conexões | UN | 48,0 | 35,33 | 1.695,84 | 0,01 | 99,59
105150 | SINAPI | JOELHO PPR 45 GRAUS, SOLDÁVEL, DN 25 MM, INSTALADO EM RESERVAÇÃO PREDIAL DE ÁGUA - FORNECIMENTO E INSTALAÇÃO. AF_04/2024 | Instalações Hidráulicas - Reservação e Bombas de Recalque | UN | 185,0 | 9,06 | 1.676,10 | 0,01 | 99,60
9667 | ORSE | Emenda externa, para perfilado tipo "X", 38 x 38 mm, ref. CKP 119 ou similar | Pontos de Suprimento de Energia para Computador | un | 146,0 | 11,38 | 1.661,48 | 0,01 | 99,60
95764 | SINAPI | CURVA 90 GRAUS PARA ELETRODUTO, AÇO GALVANIZADO, DN 25 MM (1"), APARENTE - FORNECIMENTO E INSTALAÇÃO. AF_10/2022 | Instalações Elétricas - Eletrodutos, Conexões e Conduletes Aparentes | UN | 97,0 | 16,95 | 1.644,15 | 0,00 | 99,61
91865 | SINAPI | ELETRODUTO RÍGIDO ROSCÁVEL, PVC, DN 40 MM (1 1/4"), PARA CIRCUITOS TERMINAIS, INSTALADO EM FORRO - FORNECIMENTO E INSTALAÇÃO. AF_03/2023 | INEL - INSTALAÇÃO ELÉTRICA/ELETRIFICAÇÃO E ILUMINAÇÃO EXTERNA | M | 98,3 | 16,67 | 1.638,66 | 0,00 | 99,61
071111 | AGETOP CIVIL | CRUZETA HORIZONTAL 90º PARA ELETROCALHA 50X50 MM | 711 | Un | 48,0 | 33,66 | 1.615,68 | 0,00 | 99,62
89513 | SINAPI | JOELHO 90 GRAUS, PVC, SOLDÁVEL, DN 75MM, INSTALADO EM PRUMADA DE ÁGUA - FORNECIMENTO E INSTALAÇÃO. AF_06/2022 | Instalações Prediais de Água Fria em PVC | UN | 14,0 | 110,80 | 1.551,20 | 0,00 | 99,62
081927 | AGETOP CIVIL | JOELHO 90 GRAUS C/ANEL 40 MM | 819 | Un | 83,0 | 18,57 | 1.541,31 | 0,00 | 99,63
94713 | SINAPI | ADAPTADOR COM FLANGES LIVRES, PVC, SOLDÁVEL, DN 75 MM X 2 1/2", INSTALADO EM RESERVAÇÃO PREDIAL DE ÁGUA - FORNECIMENTO E INSTALAÇÃO. AF_04/2024 | Instalações Hidráulicas - Reservação e Bombas de Recalque | UN | 6,0 | 255,54 | 1.533,24 | 0,00 | 99,63
072268 | AGETOP CIVIL | REDUÇÃO A DIREITA 100 X 50 MM PARA ELETROCALHA | 722 | Un | 50,0 | 30,40 | 1.520,00 | 0,00 | 99,64
070772 | AGETOP CIVIL | CERTIFICAÇÃO DIGITAL DE REDE PARA CABEAMENTO ESTRUTURADO | 707 | Un | 30,0 | 50,00 | 1.500,00 | 0,00 | 99,64
89731 | SINAPI | JOELHO 90 GRAUS, PVC, SERIE NORMAL, ESGOTO PREDIAL, DN 50 MM, JUNTA ELÁSTICA, FORNECIDO E INSTALADO EM RAMAL DE DESCARGA OU RAMAL DE ESGOTO SANITÁRIO. AF_08/2022 | Instalações Prediais de Esgoto - Tubos e Conexões | UN | 91,0 | 16,24 | 1.477,84 | 0,00 | 99,65
106024 | SINAPI | QUADRO DE DISTRIBUIÇÃO DE ENERGIA EM CHAPA DE AÇO GALVANIZADO, DE SOBREPOR, COM BARRAMENTO TRIFÁSICO, PARA 28 DISJUNTORES DIN 100A - FORNECIMENTO E INSTALAÇÃO. AF_07/2025 | Instalações Elétricas - Quadros, Cabos, Disjuntores, Contatores e Barramentos Blindados | UN | 4,0 | 366,10 | 1.464,40 | 0,00 | 99,65
104004 | SINAPI | TE, PVC, SOLDÁVEL, DN 50MM, INSTALADO EM RAMAL DE DISTRIBUIÇÃO DE ÁGUA - FORNECIMENTO E INSTALAÇÃO. AF_06/2022 | Instalações Prediais de Água Fria em PVC | UN | 46,0 | 31,55 | 1.451,30 | 0,00 | 99,65
89797 | SINAPI | JUNÇÃO SIMPLES, PVC, SERIE NORMAL, ESGOTO PREDIAL, DN 100 X 100 MM, JUNTA ELÁSTICA, FORNECIDO E INSTALADO EM RAMAL DE DESCARGA OU RAMAL DE ESGOTO SANITÁRIO. AF_08/2022 | Instalações Prediais de Esgoto - Tubos e Conexões | UN | 26,0 | 55,66 | 1.447,16 | 0,00 | 99,66
053037 | SBC | RALO SIFONADO PVC QUADRADO 100x53x40 | INSTALACOES HIDRAULICAS - ESGOTO | UN | 41,0 | 35,26 | 1.445,66 | 0,00 | 99,66
89783 | SINAPI | JUNÇÃO SIMPLES, PVC, SERIE NORMAL, ESGOTO PREDIAL, DN 40 MM, JUNTA SOLDÁVEL, FORNECIDO E INSTALADO EM RAMAL DE DESCARGA OU RAMAL DE ESGOTO SANITÁRIO. AF_08/2022 | Instalações Prediais de Esgoto - Tubos e Conexões | UN | 90,0 | 15,94 | 1.434,60 | 0,00 | 99,67
PROPRIA 229 | Próprio | TIPO J29 (1,30X1,00 M) - JANELA DE CORRER 2 FOLHAS MOVEIS ¦ VIDRO ¦ DT-GOLD, INCOLOR 6MM, INCLUSO FORNECIMENTO E INSTALAÇÃO. | ESQV - ESQUADRIAS/FERRAGENS/VIDROS | un | 1,0 | 1.429,97 | 1.429,97 | 0,00 | 99,67
PROPRIA 224 | Próprio | TIPO J24 (2,00X1,00 M) - PAINEL FIXO C/ TRAVESSA ¦ VENEZIANA VENTILADA, INCLUSO FORNECIMENTO E INSTALAÇÃO. | ESQV - ESQUADRIAS/FERRAGENS/VIDROS | un | 1,0 | 1.401,47 | 1.401,47 | 0,00 | 99,68
104394 | SINAPI | CURVA 135 GRAUS PARA ELETRODUTO, AÇO GALVANIZADO, DN 40 MM (1 1/2' | Instalações Elétricas - Eletrodutos, Conexões e Conduletes Aparentes | UN | 28,0 | 49,68 | 1.391,04 | 0,00 | 99,68
92021 | SINAPI | TOMADA BAIXA DE EMBUTIR (6 MÓDULOS), 2P+T 10 A, INCLUINDO SUPORTE E PLACA - FORNECIMENTO E INSTALAÇÃO. AF_03/2023 | Instalações Elétricas - Eletrodutos Embutidos, Cabos, Caixas, Tomadas e Interruptores | UN | 11,0 | 125,52 | 1.380,72 | 0,00 | 99,68
89744 | SINAPI | JOELHO 90 GRAUS, PVC, SERIE NORMAL, ESGOTO PREDIAL, DN 100 MM, JUNTA ELÁSTICA, FORNECIDO E INSTALADO EM RAMAL DE DESCARGA OU RAMAL DE ESGOTO SANITÁRIO. AF_08/2022 | Instalações Prediais de Esgoto - Tubos e Conexões | UN | 46,0 | 29,88 | 1.374,48 | 0,00 | 99,69
94651 | SINAPI | TUBO, PVC, SOLDÁVEL, DE 50MM, INSTALADO EM RESERVAÇÃO PREDIAL DE ÁGUA - FORNECIMENTO E INSTALAÇÃO. AF_04/2024 | Instalações Hidráulicas - Reservação e Bombas de Recalque | M | 56,88 | 24,10 | 1.370,80 | 0,00 | 99,69
89630 | SINAPI | TE DE REDUÇÃO, PVC, SOLDÁVEL, DN 75MM X 50MM, INSTALADO EM PRUMADA DE ÁGUA - FORNECIMENTO E INSTALAÇÃO. AF_06/2022 | Instalações Prediais de Água Fria em PVC | UN | 21,0 | 65,06 | 1.366,26 | 0,00 | 99,70
102653 | SINAPI | ISOLAMENTO TERMOACÚSTICO COM LÃ MINERAL NA SUBCOBERTURA, INCLUSO TRANSPORTE VERTICAL. AF_07/2019 | Telhamento para Cobertura | m² | 490,94 | 2,77 | 1.359,90 | 0,00 | 99,70
91969 | SINAPI | INTERRUPTOR PARALELO (3 MÓDULOS), 10A/250V, INCLUINDO SUPORTE E PLACA - FORNECIMENTO E INSTALAÇÃO. AF_03/2023 | Instalações Elétricas - Eletrodutos Embutidos, Cabos, Caixas, Tomadas e Interruptores | UN | 16,0 | 83,06 | 1.328,96 | 0,00 | 99,70
091020 | AGETOP CIVIL | TE DE FERRO MALEÁVEL GALVANIZADO 3/4" CLASSE 150 ROSCA NPT NBR 6925 | 910 | un | 35,0 | 37,68 | 1.318,80 | 0,00 | 99,71
PROPRIA 207 | Próprio | TIPO J7 (0,9X0,80 M)- MAXIM-AR COM 1 MÓDULOS HORIZONTAIS ¦ INCOLOR 06MM - TEMPERADO DT LINHA GOLD, INCLUSO FORNECIMENTO E INSTALAÇÃO. | ESQV - ESQUADRIAS/FERRAGENS/VIDROS | un | 2,0 | 657,34 | 1.314,68 | 0,00 | 99,71
89511 | SINAPI | TUBO PVC, SÉRIE R, ÁGUA PLUVIAL, DN 75 MM, FORNECIDO E INSTALADO EM RAMAL DE ENCAMINHAMENTO. AF_06/2022 | Instalações Prediais de Águas Pluviais - Tubos, Conexões, Caixas e Ralos | M | 30,9 | 41,88 | 1.294,09 | 0,00 | 99,72
92008 | SINAPI | TOMADA BAIXA DE EMBUTIR (2 MÓDULOS), 2P+T 10 A, INCLUINDO SUPORTE E PLACA - FORNECIMENTO E INSTALAÇÃO. AF_03/2023 | Instalações Elétricas - Eletrodutos Embutidos, Cabos, Caixas, Tomadas e Interruptores | UN | 26,0 | 49,77 | 1.294,02 | 0,00 | 99,72
105184 | SINAPI | JOELHO PVC, SOLDÁVEL, 45 GRAUS, DN 85 MM, INSTALADO EM RESERVAÇÃO PREDIAL DE ÁGUA - FORNECIMENTO E INSTALAÇÃO. AF_04/2024 | Instalações Hidráulicas - Reservação e Bombas de Recalque | UN | 11,0 | 115,55 | 1.271,05 | 0,00 | 99,72
085001 | AGETOP CIVIL | EXTINTOR CO2 (6 KG) - CAPACIDADE EXTINTORA 5 BC | 850 | Un | 2,0 | 633,79 | 1.267,58 | 0,00 | 99,73
92935 | SINAPI | LUVA DE REDUÇÃO, EM FERRO GALVANIZADO, 2 1/2" X 2", CONEXÃO ROSQUEADA, INSTALADO EM REDE DE ALIMENTAÇÃO PARA HIDRANTE - FORNECIMENTO E INSTALAÇÃO. AF_10/2020 | Instalações de Gás e Incêndio em Aço e Ferro Galvanizado | UN | 11,0 | 111,37 | 1.225,07 | 0,00 | 99,73
PROPRIA 227 | Próprio | TIPO J27 (1,70X0,60 M) - JANELA MAXIMO AR COM 2 NA HORIZONTAL ¦ VIDRO ¦ DT-GOLD INCOLOR 6MM | ASTU - ASSENTAMENTO DE TUBOS E PECAS | un | 1,0 | 1.207,52 | 1.207,52 | 0,00 | 99,74
PROPRIA 228 | Próprio | TIPO J28(1,30X0,50 M) - JANELA MAXIMO AR COM 2 NA HORIZONTAL ¦ VIDRO ¦ DT-GOLD INCOLOR 6MM, INCLUSO FORNECIMENTO E INSTALAÇÃO. | ESQV - ESQUADRIAS/FERRAGENS/VIDROS | un | 1,0 | 1.194,52 | 1.194,52 | 0,00 | 99,74
Própria 69 | Próprio | GRELHA DE AR COM ALETAS FIXAS HORIZONTAIS + REGISTRO MODELO AH-0-AG 325x125mm |  | UN | 6,0 | 194,35 | 1.166,10 | 0,00 | 99,74
89724 | SINAPI | JOELHO 90 GRAUS, PVC, SERIE NORMAL, ESGOTO PREDIAL, DN 40 MM, JUNTA SOLDÁVEL, FORNECIDO E INSTALADO EM RAMAL DE DESCARGA OU RAMAL DE ESGOTO SANITÁRIO. AF_08/2022 | Instalações Prediais de Esgoto - Tubos e Conexões | UN | 106,0 | 10,95 | 1.160,70 | 0,00 | 99,75
89737 | SINAPI | JOELHO 90 GRAUS, PVC, SERIE NORMAL, ESGOTO PREDIAL, DN 75 MM, JUNTA ELÁSTICA, FORNECIDO E INSTALADO EM RAMAL DE DESCARGA OU RAMAL DE ESGOTO SANITÁRIO. AF_08/2022 | Instalações Prediais de Esgoto - Tubos e Conexões | UN | 46,0 | 24,58 | 1.130,68 | 0,00 | 99,75
080980 | AGETOP CIVIL | REGISTRO DE ESFERA METAL DIAMETRO 2" | 809 | Un | 4,0 | 282,45 | 1.129,80 | 0,00 | 99,75
92773 | SINAPI | ARMAÇÃO DE LAJE DE ESTRUTURA CONVENCIONAL DE CONCRETO ARMADO UTILIZANDO AÇO CA-50 DE 16,0 MM - MONTAGEM. AF_06/2022 | Armação para Estruturas de Concreto Armado | KG | 144,0 | 7,81 | 1.124,64 | 0,00 | 99,76
89591 | SINAPI | JOELHO 45 GRAUS, PVC, SERIE R, ÁGUA PLUVIAL, DN 150 MM, JUNTA ELÁSTICA, FORNECIDO E INSTALADO EM CONDUTORES VERTICAIS DE ÁGUAS PLUVIAIS. AF_06/2022 | Instalações Prediais de Águas Pluviais - Tubos, Conexões, Caixas e Ralos | UN | 8,0 | 140,05 | 1.120,40 | 0,00 | 99,76
103803 | SINAPI | TUBO EM COBRE RÍGIDO, DN 22 MM, CLASSE E, COM ISOLAMENTO, INSTALADO EM RAMAL E SUB-RAMAL DE GÁS COMBUSTÍVEL - FORNECIMENTO E INSTALAÇÃO. AF_04/2022 | Instalações em Cobre | M | 15,0 | 73,95 | 1.109,25 | 0,00 | 99,76
Própria 75 | Próprio | Ponto de Acesso interno de nível empresarial com desempenho WiFi 7 de 10 fluxos, um uplink de 10 GbE e uma porta GbE redundante para alta disponibilidade. UNIFI - E7 |  | un | 1,0 | 1.099,94 | 1.099,94 | 0,00 | 99,77
Própria 57 | Próprio | GABINETE DE AR EXTERNO COM FILTROS G4/M5 - MODELO FH-355 |  | UN | 1,0 | 1.088,97 | 1.088,97 | 0,00 | 99,77
94499 | SINAPI | REGISTRO DE GAVETA BRUTO, LATÃO, ROSCÁVEL, 2 1/2" - FORNECIMENTO E INSTALAÇÃO. AF_08/2021 | Válvulas e Registros para Sistemas Prediais | UN | 4,0 | 270,69 | 1.082,76 | 0,00 | 99,77
104168 | SINAPI | JOELHO 45 GRAUS, PVC, SERIE R, ÁGUA PLUVIAL, DN 150 MM, JUNTA ELÁSTICA, FORNECIDO E INSTALADO EM RAMAL DE ENCAMINHAMENTO. AF_06/2022 | Instalações Prediais de Águas Pluviais - Tubos, Conexões, Caixas e Ralos | UN | 8,0 | 128,74 | 1.029,92 | 0,00 | 99,78
89631 | SINAPI | TE, PVC, SOLDÁVEL, DN 85MM, INSTALADO EM PRUMADA DE ÁGUA - FORNECIMENTO E INSTALAÇÃO. AF_06/2022 | Instalações Prediais de Água Fria em PVC | UN | 9,0 | 112,60 | 1.013,40 | 0,00 | 99,78
98513 | SINAPI | PLANTIO DE ÁRVORE FRUTÍFERA COM ALTURA DE MUDA MENOR OU IGUAL A 2,00 M. (ADAPTADA) | Paisagismo - Plantio | UN | 17,0 | 59,32 | 1.008,44 | 0,00 | 99,78
86877 | SINAPI | VÁLVULA EM METAL CROMADO 1.1/2" X 1.1/2" PARA TANQUE OU LAVATÓRIO, COM OU SEM LADRÃO - FORNECIMENTO E INSTALAÇÃO. AF_01/2020 | Louças e Metais | UN | 13,0 | 76,80 | 998,40 | 0,00 | 99,79
97274 | SINAPI | CURVA HORIZONTAL 90º PARA ELETROCALHA, LISA OU PERFURADA EM AÇO GALVANIZADO, LARGURA DE 50MM E ALTURA DE 50MM - FORNECIMENTO E INSTALAÇÃO. AF_04/2023 | Eletrocalhas | UN | 13,0 | 75,64 | 983,32 | 0,00 | 99,79
89784 | SINAPI | TE, PVC, SERIE NORMAL, ESGOTO PREDIAL, DN 50 X 50 MM, JUNTA ELÁSTICA, FORNECIDO E INSTALADO EM RAMAL DE DESCARGA OU RAMAL DE ESGOTO SANITÁRIO. AF_08/2022 | Instalações Prediais de Esgoto - Tubos e Conexões | UN | 37,0 | 26,30 | 973,10 | 0,00 | 99,79
90373 | SINAPI | JOELHO 90 GRAUS COM BUCHA DE LATÃO, PVC, SOLDÁVEL, DN 25MM, X 1/2 INSTALADO EM RAMAL OU SUB-RAMAL DE ÁGUA - FORNECIMENTO E INSTALAÇÃO. AF_06/2022 | Instalações Prediais de Água Fria em PVC | UN | 69,0 | 13,99 | 965,31 | 0,00 | 99,79
92027 | SINAPI | INTERRUPTOR SIMPLES (2 MÓDULOS) COM 1 TOMADA DE EMBUTIR 2P+T 10 A, INCLUINDO SUPORTE E PLACA - FORNECIMENTO E INSTALAÇÃO. AF_03/2023 | Instalações Elétricas - Eletrodutos Embutidos, Cabos, Caixas, Tomadas e Interruptores | UN | 14,0 | 68,53 | 959,42 | 0,00 | 99,80
92996 | SINAPI | CABO DE COBRE FLEXÍVEL ISOLADO, 150 MM², ANTI-CHAMA 0,6/1,0 KV, PARA REDE ENTERRADA DE DISTRIBUIÇÃO DE ENERGIA ELÉTRICA - FORNECIMENTO E INSTALAÇÃO. AF_12/2021 | Redes Enterradas de Distribuição Elétrica | M | 5,63 | 167,48 | 942,91 | 0,00 | 99,80
89567 | SINAPI | JUNÇÃO SIMPLES, PVC, SERIE R, ÁGUA PLUVIAL, DN 100 X 100 MM, JUNTA ELÁSTICA, FORNECIDO E INSTALADO EM RAMAL DE ENCAMINHAMENTO. AF_06/2022 | Instalações Prediais de Águas Pluviais - Tubos, Conexões, Caixas e Ralos | UN | 11,0 | 85,71 | 942,81 | 0,00 | 99,80
103985 | SINAPI | JOELHO 45 GRAUS, PVC, SOLDÁVEL, DN 50MM, INSTALADO EM RAMAL DE DISTRIBUIÇÃO DE ÁGUA - FORNECIMENTO E INSTALAÇÃO. AF_06/2022 | Instalações Prediais de Água Fria em PVC | UN | 40,0 | 23,56 | 942,40 | 0,00 | 99,81
91936 | SINAPI | CAIXA OCTOGONAL 4" X 4", PVC, INSTALADA EM LAJE - FORNECIMENTO E INSTALAÇÃO. AF_03/2023 | Instalações Elétricas - Eletrodutos Embutidos, Cabos, Caixas, Tomadas e Interruptores | UN | 57,0 | 16,24 | 925,68 | 0,00 | 99,81
89632 | SINAPI | TE DE REDUÇÃO, PVC, SOLDÁVEL, DN 85MM X 60MM, INSTALADO EM PRUMADA DE ÁGUA - FORNECIMENTO E INSTALAÇÃO. AF_06/2022 | Instalações Prediais de Água Fria em PVC | UN | 7,0 | 130,73 | 915,11 | 0,00 | 99,81
89351 | SINAPI | REGISTRO DE PRESSÃO BRUTO, LATÃO, ROSCÁVEL, 3/4' | Válvulas e Registros para Sistemas Prediais | UN | 29,0 | 31,16 | 903,64 | 0,00 | 99,81
12579 | ORSE | Tampa de encaixe 75 x 3000 mm, zincada, para eletrocalha metálica (ref.: mopaou similar) | Interligações até Quadro Geral - Eletrodutos e Conexões | un | 22,0 | 40,61 | 893,42 | 0,00 | 99,82
PROPRIA 223 | Próprio | TIPO J23 (2,00X0,50 M) -PAINEL FIXO C/ TRAVESSA ¦ VENEZIANA VENTILADA, INCLUSO FORNECIMENTO E INSTALAÇÃO. | ESQV - ESQUADRIAS/FERRAGENS/VIDROS | un | 1,0 | 870,66 | 870,66 | 0,00 | 99,82
97482 | SINAPI | CURVA 90 GRAUS, EM AÇO, CONEXÃO SOLDADA, DN 32 (1 1/4"), INSTALADO EM REDE DE ALIMENTAÇÃO PARA HIDRANTE - FORNECIMENTO E INSTALAÇÃO. AF_10/2020 | Instalações de Gás e Incêndio em Aço e Ferro Galvanizado | UN | 10,0 | 86,92 | 869,20 | 0,00 | 99,82
105233 | SINAPI | BUCHA DE REDUÇÃO PVC, SOLDÁVEL, LONGA, DN 40 X 25 MM, INSTALADO EM RESERVAÇÃO PREDIAL DE ÁGUA - FORNECIMENTO E INSTALAÇÃO. AF_04/2024 | Instalações Hidráulicas - Reservação e Bombas de Recalque | UN | 103,0 | 8,38 | 863,14 | 0,00 | 99,82
94792 | SINAPI | REGISTRO DE GAVETA BRUTO, LATÃO, ROSCÁVEL, 1", COM ACABAMENTO E CANOPLA CROMADOS - FORNECIMENTO E INSTALAÇÃO. AF_08/2021 | Válvulas e Registros para Sistemas Prediais | UN | 8,0 | 107,68 | 861,44 | 0,00 | 99,83
98110 | SINAPI | CAIXA DE GORDURA PEQUENA (CAPACIDADE: 19 L), CIRCULAR, EM PVC, DIÂMETRO INTERNO= 0,3 M. AF_12/2020 | Caixas Enterradas | UN | 2,0 | 420,82 | 841,64 | 0,00 | 99,83
12556 | ORSE | Junção interna tipo "L" para perfilado, ( ref.: Mopa ou similar) | Pontos de Suprimento de Energia para Computador | un | 61,0 | 13,76 | 839,36 | 0,00 | 99,83
104351 | SINAPI | TERMINAL DE VENTILAÇÃO, PVC, SÉRIE NORMAL, ESGOTO PREDIAL, DN 75 MM, JUNTA SOLDÁVEL, FORNECIDO E INSTALADO EM PRUMADA DE ESGOTO SANITÁRIO OU VENTILAÇÃO. AF_08/2022 | Instalações Prediais de Esgoto - Tubos e Conexões | UN | 34,0 | 24,49 | 832,66 | 0,00 | 99,83
94498 | SINAPI | REGISTRO DE GAVETA BRUTO, LATÃO, ROSCÁVEL, 2" - FORNECIMENTO E INSTALAÇÃO. AF_08/2021 | Válvulas e Registros para Sistemas Prediais | UN | 6,0 | 137,07 | 822,42 | 0,00 | 99,84
8696 | ORSE | Fornecimento e instalação de eletrocalha perfurada 100 x 75 x 3000 mm (ref. mopa ou similar) | Pontos de Suprimento de Lógica | un | 8,0 | 101,42 | 811,36 | 0,00 | 99,84
059449 | SBC | CERTIFICACAO DE CABEAMENTO DE FIBRA OPTICA | INSTALACOES DE TELEFONE-LOGICA-CFTV-CATV | CJ | 10,0 | 80,00 | 800,00 | 0,00 | 99,84
070265 | AGETOP CIVIL | BARRA DE COBRE 1.1/4" X 3/16" (1,3040 KG/M) | 702 | m | 3,0 | 265,80 | 797,40 | 0,00 | 99,84
p | Próprio | Junção T reto horizontal 90° para eletrocalhas 200mm x 100mm | ASTU - ASSENTAMENTO DE TUBOS E PECAS | un | 21,0 | 37,60 | 789,60 | 0,00 | 99,85
080811 | AGETOP CIVIL | TORNEIRA DE JARDIM COM BICO PARA MANGUEIRA DIÂMETRO DE 1/2" E 3/4" | 808 | Un | 9,0 | 86,67 | 780,03 | 0,00 | 99,85
97113 | SINAPI | APLICAÇÃO DE LONA PLÁSTICA PARA EXECUÇÃO DE PAVIMENTOS DE CONCRETO. AF_04/2022 | Pavimento Rígido de Concreto | m² | 319,23 | 2,44 | 778,92 | 0,00 | 99,85
101568 | SINAPI | CABO DE COBRE FLEXÍVEL ISOLADO, 120 MM², 0,6/1,0 KV, PARA REDE AÉREA DE DISTRIBUIÇÃO DE ENERGIA ELÉTRICA DE BAIXA TENSÃO - FORNECIMENTO E INSTALAÇÃO. AF_07/2020 | Instalações Elétricas - Rede de Distribuição | M | 5,76 | 133,65 | 769,82 | 0,00 | 99,85
100790 | SINAPI | KIT CAVALETE PARA GÁS - COM MEDIDOR E REGULADOR - ENTRADA INDIVIDUAL PRINCIPAL, EM AÇO GALVANIZADO DN 15 E 25 MM (1/2" E 1") - FORNECIMENTO E INSTALAÇÃO. AF_01/2020 | Instalações de Gás em PEX Multicamadas | UN | 1,0 | 744,25 | 744,25 | 0,00 | 99,86
Própria 83 | Próprio | Curva vertical externa de 45° para perfilado 50mm x 50mm |  | un | 8,0 | 92,53 | 740,24 | 0,00 | 99,86
89444 | SINAPI | TÊ COM BUCHA DE LATÃO NA BOLSA CENTRAL, PVC, SOLDÁVEL, DN 32MM X 3/4 , INSTALADO EM RAMAL DE DISTRIBUIÇÃO DE ÁGUA - FORNECIMENTO E INSTALAÇÃO. AF_06/2022 | Instalações Prediais de Água Fria em PVC | UN | 28,0 | 26,05 | 729,40 | 0,00 | 99,86
Própria 67 | Próprio | GRELHA DE AR COM DUPLA DEFLEXÃO + REGISTRO MODELO VAT-DG 325x125mm |  | UN | 1,0 | 728,86 | 728,86 | 0,00 | 99,86
10690 | ORSE | Pia de higienização de mãos com cuba redonda inox, Ø = 30cm - Obra: mercado de Lagarto | Louças e Metais Sanitários | un | 4,0 | 181,85 | 727,40 | 0,00 | 99,86
98381 | SINAPI | INSTALAÇÃO DE DUTO FLEXÍVEL CIRCULAR PARA AR CONDICIONADO EM ALUMÍNIO ISOLADO - DN 109 MM (4"). AF_03/2024 | Dutos para ar condicionado | M | 20,0 | 36,25 | 725,00 | 0,00 | 99,87
Própria 88 | Próprio | Junção T reto horizontal 90° para eletrocalhas 100mm x100mm | ASTU - ASSENTAMENTO DE TUBOS E PECAS | un | 21,0 | 34,36 | 721,56 | 0,00 | 99,87
93671 | SINAPI | DISJUNTOR TRIPOLAR TIPO DIN, CORRENTE NOMINAL DE 32A - FORNECIMENTO E INSTALAÇÃO. AF_07/2025 | INEL - INSTALAÇÃO ELÉTRICA/ELETRIFICAÇÃO E ILUMINAÇÃO EXTERNA | UN | 9,0 | 79,99 | 719,91 | 0,00 | 99,87
97315 | SINAPI | TÊ HORIZONTAL 90º, PARA ELETROCALHA, LISA OU PERFURADA EM AÇO GALVANIZADO, LARGURA DE 100MM E ALTURA DE 50MM - FORNECIMENTO E INSTALAÇÃO. AF_04/2023 | Eletrocalhas | UN | 6,0 | 118,43 | 710,58 | 0,00 | 99,87
071158 | AGETOP CIVIL | CURVA DE 90 GRAUS AÇO GALVANIZADO DIÂMETRO 4" | 711 | Un | 2,0 | 334,31 | 668,62 | 0,00 | 99,88
106020 | SINAPI | DISJUNTOR TRIPOLAR DIN 63A - FORNECIMENTO E INSTALAÇÃO. AF_07/2025 | Instalações Elétricas - Quadros, Cabos, Disjuntores, Contatores e Barramentos Blindados | UN | 6,0 | 108,17 | 649,02 | 0,00 | 99,88
94668 | SINAPI | ADAPTADOR CURTO COM BOLSA E ROSCA PARA REGISTRO, PVC, SOLDÁVEL, DN 85 MM X 3", INSTALADO EM RESERVAÇÃO PREDIAL DE ÁGUA - FORNECIMENTO E INSTALAÇÃO. AF_04/2024 | Instalações Hidráulicas - Reservação e Bombas de Recalque | UN | 14,0 | 46,07 | 644,98 | 0,00 | 99,88
93668 | SINAPI | DISJUNTOR TRIPOLAR TIPO DIN, CORRENTE NOMINAL DE 16A - FORNECIMENTO E INSTALAÇÃO. AF_07/2025 | INEL - INSTALAÇÃO ELÉTRICA/ELETRIFICAÇÃO E ILUMINAÇÃO EXTERNA | UN | 9,0 | 69,54 | 625,86 | 0,00 | 99,88
89520 | SINAPI | JOELHO 45 GRAUS, PVC, SERIE R, ÁGUA PLUVIAL, DN 50 MM, JUNTA ELÁSTICA, FORNECIDO E INSTALADO EM RAMAL DE ENCAMINHAMENTO. AF_06/2022 | Instalações Prediais de Águas Pluviais - Tubos, Conexões, Caixas e Ralos | UN | 36,0 | 17,36 | 624,96 | 0,00 | 99,88
101894 | SINAPI | DISJUNTOR TRIPOLAR TIPO NEMA, CORRENTE NOMINAL DE 60 ATÉ 100A - FORNECIMENTO E INSTALAÇÃO. AF_07/2025 | INEL - INSTALAÇÃO ELÉTRICA/ELETRIFICAÇÃO E ILUMINAÇÃO EXTERNA | UN | 4,0 | 154,89 | 619,56 | 0,00 | 99,89
92001 | SINAPI | TOMADA BAIXA DE EMBUTIR (1 MÓDULO), 2P+T 20 A, INCLUINDO SUPORTE E PLACA - FORNECIMENTO E INSTALAÇÃO. AF_03/2023 | Instalações Elétricas - Eletrodutos Embutidos, Cabos, Caixas, Tomadas e Interruptores | UN | 18,0 | 34,40 | 619,20 | 0,00 | 99,89
063052 | SBC | CURVA VERTICAL EXTERNA PARA ELETROCALHA 100X50mm | INSTALACOES ELETRICAS - LEITOS E CABOS | UN | 16,0 | 38,54 | 616,64 | 0,00 | 99,89
89616 | SINAPI | ADAPTADOR CURTO COM BOLSA E ROSCA PARA REGISTRO, PVC, SOLDÁVEL, DN 85MM X 3 , INSTALADO EM PRUMADA DE ÁGUA - FORNECIMENTO E INSTALAÇÃO. AF_06/2022 | Instalações Prediais de Água Fria em PVC | UN | 14,0 | 43,28 | 605,92 | 0,00 | 99,89
101902 | SINAPI | CONTATOR TRIPOLAR I NOMINAL 22A - FORNECIMENTO E INSTALAÇÃO. AF_07/2025 | INEL - INSTALAÇÃO ELÉTRICA/ELETRIFICAÇÃO E ILUMINAÇÃO EXTERNA | UN | 5,0 | 120,95 | 604,75 | 0,00 | 99,89
Própria 54 | Próprio | GABINETE DE AR EXTERNO COM FILTROS G4/M5 - MODELO FH-100 |  | UN | 1,0 | 603,97 | 603,97 | 0,00 | 99,89
69.20.200 | CPOS/CDHU | BANDEJA FIXA PARA RACK, 19´ X 500 MM | 69.2 | un | 6,0 | 100,39 | 602,34 | 0,00 | 99,90
89629 | SINAPI | TE, PVC, SOLDÁVEL, DN 75MM, INSTALADO EM PRUMADA DE ÁGUA - FORNECIMENTO E INSTALAÇÃO. AF_06/2022 | Instalações Prediais de Água Fria em PVC | UN | 7,0 | 85,78 | 600,46 | 0,00 | 99,90
LOU-TAN-010 | SETOP | CUBA EM AÇO INOXIDÁVEL DE SOBREPOR, AISI 304, APLICAÇÃO PARA TANQUE (630X515X260MM), ASSENTAMENTO EM BANCADA, INCLUSIVE VÁLVULA DE ESCOAMENTO DE METAL COM ACABAMENTO CROMADO, SIFÃO DE METAL TIPO COPO COM ACABAMENTO CROMADO, FORNECIMENTO E INSTALAÇÃO | LOU | un | 1,0 | 598,72 | 598,72 | 0,00 | 99,90
104394 | SINAPI | CURVA 135 GRAUS PARA ELETRODUTO, AÇO GALVANIZADO, DN 40 MM (1 1/2''), APARENTE - FORNECIMENTO E INSTALAÇÃO. AF_10/2022 | Instalações Elétricas - Eletrodutos, Conexões e Conduletes Aparentes | UN | 12,0 | 49,68 | 596,16 | 0,00 | 99,90
101906 | SINAPI | EXTINTOR DE INCÊNDIO PORTÁTIL COM CARGA DE CO2 DE 4 KG, CLASSE BC - FORNECIMENTO E INSTALAÇÃO. AF_10/2020_PE | Instalações de Gás e Incêndio em Aço e Ferro Galvanizado | UN | 1,0 | 593,49 | 593,49 | 0,00 | 99,90
PROPRIA 225 | Próprio | TIPO J25 (0,50X0,50M) - PAINEL FIXO C/ TRAVESSA ¦ VENEZIANA VENTILADA, INCLUSO FORNECIMENTO E INSTALAÇÃO. | ASTU - ASSENTAMENTO DE TUBOS E PECAS | un | 2,0 | 287,72 | 575,44 | 0,00 | 99,91
97289 | SINAPI | CURVA HORIZONTAL 90º, PARA ELETROCALHA, LISA OU PERFURADA EM AÇO GALVANIZADO, LARGURA DE 200MM E ALTURA DE 100MM - FORNECIMENTO E INSTALAÇÃO. (ADAPTADA) | Eletrocalhas | UN | 6,0 | 92,64 | 555,84 | 0,00 | 99,91
101917 | SINAPI | MANÔMETRO 0 A 200 PSI (0 A 14 KGF/CM2), D = 50MM - FORNECIMENTO E INSTALAÇÃO. AF_10/2020 | Instalações de Gás e Incêndio em Aço e Ferro Galvanizado | UN | 3,0 | 178,84 | 536,52 | 0,00 | 99,91
061021 | SBC | CURVA VERTICAL 90 GRAUS BARRA CHATA 38,1mmx6,35mmx600mm | INSTALACOES ELETRICAS - ELETRODUTOS | UN | 20,0 | 26,77 | 535,40 | 0,00 | 99,91
93670 | SINAPI | DISJUNTOR TRIPOLAR TIPO DIN, CORRENTE NOMINAL DE 25A - FORNECIMENTO E INSTALAÇÃO. AF_07/2025 | INEL - INSTALAÇÃO ELÉTRICA/ELETRIFICAÇÃO E ILUMINAÇÃO EXTERNA | UN | 7,0 | 75,32 | 527,24 | 0,00 | 99,91
072630 | AGETOP CIVIL | TRILHO OU SUPORTE PARA BORNE TERMINAL | 726 | M | 20,28 | 25,73 | 521,80 | 0,00 | 99,91
085037 | AGETOP CIVIL | TANQUE DE PRESSÃO DE 10 L | 850 | Un | 2,0 | 257,11 | 514,22 | 0,00 | 99,91
11003 | ORSE | Fornecimento de barra chata de alumínio 1" x 1/4" | Pára-raios | m | 5,0 | 101,19 | 505,95 | 0,00 | 99,92
104325 | SINAPI | CAIXA DE PASSAGEM PARA AR CONDICIONADO - FORNECIMENTO E INSTALAÇÃO. AF_08/2022 | Drenagem de ar condicionado | UN | 19,0 | 26,30 | 499,70 | 0,00 | 99,92
92927 | SINAPI | LUVA DE REDUÇÃO, EM FERRO GALVANIZADO, 1 1/4" X 3/4", CONEXÃO ROSQUEADA, INSTALADO EM REDE DE ALIMENTAÇÃO PARA HIDRANTE - FORNECIMENTO E INSTALAÇÃO. AF_10/2020 | Instalações de Gás e Incêndio em Aço e Ferro Galvanizado | UN | 10,0 | 49,86 | 498,60 | 0,00 | 99,92
89409 | SINAPI | JOELHO 45 GRAUS, PVC, SOLDÁVEL, DN 25MM, INSTALADO EM RAMAL DE DISTRIBUIÇÃO DE ÁGUA - FORNECIMENTO E INSTALAÇÃO. AF_06/2022 | Instalações Prediais de Água Fria em PVC | UN | 49,0 | 10,10 | 494,90 | 0,00 | 99,92
97599 | SINAPI | LUMINÁRIA DE EMERGÊNCIA, COM 30 LÂMPADAS LED DE 2 W, SEM REATOR - FORNECIMENTO E INSTALAÇÃO. AF_09/2024 | Iluminação Predial e Monitoramento | UN | 27,0 | 18,31 | 494,37 | 0,00 | 99,92
50.05.470 | CPOS/CDHU | MÓDULO ISOLADOR, MÓDULO ENDEREÇADOR PARA AUDIOVISUAL | 50.05 | un | 3,0 | 162,48 | 487,44 | 0,00 | 99,92
104393 | SINAPI | CURVA 135 GRAUS PARA ELETRODUTO, AÇO GALVANIZADO, DN 32 MM (1 1/4''), APARENTE - FORNECIMENTO E INSTALAÇÃO. AF_10/2022 | Instalações Elétricas - Eletrodutos, Conexões e Conduletes Aparentes | UN | 14,0 | 34,80 | 487,20 | 0,00 | 99,93
89440 | SINAPI | TE, PVC, SOLDÁVEL, DN 25MM, INSTALADO EM RAMAL DE DISTRIBUIÇÃO DE ÁGUA - FORNECIMENTO E INSTALAÇÃO. AF_06/2022 | Instalações Prediais de Água Fria em PVC | UN | 37,0 | 12,78 | 472,86 | 0,00 | 99,93
ED-19513 | SETOP | ELETROCALHA LISA (150X100)MM EM CHAPA DE AÇO GALVANIZADO #18, COM TRATAMENTO PRÉ ZINCADO, INCLUSIVE TAMPA DE ENCAIXE, FIXAÇÃO SUPERIOR, CONEXÕES E ACESSÓRIOS | ED- | m | 4,25 | 110,41 | 469,24 | 0,00 | 99,93
95251 | SINAPI | VÁLVULA DE ESFERA BRUTA, BRONZE, ROSCÁVEL, 1 1/4'' - FORNECIMENTO E INSTALAÇÃO. AF_08/2021 | Válvulas e Registros para Sistemas Prediais | UN | 4,0 | 114,49 | 457,96 | 0,00 | 99,93
104006 | SINAPI | TÊ DE REDUÇÃO, PVC, SOLDÁVEL, DN 50MM X 25MM, INSTALADO EM RAMAL DE DISTRIBUIÇÃO DE ÁGUA - FORNECIMENTO E INSTALAÇÃO. AF_06/2022 | Instalações Prediais de Água Fria em PVC | UN | 17,0 | 26,82 | 455,94 | 0,00 | 99,93
103971 | SINAPI | BUCHA DE REDUÇÃO, LONGA, PVC, SOLDÁVEL, DN 60 X 50 MM, INSTALADO EM PRUMADA DE ÁGUA - FORNECIMENTO E INSTALAÇÃO. AF_06/2022 | Instalações Prediais de Água Fria em PVC | UN | 17,0 | 26,69 | 453,73 | 0,00 | 99,93
014025 | SBC | COPIAS DE PROJETOS POR PLOTAGEM ELETRONICA | CONSUMOS | UN | 25,0 | 17,80 | 445,00 | 0,00 | 99,93
081662 | AGETOP CIVIL | CORPO CAIXA SIFONADA DIAM. 100 X 150 X 50 | 816 | Un | 13,0 | 32,88 | 427,44 | 0,00 | 99,93
104174 | SINAPI | JUNÇÃO SIMPLES, PVC, SERIE R, ÁGUA PLUVIAL, DN 150 X 100 MM, JUNTA ELÁSTICA, FORNECIDO E INSTALADO EM RAMAL DE ENCAMINHAMENTO. AF_06/2022 | Instalações Prediais de Águas Pluviais - Tubos, Conexões, Caixas e Ralos | UN | 2,0 | 202,58 | 405,16 | 0,00 | 99,94
104620 | SINAPI | CAIXA ELÉTRICA 4"X2" AUTOTRAVANTE PARA FURO CIRCULAR ALTA (2,00 M DO PISO), PVC, INSTALADA EM PAREDE - FORNECIMENTO E INSTALAÇÃO. AF_03/2023 | Instalações Elétricas - Eletrodutos Embutidos, Cabos, Caixas, Tomadas e Interruptores | UN | 15,0 | 26,90 | 403,50 | 0,00 | 99,94
89445 | SINAPI | TÊ DE REDUÇÃO, PVC, SOLDÁVEL, DN 32MM X 25MM, INSTALADO EM RAMAL DE DISTRIBUIÇÃO DE ÁGUA - FORNECIMENTO E INSTALAÇÃO. AF_06/2022 | Instalações Prediais de Água Fria em PVC | UN | 20,0 | 20,15 | 403,00 | 0,00 | 99,94
94704 | SINAPI | ADAPTADOR COM FLANGE E ANEL DE VEDAÇÃO, PVC, SOLDÁVEL, DN 32 MM X 1", INSTALADO EM RESERVAÇÃO PREDIAL DE ÁGUA - FORNECIMENTO E INSTALAÇÃO. AF_04/2024 | Instalações Hidráulicas - Reservação e Bombas de Recalque | UN | 14,0 | 28,76 | 402,64 | 0,00 | 99,94
94497 | SINAPI | REGISTRO DE GAVETA BRUTO, LATÃO, ROSCÁVEL, 1 1/2" - FORNECIMENTO E INSTALAÇÃO. AF_08/2021 | Válvulas e Registros para Sistemas Prediais | UN | 4,0 | 99,47 | 397,88 | 0,00 | 99,94
98508 | SINAPI | PLANTIO DE ESPÉCIE VEGETAL, TIPO COMIGO-NINGUÉM-PODE OU EQUIVALENTE, COM ALTURA DE MUDA MAIOR QUE 1,00 M. (ADAPTADA) | Paisagismo - Plantio | UN | 77,0 | 5,10 | 392,70 | 0,00 | 99,94
070262 | AGETOP CIVIL | BARRA COBRE 1/2 X 1/8 (ADAPTADA) | 702 | m | 5,0 | 78,14 | 390,70 | 0,00 | 99,94
99623 | SINAPI | VÁLVULA DE RETENÇÃO HORIZONTAL, DE BRONZE, ROSCÁVEL, 2" - FORNECIMENTO E INSTALAÇÃO. AF_08/2021 | Válvulas e Registros para Sistemas Prediais | UN | 1,0 | 382,11 | 382,11 | 0,00 | 99,94
105183 | SINAPI | JOELHO PVC, SOLDÁVEL, 45 GRAUS, DN 75 MM, INSTALADO EM RESERVAÇÃO PREDIAL DE ÁGUA - FORNECIMENTO E INSTALAÇÃO. AF_04/2024 | Instalações Hidráulicas - Reservação e Bombas de Recalque | UN | 4,0 | 93,32 | 373,28 | 0,00 | 99,95
94707 | SINAPI | ADAPTADOR COM FLANGE E ANEL DE VEDAÇÃO, PVC, SOLDÁVEL, DN 60 MM X 2", INSTALADO EM RESERVAÇÃO PREDIAL DE ÁGUA - FORNECIMENTO E INSTALAÇÃO. AF_04/2024 | Instalações Hidráulicas - Reservação e Bombas de Recalque | UN | 6,0 | 61,15 | 366,90 | 0,00 | 99,95
104344 | SINAPI | TE, PVC, SÉRIE NORMAL, ESGOTO PREDIAL, DN 100 X 50 MM, JUNTA ELÁSTICA, FORNECIDO E INSTALADO EM RAMAL DE DESCARGA OU RAMAL DE ESGOTO SANITÁRIO. AF_08/2022 | Instalações Prediais de Esgoto - Tubos e Conexões | UN | 8,0 | 44,23 | 353,84 | 0,00 | 99,95
Própria 87 | Próprio | Curva vertical externa de 90° para perfilado 200mm x 100 mm |  | un | 6,0 | 58,82 | 352,92 | 0,00 | 99,95
89516 | SINAPI | JOELHO 45 GRAUS, PVC, SERIE R, ÁGUA PLUVIAL, DN 40 MM, JUNTA SOLDÁVEL, FORNECIDO E INSTALADO EM RAMAL DE ENCAMINHAMENTO. AF_06/2022 | Instalações Prediais de Águas Pluviais - Tubos, Conexões, Caixas e Ralos | UN | 40,0 | 8,80 | 352,00 | 0,00 | 99,95
93657 | SINAPI | DISJUNTOR MONOPOLAR TIPO DIN, CORRENTE NOMINAL DE 32A - FORNECIMENTO E INSTALAÇÃO. AF_07/2025 | INEL - INSTALAÇÃO ELÉTRICA/ELETRIFICAÇÃO E ILUMINAÇÃO EXTERNA | UN | 23,0 | 15,21 | 349,83 | 0,00 | 99,95
071796 | AGETOP CIVIL | ORGANIZADOR DE CABOS (GUIA) PARA RACK 19" 1U | 717 | Un | 9,0 | 37,69 | 339,21 | 0,00 | 99,95
97485 | SINAPI | CURVA 45 GRAUS, EM AÇO, CONEXÃO SOLDADA, DN 50 (2"), INSTALADO EM REDE DE ALIMENTAÇÃO PARA HIDRANTE - FORNECIMENTO E INSTALAÇÃO. AF_10/2020 | Instalações de Gás e Incêndio em Aço e Ferro Galvanizado | UN | 2,0 | 167,45 | 334,90 | 0,00 | 99,95
89419 | SINAPI | LUVA DE REDUÇÃO, PVC, SOLDÁVEL, DN 25MM X 20MM, INSTALADO EM RAMAL DE DISTRIBUIÇÃO DE ÁGUA - FORNECIMENTO E INSTALAÇÃO. AF_06/2022 | Instalações Prediais de Água Fria em PVC | UN | 47,0 | 7,07 | 332,29 | 0,00 | 99,95
96984 | SINAPI | ELETRODUTO PVC RÍGIDO, DIÂMETRO 40MM, COM 3 METROS, PARA SPDA - FORNECIMENTO E INSTALAÇÃO. AF_08/2023 | Sistema de Proteção contra Descargas Atmosféricas - SPDA | UN | 6,0 | 55,12 | 330,72 | 0,00 | 99,96
97488 | SINAPI | CURVA 90 GRAUS, EM AÇO, CONEXÃO SOLDADA, DN 65 (2 1/2"), INSTALADO EM REDE DE ALIMENTAÇÃO PARA HIDRANTE - FORNECIMENTO E INSTALAÇÃO. AF_10/2020 | Instalações de Gás e Incêndio em Aço e Ferro Galvanizado | UN | 1,0 | 326,15 | 326,15 | 0,00 | 99,96
89518 | SINAPI | JOELHO 90 GRAUS, PVC, SERIE R, ÁGUA PLUVIAL, DN 50 MM, JUNTA ELÁSTICA, FORNECIDO E INSTALADO EM RAMAL DE ENCAMINHAMENTO. AF_06/2022 | Instalações Prediais de Águas Pluviais - Tubos, Conexões, Caixas e Ralos | UN | 19,0 | 16,58 | 315,02 | 0,00 | 99,96
92894 | SINAPI | UNIÃO, EM FERRO GALVANIZADO, DN 40 (1 1/2"), CONEXÃO ROSQUEADA, INSTALADO EM REDE DE ALIMENTAÇÃO PARA HIDRANTE - FORNECIMENTO E INSTALAÇÃO. AF_10/2020 | Instalações de Gás e Incêndio em Aço e Ferro Galvanizado | UN | 3,0 | 103,79 | 311,37 | 0,00 | 99,96
104175 | SINAPI | TÊ, PVC, SERIE R, ÁGUA PLUVIAL, DN 150 X 100 MM, JUNTA ELÁSTICA, FORNECIDO E INSTALADO EM RAMAL DE ENCAMINHAMENTO. AF_06/2022 | Instalações Prediais de Águas Pluviais - Tubos, Conexões, Caixas e Ralos | UN | 2,0 | 151,47 | 302,94 | 0,00 | 99,96
97249 | SINAPI | EMENDA PARA ELETROCALHA, LISA OU PERFURADA EM AÇO GALVANIZADO, LARGURA 50MM E ALTURA 50MM - FORNECIMENTO E INSTALAÇÃO. AF_04/2023 | Eletrocalhas | UN | 4,0 | 70,41 | 281,64 | 0,00 | 99,96
IT 25.46.0112 | SCO | Caixa de passagem para telefone, conforme especificacao da Telebras, nas dimensoes (40x40x12)cm. Fornecimento e instalacao. | IT | un | 1,0 | 280,38 | 280,38 | 0,00 | 99,96
091024 | AGETOP CIVIL | UNIÃO DE FERRO MALEÁVEL GALVANIZADO 3/4", ASSENTO BRONZE , CLASSE 150, ROSCA NPT - NBR 6925 | 910 | un | 3,0 | 92,82 | 278,46 | 0,00 | 99,96
103972 | SINAPI | BUCHA DE REDUÇÃO, LONGA, PVC, SOLDÁVEL, DN 75 X 50 MM, INSTALADO EM PRUMADA DE ÁGUA - FORNECIMENTO E INSTALAÇÃO. AF_06/2022 | Instalações Prediais de Água Fria em PVC | UN | 9,0 | 30,87 | 277,83 | 0,00 | 99,96
052795 | SBC | VALVULA SEGPOR ALIVIO DE PRESSAO PARA BOILER, 3/4""-1"" 10Bar | INSTALACOES HIDRAULICAS - AGUA | UN | 1,0 | 277,81 | 277,81 | 0,00 | 99,96
92638 | SINAPI | TÊ, EM FERRO GALVANIZADO, CONEXÃO ROSQUEADA, DN 32 (1 1/4"), INSTALADO EM REDE DE ALIMENTAÇÃO PARA HIDRANTE - FORNECIMENTO E INSTALAÇÃO. AF_10/2020 | Instalações de Gás e Incêndio em Aço e Ferro Galvanizado | UN | 3,0 | 92,11 | 276,33 | 0,00 | 99,96
89413 | SINAPI | JOELHO 90 GRAUS, PVC, SOLDÁVEL, DN 32MM, INSTALADO EM RAMAL DE DISTRIBUIÇÃO DE ÁGUA - FORNECIMENTO E INSTALAÇÃO. AF_06/2022 | Instalações Prediais de Água Fria em PVC | UN | 20,0 | 12,94 | 258,80 | 0,00 | 99,96
94689 | SINAPI | TÊ COM BUCHA DE LATÃO NA BOLSA CENTRAL, PVC, SOLDÁVEL, DN 25 MM X 3/4", INSTALADO EM RESERVAÇÃO PREDIAL DE ÁGUA - FORNECIMENTO E INSTALAÇÃO. AF_04/2024 | Instalações Hidráulicas - Reservação e Bombas de Recalque | UN | 25,0 | 9,96 | 249,00 | 0,00 | 99,97
085082 | AGETOP CIVIL | CHAVE DE FLUXO 3/4" | 850 | Un | 1,0 | 247,98 | 247,98 | 0,00 | 99,97
3806 | ORSE | Botão de comando cogumelo, de retenção, 3SB32 - Siemens ou similar | Fusíveis, Disjuntores e Chaves | un | 3,0 | 82,66 | 247,98 | 0,00 | 99,97
94699 | SINAPI | TÊ, PVC, SOLDÁVEL, DN 85 MM INSTALADO EM RESERVAÇÃO PREDIAL DE ÁGUA - FORNECIMENTO E INSTALAÇÃO. AF_04/2024 | Instalações Hidráulicas - Reservação e Bombas de Recalque | UN | 2,0 | 122,67 | 245,34 | 0,00 | 99,97
059097 | SBC | CURVA 90 ELETRODUTO GALVANIZADO ELETROLITICO 2"" | INSTALACOES DE TELEFONE-LOGICA-CFTV-CATV | UN | 6,0 | 40,61 | 243,66 | 0,00 | 99,97
89796 | SINAPI | TE, PVC, SERIE NORMAL, ESGOTO PREDIAL, DN 100 X 100 MM, JUNTA ELÁSTICA, FORNECIDO E INSTALADO EM RAMAL DE DESCARGA OU RAMAL DE ESGOTO SANITÁRIO. AF_08/2022 | Instalações Prediais de Esgoto - Tubos e Conexões | UN | 5,0 | 46,95 | 234,75 | 0,00 | 99,97
94682 | SINAPI | JOELHO 90 GRAUS, PVC, SOLDÁVEL, DN 75 MM INSTALADO EM RESERVAÇÃO PREDIAL DE ÁGUA - FORNECIMENTO E INSTALAÇÃO. AF_04/2024 | Instalações Hidráulicas - Reservação e Bombas de Recalque | UN | 2,0 | 115,79 | 231,58 | 0,00 | 99,97
104776 | SINAPI | FURO MECANIZADO EM CONCRETO, COM PERFURATRIZ, PARA INSTALAÇÕES ELÉTRICAS, DIÂMETROS MAIORES QUE 40 MM E MENORES OU IGUAIS A 75 MM. AF_09/2023 | Rasgos e Fixações | UN | 34,0 | 6,68 | 227,12 | 0,00 | 99,97
89571 | SINAPI | TÊ, PVC, SERIE R, ÁGUA PLUVIAL, DN 100 X 100 MM, JUNTA ELÁSTICA, FORNECIDO E INSTALADO EM RAMAL DE ENCAMINHAMENTO. AF_06/2022 | Instalações Prediais de Águas Pluviais - Tubos, Conexões, Caixas e Ralos | UN | 3,0 | 74,42 | 223,26 | 0,00 | 99,97
96986 | SINAPI | HASTE DE ATERRAMENTO, DIÂMETRO 3/4", COM 3 METROS - FORNECIMENTO E INSTALAÇÃO. AF_08/2023 | Sistema de Proteção contra Descargas Atmosféricas - SPDA | UN | 2,0 | 110,16 | 220,32 | 0,00 | 99,97
080906 | AGETOP CIVIL | REGISTRO DE GAVETA BRUTO DIAMETRO 2" | 809 | Un | 1,0 | 217,96 | 217,96 | 0,00 | 99,97
93669 | SINAPI | DISJUNTOR TRIPOLAR TIPO DIN, CORRENTE NOMINAL DE 20A - FORNECIMENTO E INSTALAÇÃO. AF_07/2025 | INEL - INSTALAÇÃO ELÉTRICA/ELETRIFICAÇÃO E ILUMINAÇÃO EXTERNA | UN | 3,0 | 72,47 | 217,41 | 0,00 | 99,97
1090 | ORSE | Bucha de redução longa de pvc rígido soldável, marrom, diâm = 85 x 60mm - Rev01_10/2022 | Tubos e Conexões de PVC Rígido Soldável | un | 5,0 | 43,30 | 216,50 | 0,00 | 99,97
104326 | SINAPI | RALO SECO CÔNICO, PVC, DN 100 X 40 MM, JUNTA SOLDÁVEL, FORNECIDO E INSTALADO EM RAMAL DE DESCARGA OU EM RAMAL DE ESGOTO SANITÁRIO. AF_08/2022 | Instalações Prediais de Esgoto - Caixas e Ralos | UN | 10,0 | 21,56 | 215,60 | 0,00 | 99,97
070929 | AGETOP CIVIL | CONDULETE METÁLICO - CAIXA COM 5 ENTRADAS | 709 | un | 8,0 | 26,94 | 215,52 | 0,00 | 99,98
97253 | SINAPI | REDUÇÃO PARA ELETROCALHA, LISA OU PERFURADA EM AÇO GALVANIZADO, 75X50MM E ALTURA 50MM - FORNECIMENTO E INSTALAÇÃO. AF_04/2023 | Eletrocalhas | UN | 3,0 | 71,36 | 214,08 | 0,00 | 99,98
97436 | SINAPI | CURVA 90 GRAUS, EM AÇO, CONEXÃO RANHURADA, DN 65 (2 1/2"), INSTALADO EM PRUMADAS - FORNECIMENTO E INSTALAÇÃO. AF_10/2020 | Instalações de Gás e Incêndio em Aço e Ferro Galvanizado | UN | 2,0 | 105,89 | 211,78 | 0,00 | 99,98
89514 | SINAPI | JOELHO 90 GRAUS, PVC, SERIE R, ÁGUA PLUVIAL, DN 40 MM, JUNTA SOLDÁVEL, FORNECIDO E INSTALADO EM RAMAL DE ENCAMINHAMENTO. AF_06/2022 | Instalações Prediais de Águas Pluviais - Tubos, Conexões, Caixas e Ralos | UN | 23,0 | 8,71 | 200,33 | 0,00 | 99,98
98306 | SINAPI | BLOCO DE ENGATE RÁPIDO PARA BASTIDOR TIPO M10 - FORNECIMENTO E INSTALAÇÃO. AF_08/2025 | INES - INSTALAÇÕES ESPECIAIS | UN | 3,0 | 66,64 | 199,92 | 0,00 | 99,98
89569 | SINAPI | JUNÇÃO SIMPLES, PVC, SERIE R, ÁGUA PLUVIAL, DN 100 X 75 MM, JUNTA ELÁSTICA, FORNECIDO E INSTALADO EM RAMAL DE ENCAMINHAMENTO. AF_06/2022 | Instalações Prediais de Águas Pluviais - Tubos, Conexões, Caixas e Ralos | UN | 2,0 | 99,75 | 199,50 | 0,00 | 99,98
8688 | ORSE | Curva horizontal 100 x 100 mm para eletrocalha metálica, com ângulo 90° (ref.: mopa ou similar) | Pontos de Suprimento de Energia para Computador | un | 7,0 | 27,54 | 192,78 | 0,00 | 99,98
103976 | SINAPI | TE DE REDUÇÃO, 90 GRAUS, PVC, SOLDÁVEL, DN 50 MM X 32 MM, INSTALADO EM PRUMADA DE ÁGUA - FORNECIMENTO E INSTALAÇÃO. AF_06/2022 | Instalações Prediais de Água Fria em PVC | UN | 7,0 | 27,42 | 191,94 | 0,00 | 99,98
95802 | SINAPI | CONDULETE DE ALUMÍNIO, TIPO X, PARA ELETRODUTO DE AÇO GALVANIZADO DN 25 MM (1''), APARENTE - FORNECIMENTO E INSTALAÇÃO. AF_10/2022 | Instalações Elétricas - Eletrodutos, Conexões e Conduletes Aparentes | UN | 4,0 | 47,87 | 191,48 | 0,00 | 99,98
97551 | SINAPI | CURVA 90 GRAUS, EM AÇO, CONEXÃO SOLDADA, DN 25 (1"), INSTALADO EM RAMAIS E SUB-RAMAIS DE GÁS - FORNECIMENTO E INSTALAÇÃO. AF_10/2020 | Instalações de Gás e Incêndio em Aço e Ferro Galvanizado | UN | 2,0 | 90,07 | 180,14 | 0,00 | 99,98
104341 | SINAPI | BUCHA DE REDUÇÃO LONGA, PVC, SÉRIE NORMAL, ESGOTO PREDIAL, DN 50 X 40 MM, JUNTA SOLDÁVEL E ELÁSTICA, FORNECIDO E INSTALADO EM RAMAL DE DESCARGA OU RAMAL DE ESGOTO SANITÁRIO. AF_08/2022 | Instalações Prediais de Esgoto - Tubos e Conexões | UN | 15,0 | 11,76 | 176,40 | 0,00 | 99,98
92694 | SINAPI | NIPLE, EM FERRO GALVANIZADO, CONEXÃO ROSQUEADA, DN 20 (3/4"), INSTALADO EM RAMAIS E SUB-RAMAIS DE GÁS - FORNECIMENTO E INSTALAÇÃO. AF_10/2020 | Instalações de Gás e Incêndio em Aço e Ferro Galvanizado | UN | 7,0 | 24,32 | 170,24 | 0,00 | 99,98
068431 | SBC | PLACA CEGA 4X2 CINZA AQUATIC PIAL LEGRAND | INSTALACOES ELETRICAS - SONORIZACAO | UN | 4,0 | 39,50 | 158,00 | 0,00 | 99,98
97277 | SINAPI | CURVA HORIZONTAL 90º, PARA ELETROCALHA, LISA OU PERFURADA EM AÇO GALVANIZADO, LARGURA DE 75MM E ALTURA DE 50MM - FORNECIMENTO E INSTALAÇÃO. AF_04/2023 | Eletrocalhas | UN | 2,0 | 78,48 | 156,96 | 0,00 | 99,98
89561 | SINAPI | JUNÇÃO SIMPLES, PVC, SERIE R, ÁGUA PLUVIAL, DN 40 MM, JUNTA SOLDÁVEL, FORNECIDO E INSTALADO EM RAMAL DE ENCAMINHAMENTO. AF_06/2022 | Instalações Prediais de Águas Pluviais - Tubos, Conexões, Caixas e Ralos | UN | 10,0 | 15,51 | 155,10 | 0,00 | 99,98
Própria 68 | Próprio | GRELHA DE AR COM ALETAS FIXAS HORIZONTAIS + REGISTRO MODELO AH-0-AG 225x125mm |  | UN | 1,0 | 149,20 | 149,20 | 0,00 | 99,98
95777 | SINAPI | CONDULETE DE ALUMÍNIO, TIPO B, PARA ELETRODUTO DE AÇO GALVANIZADO DN 20 MM (3/4''), APARENTE - FORNECIMENTO E INSTALAÇÃO. AF_10/2022 | Instalações Elétricas - Eletrodutos, Conexões e Conduletes Aparentes | UN | 6,0 | 24,80 | 148,80 | 0,00 | 99,98
070207 | AGETOP CIVIL | ANEL GUIA Nº 02 | 702 | Un | 12,0 | 12,37 | 148,44 | 0,00 | 99,98
104343 | SINAPI | JUNÇÃO DE REDUÇÃO INVERTIDA, PVC, SÉRIE NORMAL, ESGOTO PREDIAL, DN 75 X 50 MM, JUNTA ELÁSTICA, FORNECIDO E INSTALADO EM RAMAL DE DESCARGA OU RAMAL DE ESGOTO SANITÁRIO. AF_08/2022 | Instalações Prediais de Esgoto - Tubos e Conexões | UN | 4,0 | 36,90 | 147,60 | 0,00 | 99,98
97250 | SINAPI | EMENDA PARA ELETROCALHA, LISA OU PERFURADA EM AÇO GALVANIZADO, LARGURA 75MM E ALTURA 50MM - FORNECIMENTO E INSTALAÇÃO. AF_04/2023 | Eletrocalhas | UN | 2,0 | 72,31 | 144,62 | 0,00 | 99,99
89785 | SINAPI | JUNÇÃO SIMPLES, PVC, SERIE NORMAL, ESGOTO PREDIAL, DN 50 X 50 MM, JUNTA ELÁSTICA, FORNECIDO E INSTALADO EM RAMAL DE DESCARGA OU RAMAL DE ESGOTO SANITÁRIO. AF_08/2022 | Instalações Prediais de Esgoto - Tubos e Conexões | UN | 5,0 | 28,85 | 144,25 | 0,00 | 99,99
94678 | SINAPI | JOELHO 90 GRAUS, PVC, SOLDÁVEL, DN 50 MM INSTALADO EM RESERVAÇÃO PREDIAL DE ÁGUA - FORNECIMENTO E INSTALAÇÃO. AF_04/2024 | Instalações Hidráulicas - Reservação e Bombas de Recalque | UN | 9,0 | 15,94 | 143,46 | 0,00 | 99,99
92375 | SINAPI | NIPLE, EM FERRO GALVANIZADO, DN 50 (2"), CONEXÃO ROSQUEADA, INSTALADO EM REDE DE ALIMENTAÇÃO PARA HIDRANTE - FORNECIMENTO E INSTALAÇÃO. AF_10/2020 | Instalações de Gás e Incêndio em Aço e Ferro Galvanizado | UN | 2,0 | 71,66 | 143,32 | 0,00 | 99,99
104393 | SINAPI | CURVA 135 GRAUS PARA ELETRODUTO, AÇO GALVANIZADO, DN 32 MM (1 1/4' | Instalações Elétricas - Eletrodutos, Conexões e Conduletes Aparentes | UN | 4,0 | 34,80 | 139,20 | 0,00 | 99,99
92690 | SINAPI | TUBO DE AÇO PRETO SEM COSTURA, CLASSE MÉDIA, CONEXÃO SOLDADA, DN 20 (3/4"), INSTALADO EM RAMAIS E SUB-RAMAIS DE GÁS - FORNECIMENTO E INSTALAÇÃO. AF_10/2020 | Instalações de Gás e Incêndio em Aço e Ferro Galvanizado | M | 1,81 | 75,97 | 137,50 | 0,00 | 99,99
060525 | SBC | EMENDA INTERNA ""T"" PARA PERFILADO 38x38mm | INSTALACOES ELETRICAS - LUMINARIAS | UN | 17,0 | 8,07 | 137,19 | 0,00 | 99,99
055343 | SBC | JUNCAO RAPIDA INTERNA ""L"" PARA PERFILADO 38mm | INSTALACOES HIDRAULICAS - INCENDIO | UN | 15,0 | 8,95 | 134,25 | 0,00 | 99,99
085039 | AGETOP CIVIL | PRESSOSTATO 50 A 80 PSI | 850 | Un | 1,0 | 130,86 | 130,86 | 0,00 | 99,99
89524 | SINAPI | JOELHO 45 GRAUS, PVC, SERIE R, ÁGUA PLUVIAL, DN 75 MM, JUNTA ELÁSTICA, FORNECIDO E INSTALADO EM RAMAL DE ENCAMINHAMENTO. AF_06/2022 | Instalações Prediais de Águas Pluviais - Tubos, Conexões, Caixas e Ralos | UN | 4,0 | 32,50 | 130,00 | 0,00 | 99,99
Própria 77 | Próprio | Eletrocalha em perfil estrutural dotada de tampa, 100mmx200mm conformado em chapas de aço carbono SAE 1008/101, segundo as normas NBR 11888-2 e NBR 7013. |  | m | 2,03 | 63,34 | 128,58 | 0,00 | 99,99
89610 | SINAPI | ADAPTADOR CURTO COM BOLSA E ROSCA PARA REGISTRO, PVC, SOLDÁVEL, DN 60MM X 2 , INSTALADO EM PRUMADA DE ÁGUA - FORNECIMENTO E INSTALAÇÃO. AF_06/2022 | Instalações Prediais de Água Fria em PVC | UN | 6,0 | 20,74 | 124,44 | 0,00 | 99,99
103046 | SINAPI | REGISTRO DE PRESSÃO, PVC, ROSCÁVEL, VOLANTE SIMPLES, 3/4" - FORNECIMENTO E INSTALAÇÃO. AF_08/2021 | Válvulas e Registros para Sistemas Prediais | UN | 6,0 | 19,07 | 114,42 | 0,00 | 99,99
103967 | SINAPI | BUCHA DE REDUÇÃO , LONGA, PVC, SOLDÁVEL, DN 50 X 32 MM, INSTALADO EM PRUMADA DE ÁGUA - FORNECIMENTO E INSTALAÇÃO. AF_06/2022 | Instalações Prediais de Água Fria em PVC | UN | 9,0 | 12,36 | 111,24 | 0,00 | 99,99
92009 | SINAPI | TOMADA BAIXA DE EMBUTIR (2 MÓDULOS), 2P+T 20 A, INCLUINDO SUPORTE E PLACA - FORNECIMENTO E INSTALAÇÃO. AF_03/2023 | Instalações Elétricas - Eletrodutos Embutidos, Cabos, Caixas, Tomadas e Interruptores | UN | 2,0 | 53,95 | 107,90 | 0,00 | 99,99
89366 | SINAPI | JOELHO 90 GRAUS COM BUCHA DE LATÃO, PVC, SOLDÁVEL, DN 25MM, X 3/4 INSTALADO EM RAMAL OU SUB-RAMAL DE ÁGUA - FORNECIMENTO E INSTALAÇÃO. AF_06/2022 | Instalações Prediais de Água Fria em PVC | UN | 6,0 | 17,56 | 105,36 | 0,00 | 99,99
082230 | AGETOP CIVIL | TE SANITARIO DIAMETRO 50 X 50 MM (ESGOTO) | 822 | Un | 5,0 | 19,93 | 99,65 | 0,00 | 99,99
080977 | AGETOP CIVIL | REGISTRO DE ESFERA METAL DIAMETRO 1" | 809 | Un | 1,0 | 98,23 | 98,23 | 0,00 | 99,99
070285 | AGETOP CIVIL | BORNE TERMINAL SAK 2,5 MM2 | 702 | Un | 6,0 | 15,90 | 95,40 | 0,00 | 99,99
103959 | SINAPI | BUCHA DE REDUÇÃO, CURTA, PVC, SOLDÁVEL, DN 60 X 50 MM, INSTALADO EM PRUMADA DE ÁGUA - FORNECIMENTO E INSTALAÇÃO. AF_06/2022 | Instalações Prediais de Água Fria em PVC | UN | 6,0 | 15,89 | 95,34 | 0,00 | 99,99
105181 | SINAPI | JOELHO PVC, SOLDÁVEL, 45 GRAUS, DN 50 MM, INSTALADO EM RESERVAÇÃO PREDIAL DE ÁGUA - FORNECIMENTO E INSTALAÇÃO. AF_04/2024 | Instalações Hidráulicas - Reservação e Bombas de Recalque | UN | 5,0 | 18,71 | 93,55 | 0,00 | 99,99
067001 | SBC | CONDULETE ALUMINIO ""C"" 3/4"" COM TAMPA | INSTALACOES ELETRICAS - SINALIZACAO | UN | 4,0 | 23,33 | 93,32 | 0,00 | 99,99
103999 | SINAPI | BUCHA DE REDUÇÃO, LONGA, PVC, SOLDÁVEL, DN 50 X 25 MM, INSTALADO EM RAMAL DE DISTRIBUIÇÃO DE ÁGUA - FORNECIMENTO E INSTALAÇÃO. AF_06/2022 | Instalações Prediais de Água Fria em PVC | UN | 7,0 | 13,30 | 93,10 | 0,00 | 99,99
081790 | AGETOP CIVIL | GRELHA REDONDA BRANCA DIAM. 100 MM | 817 | Un | 12,0 | 7,50 | 90,00 | 0,00 | 99,99
93672 | SINAPI | DISJUNTOR TRIPOLAR TIPO DIN, CORRENTE NOMINAL DE 40A - FORNECIMENTO E INSTALAÇÃO. AF_07/2025 | INEL - INSTALAÇÃO ELÉTRICA/ELETRIFICAÇÃO E ILUMINAÇÃO EXTERNA | UN | 1,0 | 87,15 | 87,15 | 0,00 | 99,99
97284 | SINAPI | CURVA HORIZONTAL 90º, PARA ELETROCALHA, LISA OU PERFURADA EM AÇO GALVANIZADO, LARGURA DE 150MM E ALTURA DE 100MM - FORNECIMENTO E INSTALAÇÃO. (ADAPTADA) | Eletrocalhas | UN | 1,0 | 86,98 | 86,98 | 0,00 | 99,99
104391 | SINAPI | CURVA 135 GRAUS PARA ELETRODUTO, AÇO GALVANIZADO, DN 20 MM (3/4''), APARENTE - FORNECIMENTO E INSTALAÇÃO. AF_10/2022 | Instalações Elétricas - Eletrodutos, Conexões e Conduletes Aparentes | UN | 7,0 | 12,39 | 86,73 | 0,00 | 99,99
11285 | ORSE | Curva horizontal 100 x 75 mm para eletrocalha metálica, com ângulo 90° (ref.:mopa ou similar) | Pontos de Suprimento de Energia para Computador | un | 2,0 | 41,81 | 83,62 | 0,00 | 99,99
93653 | SINAPI | DISJUNTOR MONOPOLAR TIPO DIN, CORRENTE NOMINAL DE 10A - FORNECIMENTO E INSTALAÇÃO. AF_07/2025 | INEL - INSTALAÇÃO ELÉTRICA/ELETRIFICAÇÃO E ILUMINAÇÃO EXTERNA | UN | 7,0 | 11,67 | 81,69 | 0,00 | 99,99
Própria 82 | Próprio | Junção X para eletrocalha100mm x100mm | ASTU - ASSENTAMENTO DE TUBOS E PECAS | un | 1,0 | 81,31 | 81,31 | 0,00 | 99,99
103953 | SINAPI | BUCHA DE REDUÇÃO, CURTA, PVC, SOLDÁVEL, DN 32 X 25 MM, INSTALADO EM RAMAL DE DISTRIBUIÇÃO DE ÁGUA - FORNECIMENTO E INSTALAÇÃO. AF_06/2022 | Instalações Prediais de Água Fria em PVC | UN | 10,0 | 7,74 | 77,40 | 0,00 | 100,00
89620 | SINAPI | TE, PVC, SOLDÁVEL, DN 32MM, INSTALADO EM PRUMADA DE ÁGUA - FORNECIMENTO E INSTALAÇÃO. AF_06/2022 | Instalações Prediais de Água Fria em PVC | UN | 6,0 | 12,66 | 75,96 | 0,00 | 100,00
104408 | SINAPI | ELETRODUTO RIGIDO, EM ACO ZINCADO OU GALVANIZADO, TIPO PESADO, DN=1 1/4", APARENTE- FORNECIMENTO E INSTALAÇÃO. AF_10/2022 | Instalações Elétricas - Eletrodutos, Conexões e Conduletes Aparentes | M | 3,25 | 23,29 | 75,69 | 0,00 | 100,00
97251 | SINAPI | EMENDA PARA ELETROCALHA, LISA OU PERFURADA EM AÇO GALVANIZADO, LARGURA 100MM E ALTURA 50MM - FORNECIMENTO E INSTALAÇÃO. AF_04/2023 | Eletrocalhas | UN | 1,0 | 74,19 | 74,19 | 0,00 | 100,00
Própria 80 | Próprio | Eletrocalha em perfil estrutural dotada de tampa, 200mmx200mm conformado em chapas de aço carbono SAE 1008/101, segundo as normas NBR 11888-2 e NBR 7013. |  | m | 1,01 | 72,56 | 73,28 | 0,00 | 100,00
063615 | SBC | ACOPLAMENTO PARA PERFILADO 38x38mm | INSTALACOES ELETRICAS - LEITOS E CABOS | UN | 7,0 | 9,77 | 68,39 | 0,00 | 100,00
Própria 86 | Próprio | Curva vertical externa de 90° para perfilado 150mm x 100mm |  | un | 1,0 | 63,11 | 63,11 | 0,00 | 100,00
89549 | SINAPI | REDUÇÃO EXCÊNTRICA, PVC, SERIE R, ÁGUA PLUVIAL, DN 75 X 50 MM, JUNTA ELÁSTICA, FORNECIDO E INSTALADO EM RAMAL DE ENCAMINHAMENTO. AF_06/2022 | Instalações Prediais de Águas Pluviais - Tubos, Conexões, Caixas e Ralos | UN | 3,0 | 20,64 | 61,92 | 0,00 | 100,00
92341 | SINAPI | TUBO DE AÇO GALVANIZADO COM COSTURA, CLASSE MÉDIA, DN 50 (2"), CONEXÃO ROSQUEADA, INSTALADO EM PRUMADAS - FORNECIMENTO E INSTALAÇÃO. AF_10/2020 | Instalações de Gás e Incêndio em Aço e Ferro Galvanizado | M | 0,58 | 102,82 | 59,63 | 0,00 | 100,00
103978 | SINAPI | TUBO, PVC, SOLDÁVEL, DE 40MM, INSTALADO EM RAMAL DE DISTRIBUIÇÃO DE ÁGUA - FORNECIMENTO E INSTALAÇÃO. AF_06/2022 | Instalações Prediais de Água Fria em PVC | M | 2,08 | 28,50 | 59,28 | 0,00 | 100,00
104746 | SINAPI | MINI CAPTOR PARA SPDA - FORNECIMENTO E INSTALAÇÃO. AF_08/2023 | Sistema de Proteção contra Descargas Atmosféricas - SPDA | UN | 2,0 | 29,63 | 59,26 | 0,00 | 100,00
072579 | AGETOP CIVIL | TOMADA HEXAGONAL DUPLA 2P + T - 10A - 250V | 725 | un | 2,0 | 29,30 | 58,60 | 0,00 | 100,00
94672 | SINAPI | JOELHO 90 GRAUS COM BUCHA DE LATÃO, PVC, SOLDÁVEL, DN 25 MM X 3/4", INSTALADO EM RESERVAÇÃO PREDIAL DE ÁGUA - FORNECIMENTO E INSTALAÇÃO. AF_04/2024 | Instalações Hidráulicas - Reservação e Bombas de Recalque | UN | 9,0 | 6,38 | 57,42 | 0,00 | 100,00
92688 | SINAPI | TUBO DE AÇO GALVANIZADO COM COSTURA, CLASSE MÉDIA, CONEXÃO ROSQUEADA, DN 20 (3/4"), INSTALADO EM RAMAIS E SUB-RAMAIS DE GÁS - FORNECIMENTO E INSTALAÇÃO. AF_10/2020 | Instalações de Gás e Incêndio em Aço e Ferro Galvanizado | M | 1,37 | 40,54 | 55,53 | 0,00 | 100,00
97549 | SINAPI | CURVA 90 GRAUS, EM AÇO, CONEXÃO SOLDADA, DN 20 (3/4"), INSTALADO EM RAMAIS E SUB-RAMAIS DE GÁS - FORNECIMENTO E INSTALAÇÃO. AF_10/2020 | Instalações de Gás e Incêndio em Aço e Ferro Galvanizado | UN | 1,0 | 54,01 | 54,01 | 0,00 | 100,00
070929 | AGETOP CIVIL | CONDULETE METÁLICO - CAIXA COM 5 ENTRADAS 40 MM | 709 | un | 2,0 | 26,94 | 53,88 | 0,00 | 100,00
091046 | AGETOP CIVIL | PLACA DE SINALIZAÇÃO EM ALUMÍNIO 35 X 25 CM - "PERIGO - GÁS INFLAMÁVEL - PROIBIDO FUMAR" | 910 | un | 1,0 | 52,06 | 52,06 | 0,00 | 100,00
Própria 63 | Próprio | GRELHA PLÁSTICA REDONDA C/ DIÂMETRO 200mm - MODELO: S200 |  | UN | 1,0 | 49,73 | 49,73 | 0,00 | 100,00
Própria 81 | Próprio | Eletrocalha em perfil estrutural dotada de tampa, 75mmx75mm conformado em chapas de aço carbono SAE 1008/101, segundo as normas NBR 11888-2 e NBR 7013. |  | m | 0,87 | 55,28 | 48,09 | 0,00 | 100,00
104406 | SINAPI | ELETRODUTO RIGIDO, EM ACO ZINCADO OU GALVANIZADO, TIPO PESADO, DN=3/4", APARENTE - FORNECIMENTO E INSTALAÇÃO. AF_10/2022 | Instalações Elétricas - Eletrodutos, Conexões e Conduletes Aparentes | M | 2,92 | 15,54 | 45,37 | 0,00 | 100,00
103029 | SINAPI | REGISTRO OU REGULADOR DE GÁS DE COZINHA - FORNECIMENTO E INSTALAÇÃO. AF_08/2021 | Válvulas e Registros para Sistemas Prediais | UN | 1,0 | 42,54 | 42,54 | 0,00 | 100,00
052576 | SBC | TAMPAO GALVANIZADO DIAM. 2"" | INSTALACOES HIDRAULICAS - AGUA | UN | 1,0 | 41,80 | 41,80 | 0,00 | 100,00
Própria 89 | Próprio | Junção T reto horizontal 90° para eletrocalhas 150mmx100mm | ASTU - ASSENTAMENTO DE TUBOS E PECAS | un | 1,0 | 40,61 | 40,61 | 0,00 | 100,00
95768 | SINAPI | CURVA 90 GRAUS PARA ELETRODUTO, AÇO GALVANIZADO, DN 40 MM (1 1/2''), APARENTE - FORNECIMENTO E INSTALAÇÃO. AF_10/2022 | Instalações Elétricas - Eletrodutos, Conexões e Conduletes Aparentes | UN | 1,0 | 39,50 | 39,50 | 0,00 | 100,00
89563 | SINAPI | JUNÇÃO SIMPLES, PVC, SERIE R, ÁGUA PLUVIAL, DN 50 MM, JUNTA ELÁSTICA, FORNECIDO E INSTALADO EM RAMAL DE ENCAMINHAMENTO. AF_06/2022 | Instalações Prediais de Águas Pluviais - Tubos, Conexões, Caixas e Ralos | UN | 1,0 | 37,37 | 37,37 | 0,00 | 100,00
081254 | AGETOP CIVIL | CAP PVC SOLDAVEL DIAMETRO 50 mm | 812 | Un | 3,0 | 11,69 | 35,07 | 0,00 | 100,00
89450 | SINAPI | TUBO, PVC, SOLDÁVEL, DE 60MM, INSTALADO EM PRUMADA DE ÁGUA - FORNECIMENTO E INSTALAÇÃO. AF_06/2022 | Instalações Prediais de Água Fria em PVC | M | 1,1 | 31,84 | 35,02 | 0,00 | 100,00
89414 | SINAPI | JOELHO 45 GRAUS, PVC, SOLDÁVEL, DN 32MM, INSTALADO EM RAMAL DE DISTRIBUIÇÃO DE ÁGUA - FORNECIMENTO E INSTALAÇÃO. AF_06/2022 | Instalações Prediais de Água Fria em PVC | UN | 2,0 | 14,86 | 29,72 | 0,00 | 100,00
052317 | SBC | TE REDUCAO GALVANIZADO 1.1/4""x3/4"" | INSTALACOES HIDRAULICAS - AGUA | UN | 2,0 | 13,06 | 26,12 | 0,00 | 100,00
89625 | SINAPI | TE, PVC, SOLDÁVEL, DN 50MM, INSTALADO EM PRUMADA DE ÁGUA - FORNECIMENTO E INSTALAÇÃO. AF_06/2022 | Instalações Prediais de Água Fria em PVC | UN | 1,0 | 24,14 | 24,14 | 0,00 | 100,00
11405 | ORSE | Junção interna tipo "I" para perfilado, ( ref.: Mopa ou similar) | Pontos de Suprimento de Energia para Computador | un | 2,0 | 11,49 | 22,98 | 0,00 | 100,00
92689 | SINAPI | TUBO DE AÇO PRETO SEM COSTURA, CLASSE MÉDIA, CONEXÃO SOLDADA, DN 15 (1/2"), INSTALADO EM RAMAIS E SUB-RAMAIS DE GÁS - FORNECIMENTO E INSTALAÇÃO. AF_10/2020
93008 | SINAPI | ELETRODUTO RÍGIDO ROSCÁVEL, PVC, DN 50 MM (1 1/2"), PARA REDE ENTERRADA DE DISTRIBUIÇÃO DE ENERGIA ELÉTRICA - FORNECIMENTO E INSTALAÇÃO. AF_12/2021 | INEL - INSTALAÇÃO ELÉTRICA/ELETRIFICAÇÃO E ILUMINAÇÃO EXTERNA | M | 1,29 | 15,34 | 19,78 | 0,00 | 100,00
11848 | ORSE | Emenda interna 100 x 100 mm com base lisa perfurada para eletrocalha metálica(ref. Mopa ou similar) | Pontos de Suprimento de Energia para Computador | un | 1,0 | 15,34 | 15,34 | 0,00 | 100,00
081232 | AGETOP CIVIL | CAP PVC ROSCAVEL DIAMETRO 3/4" (25 mm) | 812 | Un | 2,0 | 7,33 | 14,66 | 0,00 | 100,00
89546 | SINAPI | BUCHA DE REDUÇÃO LONGA, PVC, SERIE R, ÁGUA PLUVIAL, DN 50 X 40 MM, JUNTA ELÁSTICA, FORNECIDO E INSTALADO EM RAMAL DE ENCAMINHAMENTO. AF_06/2022 | Instalações Prediais de Águas Pluviais - Tubos, Conexões, Caixas e Ralos | UN | 1,0 | 12,02 | 12,02 | 0,00 | 100,00
060522 | SBC | EMENDA INTERNA ""X"" PARA PERFILADO 38x38mm | INSTALACOES ELETRICAS - LUMINARIAS | UN | 1,0 | 11,67 | 11,67 | 0,00 | 100,00
103032 | SINAPI | VÁLVULA ESFERA PARA GÁS, 1" - FORNECIMENTO E INSTALAÇÃO. AF_08/2021 | Válvulas e Registros para Sistemas Prediais | UN | 1,0 | 8,09 | 8,09 | 0,00 | 100,00
[5 empty] | Total sem BDI |  | 33071225.33
[5 empty] | Total do BDI |  | 7378730.49
[5 empty] | Total Geral |  | 40449955.82
Goiânia-GO, 15 de outubro de 2025
|  | Taís Tâner da Silva |  | Thays Ferreira Silva Cândido
|  | Engenheira Civil |  | Engenheira Civil
|  | CREA 1018011595D/GO |  | CREA 1015507123D/GO
|  | Responsável Técnico |  | Responsável Técnico

## Orçamento Sintético
|  |  | Obra | Bancos |  |  | B.D.I. | B.D.I Diferenciado |  | Encargos Sociais
|  |  | CAMPUS CIDADE OCIDENTAL | SINAPI - 08/2025 - Goiás SBC - 08/2025 - Goiás SICRO3 - 04/2025 - Goiás ORSE - 06/2025 - Sergipe SETOP - 04/2025 - Minas Gerais CPOS/CDHU - 04/2025 - São Paulo AGETOP CIVIL - 06/2025 - Goiás SCO - 08/2025 - Rio de Janeiro |  |  | 22,88% | 15.28% |  | Não Desonerado: embutido nos preços unitário dos insumos de mão de obra, de acordo com as bases.
Planilha Orçamentária Sintética Com Valor do Material, Mão de Obra e Equipamento
Item | Código | Banco | Descrição | Und | Quant. | Valor Unit | Valor Unit com BDI |  |  |  | Total |  |  |  | Peso (%)
[7 empty] | M. O. | EQ. | MAT. | Total | M. O. | EQ. | MAT. | Total
1 |  |  | SERVIÇOS PRELIMINARES | [10 empty] | 2090786.29 | 5.169%
1.1 |  |  | SERVIÇOS GERAIS | [10 empty] | 118970.4 | 0.2941%
1.1.1 | 103689 | SINAPI | FORNECIMENTO E INSTALAÇÃO DE PLACA DE OBRA COM CHAPA GALVANIZADA E ESTRUTURA DE MADEIRA. AF_03/2022_PS | m² | 9 | 465.8 | 38.57 | 0 | 533.8 | 572.37 | 347.13 | 0 | 4804.2 | 5151.33 | 0.01274%
1.1.2 | 98525 | SINAPI | LIMPEZA MECANIZADA DE CAMADA VEGETAL, VEGETAÇÃO E PEQUENAS ÁRVORES (DIÂMETRO DE TRONCO MENOR QUE 0,20 M), COM TRATOR DE ESTEIRAS. AF_03/2024 | m² | 12600 | 0.66 | 0.19 | 0 | 0.62 | 0.81 | 2394 | 0 | 7812 | 10206 | 0.02523%
1.1.3 | 105009 | SINAPI | LOCAÇÃO CONVENCIONAL DE OBRA, UTILIZANDO GABARITO DE TÁBUAS CORRIDAS PONTALETADAS A CADA 1,50M - 2 UTILIZAÇÕES. AF_03/2024 | M | 602.35 | 79.06 | 45.91 | 0 | 51.23 | 97.14 | 27653.8885 | 0 | 30858.3815 | 58512.27 | 0.1447%
1.1.4 | 030105 | AGETOP CIVIL | TRANSPORTE DE ENTULHO EM CAÇAMBA ESTACIONÁRIA INCLUSO A CARGA MANUAL | m³ | 360 | 101.96 | 16.06 | 0 | 109.22 | 125.28 | 5781.6 | 0 | 39319.2 | 45100.8 | 0.1115%
1.2 |  |  | INSTALAÇÕES DO CANTEIRO | [10 empty] | 1971815.89 | 4.875%
1.2.1 | 98457 | SINAPI | TAPUME COM CHAPA METÁLICA. AF_03/2024 | m² | 874.46 | 93.45 | 54.48 | 0 | 60.35 | 114.83 | 47640.5808 | 0 | 52773.6592 | 100414.24 | 0.2482%
1.2.2 | 020400 | AGETOP CIVIL | LIGAÇÃO PROVISÓRIA DE ÁGUA (INCLUSO RETIRADA DO ESGOTO SANITÁRIO) - PD. GOINFRA | Un | 1 | 4074.4 | 3261.43 | 0 | 1745.19 | 5006.62 | 3261.43 | 0 | 1745.19 | 5006.62 | 0.01238%
1.2.3 | 020501 | AGETOP CIVIL | LIGAÇÃO PROVISÓRIA LUZ E FORÇA - PD. GOINFRA | Un | 1 | 5191.31 | 1205.51 | 0 | 5173.57 | 6379.08 | 1205.51 | 0 | 5173.57 | 6379.08 | 0.01577%
1.2.4 | 00010775 | SINAPI | LOCACAO DE CONTAINER 2,30 X 6,00 M, ALT. 2,50 M, COM 1 SANITARIO, PARA ESCRITORIO, COMPLETO, SEM DIVISORIAS INTERNAS (NAO INCLUI MOBILIZACAO/DESMOBILIZACAO) | MES | 25 | 847.5 | 0 | 1041.4 | 0 | 1041.4 | 0 | 26035 | 0 | 26035 | 0.06436%
1.2.5 | 00010778 | SINAPI | LOCACAO DE CONTAINER 2,30 X 6,00 M, ALT. 2,50 M, PARA SANITARIO, COM 4 BACIAS, 8 CHUVEIROS,1 LAVATORIO E 1 MICTORIO (NAO INCLUI MOBILIZACAO/DESMOBILIZACAO) | MES | 50 | 1059.37 | 0 | 1301.75 | 0 | 1301.75 | 0 | 65087.5 | 0 | 65087.5 | 0.1609%
1.2.6 | 020230 | AGETOP CIVIL | LOCAÇÃO DE CONTAINER SEM REVESTIMENTO INTERNO PARA ALMOXARIFADO / DEPÓSITO 6,00 X 2,40 M, INCLUSIVE MOBILIÁRIO (EXCLUSO MOBILIZAÇÃO / DESMOBILIZAÇÃO) | MÊS | 25 | 1102.34 | 0 | 0 | 1354.55 | 1354.55 | 0 | 0 | 33863.75 | 33863.75 | 0.08372%
1.2.7 | 012095 | SBC | CONTAINER REFEITORIO 12.12x2,44x2.57 C/5 MESAS/BANCOS/PIA | MES | 25 | 3264 | 0 | 0 | 4010.8 | 4010.8 | 0 | 0 | 100270 | 100270 | 0.2479%
1.2.8 | 090432 | SBC | CERCA COM MOURAO CONCRETO INCL.BALDRAME,ALTURA 2,8m TELA 12 | M | 3482.52 | 325.09 | 130.77 | 0 | 268.7 | 399.47 | 455409.1404 | 0 | 935753.1196 | 1391162.26 | 3.439%
1.2.9 | 011040 | SBC | EQUIPE DE OBRA-LIMPEZA PERMANENTE EM OBRA COM 2 OPERARIOS | MES | 25 | 6240.19 | 7665.79 | 2.15 | 0 | 7667.94 | 191644.75 | 53.75 | 0 | 191698.5 | 0.4739%
1.2.10 | 021402 | AGETOP CIVIL | CONSUMO DE TELEFONIA/INTERNET FIXA | mes | 25 | 149.99 | 0 | 0 | 184.3 | 184.3 | 0 | 0 | 4607.5 | 4607.5 | 0.01139%
1.2.11 | 014025 | SBC | COPIAS DE PROJETOS POR PLOTAGEM ELETRONICA | UN | 25 | 17.8 | 0 | 0 | 21.87 | 21.87 | 0 | 0 | 546.75 | 546.75 | 0.001352%
1.2.12 | 050251 | AGETOP CIVIL | CORPO DE PROVA | Un | 2250 | 15 | 0 | 0 | 18.43 | 18.43 | 0 | 0 | 41467.5 | 41467.5 | 0.1025%
1.2.13 | 01.28.600 | CPOS/CDHU | LICENÇA DE PERFURAÇÃO PARA POÇO PROFUNDO | un | 1 | 4294.59 | 0 | 0 | 5277.19 | 5277.19 | 0 | 0 | 5277.19 | 5277.19 | 0.01305%
2 |  |  | EQUIPAMENTOS E PROTEÇÕES | [10 empty] | 97590.6 | 0.2413%
2.1 | CO 05.05.0050 | SCO | Andaime de madeira, para altura ate 7m, compreendendo montagem e desmontagem, ja considerando o reaproveitamento 3 vezes da madeira. | m³ | 300 | 39.77 | 32.77 | 0 | 16.09 | 48.86 | 9831 | 0 | 4827 | 14658 | 0.03624%
2.2 | 93281 | SINAPI | GUINCHO ELÉTRICO DE COLUNA, CAPACIDADE 400 KG, COM MOTO FREIO, MOTOR TRIFÁSICO DE 1,25 CV - CHP DIURNO. AF_03/2016 | CHP | 2640 | 20.93 | 16.15 | 0 | 9.56 | 25.71 | 42636 | 0 | 25238.4 | 67874.4 | 0.1678%
2.3 | 97042 | SINAPI | LINHA DE VIDA INSTALADA JUNTO AO PISO PARA EDIFÍCIOS DE ATÉ 4 PAVIMENTOS. AF_03/2024 | M | 437.23 | 28.03 | 1.1 | 0 | 33.34 | 34.44 | 480.953 | 0 | 14577.247 | 15058.2 | 0.03723%
3 |  |  | GERENCIAMENTO DE OBRAS | [10 empty] | 3322187.65 | 8.213%
3.1 | 94295 | SINAPI | MESTRE DE OBRAS COM ENCARGOS COMPLEMENTARES | MES | 25 | 8899.23 | 10267.61 | 0 | 667.76 | 10935.37 | 256690.25 | 0 | 16694 | 273384.25 | 0.6759%
3.2 | 100321 | SINAPI | TÉCNICO EM SEGURANÇA DO TRABALHO COM ENCARGOS COMPLEMENTARES | MES | 25 | 6211.94 | 7079.46 | 0 | 553.77 | 7633.23 | 176986.5 | 0 | 13844.25 | 190830.75 | 0.4718%
3.3 | 93572 | SINAPI | ENCARREGADO GERAL DE OBRAS COM ENCARGOS COMPLEMENTARES | MES | 25 | 6560.57 | 7393.87 | 0 | 667.75 | 8061.62 | 184846.75 | 0 | 16693.75 | 201540.5 | 0.4982%
3.4 | 93563 | SINAPI | ALMOXARIFE COM ENCARGOS COMPLEMENTARES | MES | 25 | 4719.41 | 5245.44 | 0 | 553.77 | 5799.21 | 131136 | 0 | 13844.25 | 144980.25 | 0.3584%
3.5 | 101460 | SINAPI | VIGIA DIURNO COM ENCARGOS COMPLEMENTARES (ADAPTADA 12X36) | MES | 25 | 4217.69 | 3462.72 | 0 | 1719.97 | 5182.69 | 86568 | 0 | 42999.25 | 129567.25 | 0.3203%
3.6 | 93567 | SINAPI | ENGENHEIRO CIVIL DE OBRA PLENO COM ENCARGOS COMPLEMENTARES | MES | 25 | 23466.12 | 28301.47 | 0 | 533.69 | 28835.16 | 707536.75 | 0 | 13342.25 | 720879 | 1.782%
3.7 | 93565 | SINAPI | ENGENHEIRO CIVIL DE OBRA JUNIOR COM ENCARGOS COMPLEMENTARES | MES | 25 | 22249.33 | 26806.28 | 0 | 533.69 | 27339.97 | 670157 | 0 | 13342.25 | 683499.25 | 1.69%
3.8 | 93572 | SINAPI | ENCARREGADO GERAL DE OBRAS COM ENCARGOS COMPLEMENTARES | MES | 50 | 6560.57 | 7393.87 | 0 | 667.75 | 8061.62 | 369693.5 | 0 | 33387.5 | 403081 | 0.9965%
3.9 | ED-21772 | SETOP | ENGENHEIRO ELETRICISTA/MECÂNICO COM ENCARGOS COMPLEMENTARES | mês | 15 | 23126.07 | 27826.515 | 0 | 590.795 | 28417.31 | 417397.725 | 0 | 8861.925 | 426259.65 | 1.054%
3.10 | 93564 | SINAPI | APONTADOR OU APROPRIADOR COM ENCARGOS COMPLEMENTARES | MES | 25 | 4823.11 | 5372.87 | 0 | 553.76 | 5926.63 | 134321.75 | 0 | 13844 | 148165.75 | 0.3663%
4 |  |  | MOVIMENTAÇÃO DE TERRA | [10 empty] | 87741.03 | 0.2169%
4.1 | 101124 | SINAPI | ESCAVAÇÃO HORIZONTAL, INCLUINDO CARGA E DESCARGA EM SOLO DE 1A CATEGORIA COM TRATOR DE ESTEIRAS (100HP/LÂMINA: 2,19M3). AF_07/2020 | m³ | 3480.36 | 14.95 | 2.97 | 0 | 15.4 | 18.37 | 10336.6692 | 0 | 53597.5408 | 63934.21 | 0.1581%
4.2 | 105559 | SINAPI | EXECUÇÃO E COMPACTAÇÃO DE CORPO DE ATERRO DE ATERRO (95% DE ENERGIA DO PROCTOR NORMAL) COM SOLO PREDOMINANTEMENTE ARGILOSO, EM CAMADAS COM ESPESSURA DE 20 CM - EXCLUSIVE ESCAVAÇÃO, CARGA E TRANSPORTE E SOLO. AF_09/2024 | m³ | 1876.03 | 10.33 | 3.13 | 0 | 9.56 | 12.69 | 5871.9739 | 0 | 17934.8461 | 23806.82 | 0.05885%
5 |  |  | INFRAESTRUTURA | [10 empty] | 3639606.9 | 8.998%
5.1 |  |  | Estacas | [10 empty] | 1351888.85 | 3.342%
5.1.1 | 100896 | SINAPI | ESTACA ESCAVADA MECANICAMENTE, SEM FLUIDO ESTABILIZANTE, COM 30CM DE DIÂMETRO (ADAPTADA - EXCLUSIVE ARMADURA E CONCRETO) | M | 315 | 65.81 | 7.23 | 0 | 73.63 | 80.86 | 2277.45 | 0 | 23193.45 | 25470.9 | 0.06297%
5.1.2 | 95578 | SINAPI | MONTAGEM DE ARMADURA DE ESTACAS, DIÂMETRO = 12,5 MM. AF_09/2021_PS | KG | 10786 | 8.01 | 0.69 | 0 | 9.15 | 9.84 | 7442.34 | 0 | 98691.9 | 106134.24 | 0.2624%
5.1.3 | 95583 | SINAPI | MONTAGEM DE ARMADURA TRANSVERSAL DE ESTACAS DE SEÇÃO CIRCULAR, DIÂMETRO = 5,0 MM. AF_09/2021_PS | KG | 396 | 15.84 | 7.46 | 0 | 12 | 19.46 | 2954.16 | 0 | 4752 | 7706.16 | 0.01905%
5.1.4 | 95584 | SINAPI | MONTAGEM DE ARMADURA TRANSVERSAL DE ESTACAS DE SEÇÃO CIRCULAR, DIÂMETRO = 6,30 MM. AF_09/2021_PS | KG | 3267 | 13.39 | 4.49 | 0 | 11.96 | 16.45 | 14668.83 | 0 | 39073.32 | 53742.15 | 0.1329%
5.1.5 | 95577 | SINAPI | MONTAGEM DE ARMADURA DE ESTACAS, DIÂMETRO = 10,0 MM. AF_09/2021_PS | KG | 1578 | 9.7 | 1.29 | 0 | 10.62 | 11.91 | 2035.62 | 0 | 16758.36 | 18793.98 | 0.04646%
5.1.6 | 100897 | SINAPI | ESTACA ESCAVADA MECANICAMENTE, SEM FLUIDO ESTABILIZANTE, COM 50CM DE DIÂMETRO (ADAPTADA - EXCLUSIVE ARMADURA E CONCRETO) | M | 3019 | 131.87 | 9.06 | 0 | 152.98 | 162.04 | 27352.14 | 0 | 461846.62 | 489198.76 | 1.209%
5.1.7 | 051026 | AGETOP CIVIL | LANÇAMENTO/APLICAÇÃO/ADENSAMENTO DE CONCRETO EM FUNDAÇÃO- (O.C.) | m³ | 625.3 | 57.8 | 70.88 | 0 | 0.14 | 71.02 | 44321.264 | 0 | 87.536 | 44408.8 | 0.1098%
5.1.8 | 102478 | SINAPI | CONCRETO FCK = 40MPA, TRAÇO 1:1,4:1,8 (EM MASSA SECA DE CIMENTO/ AREIA MÉDIA/ SEIXO ROLADO) - PREPARO MECÂNICO COM BETONEIRA 400 L. AF_05/2021 | m³ | 625.3 | 784.15 | 66.34 | 0 | 897.22 | 963.56 | 41482.402 | 0 | 561031.658 | 602514.06 | 1.49%
5.1.9 | 95579 | SINAPI | MONTAGEM DE ARMADURA DE ESTACAS, DIÂMETRO = 16,0 MM. AF_09/2021_PS | KG | 417 | 7.65 | 0.4 | 0 | 9 | 9.4 | 166.8 | 0 | 3753 | 3919.8 | 0.00969%
5.2 |  |  | Blocos de Coroamento | [10 empty] | 2287718.05 | 5.656%
5.2.1 | 96523 | SINAPI | ESCAVAÇÃO MANUAL PARA BLOCO DE COROAMENTO OU SAPATA (INCLUINDO ESCAVAÇÃO PARA COLOCAÇÃO DE FÔRMAS). AF_01/2024 | m³ | 1218.91 | 101.13 | 86.84 | 0 | 37.42 | 124.26 | 105850.1444 | 0 | 45611.6056 | 151461.75 | 0.3744%
5.2.2 | 93382 | SINAPI | REATERRO MANUAL DE VALAS, COM COMPACTADOR DE SOLOS DE PERCUSSÃO. AF_08/2023 | m³ | 110.91 | 25.76 | 18.87 | 0 | 12.78 | 31.65 | 2092.8717 | 0 | 1417.4283 | 3510.3 | 0.008678%
5.2.3 | 96531 | SINAPI | FABRICAÇÃO, MONTAGEM E DESMONTAGEM DE FÔRMA PARA BLOCO DE COROAMENTO, EM MADEIRA SERRADA, E=25 MM, 2 UTILIZAÇÕES. AF_01/2024 | m² | 1294.9 | 120.32 | 56.38 | 0 | 91.46 | 147.84 | 73006.462 | 0 | 118431.548 | 191438.01 | 0.4733%
5.2.4 | 104916 | SINAPI | ARMAÇÃO DE SAPATA ISOLADA, VIGA BALDRAME E SAPATA CORRIDA UTILIZANDO AÇO CA-60 DE 5 MM - MONTAGEM. AF_01/2024 | KG | 39 | 16.64 | 8.06 | 0 | 12.38 | 20.44 | 314.34 | 0 | 482.82 | 797.16 | 0.001971%
5.2.5 | 104922 | SINAPI | ARMAÇÃO DE BLOCO, SAPATA ISOLADA E SAPATA CORRIDA UTILIZANDO AÇO CA-50 DE 20 MM - MONTAGEM. AF_01/2024 | KG | 5676 | 10.18 | 1.46 | 0 | 11.04 | 12.5 | 8286.96 | 0 | 62663.04 | 70950 | 0.1754%
5.2.6 | 104918 | SINAPI | ARMAÇÃO DE SAPATA ISOLADA, VIGA BALDRAME E SAPATA CORRIDA UTILIZANDO AÇO CA-50 DE 8 MM - MONTAGEM. AF_01/2024 | KG | 1609 | 13.59 | 4.27 | 0 | 12.42 | 16.69 | 6870.43 | 0 | 19983.78 | 26854.21 | 0.06639%
5.2.7 | 104917 | SINAPI | ARMAÇÃO DE SAPATA ISOLADA, VIGA BALDRAME E SAPATA CORRIDA UTILIZANDO AÇO CA-50 DE 6,3 MM - MONTAGEM. AF_01/2024 | KG | 1091 | 15 | 5.85 | 0 | 12.58 | 18.43 | 6382.35 | 0 | 13724.78 | 20107.13 | 0.04971%
5.2.8 | 104921 | SINAPI | ARMAÇÃO DE BLOCO, SAPATA ISOLADA, VIGA BALDRAME E SAPATA CORRIDA UTILIZANDO AÇO CA-50 DE 16 MM - MONTAGEM. AF_01/2024 | KG | 1607 | 9.43 | 1.87 | 0 | 9.71 | 11.58 | 3005.09 | 0 | 15603.97 | 18609.06 | 0.04601%
5.2.9 | 104920 | SINAPI | ARMAÇÃO DE BLOCO, SAPATA ISOLADA, VIGA BALDRAME E SAPATA CORRIDA UTILIZANDO AÇO CA-50 DE 12,5 MM - MONTAGEM. AF_01/2024 | KG | 13151 | 10.14 | 2.51 | 0 | 9.95 | 12.46 | 33009.01 | 0 | 130852.45 | 163861.46 | 0.4051%
5.2.10 | 104919 | SINAPI | ARMAÇÃO DE SAPATA ISOLADA, VIGA BALDRAME E SAPATA CORRIDA UTILIZANDO AÇO CA-50 DE 10 MM - MONTAGEM. AF_01/2024 | KG | 4322 | 12 | 3.26 | 0 | 11.48 | 14.74 | 14089.72 | 0 | 49616.56 | 63706.28 | 0.1575%
5.2.11 | 104915 | SINAPI | ARMAÇÃO DE BLOCO E SAPATA UTILIZANDO AÇO CA-50 DE 25 MM - MONTAGEM. AF_01/2024 | KG | 37915 | 9.05 | 0.45 | 0 | 10.67 | 11.12 | 17061.75 | 0 | 404553.05 | 421614.8 | 1.042%
5.2.12 | 96557 | SINAPI | CONCRETAGEM DE BLOCO DE COROAMENTO OU VIGA BALDRAME, FCK 40 MPA, COM USO DE BOMBA - LANÇAMENTO, ADENSAMENTO E ACABAMENTO. (ADAPTADO FCK = 40 MPA) | m³ | 1111.6 | 845.44 | 19.32 | 0 | 1019.55 | 1038.87 | 21476.112 | 0 | 1133331.778 | 1154807.89 | 2.855%
6 |  |  | SUPERESTRUTURA | [10 empty] | 9067278.77 | 22.42%
6.1 |  |  | Estrutura de Concreto Armado | [10 empty] | 7957455.78 | 19.67%
6.1.1 |  |  | Vigas Baldrames | [10 empty] | 269820.17 | 0.667%
6.1.1.1 | 96539 | SINAPI | FABRICAÇÃO, MONTAGEM E DESMONTAGEM DE FÔRMA PARA VIGA BALDRAME, EM CHAPA DE MADEIRA COMPENSADA RESINADA, E=17 MM, 2 UTILIZAÇÕES. AF_01/2024 | m² | 715.5 | 155.31 | 74.51 | 0 | 116.33 | 190.84 | 53311.905 | 0 | 83234.115 | 136546.02 | 0.3376%
6.1.1.2 | 104916 | SINAPI | ARMAÇÃO DE SAPATA ISOLADA, VIGA BALDRAME E SAPATA CORRIDA UTILIZANDO AÇO CA-60 DE 5 MM - MONTAGEM. AF_01/2024 | KG | 526 | 16.64 | 8.06 | 0 | 12.38 | 20.44 | 4239.56 | 0 | 6511.88 | 10751.44 | 0.02658%
6.1.1.3 | 104917 | SINAPI | ARMAÇÃO DE SAPATA ISOLADA, VIGA BALDRAME E SAPATA CORRIDA UTILIZANDO AÇO CA-50 DE 6,3 MM - MONTAGEM. AF_01/2024 | KG | 223 | 15 | 5.85 | 0 | 12.58 | 18.43 | 1304.55 | 0 | 2805.34 | 4109.89 | 0.01016%
6.1.1.4 | 104918 | SINAPI | ARMAÇÃO DE SAPATA ISOLADA, VIGA BALDRAME E SAPATA CORRIDA UTILIZANDO AÇO CA-50 DE 8 MM - MONTAGEM. AF_01/2024 | KG | 674 | 13.59 | 4.27 | 0 | 12.42 | 16.69 | 2877.98 | 0 | 8371.08 | 11249.06 | 0.02781%
6.1.1.5 | 104919 | SINAPI | ARMAÇÃO DE SAPATA ISOLADA, VIGA BALDRAME E SAPATA CORRIDA UTILIZANDO AÇO CA-50 DE 10 MM - MONTAGEM. AF_01/2024 | KG | 1530 | 12 | 3.26 | 0 | 11.48 | 14.74 | 4987.8 | 0 | 17564.4 | 22552.2 | 0.05575%
6.1.1.6 | 104920 | SINAPI | ARMAÇÃO DE BLOCO, SAPATA ISOLADA, VIGA BALDRAME E SAPATA CORRIDA UTILIZANDO AÇO CA-50 DE 12,5 MM - MONTAGEM. AF_01/2024 | KG | 1093 | 10.14 | 2.51 | 0 | 9.95 | 12.46 | 2743.43 | 0 | 10875.35 | 13618.78 | 0.03367%
6.1.1.7 | 104921 | SINAPI | ARMAÇÃO DE BLOCO, SAPATA ISOLADA, VIGA BALDRAME E SAPATA CORRIDA UTILIZANDO AÇO CA-50 DE 16 MM - MONTAGEM. AF_01/2024 | KG | 1026 | 9.43 | 1.87 | 0 | 9.71 | 11.58 | 1918.62 | 0 | 9962.46 | 11881.08 | 0.02937%
6.1.1.8 | 96557 | SINAPI | CONCRETAGEM DE BLOCO DE COROAMENTO OU VIGA BALDRAME, FCK 40 MPA, COM USO DE BOMBA - LANÇAMENTO, ADENSAMENTO E ACABAMENTO. (ADAPTADO FCK = 40 MPA) | m³ | 56.9 | 845.44 | 19.32 | 0 | 1019.55 | 1038.87 | 1099.308 | 0 | 58012.392 | 59111.7 | 0.1461%
6.1.2 |  |  | Pilares e Vigas | [10 empty] | 3378507.28 | 8.352%
6.1.2.1 | 92263 | SINAPI | FABRICAÇÃO DE FÔRMA PARA PILARES E ESTRUTURAS SIMILARES, EM CHAPA DE MADEIRA COMPENSADA RESINADA, E = 17 MM. AF_09/2020 | m² | 1735.7 | 212.41 | 46.89 | 0 | 214.11 | 261 | 81386.973 | 0 | 371630.727 | 453017.7 | 1.12%
6.1.2.2 | 92270 | SINAPI | FABRICAÇÃO DE FÔRMA PARA VIGAS, COM MADEIRA SERRADA, E = 25 MM. AF_09/2020 | m² | 3750.8 | 154.5 | 33.08 | 0 | 156.76 | 189.84 | 124076.464 | 0 | 587975.406 | 712051.87 | 1.76%
6.1.2.3 | 92759 | SINAPI | ARMAÇÃO DE PILAR OU VIGA DE ESTRUTURA CONVENCIONAL DE CONCRETO ARMADO UTILIZANDO AÇO CA-60 DE 5,0 MM - MONTAGEM. AF_06/2022 | KG | 2466 | 13.78 | 5.41 | 0 | 11.52 | 16.93 | 13341.06 | 0 | 28408.32 | 41749.38 | 0.1032%
6.1.2.4 | 92760 | SINAPI | ARMAÇÃO DE PILAR OU VIGA DE ESTRUTURA CONVENCIONAL DE CONCRETO ARMADO UTILIZANDO AÇO CA-50 DE 6,3 MM - MONTAGEM. AF_06/2022 | KG | 3093 | 12.57 | 3.59 | 0 | 11.85 | 15.44 | 11103.87 | 0 | 36652.05 | 47755.92 | 0.1181%
6.1.2.5 | 92761 | SINAPI | ARMAÇÃO DE PILAR OU VIGA DE ESTRUTURA CONVENCIONAL DE CONCRETO ARMADO UTILIZANDO AÇO CA-50 DE 8,0 MM - MONTAGEM. AF_06/2022 | KG | 20389 | 11.5 | 2.34 | 0 | 11.79 | 14.13 | 47710.26 | 0 | 240386.31 | 288096.57 | 0.7122%
6.1.2.6 | 92762 | SINAPI | ARMAÇÃO DE PILAR OU VIGA DE ESTRUTURA CONVENCIONAL DE CONCRETO ARMADO UTILIZANDO AÇO CA-50 DE 10,0 MM - MONTAGEM. AF_06/2022 | KG | 10627 | 10.14 | 1.54 | 0 | 10.92 | 12.46 | 16365.58 | 0 | 116046.84 | 132412.42 | 0.3273%
6.1.2.7 | 92763 | SINAPI | ARMAÇÃO DE PILAR OU VIGA DE ESTRUTURA CONVENCIONAL DE CONCRETO ARMADO UTILIZANDO AÇO CA-50 DE 12,5 MM - MONTAGEM. AF_06/2022 | KG | 11945 | 8.47 | 0.97 | 0 | 9.43 | 10.4 | 11586.65 | 0 | 112641.35 | 124228 | 0.3071%
6.1.2.8 | 92764 | SINAPI | ARMAÇÃO DE PILAR OU VIGA DE ESTRUTURA CONVENCIONAL DE CONCRETO ARMADO UTILIZANDO AÇO CA-50 DE 16,0 MM - MONTAGEM. AF_06/2022 | KG | 14664 | 8.11 | 0.69 | 0 | 9.27 | 9.96 | 10118.16 | 0 | 135935.28 | 146053.44 | 0.3611%
6.1.2.9 | 92765 | SINAPI | ARMAÇÃO DE PILAR OU VIGA DE ESTRUTURA CONVENCIONAL DE CONCRETO ARMADO UTILIZANDO AÇO CA-50 DE 20,0 MM - MONTAGEM. AF_06/2022 | KG | 21762 | 9.11 | 0.51 | 0 | 10.68 | 11.19 | 11098.62 | 0 | 232418.16 | 243516.78 | 0.602%
6.1.2.10 | 92766 | SINAPI | ARMAÇÃO DE PILAR OU VIGA DE ESTRUTURA CONVENCIONAL DE CONCRETO ARMADO UTILIZANDO AÇO CA-50 DE 25,0 MM - MONTAGEM. AF_06/2022 | KG | 49274 | 8.98 | 0.4 | 0 | 10.63 | 11.03 | 19709.6 | 0 | 523782.62 | 543492.22 | 1.344%
6.1.2.11 | 103672 | SINAPI | CONCRETAGEM DE PILARES, FCK = 40 MPA, COM USO DE BOMBA - LANÇAMENTO, ADENSAMENTO E ACABAMENTO. (ADAPTADO FCK= 40 MPA) | m³ | 170.5 | 760.9 | 38.25 | 0 | 896.74 | 934.99 | 6521.625 | 0 | 152894.165 | 159415.79 | 0.3941%
6.1.2.12 | 103675 | SINAPI | CONCRETAGEM DE VIGAS E LAJES, FCK=40 MPA, PARA LAJES MACIÇAS OU NERVURADAS COM USO DE BOMBA - LANÇAMENTO, ADENSAMENTO E ACABAMENTO. (ADAPTADO FCK = 40 MPA) | m³ | 519.01 | 763.17 | 41.74 | 0 | 896.04 | 937.78 | 21663.4774 | 0 | 465053.7126 | 486717.19 | 1.203%
6.1.3 |  |  | Lajes Maciça, Nervurada e Rampa | [10 empty] | 4089115.34 | 10.11%
6.1.3.1 | 104296 | SINAPI | FORNECIMENTO E INSTALAÇÃO DE CORDOALHA COM 7 FIOS, RESISTÊNCIA À TRAÇÃO DE 210 KGF/MM² E DIÂMETRO NOMINAL DE 15,2 MM, EM LAJE. AF_08/2022 | KG | 42507 | 3.55 | 2.28 | 0 | 2.08 | 4.36 | 96915.96 | 0 | 88414.56 | 185330.52 | 0.4582%
6.1.3.2 | 92486 | SINAPI | MONTAGEM E DESMONTAGEM DE FÔRMA DE LAJE MACIÇA, PÉ-DIREITO SIMPLES, EM MADEIRA SERRADA, 4 UTILIZAÇÕES. AF_09/2020 | m² | 1117.7 | 167.11 | 94.64 | 0 | 110.7 | 205.34 | 105779.128 | 0 | 123729.382 | 229508.51 | 0.5674%
6.1.3.3 | 92490 | SINAPI | MONTAGEM E DESMONTAGEM DE FÔRMA DE LAJE NERVURADA COM CUBETA E ASSOALHO, PÉ-DIREITO SIMPLES, EM CHAPA DE MADEIRA COMPENSADA RESINADA, 8 UTILIZAÇÕES. AF_09/2020 | m² | 7447.37 | 82.89 | 36.91 | 23.7 | 41.24 | 101.85 | 274882.4267 | 176502.669 | 307129.5343 | 758514.63 | 1.875%
6.1.3.4 | 92768 | SINAPI | ARMAÇÃO DE LAJE DE ESTRUTURA CONVENCIONAL DE CONCRETO ARMADO UTILIZANDO AÇO CA-60 DE 5,0 MM - MONTAGEM. AF_06/2022 | KG | 3408.2 | 13.14 | 4.63 | 0 | 11.51 | 16.14 | 15779.966 | 0 | 39228.374 | 55008.34 | 0.136%
6.1.3.5 | 92769 | SINAPI | ARMAÇÃO DE LAJE DE ESTRUTURA CONVENCIONAL DE CONCRETO ARMADO UTILIZANDO AÇO CA-50 DE 6,3 MM - MONTAGEM. AF_06/2022 | KG | 7163 | 11.96 | 2.95 | 0 | 11.74 | 14.69 | 21130.85 | 0 | 84093.62 | 105224.47 | 0.2601%
6.1.3.6 | 92770 | SINAPI | ARMAÇÃO DE LAJE DE ESTRUTURA CONVENCIONAL DE CONCRETO ARMADO UTILIZANDO AÇO CA-50 DE 8,0 MM - MONTAGEM. AF_06/2022 | KG | 1043 | 10.93 | 1.83 | 0 | 11.6 | 13.43 | 1908.69 | 0 | 12098.8 | 14007.49 | 0.03463%
6.1.3.7 | 92771 | SINAPI | ARMAÇÃO DE LAJE DE ESTRUTURA CONVENCIONAL DE CONCRETO ARMADO UTILIZANDO AÇO CA-50 DE 10,0 MM - MONTAGEM. AF_06/2022 | KG | 36444 | 9.62 | 1.11 | 0 | 10.71 | 11.82 | 40452.84 | 0 | 390315.24 | 430768.08 | 1.065%
6.1.3.8 | 92772 | SINAPI | ARMAÇÃO DE LAJE DE ESTRUTURA CONVENCIONAL DE CONCRETO ARMADO UTILIZANDO AÇO CA-50 DE 12,5 MM - MONTAGEM. AF_06/2022 | KG | 54219 | 8.01 | 0.58 | 0 | 9.26 | 9.84 | 31447.02 | 0 | 502067.94 | 533514.96 | 1.319%
6.1.3.9 | 92773 | SINAPI | ARMAÇÃO DE LAJE DE ESTRUTURA CONVENCIONAL DE CONCRETO ARMADO UTILIZANDO AÇO CA-50 DE 16,0 MM - MONTAGEM. AF_06/2022 | KG | 144 | 7.81 | 0.45 | 0 | 9.14 | 9.59 | 64.8 | 0 | 1316.16 | 1380.96 | 0.003414%
6.1.3.10 | 103675 | SINAPI | CONCRETAGEM DE VIGAS E LAJES, FCK=40 MPA, PARA LAJES MACIÇAS OU NERVURADAS COM USO DE BOMBA - LANÇAMENTO, ADENSAMENTO E ACABAMENTO. (ADAPTADO FCK = 40 MPA) | m³ | 1893.385 | 763.17 | 41.74 | 0 | 896.04 | 937.78 | 79029.8899 | 0 | 1696548.6901 | 1775578.58 | 4.39%
6.1.3.11 | 104776 | SINAPI | FURO MECANIZADO EM CONCRETO, COM PERFURATRIZ, PARA INSTALAÇÕES ELÉTRICAS, DIÂMETROS MAIORES QUE 40 MM E MENORES OU IGUAIS A 75 MM. AF_09/2023 | UN | 34 | 6.68 | 5.52 | 0 | 2.68 | 8.2 | 187.68 | 0 | 91.12 | 278.8 | 0.0006892%
6.1.4 |  |  | Escadas | [10 empty] | 101649.09 | 0.2513%
6.1.4.1 | 102003 | SINAPI | MONTAGEM E DESMONTAGEM DE FÔRMA PARA ESCADAS, COM 2 LANCES EM "U" E LAJE CASCATA, EM CHAPA DE MADEIRA COMPENSADA RESINADA, 4 UTILIZAÇÕES. AF_11/2020 | m² | 102.5 | 341.18 | 148.11 | 30.59 | 240.54 | 419.24 | 15181.275 | 3135.475 | 24655.35 | 42972.1 | 0.1062%
6.1.4.2 | 95945 | SINAPI | ARMAÇÃO DE ESCADA, DE UMA ESTRUTURA CONVENCIONAL DE CONCRETO ARMADO UTILIZANDO AÇO CA-50 DE 8,0 MM - MONTAGEM. AF_11/2020 | KG | 304 | 15.69 | 6.26 | 0 | 13.01 | 19.27 | 1903.04 | 0 | 3955.04 | 5858.08 | 0.01448%
6.1.4.3 | 95948 | SINAPI | ARMAÇÃO DE ESCADA, DE UMA ESTRUTURA CONVENCIONAL DE CONCRETO ARMADO UTILIZANDO AÇO CA-50 DE 16,0 MM - MONTAGEM. AF_11/2020 | KG | 2621 | 7.66 | 0.28 | 0 | 9.13 | 9.41 | 733.88 | 0 | 23929.73 | 24663.61 | 0.06097%
6.1.4.4 | 103686 | SINAPI | CONCRETAGEM DE ESCADAS, FCK=40 MPA, COM USO DE BOMBA - LANÇAMENTO, ADENSAMENTO E ACABAMENTO. (ADAPTADO FCK = 40 MPA) | m³ | 27.3 | 839.3 | 113.55 | 0 | 917.78 | 1031.33 | 3099.915 | 0 | 25055.385 | 28155.3 | 0.06961%
6.1.5 |  |  | Vergas e Contravergas | [10 empty] | 118363.9 | 0.2926%
6.1.5.1 | 105029 | SINAPI | CONTRAVERGA MOLDADA IN LOCO EM CONCRETO, ESPESSURA DE *15* CM. AF_03/2024 | M | 690.76 | 48.1 | 16.08 | 0 | 43.02 | 59.1 | 11107.4208 | 0 | 29716.4892 | 40823.91 | 0.1009%
6.1.5.2 | 105023 | SINAPI | VERGA MOLDADA IN LOCO EM CONCRETO, ESPESSURA DE *15* CM. AF_03/2024 | M | 980.65 | 64.35 | 25.99 | 0 | 53.08 | 79.07 | 25487.0935 | 0 | 52052.8965 | 77539.99 | 0.1917%
6.2 |  |  | Estrutura Metálica | [10 empty] | 1109822.99 | 2.744%
6.2.1 |  |  | Cobertura e Rampa Metálica | [10 empty] | 1109822.99 | 2.744%
6.2.1.1 | 150204 | AGETOP CIVIL | ESTRUTURA METÁLICA CONVENCIONAL EM AÇO DO TIPO MR-250 / ASTM A36 COM FUNDO ANTICORROSIVO | Kg | 52823.56 | 17.1 | 0 | 0 | 21.01 | 21.01 | 0 | 0 | 1109822.99 | 1109822.99 | 2.744%
7 |  |  | IMPERMEABILIZAÇÕES | [10 empty] | 655040.95 | 1.619%
7.1 |  |  | Impermeabilização | [10 empty] | 655040.95 | 1.619%
7.1.1 | 98555 | SINAPI | IMPERMEABILIZAÇÃO DE SUPERFÍCIE COM ARGAMASSA POLIMÉRICA / MEMBRANA ACRÍLICA, 3 DEMÃOS. AF_09/2023 | m² | 1344.06 | 34.1 | 20.87 | 0 | 21.03 | 41.9 | 28050.5322 | 0 | 28265.5778 | 56316.11 | 0.1392%
7.1.2 | 98556 | SINAPI | IMPERMEABILIZAÇÃO DE SUPERFÍCIE COM ARGAMASSA POLIMÉRICA / MEMBRANA ACRÍLICA, 4 DEMÃOS, REFORÇADA COM VÉU DE POLIÉSTER (MAV). AF_09/2023 | m² | 3257.71 | 60.94 | 34.16 | 0 | 40.72 | 74.88 | 111283.3736 | 0 | 132653.9464 | 243937.32 | 0.6031%
7.1.3 | 98547 | SINAPI | IMPERMEABILIZAÇÃO DE SUPERFÍCIE COM MANTA ASFÁLTICA, DUAS CAMADAS, INCLUSIVE APLICAÇÃO DE PRIMER ASFÁLTICO, E=4MM. (ADAPTADA COM PROTEÇÃO MECANICA E FILME POLIETILENO) | m² | 599.19 | 195 | 51.34 | 0 | 188.27 | 239.61 | 30762.4146 | 0 | 112809.4954 | 143571.91 | 0.3549%
7.1.4 | 120209 | AGETOP CIVIL | IMPERMEABILIZACAO-C/CIMENTO CRISTALIZANTE 3 DEMAOS | m² | 339.52 | 29.65 | 21.93 | 0 | 14.5 | 36.43 | 7445.6736 | 0 | 4923.0364 | 12368.71 | 0.03058%
7.1.5 | 98546 | SINAPI | IMPERMEABILIZAÇÃO DE SUPERFÍCIE COM MANTA ASFÁLTICA, UMA CAMADA, INCLUSIVE APLICAÇÃO DE PRIMER ASFÁLTICO, E=4MM. (ADAPTADA COM GEOCOMPOSTO E EPS EXPANDIDO DE 50 MM) | m² | 113.48 | 116.88 | 32.24 | 0 | 111.38 | 143.62 | 3658.5952 | 0 | 12639.3948 | 16297.99 | 0.04029%
7.1.6 | 97113 | SINAPI | APLICAÇÃO DE LONA PLÁSTICA PARA EXECUÇÃO DE PAVIMENTOS DE CONCRETO. AF_04/2022 | m² | 319.23 | 2.44 | 0.24 | 0 | 2.75 | 2.99 | 76.6152 | 0 | 877.8748 | 954.49 | 0.00236%
7.1.7 | 100324 | SINAPI | LASTRO COM MATERIAL GRANULAR (PEDRA BRITADA N.1 E PEDRA BRITADA N.2), APLICADO EM PISOS OU LAJES SOBRE SOLO, ESPESSURA DE *10 CM*. AF_01/2024 | m³ | 319.23 | 213.05 | 59.46 | 0 | 202.33 | 261.79 | 18981.4158 | 0 | 64589.8042 | 83571.22 | 0.2066%
7.1.8 | 0307733 | SICRO3 | Junta de dilatação em elastômero e perfil VV - L = 20 mm e H = 40 mm - fornecimento e instalação | m | 235 | 270.72 | 24.81 | 0.03 | 307.82 | 332.66 | 5830.35 | 7.05 | 72337.7 | 78175.1 | 0.1933%
7.1.9 | 0307084 | SICRO3 | Lábios poliméricos em junta de pavimento de concreto - L = 20 mm e H = 40 mm - confecção e assentamento | m | 470 | 34.37 | 17.82 | 2.08 | 22.33 | 42.23 | 8375.4 | 977.6 | 10495.1 | 19848.1 | 0.04907%
8 |  |  | PAREDES E DIVISÓRIAS | [10 empty] | 3040280.35 | 7.516%
8.1 | 89472 | SINAPI | ALVENARIA DE BLOCOS DE CONCRETO ESTRUTURAL 14X19X39 CM (ESPESSURA 14 CM), FBK = 14 MPA, UTILIZANDO COLHER DE PEDREIRO. AF_10/2022 | m² | 6587.52 | 124.82 | 33.74 | 0 | 119.63 | 153.37 | 222262.9248 | 0 | 788065.0152 | 1010327.94 | 2.498%
8.2 | 96369 | SINAPI | PAREDE COM SISTEMA EM CHAPAS DE GESSO PARA DRYWALL ST, USO INTERNO, COM DUAS FACES DUPLAS E ESTRUTURA METÁLICA COM GUIAS DUPLAS PARA PAREDES COM ÁREA LÍQUIDA MAIOR OU IGUAL A 6 M2, COM VÃOS. AF_07/2023_PS | m² | 1969.91 | 189.23 | 26.07 | 0 | 206.45 | 232.52 | 51355.5537 | 0 | 406687.9163 | 458043.47 | 1.132%
8.3 | 96369 AJUSTADA | Próprio | PAREDE COM SISTEMA EM CHAPAS DE GESSO PARA DRYWALL RU, USO INTERNO, COM DUAS FACES DUPLAS E ESTRUTURA METÁLICA COM GUIAS DUPLAS PARA PAREDES COM ÁREA LÍQUIDA MAIOR OU IGUAL A 6 M2, COM VÃOS. AF_07/2023_PS | M² | 10.91 | 221.53 | 26.07 | 0 | 246.14 | 272.21 | 284.4237 | 0 | 2685.3863 | 2969.81 | 0.007342%
8.4 | 89480 | SINAPI | ALVENARIA DE BLOCOS DE CONCRETO ESTRUTURAL 14X19X29 CM (ESPESSURA 29 CM), FBK = 14 MPA, UTILIZANDO COLHER DE PEDREIRO. AF_10/2022 | m² | 173.35 | 164.19 | 56.28 | 0 | 145.47 | 201.75 | 9756.138 | 0 | 25217.222 | 34973.36 | 0.08646%
8.5 | 100201 | AGETOP CIVIL | ALVENARIA DE TIJOLO FURADO 1/2 VEZ - 9 x 19 x 19 - ARG. (1CALH | m² | 386.41 | 69.23 | 48.57 | 0 | 36.49 | 85.06 | 18767.9337 | 0 | 14100.0963 | 32868.03 | 0.08126%
8.6 | 102253 | SINAPI | DIVISORIA SANITÁRIA, TIPO CABINE, EM GRANITO CINZA ANDORINHA, ESP = 2CM, ASSENTADO COM ARGAMASSA COLANTE AC III-E, EXCLUSIVE FERRAGENS. AF_01/2021 | m² | 151.18 | 806.69 | 85.43 | 0 | 905.83 | 991.26 | 12915.3074 | 0 | 136943.3726 | 149858.68 | 0.3705%
8.7 | 93200 | SINAPI | FIXAÇÃO (ENCUNHAMENTO) DE ALVENARIA DE VEDAÇÃO COM ARGAMASSA APLICADA COM BISNAGA. AF_03/2024 | M | 2079.16 | 13.06 | 10.1 | 0 | 5.94 | 16.04 | 20999.516 | 0 | 12350.204 | 33349.72 | 0.08245%
8.8 | 100351 | SINAPI | MURO DE ARRIMO COM BLOCOS DE CONCRETO ESTRUTURAL E PILARES INTERMEDIÁRIOS, COM ALTURA MAIOR QUE 1,6 M E MENOR OU IGUAL A 2,8 M (EXCETO FUNDAÇÃO). AF_11/2024 | m² | 134.45 | 452.33 | 93.9 | 4.94 | 456.98 | 555.82 | 12624.855 | 664.183 | 61440.952 | 74729.99 | 0.1847%
8.9 | 101161 AJUSTADA | Próprio | ALVENARIA DE VEDAÇÃO COM ELEMENTO VAZADO DE CONCRETO (COBOGÓ) DE 7X40X40CM E ARGAMASSA DE ASSENTAMENTO COM PREPARO EM BETONEIRA. AF_05/2020 | m² | 1347.34 | 267.66 | 81.69 | 0 | 247.21 | 328.9 | 110064.2046 | 0 | 333075.9154 | 443140.12 | 1.096%
8.10 | 104725 AJUSTADA | Próprio | INSTALAÇÃO DE ISOLAMENTO COM LÃ DE ROCHA EM PAREDES DRYWALL | m² | 1943.83 | 36.29 | 2.05 | 0 | 42.54 | 44.59 | 3984.8515 | 0 | 82690.5185 | 86675.37 | 0.2143%
8.11 | 100025 AJUSTADA | Próprio | PAREDE EM CHAPA GLASROC 2 FACES SIMPLES | m² | 299.5 | 374.23 | 134.27 | 0 | 325.58 | 459.85 | 40213.865 | 0 | 97511.205 | 137725.07 | 0.3405%
8.12 | propria 110 | Próprio | Revestimento ceramico 20x20 com pintura em serigrafia | m² | 78.4 | 231.81 | 192.59 | 0 | 92.25 | 284.84 | 15099.056 | 0 | 7232.394 | 22331.45 | 0.05521%
8.13 | 600 | Próprio | DIVISÓRIA EM ACUSTICA EM VIDRO INSULADO E PERFIL DE ALUMINIO 42 | m² | 390.61 | 1152.73 | 61.62 | 0 | 1354.85 | 1416.47 | 24069.3882 | 0 | 529217.9518 | 553287.34 | 1.368%
9 |  |  | REVESTIMENTO DE PAREDE | [10 empty] | 1465885.23 | 3.624%
9.1 |  |  | REVESTIMENTO DE PAREDES INTERNAS | [10 empty] | 586653.01 | 1.45%
9.1.1 | 87878 | SINAPI | CHAPISCO APLICADO EM ALVENARIAS E ESTRUTURAS DE CONCRETO INTERNAS, COM COLHER DE PEDREIRO. ARGAMASSA TRAÇO 1:3 COM PREPARO MANUAL. AF_10/2022 | m² | 6820.75 | 5.31 | 3.25 | 0 | 3.27 | 6.52 | 22167.4375 | 0 | 22303.8525 | 44471.29 | 0.1099%
9.1.2 | 87553 | SINAPI | EMBOÇO, EM ARGAMASSA TRAÇO 1:2:8, PREPARO MECÂNICO, APLICADO MANUALMENTE EM PAREDES INTERNAS DE AMBIENTES COM ÁREA MAIOR QUE 10M², E = 10MM, COM TALISCAS. AF_03/2024 | m² | 1384.92 | 24.75 | 12.58 | 0 | 17.83 | 30.41 | 17422.2936 | 0 | 24693.1164 | 42115.41 | 0.1041%
9.1.3 | 104959 | SINAPI | MASSA ÚNICA, EM ARGAMASSA TRAÇO 1:2:8 PREPARO MANUAL, APLICADA MANUALMENTE EM PAREDES INTERNAS DE AMBIENTES COM ÁREA MAIOR QUE 10M², E = 10MM, COM TALISCAS. AF_03/2024 | m² | 5436.13 | 28.25 | 15.67 | 0 | 19.04 | 34.71 | 85184.1571 | 0 | 103503.9129 | 188688.07 | 0.4665%
9.1.4 | 120436 | SBC | PORCELANATO 60x120cm BORDA RETA ACET. LOFT WHITE PORTINARI | m² | 1309.28 | 187.81 | 25.67 | 0 | 205.11 | 230.78 | 33609.2176 | 0 | 268546.4124 | 302155.63 | 0.747%
9.1.5 | 170489 | SBC | PORCELANATO 60x60cm POLIDO BORDA RETA BIANCO PLUS ELIANE | m² | 59.62 | 125.89 | 22.38 | 0 | 132.31 | 154.69 | 1334.2956 | 0 | 7888.3144 | 9222.61 | 0.0228%
9.2 |  |  | REVESTIMENTO DE PAREDES EXTERNAS | [10 empty] | 879232.22 | 2.174%
9.2.1 | 87908 | SINAPI | CHAPISCO APLICADO EM ALVENARIA (COM PRESENÇA DE VÃOS) E ESTRUTURAS DE CONCRETO DE FACHADA, COM EQUIPAMENTO DE PROJEÇÃO. ARGAMASSA TRAÇO 1:3 COM PREPARO EM BETONEIRA 400 L. AF_10/2022 | m² | 6406.47 | 6.69 | 3.72 | 0 | 4.5 | 8.22 | 23832.0684 | 0 | 28829.1116 | 52661.18 | 0.1302%
9.2.2 | 87775 | SINAPI | EMBOÇO OU MASSA ÚNICA EM ARGAMASSA TRAÇO 1:2:8, PREPARO MECÂNICO COM BETONEIRA 400 L, APLICADA MANUALMENTE EM PANOS DE FACHADA COM PRESENÇA DE VÃOS, ESPESSURA DE 25 MM. AF_08/2022 | m² | 6406.47 | 59.47 | 35.51 | 0 | 37.56 | 73.07 | 227493.7497 | 0 | 240627.0103 | 468120.76 | 1.157%
9.2.3 | 120113 AJUSTADA | Próprio | REVESTIMENTO EM TIJOLO ECOLOGICO | m² | 71.3 | 240.71 | 137.5 | 0 | 158.28 | 295.78 | 9803.75 | 0 | 11285.36 | 21089.11 | 0.05214%
9.2.4 | 105939 AJUSTADA | Próprio | REVESTIMENTO PAREDES EXTERNAS COM PLACAS DE PORCELANATO DE ÁREA MAIOR QUE 6400 CM2 E MENOR QUE 10000 CM2, FIXADAS COM ARGAMASSA AC3 (ADAPTADA) | m² | 1001.25 | 274.21 | 45.49 | 0 | 291.45 | 336.94 | 45546.8625 | 0 | 291814.3075 | 337361.17 | 0.834%
10 |  |  | REVESTIMENTO DE PISO | [10 empty] | 2026127.31 | 5.009%
10.1 | 220053 | AGETOP CIVIL | REGULARIZAÇAO DE PISO/LAJE/ BASE PARA TINTA EPÓXI (1 | m² | 7700.68 | 26.07 | 17.29 | 0 | 14.74 | 32.03 | 133144.7572 | 0 | 113508.0228 | 246652.78 | 0.6098%
10.2 | 170826 | SBC | PISO ATERMICO 49x49cm VILA ROMANA | m² | 245.92 | 162.48 | 7.12 | 0 | 192.53 | 199.65 | 1750.9504 | 0 | 47346.9696 | 49097.92 | 0.1214%
10.3 | 98689 | SINAPI | SOLEIRA EM GRANITO, LARGURA 15 CM, ESPESSURA 2,0 CM. AF_09/2020 | M | 227.69 | 108.94 | 21.47 | 0 | 112.39 | 133.86 | 4888.5043 | 0 | 25590.0757 | 30478.58 | 0.07535%
10.4 | 101727 | SINAPI | PISO VINÍLICO SEMI-FLEXÍVEL EM PLACAS, PADRÃO LISO, ESPESSURA 3,2 MM, FIXADO COM COLA. AF_09/2020 | m² | 295 | 195.72 | 6.73 | 0 | 233.77 | 240.5 | 1985.35 | 0 | 68962.15 | 70947.5 | 0.1754%
10.5 | 170205 | SBC | CONTRAPISO EM CONCRETO MAGRO TRACO 1:3:5 5CM | m² | 3229.57 | 43.26 | 21.54 | 0 | 31.61 | 53.15 | 69564.9378 | 0 | 102086.7022 | 171651.64 | 0.4244%
10.6 | 104162 AJUSTADA | Próprio | PISO EM GRANILITE, MARMORITE OU GRANITINA EM AMBIENTES INTERNOS, COM ESPESSURA DE 8 MM, INCLUSO MISTURA EM BETONEIRA, COLOCAÇÃO DAS JUNTAS, APLICAÇÃO DO PISO, 4 POLIMENTOS COM POLITRIZ, ESTUCAMENTO, SELADOR E CERA. AF_06/2022 | m² | 6740.95 | 107.28 | 42.1 | 0 | 89.72 | 131.82 | 283793.995 | 0 | 604798.025 | 888592.02 | 2.197%
10.7 | 130345 | SBC | RODAPE MARMORITE OU GRANILITE CLARO 10cm | M | 1883.6 | 54.65 | 15.3 | 0 | 51.85 | 67.15 | 28819.08 | 0 | 97664.66 | 126483.74 | 0.3127%
10.8 | 170890 | SBC | GRANITO CINZA ANDORINHA LEVIGADO EM PISO | m² | 475.81 | 296.16 | 75.97 | 0 | 287.95 | 363.92 | 36147.2857 | 0 | 137009.4843 | 173156.77 | 0.4281%
10.9 | 94992 | SINAPI | EXECUÇÃO DE PISO DE CONCRETO COM CONCRETO MOLDADO IN LOCO, FEITO EM OBRA, ACABAMENTO CONVENCIONAL, ESPESSURA 6 CM, ARMADO. AF_08/2022(rampa e gerador) | m² | 488.09 | 77.8 | 17.43 | 0 | 78.17 | 95.6 | 8507.4087 | 0 | 38153.9913 | 46661.4 | 0.1154%
10.10 | 101094 | SINAPI | PISO PODOTÁTIL DE ALERTA OU DIRECIONAL, DE BORRACHA, ASSENTADO SOBRE ARGAMASSA. AF_05/2020 | M | 200.25 | 167.52 | 17.23 | 0 | 188.61 | 205.84 | 3450.3075 | 0 | 37769.1525 | 41219.46 | 0.1019%
10.11 | 94990 | SINAPI | EXECUÇÃO DE PASSEIO (CALÇADA) COM CONCRETO MOLDADO IN LOCO, FEITO EM OBRA, ACABAMENTO CONVENCIONAL, NÃO ARMADO. AF_08/2022 | m³ | 9.2 | 825.16 | 239.69 | 0 | 774.26 | 1013.95 | 2205.148 | 0 | 7123.192 | 9328.34 | 0.02306%
10.12 | 171136 | SBC | BLOCO DE CONCRETO INTERTRAVADO 8cm | m² | 1058.91 | 124.02 | 27.18 | 0 | 125.21 | 152.39 | 28781.1738 | 0 | 132586.1162 | 161367.29 | 0.3989%
10.13 | 98678 | SINAPI | PISO ELEVADO COM ESTRUTURA EM AÇO, COMPOSTO POR PEDESTAIS E LONGARINAS. AF_09/2020-UFG NET | m² | 24.9 | 342.84 | 16.12 | 0 | 405.16 | 421.28 | 401.388 | 0 | 10088.482 | 10489.87 | 0.02593%
11 |  |  | ACUSTICA | [10 empty] | 159565.06 | 0.3945%
11.1 | Própria 37 | Próprio | FORNECIMENTO E INSTALAÇÃO DE PAINEL ACÚSTICO FRISADO FRT TIPO 16/10 EM MDF; ENCAIXE MACHO E FÊMEA COM FACE POSTERIOR EM VÉU DE VIDRO; 172 X 2700 X 15 MM. | m² | 159.4 | 697.23 | 0 | 0 | 856.75 | 856.75 | 0 | 0 | 136565.95 | 136565.95 | 0.3376%
11.2 | Própria 41 | Próprio | PAINEL ACÚSTICO DE LÃ DE POLIÉSTER TEKS TIPO 50 MM COM ACABAMENTO EM TECIDO, DIMENSÕES DE 60 X 60 CM (MARRON FREIJO) | M² | 57.28 | 303.05 | 0 | 0 | 372.38 | 372.38 | 0 | 0 | 21329.92 | 21329.92 | 0.05273%
11.3 | 102653 | SINAPI | ISOLAMENTO TERMOACÚSTICO COM LÃ MINERAL NA SUBCOBERTURA, INCLUSO TRANSPORTE VERTICAL. AF_07/2019 | m² | 490.94 | 2.77 | 2.38 | 0 | 1.02 | 3.4 | 1168.4372 | 0 | 500.7528 | 1669.19 | 0.004127%
12 |  |  | INSTALAÇÕES HIDROSSANITÁRIAS | [10 empty] | 952723.18 | 2.355%
12.1 |  |  | Instalações Sanitárias | [10 empty] | 245829.38 | 0.6077%
12.1.1 |  |  | Térreo | [10 empty] | 245829.38 | 0.6077%
12.1.1.1 | 104341 | SINAPI | BUCHA DE REDUÇÃO LONGA, PVC, SÉRIE NORMAL, ESGOTO PREDIAL, DN 50 X 40 MM, JUNTA SOLDÁVEL E ELÁSTICA, FORNECIDO E INSTALADO EM RAMAL DE DESCARGA OU RAMAL DE ESGOTO SANITÁRIO. AF_08/2022 | UN | 15 | 11.76 | 4.3 | 0 | 10.15 | 14.45 | 64.5 | 0 | 152.25 | 216.75 | 0.0005358%
12.1.1.2 | 89546 | SINAPI | BUCHA DE REDUÇÃO LONGA, PVC, SERIE R, ÁGUA PLUVIAL, DN 50 X 40 MM, JUNTA ELÁSTICA, FORNECIDO E INSTALADO EM RAMAL DE ENCAMINHAMENTO. AF_06/2022 | UN | 1 | 12.02 | 1.75 | 0 | 13.02 | 14.77 | 1.75 | 0 | 13.02 | 14.77 | 3.651e-05%
12.1.1.3 | 98110 | SINAPI | CAIXA DE GORDURA PEQUENA (CAPACIDADE: 19 L), CIRCULAR, EM PVC, DIÂMETRO INTERNO= 0,3 M. AF_12/2020 | UN | 2 | 420.82 | 14.36 | 0 | 502.74 | 517.1 | 28.72 | 0 | 1005.48 | 1034.2 | 0.002557%
12.1.1.4 | 89707 | SINAPI | CAIXA SIFONADA, PVC, DN 100 X 100 X 50 MM, JUNTA ELÁSTICA, FORNECIDA E INSTALADA EM RAMAL DE DESCARGA OU EM RAMAL DE ESGOTO SANITÁRIO. AF_08/2022 | UN | 36 | 52.3 | 19.51 | 0 | 44.75 | 64.26 | 702.36 | 0 | 1611 | 2313.36 | 0.005719%
12.1.1.5 | 081662 | AGETOP CIVIL | CORPO CAIXA SIFONADA DIAM. 100 X 150 X 50 | Un | 13 | 32.88 | 13.94 | 0 | 26.46 | 40.4 | 181.22 | 0 | 343.98 | 525.2 | 0.001298%
12.1.1.6 | 104329 | SINAPI | CAIXA SIFONADA, COM GRELHA REDONDA, PVC, DN 150 X 150 X 50 MM, JUNTA SOLDÁVEL, FORNECIDA E INSTALADA EM RAMAL DE DESCARGA OU EM RAMAL DE ESGOTO SANITÁRIO. AF_08/2022 | UN | 44 | 85.59 | 20.7 | 0 | 84.47 | 105.17 | 910.8 | 0 | 3716.68 | 4627.48 | 0.01144%
12.1.1.7 | 89851 | SINAPI | JOELHO 45 GRAUS, PVC, SERIE NORMAL, ESGOTO PREDIAL, DN 100 MM, JUNTA ELÁSTICA, FORNECIDO E INSTALADO EM SUBCOLETOR AÉREO DE ESGOTO SANITÁRIO. AF_08/2022 | UN | 48 | 35.33 | 13.56 | 0 | 29.85 | 43.41 | 650.88 | 0 | 1432.8 | 2083.68 | 0.005151%
12.1.1.8 | 89585 | SINAPI | JOELHO 45 GRAUS, PVC, SERIE R, ÁGUA PLUVIAL, DN 100 MM, JUNTA ELÁSTICA, FORNECIDO E INSTALADO EM CONDUTORES VERTICAIS DE ÁGUAS PLUVIAIS. AF_06/2022 | UN | 46 | 48.6 | 13.35 | 0 | 46.36 | 59.71 | 614.1 | 0 | 2132.56 | 2746.66 | 0.00679%
12.1.1.9 | 89591 | SINAPI | JOELHO 45 GRAUS, PVC, SERIE R, ÁGUA PLUVIAL, DN 150 MM, JUNTA ELÁSTICA, FORNECIDO E INSTALADO EM CONDUTORES VERTICAIS DE ÁGUAS PLUVIAIS. AF_06/2022 | UN | 8 | 140.05 | 23.06 | 0 | 149.03 | 172.09 | 184.48 | 0 | 1192.24 | 1376.72 | 0.003404%
12.1.1.10 | 89726 | SINAPI | JOELHO 45 GRAUS, PVC, SERIE NORMAL, ESGOTO PREDIAL, DN 40 MM, JUNTA SOLDÁVEL, FORNECIDO E INSTALADO EM RAMAL DE DESCARGA OU RAMAL DE ESGOTO SANITÁRIO. AF_08/2022 | UN | 314 | 11.2 | 6.2 | 0 | 7.56 | 13.76 | 1946.8 | 0 | 2373.84 | 4320.64 | 0.01068%
12.1.1.11 | 89516 | SINAPI | JOELHO 45 GRAUS, PVC, SERIE R, ÁGUA PLUVIAL, DN 40 MM, JUNTA SOLDÁVEL, FORNECIDO E INSTALADO EM RAMAL DE ENCAMINHAMENTO. AF_06/2022 | UN | 40 | 8.8 | 2.3 | 0 | 8.51 | 10.81 | 92 | 0 | 340.4 | 432.4 | 0.001069%
12.1.1.12 | 89732 | SINAPI | JOELHO 45 GRAUS, PVC, SERIE NORMAL, ESGOTO PREDIAL, DN 50 MM, JUNTA ELÁSTICA, FORNECIDO E INSTALADO EM RAMAL DE DESCARGA OU RAMAL DE ESGOTO SANITÁRIO. AF_08/2022 | UN | 140 | 17.03 | 6.73 | 0 | 14.19 | 20.92 | 942.2 | 0 | 1986.6 | 2928.8 | 0.007241%
12.1.1.13 | 89520 | SINAPI | JOELHO 45 GRAUS, PVC, SERIE R, ÁGUA PLUVIAL, DN 50 MM, JUNTA ELÁSTICA, FORNECIDO E INSTALADO EM RAMAL DE ENCAMINHAMENTO. AF_06/2022 | UN | 36 | 17.36 | 2.96 | 0 | 18.37 | 21.33 | 106.56 | 0 | 661.32 | 767.88 | 0.001898%
12.1.1.14 | 89524 | SINAPI | JOELHO 45 GRAUS, PVC, SERIE R, ÁGUA PLUVIAL, DN 75 MM, JUNTA ELÁSTICA, FORNECIDO E INSTALADO EM RAMAL DE ENCAMINHAMENTO. AF_06/2022 | UN | 4 | 32.5 | 4.58 | 0 | 35.35 | 39.93 | 18.32 | 0 | 141.4 | 159.72 | 0.0003949%
12.1.1.15 | 89744 | SINAPI | JOELHO 90 GRAUS, PVC, SERIE NORMAL, ESGOTO PREDIAL, DN 100 MM, JUNTA ELÁSTICA, FORNECIDO E INSTALADO EM RAMAL DE DESCARGA OU RAMAL DE ESGOTO SANITÁRIO. AF_08/2022 | UN | 46 | 29.88 | 9.42 | 0 | 27.29 | 36.71 | 433.32 | 0 | 1255.34 | 1688.66 | 0.004175%
12.1.1.16 | 89529 | SINAPI | JOELHO 90 GRAUS, PVC, SERIE R, ÁGUA PLUVIAL, DN 100 MM, JUNTA ELÁSTICA, FORNECIDO E INSTALADO EM RAMAL DE ENCAMINHAMENTO. AF_06/2022 | UN | 60 | 39.77 | 6.29 | 0 | 42.57 | 48.86 | 377.4 | 0 | 2554.2 | 2931.6 | 0.007247%
12.1.1.17 | 89724 | SINAPI | JOELHO 90 GRAUS, PVC, SERIE NORMAL, ESGOTO PREDIAL, DN 40 MM, JUNTA SOLDÁVEL, FORNECIDO E INSTALADO EM RAMAL DE DESCARGA OU RAMAL DE ESGOTO SANITÁRIO. AF_08/2022 | UN | 106 | 10.95 | 6.2 | 0 | 7.25 | 13.45 | 657.2 | 0 | 768.5 | 1425.7 | 0.003525%
12.1.1.18 | 89514 | SINAPI | JOELHO 90 GRAUS, PVC, SERIE R, ÁGUA PLUVIAL, DN 40 MM, JUNTA SOLDÁVEL, FORNECIDO E INSTALADO EM RAMAL DE ENCAMINHAMENTO. AF_06/2022 | UN | 23 | 8.71 | 2.3 | 0 | 8.4 | 10.7 | 52.9 | 0 | 193.2 | 246.1 | 0.0006084%
12.1.1.19 | 89731 | SINAPI | JOELHO 90 GRAUS, PVC, SERIE NORMAL, ESGOTO PREDIAL, DN 50 MM, JUNTA ELÁSTICA, FORNECIDO E INSTALADO EM RAMAL DE DESCARGA OU RAMAL DE ESGOTO SANITÁRIO. AF_08/2022 | UN | 91 | 16.24 | 6.73 | 0 | 13.22 | 19.95 | 612.43 | 0 | 1203.02 | 1815.45 | 0.004488%
12.1.1.20 | 89518 | SINAPI | JOELHO 90 GRAUS, PVC, SERIE R, ÁGUA PLUVIAL, DN 50 MM, JUNTA ELÁSTICA, FORNECIDO E INSTALADO EM RAMAL DE ENCAMINHAMENTO. AF_06/2022 | UN | 19 | 16.58 | 2.96 | 0 | 17.41 | 20.37 | 56.24 | 0 | 330.79 | 387.03 | 0.0009568%
12.1.1.21 | 081927 | AGETOP CIVIL | JOELHO 90 GRAUS C/ANEL 40 MM | Un | 83 | 18.57 | 17.75 | 0 | 5.06 | 22.81 | 1473.25 | 0 | 419.98 | 1893.23 | 0.00468%
12.1.1.22 | 89797 | SINAPI | JUNÇÃO SIMPLES, PVC, SERIE NORMAL, ESGOTO PREDIAL, DN 100 X 100 MM, JUNTA ELÁSTICA, FORNECIDO E INSTALADO EM RAMAL DE DESCARGA OU RAMAL DE ESGOTO SANITÁRIO. AF_08/2022 | UN | 26 | 55.66 | 12.55 | 0 | 55.84 | 68.39 | 326.3 | 0 | 1451.84 | 1778.14 | 0.004396%
12.1.1.23 | 89567 | SINAPI | JUNÇÃO SIMPLES, PVC, SERIE R, ÁGUA PLUVIAL, DN 100 X 100 MM, JUNTA ELÁSTICA, FORNECIDO E INSTALADO EM RAMAL DE ENCAMINHAMENTO. AF_06/2022 | UN | 11 | 85.71 | 8.38 | 0 | 96.94 | 105.32 | 92.18 | 0 | 1066.34 | 1158.52 | 0.002864%
12.1.1.24 | 081973 | AGETOP CIVIL | JUNCAO SIMPLES DIAM. 100 X 50 MM (ESGOTO) | Un | 44 | 39.28 | 29.17 | 0 | 19.09 | 48.26 | 1283.48 | 0 | 839.96 | 2123.44 | 0.00525%
12.1.1.25 | 104174 | SINAPI | JUNÇÃO SIMPLES, PVC, SERIE R, ÁGUA PLUVIAL, DN 150 X 100 MM, JUNTA ELÁSTICA, FORNECIDO E INSTALADO EM RAMAL DE ENCAMINHAMENTO. AF_06/2022 | UN | 2 | 202.58 | 15.54 | 0 | 233.39 | 248.93 | 31.08 | 0 | 466.78 | 497.86 | 0.001231%
12.1.1.26 | 89783 | SINAPI | JUNÇÃO SIMPLES, PVC, SERIE NORMAL, ESGOTO PREDIAL, DN 40 MM, JUNTA SOLDÁVEL, FORNECIDO E INSTALADO EM RAMAL DE DESCARGA OU RAMAL DE ESGOTO SANITÁRIO. AF_08/2022 | UN | 90 | 15.94 | 8.27 | 0 | 11.31 | 19.58 | 744.3 | 0 | 1017.9 | 1762.2 | 0.004356%
12.1.1.27 | 89561 | SINAPI | JUNÇÃO SIMPLES, PVC, SERIE R, ÁGUA PLUVIAL, DN 40 MM, JUNTA SOLDÁVEL, FORNECIDO E INSTALADO EM RAMAL DE ENCAMINHAMENTO. AF_06/2022 | UN | 10 | 15.51 | 3.08 | 0 | 15.97 | 19.05 | 30.8 | 0 | 159.7 | 190.5 | 0.000471%
12.1.1.28 | 89785 | SINAPI | JUNÇÃO SIMPLES, PVC, SERIE NORMAL, ESGOTO PREDIAL, DN 50 X 50 MM, JUNTA ELÁSTICA, FORNECIDO E INSTALADO EM RAMAL DE DESCARGA OU RAMAL DE ESGOTO SANITÁRIO. AF_08/2022 | UN | 5 | 28.85 | 8.99 | 0 | 26.46 | 35.45 | 44.95 | 0 | 132.3 | 177.25 | 0.0004382%
12.1.1.29 | 89563 | SINAPI | JUNÇÃO SIMPLES, PVC, SERIE R, ÁGUA PLUVIAL, DN 50 MM, JUNTA ELÁSTICA, FORNECIDO E INSTALADO EM RAMAL DE ENCAMINHAMENTO. AF_06/2022 | UN | 1 | 37.37 | 3.94 | 0 | 41.98 | 45.92 | 3.94 | 0 | 41.98 | 45.92 | 0.0001135%
12.1.1.30 | 104343 | SINAPI | JUNÇÃO DE REDUÇÃO INVERTIDA, PVC, SÉRIE NORMAL, ESGOTO PREDIAL, DN 75 X 50 MM, JUNTA ELÁSTICA, FORNECIDO E INSTALADO EM RAMAL DE DESCARGA OU RAMAL DE ESGOTO SANITÁRIO. AF_08/2022 | UN | 3 | 36.9 | 10.17 | 0 | 35.17 | 45.34 | 30.51 | 0 | 105.51 | 136.02 | 0.0003363%
12.1.1.31 | 104326 | SINAPI | RALO SECO CÔNICO, PVC, DN 100 X 40 MM, JUNTA SOLDÁVEL, FORNECIDO E INSTALADO EM RAMAL DE DESCARGA OU EM RAMAL DE ESGOTO SANITÁRIO. AF_08/2022 | UN | 10 | 21.56 | 8.06 | 0 | 18.43 | 26.49 | 80.6 | 0 | 184.3 | 264.9 | 0.0006549%
12.1.1.32 | 89549 | SINAPI | REDUÇÃO EXCÊNTRICA, PVC, SERIE R, ÁGUA PLUVIAL, DN 75 X 50 MM, JUNTA ELÁSTICA, FORNECIDO E INSTALADO EM RAMAL DE ENCAMINHAMENTO. AF_06/2022 | UN | 3 | 20.64 | 2.5 | 0 | 22.86 | 25.36 | 7.5 | 0 | 68.58 | 76.08 | 0.0001881%
12.1.1.33 | 89784 | SINAPI | TE, PVC, SERIE NORMAL, ESGOTO PREDIAL, DN 50 X 50 MM, JUNTA ELÁSTICA, FORNECIDO E INSTALADO EM RAMAL DE DESCARGA OU RAMAL DE ESGOTO SANITÁRIO. AF_08/2022 | UN | 37 | 26.3 | 8.99 | 0 | 23.32 | 32.31 | 332.63 | 0 | 862.84 | 1195.47 | 0.002955%
12.1.1.34 | 104344 | SINAPI | TE, PVC, SÉRIE NORMAL, ESGOTO PREDIAL, DN 100 X 50 MM, JUNTA ELÁSTICA, FORNECIDO E INSTALADO EM RAMAL DE DESCARGA OU RAMAL DE ESGOTO SANITÁRIO. AF_08/2022 | UN | 8 | 44.23 | 11.37 | 0 | 42.97 | 54.34 | 90.96 | 0 | 343.76 | 434.72 | 0.001075%
12.1.1.35 | 082230 | AGETOP CIVIL | TE SANITARIO DIAMETRO 50 X 50 MM (ESGOTO) | Un | 5 | 19.93 | 18.38 | 0 | 6.1 | 24.48 | 91.9 | 0 | 30.5 | 122.4 | 0.0003026%
12.1.1.36 | 104351 | SINAPI | TERMINAL DE VENTILAÇÃO, PVC, SÉRIE NORMAL, ESGOTO PREDIAL, DN 75 MM, JUNTA SOLDÁVEL, FORNECIDO E INSTALADO EM PRUMADA DE ESGOTO SANITÁRIO OU VENTILAÇÃO. AF_08/2022 | UN | 34 | 24.49 | 2.03 | 0 | 28.06 | 30.09 | 69.02 | 0 | 954.04 | 1023.06 | 0.002529%
12.1.1.37 | 103978 | SINAPI | TUBO, PVC, SOLDÁVEL, DE 40MM, INSTALADO EM RAMAL DE DISTRIBUIÇÃO DE ÁGUA - FORNECIMENTO E INSTALAÇÃO. AF_06/2022 | M | 2 | 28.5 | 10.95 | 0 | 24.07 | 35.02 | 21.9 | 0 | 48.14 | 70.04 | 0.0001732%
12.1.1.38 | 054066 | SBC | TUBO PVC ESGOTO SERIE LEVE 250mm | M | 457 | 135.36 | 6.32 | 0 | 160.01 | 166.33 | 2888.24 | 0 | 73124.57 | 76012.81 | 0.1879%
12.1.1.39 | 89711 | SINAPI | TUBO PVC, SERIE NORMAL, ESGOTO PREDIAL, DN 40 MM, FORNECIDO E INSTALADO EM RAMAL DE DESCARGA OU RAMAL DE ESGOTO SANITÁRIO. AF_08/2022 | M | 406.8 | 23.16 | 14.33 | 0 | 14.12 | 28.45 | 5829.444 | 0 | 5744.016 | 11573.46 | 0.02861%
12.1.1.40 | 89712 | SINAPI | TUBO PVC, SERIE NORMAL, ESGOTO PREDIAL, DN 50 MM, FORNECIDO E INSTALADO EM RAMAL DE DESCARGA OU RAMAL DE ESGOTO SANITÁRIO. AF_08/2022 | M | 171.9 | 29.38 | 15.56 | 0 | 20.54 | 36.1 | 2674.764 | 0 | 3530.826 | 6205.59 | 0.01534%
12.1.1.41 | 89714 | SINAPI | TUBO PVC, SERIE NORMAL, ESGOTO PREDIAL, DN 100 MM, FORNECIDO E INSTALADO EM RAMAL DE DESCARGA OU RAMAL DE ESGOTO SANITÁRIO. AF_08/2022 | M | 185.9 | 40.89 | 21.74 | 0 | 28.5 | 50.24 | 4041.466 | 0 | 5298.144 | 9339.61 | 0.02309%
12.1.1.42 | 89512 | SINAPI | TUBO PVC, SÉRIE R, ÁGUA PLUVIAL, DN 100 MM, FORNECIDO E INSTALADO EM RAMAL DE ENCAMINHAMENTO. AF_06/2022 | M | 545.1 | 53.11 | 19.68 | 0 | 45.58 | 65.26 | 10727.568 | 0 | 24845.652 | 35573.22 | 0.08794%
12.1.1.43 | 104166 | SINAPI | TUBO PVC, SÉRIE R, ÁGUA PLUVIAL, DN 150 MM, FORNECIDO E INSTALADO EM RAMAL DE ENCAMINHAMENTO. AF_06/2022 | M | 183 | 80.17 | 12.39 | 0 | 86.12 | 98.51 | 2267.37 | 0 | 15759.96 | 18027.33 | 0.04457%
12.1.1.44 | 89508 | SINAPI | TUBO PVC, SÉRIE R, ÁGUA PLUVIAL, DN 40 MM, FORNECIDO E INSTALADO EM RAMAL DE ENCAMINHAMENTO. AF_06/2022 | M | 139.7 | 18.15 | 7.24 | 0 | 15.06 | 22.3 | 1011.428 | 0 | 2103.882 | 3115.31 | 0.007702%
12.1.1.45 | 89509 | SINAPI | TUBO PVC, SÉRIE R, ÁGUA PLUVIAL, DN 50 MM, FORNECIDO E INSTALADO EM RAMAL DE ENCAMINHAMENTO. AF_06/2022 | M | 197.3 | 24.58 | 9.27 | 0 | 20.93 | 30.2 | 1828.971 | 0 | 4129.489 | 5958.46 | 0.01473%
12.1.1.46 | 89511 | SINAPI | TUBO PVC, SÉRIE R, ÁGUA PLUVIAL, DN 75 MM, FORNECIDO E INSTALADO EM RAMAL DE ENCAMINHAMENTO. AF_06/2022 | M | 30.9 | 41.88 | 14.36 | 0 | 37.1 | 51.46 | 443.724 | 0 | 1146.386 | 1590.11 | 0.003931%
12.1.1.47 | 89571 | SINAPI | TÊ, PVC, SERIE R, ÁGUA PLUVIAL, DN 100 X 100 MM, JUNTA ELÁSTICA, FORNECIDO E INSTALADO EM RAMAL DE ENCAMINHAMENTO. AF_06/2022 | UN | 3 | 74.42 | 8.38 | 0 | 83.06 | 91.44 | 25.14 | 0 | 249.18 | 274.32 | 0.0006782%
12.1.1.48 | 89796 | SINAPI | TE, PVC, SERIE NORMAL, ESGOTO PREDIAL, DN 100 X 100 MM, JUNTA ELÁSTICA, FORNECIDO E INSTALADO EM RAMAL DE DESCARGA OU RAMAL DE ESGOTO SANITÁRIO. AF_08/2022 | UN | 5 | 46.95 | 12.55 | 0 | 45.14 | 57.69 | 62.75 | 0 | 225.7 | 288.45 | 0.0007131%
12.1.1.49 | 104175 | SINAPI | TÊ, PVC, SERIE R, ÁGUA PLUVIAL, DN 150 X 100 MM, JUNTA ELÁSTICA, FORNECIDO E INSTALADO EM RAMAL DE ENCAMINHAMENTO. AF_06/2022 | UN | 2 | 151.47 | 15.54 | 0 | 170.58 | 186.12 | 31.08 | 0 | 341.16 | 372.24 | 0.0009202%
12.1.1.50 | 105233 | SINAPI | BUCHA DE REDUÇÃO PVC, SOLDÁVEL, LONGA, DN 40 X 25 MM, INSTALADO EM RESERVAÇÃO PREDIAL DE ÁGUA - FORNECIMENTO E INSTALAÇÃO. AF_04/2024 | UN | 103 | 8.38 | 2.56 | 0 | 7.73 | 10.29 | 263.68 | 0 | 796.19 | 1059.87 | 0.00262%
12.1.1.51 | 105150 | SINAPI | JOELHO PPR 45 GRAUS, SOLDÁVEL, DN 25 MM, INSTALADO EM RESERVAÇÃO PREDIAL DE ÁGUA - FORNECIMENTO E INSTALAÇÃO. AF_04/2024 | UN | 185 | 9.06 | 5.41 | 0 | 5.72 | 11.13 | 1000.85 | 0 | 1058.2 | 2059.05 | 0.00509%
12.1.1.52 | 104168 | SINAPI | JOELHO 45 GRAUS, PVC, SERIE R, ÁGUA PLUVIAL, DN 150 MM, JUNTA ELÁSTICA, FORNECIDO E INSTALADO EM RAMAL DE ENCAMINHAMENTO. AF_06/2022 | UN | 8 | 128.74 | 12.7 | 0 | 145.49 | 158.19 | 101.6 | 0 | 1163.92 | 1265.52 | 0.003129%
12.1.1.53 | 89737 | SINAPI | JOELHO 90 GRAUS, PVC, SERIE NORMAL, ESGOTO PREDIAL, DN 75 MM, JUNTA ELÁSTICA, FORNECIDO E INSTALADO EM RAMAL DE DESCARGA OU RAMAL DE ESGOTO SANITÁRIO. AF_08/2022 | UN | 46 | 24.58 | 8.06 | 0 | 22.14 | 30.2 | 370.76 | 0 | 1018.44 | 1389.2 | 0.003434%
12.1.1.54 | 104343 | SINAPI | JUNÇÃO DE REDUÇÃO INVERTIDA, PVC, SÉRIE NORMAL, ESGOTO PREDIAL, DN 75 X 50 MM, JUNTA ELÁSTICA, FORNECIDO E INSTALADO EM RAMAL DE DESCARGA OU RAMAL DE ESGOTO SANITÁRIO. AF_08/2022 | UN | 1 | 36.9 | 10.17 | 0 | 35.17 | 45.34 | 10.17 | 0 | 35.17 | 45.34 | 0.0001121%
12.1.1.55 | 89569 | SINAPI | JUNÇÃO SIMPLES, PVC, SERIE R, ÁGUA PLUVIAL, DN 100 X 75 MM, JUNTA ELÁSTICA, FORNECIDO E INSTALADO EM RAMAL DE ENCAMINHAMENTO. AF_06/2022 | UN | 2 | 99.75 | 7.63 | 0 | 114.94 | 122.57 | 15.26 | 0 | 229.88 | 245.14 | 0.000606%
12.1.1.56 | 89419 | SINAPI | LUVA DE REDUÇÃO, PVC, SOLDÁVEL, DN 25MM X 20MM, INSTALADO EM RAMAL DE DISTRIBUIÇÃO DE ÁGUA - FORNECIMENTO E INSTALAÇÃO. AF_06/2022 | UN | 47 | 7.07 | 4.12 | 0 | 4.56 | 8.68 | 193.64 | 0 | 214.32 | 407.96 | 0.001009%
12.1.1.57 | 92927 | SINAPI | LUVA DE REDUÇÃO, EM FERRO GALVANIZADO, 1 1/4" X 3/4", CONEXÃO ROSQUEADA, INSTALADO EM REDE DE ALIMENTAÇÃO PARA HIDRANTE - FORNECIMENTO E INSTALAÇÃO. AF_10/2020 | UN | 5 | 49.86 | 26.09 | 0 | 35.17 | 61.26 | 130.45 | 0 | 175.85 | 306.3 | 0.0007572%
12.1.1.58 | ED-50854 | SETOP | FOSSA SÉPTICA TIPO "A" EM CONCRETO E ALVENARIA, CONFORME DETALHE 31 (PADRÃO PRÉDIOS ESCOLARES), INCLUSIVE POÇO ABSORVENTE, CAIXA E BOTA FORA DE MATERIAL ESCAVADO | un | 1 | 20937.13 | 8132.5745 | 9.0985 | 17585.867 | 25727.54 | 8132.5745 | 9.0985 | 17585.867 | 25727.54 | 0.0636%
12.2 |  |  | Instalações Hidráulicas | [10 empty] | 162678.54 | 0.4022%
12.2.1 | 94703 | SINAPI | ADAPTADOR COM FLANGE E ANEL DE VEDAÇÃO, PVC, SOLDÁVEL, DN 25 MM X 3/4", INSTALADO EM RESERVAÇÃO PREDIAL DE ÁGUA - FORNECIMENTO E INSTALAÇÃO. AF_04/2024 | UN | 134 | 21.44 | 6.53 | 0 | 19.81 | 26.34 | 875.02 | 0 | 2654.54 | 3529.56 | 0.008726%
12.2.2 | 94704 | SINAPI | ADAPTADOR COM FLANGE E ANEL DE VEDAÇÃO, PVC, SOLDÁVEL, DN 32 MM X 1", INSTALADO EM RESERVAÇÃO PREDIAL DE ÁGUA - FORNECIMENTO E INSTALAÇÃO. AF_04/2024 | UN | 14 | 28.76 | 6.71 | 0 | 28.63 | 35.34 | 93.94 | 0 | 400.82 | 494.76 | 0.001223%
12.2.3 | 94707 | SINAPI | ADAPTADOR COM FLANGE E ANEL DE VEDAÇÃO, PVC, SOLDÁVEL, DN 60 MM X 2", INSTALADO EM RESERVAÇÃO PREDIAL DE ÁGUA - FORNECIMENTO E INSTALAÇÃO. AF_04/2024 | UN | 6 | 61.15 | 7.45 | 0 | 67.69 | 75.14 | 44.7 | 0 | 406.14 | 450.84 | 0.001115%
12.2.4 | 94668 | SINAPI | ADAPTADOR CURTO COM BOLSA E ROSCA PARA REGISTRO, PVC, SOLDÁVEL, DN 85 MM X 3", INSTALADO EM RESERVAÇÃO PREDIAL DE ÁGUA - FORNECIMENTO E INSTALAÇÃO. AF_04/2024 | UN | 14 | 46.07 | 11.33 | 0 | 45.28 | 56.61 | 158.62 | 0 | 633.92 | 792.54 | 0.001959%
12.2.5 | 103971 | SINAPI | BUCHA DE REDUÇÃO, LONGA, PVC, SOLDÁVEL, DN 60 X 50 MM, INSTALADO EM PRUMADA DE ÁGUA - FORNECIMENTO E INSTALAÇÃO. AF_06/2022 | UN | 17 | 26.69 | 4.5 | 0 | 28.29 | 32.79 | 76.5 | 0 | 480.93 | 557.43 | 0.001378%
12.2.6 | 103999 | SINAPI | BUCHA DE REDUÇÃO, LONGA, PVC, SOLDÁVEL, DN 50 X 25 MM, INSTALADO EM RAMAL DE DISTRIBUIÇÃO DE ÁGUA - FORNECIMENTO E INSTALAÇÃO. AF_06/2022 | UN | 7 | 13.3 | 5.95 | 0 | 10.39 | 16.34 | 41.65 | 0 | 72.73 | 114.38 | 0.0002828%
12.2.7 | 103972 | SINAPI | BUCHA DE REDUÇÃO, LONGA, PVC, SOLDÁVEL, DN 75 X 50 MM, INSTALADO EM PRUMADA DE ÁGUA - FORNECIMENTO E INSTALAÇÃO. AF_06/2022 | UN | 9 | 30.87 | 5.06 | 0 | 32.87 | 37.93 | 45.54 | 0 | 295.83 | 341.37 | 0.0008439%
12.2.8 | 1090 | ORSE | Bucha de redução longa de pvc rígido soldável, marrom, diâm = 85 x 60mm - Rev01_10/2022 | un | 5 | 43.3 | 13.6 | 0 | 39.6 | 53.2 | 68 | 0 | 198 | 266 | 0.0006576%
12.2.9 | 081232 | AGETOP CIVIL | CAP PVC ROSCAVEL DIAMETRO 3/4" (25 mm) | Un | 2 | 7.33 | 5.7 | 0 | 3.3 | 9 | 11.4 | 0 | 6.6 | 18 | 4.45e-05%
12.2.10 | 081254 | AGETOP CIVIL | CAP PVC SOLDAVEL DIAMETRO 50 mm | Un | 3 | 11.69 | 4.43 | 0 | 9.93 | 14.36 | 13.29 | 0 | 29.79 | 43.08 | 0.0001065%
12.2.11 | 103953 | SINAPI | BUCHA DE REDUÇÃO, CURTA, PVC, SOLDÁVEL, DN 32 X 25 MM, INSTALADO EM RAMAL DE DISTRIBUIÇÃO DE ÁGUA - FORNECIMENTO E INSTALAÇÃO. AF_06/2022 | UN | 10 | 7.74 | 4.85 | 0 | 4.66 | 9.51 | 48.5 | 0 | 46.6 | 95.1 | 0.0002351%
12.2.12 | 103967 | SINAPI | BUCHA DE REDUÇÃO , LONGA, PVC, SOLDÁVEL, DN 50 X 32 MM, INSTALADO EM PRUMADA DE ÁGUA - FORNECIMENTO E INSTALAÇÃO. AF_06/2022 | UN | 9 | 12.36 | 3.45 | 0 | 11.73 | 15.18 | 31.05 | 0 | 105.57 | 136.62 | 0.0003378%
12.2.13 | 89409 | SINAPI | JOELHO 45 GRAUS, PVC, SOLDÁVEL, DN 25MM, INSTALADO EM RAMAL DE DISTRIBUIÇÃO DE ÁGUA - FORNECIMENTO E INSTALAÇÃO. AF_06/2022 | UN | 49 | 10.1 | 6.63 | 0 | 5.78 | 12.41 | 324.87 | 0 | 283.22 | 608.09 | 0.001503%
12.2.14 | 103985 | SINAPI | JOELHO 45 GRAUS, PVC, SOLDÁVEL, DN 50MM, INSTALADO EM RAMAL DE DISTRIBUIÇÃO DE ÁGUA - FORNECIMENTO E INSTALAÇÃO. AF_06/2022 | UN | 40 | 23.56 | 11.21 | 0 | 17.74 | 28.95 | 448.4 | 0 | 709.6 | 1158 | 0.002863%
12.2.15 | 89414 | SINAPI | JOELHO 45 GRAUS, PVC, SOLDÁVEL, DN 32MM, INSTALADO EM RAMAL DE DISTRIBUIÇÃO DE ÁGUA - FORNECIMENTO E INSTALAÇÃO. AF_06/2022 | UN | 2 | 14.86 | 7.92 | 0 | 10.33 | 18.25 | 15.84 | 0 | 20.66 | 36.5 | 9.023e-05%
12.2.16 | 89523 | SINAPI | JOELHO 45 GRAUS, PVC, SOLDÁVEL, DN 85MM, INSTALADO EM PRUMADA DE ÁGUA - FORNECIMENTO E INSTALAÇÃO. AF_06/2022 | UN | 17 | 107.98 | 10.12 | 0 | 122.56 | 132.68 | 172.04 | 0 | 2083.52 | 2255.56 | 0.005576%
12.2.17 | 89408 | SINAPI | JOELHO 90 GRAUS, PVC, SOLDÁVEL, DN 25MM, INSTALADO EM RAMAL DE DISTRIBUIÇÃO DE ÁGUA - FORNECIMENTO E INSTALAÇÃO. AF_06/2022 | UN | 221 | 9.24 | 6.63 | 0 | 4.72 | 11.35 | 1465.23 | 0 | 1043.12 | 2508.35 | 0.006201%
12.2.18 | 89413 | SINAPI | JOELHO 90 GRAUS, PVC, SOLDÁVEL, DN 32MM, INSTALADO EM RAMAL DE DISTRIBUIÇÃO DE ÁGUA - FORNECIMENTO E INSTALAÇÃO. AF_06/2022 | UN | 20 | 12.94 | 7.92 | 0 | 7.98 | 15.9 | 158.4 | 0 | 159.6 | 318 | 0.0007862%
12.2.19 | 103984 | SINAPI | JOELHO 90 GRAUS, PVC, SOLDÁVEL, DN 50MM, INSTALADO EM RAMAL DE DISTRIBUIÇÃO DE ÁGUA - FORNECIMENTO E INSTALAÇÃO. AF_06/2022 | UN | 134 | 20.79 | 11.21 | 0 | 14.33 | 25.54 | 1502.14 | 0 | 1920.22 | 3422.36 | 0.008461%
12.2.20 | 89513 | SINAPI | JOELHO 90 GRAUS, PVC, SOLDÁVEL, DN 75MM, INSTALADO EM PRUMADA DE ÁGUA - FORNECIMENTO E INSTALAÇÃO. AF_06/2022 | UN | 14 | 110.8 | 9.02 | 0 | 127.13 | 136.15 | 126.28 | 0 | 1779.82 | 1906.1 | 0.004712%
12.2.21 | 89521 | SINAPI | JOELHO 90 GRAUS, PVC, SOLDÁVEL, DN 85MM, INSTALADO EM PRUMADA DE ÁGUA - FORNECIMENTO E INSTALAÇÃO. AF_06/2022 | UN | 27 | 132.04 | 10.12 | 0 | 152.13 | 162.25 | 273.24 | 0 | 4107.51 | 4380.75 | 0.01083%
12.2.22 | 90373 | SINAPI | JOELHO 90 GRAUS COM BUCHA DE LATÃO, PVC, SOLDÁVEL, DN 25MM, X 1/2 INSTALADO EM RAMAL OU SUB-RAMAL DE ÁGUA - FORNECIMENTO E INSTALAÇÃO. AF_06/2022 | UN | 69 | 13.99 | 6.4 | 0 | 10.79 | 17.19 | 441.6 | 0 | 744.51 | 1186.11 | 0.002932%
12.2.23 | 89366 | SINAPI | JOELHO 90 GRAUS COM BUCHA DE LATÃO, PVC, SOLDÁVEL, DN 25MM, X 3/4 INSTALADO EM RAMAL OU SUB-RAMAL DE ÁGUA - FORNECIMENTO E INSTALAÇÃO. AF_06/2022 | UN | 6 | 17.56 | 6.91 | 0 | 14.66 | 21.57 | 41.46 | 0 | 87.96 | 129.42 | 0.00032%
12.2.24 | 94672 | SINAPI | JOELHO 90 GRAUS COM BUCHA DE LATÃO, PVC, SOLDÁVEL, DN 25 MM X 3/4", INSTALADO EM RESERVAÇÃO PREDIAL DE ÁGUA - FORNECIMENTO E INSTALAÇÃO. AF_04/2024 | UN | 9 | 6.38 | 2.81 | 0 | 5.02 | 7.83 | 25.29 | 0 | 45.18 | 70.47 | 0.0001742%
12.2.25 | 080926 | AGETOP CIVIL | REGISTRO DE GAVETA C/CANOPLA DIAMETRO 3/4" | Un | 25 | 131.12 | 38.69 | 0 | 122.43 | 161.12 | 967.25 | 0 | 3060.75 | 4028 | 0.009958%
12.2.26 | 080929 | AGETOP CIVIL | REGISTRO DE GAVETA C/CANOPLA DIAMETRO 1.1/2" | Un | 28 | 251.59 | 60.26 | 0 | 248.89 | 309.15 | 1687.28 | 0 | 6968.92 | 8656.2 | 0.0214%
12.2.27 | 94497 | SINAPI | REGISTRO DE GAVETA BRUTO, LATÃO, ROSCÁVEL, 1 1/2" - FORNECIMENTO E INSTALAÇÃO. AF_08/2021 | UN | 4 | 99.47 | 12.86 | 0 | 109.36 | 122.22 | 51.44 | 0 | 437.44 | 488.88 | 0.001209%
12.2.28 | 89987 | SINAPI | REGISTRO DE GAVETA BRUTO, LATÃO, ROSCÁVEL, 3/4", COM ACABAMENTO E CANOPLA CROMADOS - FORNECIMENTO E INSTALAÇÃO. AF_08/2021 | UN | 26 | 88.46 | 10.82 | 0 | 97.87 | 108.69 | 281.32 | 0 | 2544.62 | 2825.94 | 0.006986%
12.2.29 | 94792 | SINAPI | REGISTRO DE GAVETA BRUTO, LATÃO, ROSCÁVEL, 1", COM ACABAMENTO E CANOPLA CROMADOS - FORNECIMENTO E INSTALAÇÃO. AF_08/2021 | UN | 8 | 107.68 | 12.69 | 0 | 119.62 | 132.31 | 101.52 | 0 | 956.96 | 1058.48 | 0.002617%
12.2.30 | 94498 | SINAPI | REGISTRO DE GAVETA BRUTO, LATÃO, ROSCÁVEL, 2" - FORNECIMENTO E INSTALAÇÃO. AF_08/2021 | UN | 3 | 137.07 | 16.61 | 0 | 151.82 | 168.43 | 49.83 | 0 | 455.46 | 505.29 | 0.001249%
12.2.31 | 94499 | SINAPI | REGISTRO DE GAVETA BRUTO, LATÃO, ROSCÁVEL, 2 1/2" - FORNECIMENTO E INSTALAÇÃO. AF_08/2021 | UN | 4 | 270.69 | 22.24 | 0 | 310.38 | 332.62 | 88.96 | 0 | 1241.52 | 1330.48 | 0.003289%
12.2.32 | 89351 | SINAPI | REGISTRO DE PRESSÃO BRUTO, LATÃO, ROSCÁVEL, 3/4' | UN | 29 | 31.16 | 5.37 | 0 | 32.91 | 38.28 | 155.73 | 0 | 954.39 | 1110.12 | 0.002744%
12.2.33 | 89445 | SINAPI | TÊ DE REDUÇÃO, PVC, SOLDÁVEL, DN 32MM X 25MM, INSTALADO EM RAMAL DE DISTRIBUIÇÃO DE ÁGUA - FORNECIMENTO E INSTALAÇÃO. AF_06/2022 | UN | 20 | 20.15 | 9.72 | 0 | 15.04 | 24.76 | 194.4 | 0 | 300.8 | 495.2 | 0.001224%
12.2.34 | 103976 | SINAPI | TE DE REDUÇÃO, 90 GRAUS, PVC, SOLDÁVEL, DN 50 MM X 32 MM, INSTALADO EM PRUMADA DE ÁGUA - FORNECIMENTO E INSTALAÇÃO. AF_06/2022 | UN | 7 | 27.42 | 6.94 | 0 | 26.75 | 33.69 | 48.58 | 0 | 187.25 | 235.83 | 0.000583%
12.2.35 | 104006 | SINAPI | TÊ DE REDUÇÃO, PVC, SOLDÁVEL, DN 50MM X 25MM, INSTALADO EM RAMAL DE DISTRIBUIÇÃO DE ÁGUA - FORNECIMENTO E INSTALAÇÃO. AF_06/2022 | UN | 17 | 26.82 | 11.29 | 0 | 21.66 | 32.95 | 191.93 | 0 | 368.22 | 560.15 | 0.001385%
12.2.36 | 89630 | SINAPI | TE DE REDUÇÃO, PVC, SOLDÁVEL, DN 75MM X 50MM, INSTALADO EM PRUMADA DE ÁGUA - FORNECIMENTO E INSTALAÇÃO. AF_06/2022 | UN | 21 | 65.06 | 10.15 | 0 | 69.79 | 79.94 | 213.15 | 0 | 1465.59 | 1678.74 | 0.00415%
12.2.37 | 89632 | SINAPI | TE DE REDUÇÃO, PVC, SOLDÁVEL, DN 85MM X 60MM, INSTALADO EM PRUMADA DE ÁGUA - FORNECIMENTO E INSTALAÇÃO. AF_06/2022 | UN | 7 | 130.73 | 11.65 | 0 | 148.99 | 160.64 | 81.55 | 0 | 1042.93 | 1124.48 | 0.00278%
12.2.38 | 89440 | SINAPI | TE, PVC, SOLDÁVEL, DN 25MM, INSTALADO EM RAMAL DE DISTRIBUIÇÃO DE ÁGUA - FORNECIMENTO E INSTALAÇÃO. AF_06/2022 | UN | 37 | 12.78 | 8.86 | 0 | 6.84 | 15.7 | 327.82 | 0 | 253.08 | 580.9 | 0.001436%
12.2.39 | 89620 | SINAPI | TE, PVC, SOLDÁVEL, DN 32MM, INSTALADO EM PRUMADA DE ÁGUA - FORNECIMENTO E INSTALAÇÃO. AF_06/2022 | UN | 6 | 12.66 | 5.63 | 0 | 9.92 | 15.55 | 33.78 | 0 | 59.52 | 93.3 | 0.0002307%
12.2.40 | 104004 | SINAPI | TE, PVC, SOLDÁVEL, DN 50MM, INSTALADO EM RAMAL DE DISTRIBUIÇÃO DE ÁGUA - FORNECIMENTO E INSTALAÇÃO. AF_06/2022 | UN | 46 | 31.55 | 14.96 | 0 | 23.8 | 38.76 | 688.16 | 0 | 1094.8 | 1782.96 | 0.004408%
12.2.41 | 89629 | SINAPI | TE, PVC, SOLDÁVEL, DN 75MM, INSTALADO EM PRUMADA DE ÁGUA - FORNECIMENTO E INSTALAÇÃO. AF_06/2022 | UN | 7 | 85.78 | 12.01 | 0 | 93.39 | 105.4 | 84.07 | 0 | 653.73 | 737.8 | 0.001824%
12.2.42 | 89631 | SINAPI | TE, PVC, SOLDÁVEL, DN 85MM, INSTALADO EM PRUMADA DE ÁGUA - FORNECIMENTO E INSTALAÇÃO. AF_06/2022 | UN | 9 | 112.6 | 13.53 | 0 | 124.83 | 138.36 | 121.77 | 0 | 1123.47 | 1245.24 | 0.003078%
12.2.43 | 89402 | SINAPI | TUBO, PVC, SOLDÁVEL, DE 25MM, INSTALADO EM RAMAL DE DISTRIBUIÇÃO DE ÁGUA - FORNECIMENTO E INSTALAÇÃO. AF_06/2022 | M | 515.34 | 13.41 | 7.74 | 0 | 8.73 | 16.47 | 3988.7316 | 0 | 4498.9084 | 8487.64 | 0.02098%
12.2.44 | 89403 | SINAPI | TUBO, PVC, SOLDÁVEL, DE 32MM, INSTALADO EM RAMAL DE DISTRIBUIÇÃO DE ÁGUA - FORNECIMENTO E INSTALAÇÃO. AF_06/2022 | M | 125.36 | 20.69 | 9.24 | 0 | 16.18 | 25.42 | 1158.3264 | 0 | 2028.3236 | 3186.65 | 0.007878%
12.2.45 | 103978 | SINAPI | TUBO, PVC, SOLDÁVEL, DE 40MM, INSTALADO EM RAMAL DE DISTRIBUIÇÃO DE ÁGUA - FORNECIMENTO E INSTALAÇÃO. AF_06/2022 | M | 0.08 | 28.5 | 10.95 | 0 | 24.07 | 35.02 | 0.876 | 0 | 1.924 | 2.8 | 6.922e-06%
12.2.46 | 103979 | SINAPI | TUBO, PVC, SOLDÁVEL, DE 50MM, INSTALADO EM RAMAL DE DISTRIBUIÇÃO DE ÁGUA - FORNECIMENTO E INSTALAÇÃO. AF_06/2022 | M | 686.53 | 32.45 | 13.09 | 0 | 26.78 | 39.87 | 8986.6777 | 0 | 18385.2723 | 27371.95 | 0.06767%
12.2.47 | 89450 | SINAPI | TUBO, PVC, SOLDÁVEL, DE 60MM, INSTALADO EM PRUMADA DE ÁGUA - FORNECIMENTO E INSTALAÇÃO. AF_06/2022 | M | 1.1 | 31.84 | 1.94 | 0 | 37.18 | 39.12 | 2.134 | 0 | 40.896 | 43.03 | 0.0001064%
12.2.48 | 89451 | SINAPI | TUBO, PVC, SOLDÁVEL, DE 75MM, INSTALADO EM PRUMADA DE ÁGUA - FORNECIMENTO E INSTALAÇÃO. AF_06/2022 | M | 83.48 | 51.89 | 2.4 | 0 | 61.36 | 63.76 | 200.352 | 0 | 5122.328 | 5322.68 | 0.01316%
12.2.49 | 89452 | SINAPI | TUBO, PVC, SOLDÁVEL, DE 85MM, INSTALADO EM PRUMADA DE ÁGUA - FORNECIMENTO E INSTALAÇÃO. AF_06/2022 | M | 413.51 | 71.45 | 2.69 | 0 | 85.1 | 87.79 | 1112.3419 | 0 | 35189.6981 | 36302.04 | 0.08975%
12.2.50 | 94689 | SINAPI | TÊ COM BUCHA DE LATÃO NA BOLSA CENTRAL, PVC, SOLDÁVEL, DN 25 MM X 3/4", INSTALADO EM RESERVAÇÃO PREDIAL DE ÁGUA - FORNECIMENTO E INSTALAÇÃO. AF_04/2024 | UN | 25 | 9.96 | 3.74 | 0 | 8.49 | 12.23 | 93.5 | 0 | 212.25 | 305.75 | 0.0007559%
12.2.51 | 89444 | SINAPI | TÊ COM BUCHA DE LATÃO NA BOLSA CENTRAL, PVC, SOLDÁVEL, DN 32MM X 3/4 , INSTALADO EM RAMAL DE DISTRIBUIÇÃO DE ÁGUA - FORNECIMENTO E INSTALAÇÃO. AF_06/2022 | UN | 28 | 26.05 | 9.09 | 0 | 22.92 | 32.01 | 254.52 | 0 | 641.76 | 896.28 | 0.002216%
12.2.52 | 94706 | SINAPI | ADAPTADOR COM FLANGE E ANEL DE VEDAÇÃO, PVC, SOLDÁVEL, DN 50 MM X 1 1/2", INSTALADO EM RESERVAÇÃO PREDIAL DE ÁGUA - FORNECIMENTO E INSTALAÇÃO. AF_04/2024 | UN | 64 | 38.54 | 7.19 | 0 | 40.16 | 47.35 | 460.16 | 0 | 2570.24 | 3030.4 | 0.007492%
12.2.53 | 94713 | SINAPI | ADAPTADOR COM FLANGES LIVRES, PVC, SOLDÁVEL, DN 75 MM X 2 1/2", INSTALADO EM RESERVAÇÃO PREDIAL DE ÁGUA - FORNECIMENTO E INSTALAÇÃO. AF_04/2024 | UN | 6 | 255.54 | 13.33 | 0 | 300.67 | 314 | 79.98 | 0 | 1804.02 | 1884 | 0.004658%
12.2.54 | 103046 | SINAPI | REGISTRO DE PRESSÃO, PVC, ROSCÁVEL, VOLANTE SIMPLES, 3/4" - FORNECIMENTO E INSTALAÇÃO. AF_08/2021 | UN | 6 | 19.07 | 5.37 | 0 | 18.06 | 23.43 | 32.22 | 0 | 108.36 | 140.58 | 0.0003475%
12.2.55 | 99635 | SINAPI | VÁLVULA DE DESCARGA METÁLICA, BASE 1 1/2", ACABAMENTO METALICO CROMADO - FORNECIMENTO E INSTALAÇÃO. AF_08/2021 | UN | 56 | 324.76 | 45.26 | 0 | 353.8 | 399.06 | 2534.56 | 0 | 19812.8 | 22347.36 | 0.05525%
12.3 |  |  | Reservatório de Água Fria | [10 empty] | 321677.06 | 0.7952%
12.3.1 | Própria 16 | Próprio | FABRICAÇÃO E INSTALAÇÃO DE RESERVATÓRIO METALICO TICO TAÇA COLUNA SECA, VOLUME DE 30 M³ | UN | 2 | 96233.33 | 0 | 0 | 118251.51 | 118251.51 | 0 | 0 | 236503.02 | 236503.02 | 0.5847%
12.3.2 | 89610 | SINAPI | ADAPTADOR CURTO COM BOLSA E ROSCA PARA REGISTRO, PVC, SOLDÁVEL, DN 60MM X 2 , INSTALADO EM PRUMADA DE ÁGUA - FORNECIMENTO E INSTALAÇÃO. AF_06/2022 | UN | 6 | 20.74 | 4.5 | 0 | 20.98 | 25.48 | 27 | 0 | 125.88 | 152.88 | 0.0003779%
12.3.3 | 89616 | SINAPI | ADAPTADOR CURTO COM BOLSA E ROSCA PARA REGISTRO, PVC, SOLDÁVEL, DN 85MM X 3 , INSTALADO EM PRUMADA DE ÁGUA - FORNECIMENTO E INSTALAÇÃO. AF_06/2022 | UN | 14 | 43.28 | 6.34 | 0 | 46.84 | 53.18 | 88.76 | 0 | 655.76 | 744.52 | 0.001841%
12.3.4 | 103959 | SINAPI | BUCHA DE REDUÇÃO, CURTA, PVC, SOLDÁVEL, DN 60 X 50 MM, INSTALADO EM PRUMADA DE ÁGUA - FORNECIMENTO E INSTALAÇÃO. AF_06/2022 | UN | 6 | 15.89 | 4.5 | 0 | 15.02 | 19.52 | 27 | 0 | 90.12 | 117.12 | 0.0002895%
12.3.5 | 105181 | SINAPI | JOELHO PVC, SOLDÁVEL, 45 GRAUS, DN 50 MM, INSTALADO EM RESERVAÇÃO PREDIAL DE ÁGUA - FORNECIMENTO E INSTALAÇÃO. AF_04/2024 | UN | 5 | 18.71 | 6.84 | 0 | 16.15 | 22.99 | 34.2 | 0 | 80.75 | 114.95 | 0.0002842%
12.3.6 | 105183 | SINAPI | JOELHO PVC, SOLDÁVEL, 45 GRAUS, DN 75 MM, INSTALADO EM RESERVAÇÃO PREDIAL DE ÁGUA - FORNECIMENTO E INSTALAÇÃO. AF_04/2024 | UN | 4 | 93.32 | 13.56 | 0 | 101.11 | 114.67 | 54.24 | 0 | 404.44 | 458.68 | 0.001134%
12.3.7 | 105184 | SINAPI | JOELHO PVC, SOLDÁVEL, 45 GRAUS, DN 85 MM, INSTALADO EM RESERVAÇÃO PREDIAL DE ÁGUA - FORNECIMENTO E INSTALAÇÃO. AF_04/2024 | UN | 11 | 115.55 | 17.02 | 0 | 124.96 | 141.98 | 187.22 | 0 | 1374.56 | 1561.78 | 0.003861%
12.3.8 | 94678 | SINAPI | JOELHO 90 GRAUS, PVC, SOLDÁVEL, DN 50 MM INSTALADO EM RESERVAÇÃO PREDIAL DE ÁGUA - FORNECIMENTO E INSTALAÇÃO. AF_04/2024 | UN | 9 | 15.94 | 6.84 | 0 | 12.74 | 19.58 | 61.56 | 0 | 114.66 | 176.22 | 0.0004356%
12.3.9 | 94682 | SINAPI | JOELHO 90 GRAUS, PVC, SOLDÁVEL, DN 75 MM INSTALADO EM RESERVAÇÃO PREDIAL DE ÁGUA - FORNECIMENTO E INSTALAÇÃO. AF_04/2024 | UN | 2 | 115.79 | 13.56 | 0 | 128.72 | 142.28 | 27.12 | 0 | 257.44 | 284.56 | 0.0007035%
12.3.10 | 94684 | SINAPI | JOELHO 90 GRAUS, PVC, SOLDÁVEL, DN 85 MM INSTALADO EM RESERVAÇÃO PREDIAL DE ÁGUA - FORNECIMENTO E INSTALAÇÃO. AF_04/2024 | UN | 17 | 139.61 | 17.02 | 0 | 154.53 | 171.55 | 289.34 | 0 | 2627.01 | 2916.35 | 0.00721%
12.3.11 | 94498 | SINAPI | REGISTRO DE GAVETA BRUTO, LATÃO, ROSCÁVEL, 2" - FORNECIMENTO E INSTALAÇÃO. AF_08/2021 | UN | 3 | 137.07 | 16.61 | 0 | 151.82 | 168.43 | 49.83 | 0 | 455.46 | 505.29 | 0.001249%
12.3.12 | 94500 | SINAPI | REGISTRO DE GAVETA BRUTO, LATÃO, ROSCÁVEL, 3" - FORNECIMENTO E INSTALAÇÃO. AF_08/2021 | UN | 7 | 328.74 | 27.86 | 0 | 376.09 | 403.95 | 195.02 | 0 | 2632.63 | 2827.65 | 0.00699%
12.3.13 | 89625 | SINAPI | TE, PVC, SOLDÁVEL, DN 50MM, INSTALADO EM PRUMADA DE ÁGUA - FORNECIMENTO E INSTALAÇÃO. AF_06/2022 | UN | 1 | 24.14 | 8.29 | 0 | 21.37 | 29.66 | 8.29 | 0 | 21.37 | 29.66 | 7.333e-05%
12.3.14 | 94699 | SINAPI | TÊ, PVC, SOLDÁVEL, DN 85 MM INSTALADO EM RESERVAÇÃO PREDIAL DE ÁGUA - FORNECIMENTO E INSTALAÇÃO. AF_04/2024 | UN | 2 | 122.67 | 22.69 | 0 | 128.04 | 150.73 | 45.38 | 0 | 256.08 | 301.46 | 0.0007453%
12.3.15 | 94651 | SINAPI | TUBO, PVC, SOLDÁVEL, DE 50MM, INSTALADO EM RESERVAÇÃO PREDIAL DE ÁGUA - FORNECIMENTO E INSTALAÇÃO. AF_04/2024 | M | 56.88 | 24.1 | 5.51 | 0 | 24.1 | 29.61 | 313.4088 | 0 | 1370.8012 | 1684.21 | 0.004164%
12.3.16 | 94653 | SINAPI | TUBO, PVC, SOLDÁVEL, DE 75MM, INSTALADO EM RESERVAÇÃO PREDIAL DE ÁGUA - FORNECIMENTO E INSTALAÇÃO. AF_04/2024 | M | 38.84 | 61.24 | 10.92 | 0 | 64.33 | 75.25 | 424.1328 | 0 | 2498.5772 | 2922.71 | 0.007225%
12.3.17 | 94654 | SINAPI | TUBO, PVC, SOLDÁVEL, DE 85MM, INSTALADO EM RESERVAÇÃO PREDIAL DE ÁGUA - FORNECIMENTO E INSTALAÇÃO. AF_04/2024 | M | 203.02 | 83.54 | 13.69 | 0 | 88.96 | 102.65 | 2779.3438 | 0 | 18060.6562 | 20840 | 0.05152%
12.3.18 | 047225 | SBC | POCO ARTESIANO - PERFURACAO EM ROCHA SAN COM 6"" | M | 120 | 335.94 | 0 | 0 | 412.8 | 412.8 | 0 | 0 | 49536 | 49536 | 0.1225%
12.4 |  |  | Louças e Metais | [10 empty] | 222538.2 | 0.5502%
12.4.1 | 100849 | SINAPI | ASSENTO SANITÁRIO CONVENCIONAL - FORNECIMENTO E INSTALACAO. AF_01/2020 | UN | 65 | 42.71 | 5.51 | 0 | 46.97 | 52.48 | 358.15 | 0 | 3053.05 | 3411.2 | 0.008433%
12.4.2 | 100872 | SINAPI | BARRA DE APOIO RETA, EM ALUMINIO, COMPRIMENTO 80 CM, FIXADA NA PAREDE - FORNECIMENTO E INSTALAÇÃO. AF_01/2020 | UN | 20 | 353.03 | 34.11 | 0 | 399.69 | 433.8 | 682.2 | 0 | 7993.8 | 8676 | 0.02145%
12.4.3 | 100852 | SINAPI | CUBA DE EMBUTIR RETANGULAR DE AÇO INOXIDÁVEL, 56 X 33 X 12 CM - FORNECIMENTO E INSTALAÇÃO. AF_01/2020 | UN | 12 | 206.81 | 17.11 | 0 | 237.01 | 254.12 | 205.32 | 0 | 2844.12 | 3049.44 | 0.007539%
12.4.4 | 86910 | SINAPI | TORNEIRA CROMADA TUBO MÓVEL, DE PAREDE, 1/2" OU 3/4", PARA PIA DE COZINHA, PADRÃO MÉDIO - FORNECIMENTO E INSTALAÇÃO. AF_01/2020 | UN | 16 | 136.15 | 4.17 | 0 | 163.13 | 167.3 | 66.72 | 0 | 2610.08 | 2676.8 | 0.006618%
12.4.5 | 080811 | AGETOP CIVIL | TORNEIRA DE JARDIM COM BICO PARA MANGUEIRA DIÂMETRO DE 1/2" E 3/4" | Un | 9 | 86.67 | 12.68 | 0 | 93.82 | 106.5 | 114.12 | 0 | 844.38 | 958.5 | 0.00237%
12.4.6 | 86872 | SINAPI | TANQUE DE LOUÇA BRANCA COM COLUNA, 30L OU EQUIVALENTE - FORNECIMENTO E INSTALAÇÃO. AF_01/2020 | UN | 3 | 770.97 | 66.45 | 0 | 880.91 | 947.36 | 199.35 | 0 | 2642.73 | 2842.08 | 0.007026%
12.4.7 | 95470 | SINAPI | VASO SANITARIO SIFONADO CONVENCIONAL COM LOUÇA BRANCA, INCLUSO CONJUNTO DE LIGAÇÃO PARA BACIA SANITÁRIA AJUSTÁVEL - FORNECIMENTO E INSTALAÇÃO. AF_01/2020 | UN | 56 | 326.07 | 21.41 | 0 | 379.26 | 400.67 | 1198.96 | 0 | 21238.56 | 22437.52 | 0.05547%
12.4.8 | 080515 | AGETOP CIVIL | VÁLVULA DE DESCARGA DUPLO ACIONAMENTO COM ACABAMENTO CROMADO | Un | 56 | 331.86 | 103.28 | 0 | 304.5 | 407.78 | 5783.68 | 0 | 17052 | 22835.68 | 0.05645%
12.4.9 | 202311 | SBC | BANCO PARA BANHO ARTICULADO 70x45cm MAX | UN | 10 | 1227.65 | 39.51 | 0 | 1469.02 | 1508.53 | 395.1 | 0 | 14690.2 | 15085.3 | 0.03729%
12.4.10 | 100871 | SINAPI | BARRA DE APOIO RETA, EM ALUMINIO, COMPRIMENTO 70 CM, FIXADA NA PAREDE - FORNECIMENTO E INSTALAÇÃO. AF_01/2020 | UN | 20 | 336.81 | 34.11 | 0 | 379.76 | 413.87 | 682.2 | 0 | 7595.2 | 8277.4 | 0.02046%
12.4.11 | 230174 | AGETOP CIVIL | BARRA DE APOIO EM AÇO INOX - 40 CM | un | 20 | 87.02 | 22.2 | 0 | 84.73 | 106.93 | 444 | 0 | 1694.6 | 2138.6 | 0.005287%
12.4.12 | 202317 | SBC | BARRA DE APOIO EM L EM ALUMINIO POLIDO 80cm | UN | 10 | 943.77 | 21.97 | 0 | 1137.73 | 1159.7 | 219.7 | 0 | 11377.3 | 11597 | 0.02867%
12.4.13 | ED-50299 | SETOP | BACIA SANITÁRIA (VASO) DE LOUÇA CONVENCIONAL INFANTIL, COR BRANCA, INCLUSIVE ACESSÓRIOS DE FIXAÇÃO/VEDAÇÃO, VÁLVULA DE DESCARGA METÁLICA COM ACIONAMENTO DUPLO, TUBO DE LIGAÇÃO DE LATÃO COM CANOPLA E REJUNTAMENTO | un | 9 | 1171.07 | 155.7045 | 0 | 1283.3055 | 1439.01 | 1401.3405 | 0 | 11549.7495 | 12951.09 | 0.03202%
12.4.14 | 190102 | SBC | CUBA DE EMBUTIR OVAL 0,49x0,36cm L.37.17 DECA C/COMPLEMENTOS | UN | 58 | 336.39 | 75.68 | 0 | 337.67 | 413.35 | 4389.44 | 0 | 19584.86 | 23974.3 | 0.05927%
12.4.15 | 44.03.360 | CPOS/CDHU | DUCHA HIGIÊNICA CROMADA | un | 10 | 549.54 | 32.35 | 0 | 642.92 | 675.27 | 323.5 | 0 | 6429.2 | 6752.7 | 0.01669%
12.4.16 | 190454 | SBC | LAVATORIO SUSPENSO LOUCA BRANCA LINHA IZY L-15.17 - DECA | UN | 10 | 360.48 | 102.72 | 0 | 340.23 | 442.95 | 1027.2 | 0 | 3402.3 | 4429.5 | 0.01095%
12.4.17 | 053037 | SBC | RALO SIFONADO PVC QUADRADO 100x53x40 | UN | 41 | 35.26 | 14.27 | 0 | 29.05 | 43.32 | 585.07 | 0 | 1191.05 | 1776.12 | 0.004391%
12.4.18 | 190324 | SBC | TORNEIRA P/ LAVATORIO MESA BICA BAIXA PRESSMATIC COMPACT | UN | 68 | 193.49 | 16.42 | 0 | 221.34 | 237.76 | 1116.56 | 0 | 15051.12 | 16167.68 | 0.03997%
12.4.19 | 86877 | SINAPI | VÁLVULA EM METAL CROMADO 1.1/2" X 1.1/2" PARA TANQUE OU LAVATÓRIO, COM OU SEM LADRÃO - FORNECIMENTO E INSTALAÇÃO. AF_01/2020 | UN | 13 | 76.8 | 6.24 | 0 | 88.13 | 94.37 | 81.12 | 0 | 1145.69 | 1226.81 | 0.003033%
12.4.20 | 86887 | SINAPI | ENGATE FLEXÍVEL EM INOX, 1/2 X 40CM - FORNECIMENTO E INSTALAÇÃO. AF_01/2020 | UN | 93 | 61.76 | 5.47 | 0 | 70.42 | 75.89 | 508.71 | 0 | 6549.06 | 7057.77 | 0.01745%
12.4.21 | 86881 | SINAPI | SIFÃO DO TIPO GARRAFA EM METAL CROMADO 1 X 1.1/2" - FORNECIMENTO E INSTALAÇÃO. AF_01/2020 | UN | 93 | 233.07 | 9.82 | 0 | 276.57 | 286.39 | 913.26 | 0 | 25721.01 | 26634.27 | 0.06584%
12.4.22 | 190711 | SBC | BEBEDOURO ELETRICO MAX PREMIUN OPTIMAR | UN | 3 | 1444.55 | 55.62 | 0 | 1719.44 | 1775.06 | 166.86 | 0 | 5158.32 | 5325.18 | 0.01316%
12.4.23 | 190312 | SBC | CHUVEIRO SPOT COM TUBO CROMADO 1977C.CT DECA | UN | 26 | 332.65 | 48.32 | 0 | 360.44 | 408.76 | 1256.32 | 0 | 9371.44 | 10627.76 | 0.02627%
12.4.24 | LOU-TAN-010 | SETOP | CUBA EM AÇO INOXIDÁVEL DE SOBREPOR, AISI 304, APLICAÇÃO PARA TANQUE (630X515X260MM), ASSENTAMENTO EM BANCADA, INCLUSIVE VÁLVULA DE ESCOAMENTO DE METAL COM ACABAMENTO CROMADO, SIFÃO DE METAL TIPO COPO COM ACABAMENTO CROMADO, FORNECIMENTO E INSTALAÇÃO | un | 1 | 598.72 | 31.45 | 0 | 704.25 | 735.7 | 31.45 | 0 | 704.25 | 735.7 | 0.001819%
12.4.25 | 10690 | ORSE | Pia de higienização de mãos com cuba redonda inox, Ø = 30cm - Obra: mercado de Lagarto | un | 4 | 181.85 | 41.28 | 0 | 182.17 | 223.45 | 165.12 | 0 | 728.68 | 893.8 | 0.00221%
13 |  |  | INSTALAÇÕES ELÉTRICAS | [10 empty] | 5085886.04 | 12.57%
13.1 |  |  | Eletrocalhas, Perfilados e Conexões | [10 empty] | 184228.18 | 0.4554%
13.1.1 | 97236 | SINAPI | ELETROCALHA LISA OU PERFURADA EM AÇO GALVANIZADO, LARGURA 50MM E ALTURA 50MM, INCLUSIVE EMENDA E FIXAÇÃO - FORNECIMENTO E INSTALAÇÃO. (ADAPTADA C/ TAMPA) | M | 716.96 | 81.16 | 32.6 | 0 | 67.12 | 99.72 | 23372.896 | 0 | 48122.354 | 71495.25 | 0.1767%
13.1.2 | 38.07.340 | CPOS/CDHU | PERFILADO LISO 38 X 38 MM - COM ACESSÓRIOS | m | 868.77 | 49.11 | 16.16 | 0 | 44.18 | 60.34 | 14039.3232 | 0 | 38382.2568 | 52421.58 | 0.1296%
13.1.3 | 97237 | SINAPI | ELETROCALHA LISA OU PERFURADA EM AÇO GALVANIZADO, LARGURA 75MM E ALTURA 50MM, INCLUSIVE EMENDA E FIXAÇÃO - FORNECIMENTO E INSTALAÇÃO. AF_04/2023 | M | 110.27 | 82.42 | 33.73 | 0 | 67.54 | 101.27 | 3719.4071 | 0 | 7447.6329 | 11167.04 | 0.02761%
13.1.4 | 063106 | SBC | ELETROCALHA PERFURADA TIPO ""U"" 75x75mm CHAPA 18 SEM TAMPA | M | 65.61 | 52.15 | 21.97 | 0 | 42.11 | 64.08 | 1441.4517 | 0 | 2762.8283 | 4204.28 | 0.01039%
13.1.5 | 8696 | ORSE | Fornecimento e instalação de eletrocalha perfurada 100 x 75 x 3000 mm (ref. mopa ou similar) | un | 8 | 101.42 | 24.75 | 0 | 99.87 | 124.62 | 198 | 0 | 798.96 | 996.96 | 0.002465%
13.1.6 | ED-19511 | SETOP | ELETROCALHA LISA (100X100)MM EM CHAPA DE AÇO GALVANIZADO #18, COM TRATAMENTO PRÉ ZINCADO, INCLUSIVE TAMPA DE ENCAIXE, FIXAÇÃO SUPERIOR, CONEXÕES E ACESSÓRIOS | m | 31.72 | 110.08 | 27.6249 | 0 | 107.6351 | 135.26 | 876.2618 | 0 | 3414.1782 | 4290.44 | 0.01061%
13.1.7 | 9667 | ORSE | Emenda externa, para perfilado tipo "X", 38 x 38 mm, ref. CKP 119 ou similar | un | 55 | 11.38 | 8.24 | 0 | 5.74 | 13.98 | 453.2 | 0 | 315.7 | 768.9 | 0.001901%
13.1.8 | 9987 | ORSE | Curva horizontal 38 x 38 mm para eletrocalha metálica, com ângulo 90° (ref.: mopa ou similar) | un | 199 | 22.87 | 6.17 | 0 | 21.93 | 28.1 | 1227.83 | 0 | 4364.07 | 5591.9 | 0.01382%
13.1.9 | 11285 | ORSE | Curva horizontal 100 x 75 mm para eletrocalha metálica, com ângulo 90° (ref.:mopa ou similar) | un | 2 | 41.81 | 8.24 | 0 | 43.13 | 51.37 | 16.48 | 0 | 86.26 | 102.74 | 0.000254%
13.1.10 | 97277 | SINAPI | CURVA HORIZONTAL 90º, PARA ELETROCALHA, LISA OU PERFURADA EM AÇO GALVANIZADO, LARGURA DE 75MM E ALTURA DE 50MM - FORNECIMENTO E INSTALAÇÃO. AF_04/2023 | UN | 2 | 78.48 | 16.58 | 0 | 79.85 | 96.43 | 33.16 | 0 | 159.7 | 192.86 | 0.0004768%
13.1.11 | 97249 | SINAPI | EMENDA PARA ELETROCALHA, LISA OU PERFURADA EM AÇO GALVANIZADO, LARGURA 50MM E ALTURA 50MM - FORNECIMENTO E INSTALAÇÃO. AF_04/2023 | UN | 4 | 70.41 | 9.35 | 0 | 77.16 | 86.51 | 37.4 | 0 | 308.64 | 346.04 | 0.0008555%
13.1.12 | 97250 | SINAPI | EMENDA PARA ELETROCALHA, LISA OU PERFURADA EM AÇO GALVANIZADO, LARGURA 75MM E ALTURA 50MM - FORNECIMENTO E INSTALAÇÃO. AF_04/2023 | UN | 2 | 72.31 | 11.04 | 0 | 77.81 | 88.85 | 22.08 | 0 | 155.62 | 177.7 | 0.0004393%
13.1.13 | 97274 | SINAPI | CURVA HORIZONTAL 90º PARA ELETROCALHA, LISA OU PERFURADA EM AÇO GALVANIZADO, LARGURA DE 50MM E ALTURA DE 50MM - FORNECIMENTO E INSTALAÇÃO. AF_04/2023 | UN | 2 | 75.64 | 14.05 | 0 | 78.89 | 92.94 | 28.1 | 0 | 157.78 | 185.88 | 0.0004595%
13.1.14 | 9667 | ORSE | Emenda externa, para perfilado tipo "X", 38 x 38 mm, ref. CKP 119 ou similar | un | 91 | 11.38 | 8.24 | 0 | 5.74 | 13.98 | 749.84 | 0 | 522.34 | 1272.18 | 0.003145%
13.1.15 | 11848 | ORSE | Emenda interna 100 x 100 mm com base lisa perfurada para eletrocalha metálica(ref. Mopa ou similar) | un | 1 | 15.34 | 8.24 | 0 | 10.6 | 18.84 | 8.24 | 0 | 10.6 | 18.84 | 4.658e-05%
13.1.16 | 8688 | ORSE | Curva horizontal 100 x 100 mm para eletrocalha metálica, com ângulo 90° (ref.: mopa ou similar) | un | 7 | 27.54 | 8.24 | 0 | 25.6 | 33.84 | 57.68 | 0 | 179.2 | 236.88 | 0.0005856%
13.1.17 | 071111 | AGETOP CIVIL | CRUZETA HORIZONTAL 90º PARA ELETROCALHA 50X50 MM | Un | 48 | 33.66 | 12.6 | 0 | 28.76 | 41.36 | 604.8 | 0 | 1380.48 | 1985.28 | 0.004908%
13.1.18 | 12556 | ORSE | Junção interna tipo "L" para perfilado, ( ref.: Mopa ou similar) | un | 61 | 13.76 | 8.24 | 0 | 8.66 | 16.9 | 502.64 | 0 | 528.26 | 1030.9 | 0.002549%
13.1.19 | 072268 | AGETOP CIVIL | REDUÇÃO A DIREITA 100 X 50 MM PARA ELETROCALHA | Un | 50 | 30.4 | 10.07 | 0 | 27.28 | 37.35 | 503.5 | 0 | 1364 | 1867.5 | 0.004617%
13.1.20 | 97313 | SINAPI | TÊ HORIZONTAL 90º, PARA ELETROCALHA, LISA OU PERFURADA EM AÇO GALVANIZADO, LARGURA DE 50MM E ALTURA DE 50MM - FORNECIMENTO E INSTALAÇÃO. AF_04/2023 | UN | 168 | 110.88 | 18.72 | 0 | 117.52 | 136.24 | 3144.96 | 0 | 19743.36 | 22888.32 | 0.05658%
13.1.21 | 063052 | SBC | CURVA VERTICAL EXTERNA PARA ELETROCALHA 100X50mm | UN | 16 | 38.54 | 22.83 | 0 | 24.52 | 47.35 | 365.28 | 0 | 392.32 | 757.6 | 0.001873%
13.1.22 | 11405 | ORSE | Junção interna tipo "I" para perfilado, ( ref.: Mopa ou similar) | un | 2 | 11.49 | 8.24 | 0 | 5.87 | 14.11 | 16.48 | 0 | 11.74 | 28.22 | 6.977e-05%
13.1.23 | 12579 | ORSE | Tampa de encaixe 75 x 3000 mm, zincada, para eletrocalha metálica (ref.: mopaou similar) | un | 22 | 40.61 | 2.04 | 0 | 47.86 | 49.9 | 44.88 | 0 | 1052.92 | 1097.8 | 0.002714%
13.1.24 | 91170 | SINAPI | FIXAÇÃO DE TUBOS HORIZONTAIS DE PVC ÁGUA, PVC ESGOTO, PVC ÁGUA PLUVIAL, CPVC, PPR, COBRE OU AÇO, DIÂMETROS MENORES OU IGUAIS A 40 MM, COM ABRAÇADEIRA METÁLICA RÍGIDA TIPO U PERFIL 1 1/4", FIXADA EM PERFILADO EM LAJE. AF_09/2023_PS | M | 89.61 | 10.02 | 7.26 | 0 | 5.05 | 12.31 | 650.5686 | 0 | 452.5214 | 1103.09 | 0.002727%
13.2 |  |  | Eletrodutos e Conexões | [10 empty] | 201242.15 | 0.4975%
13.2.1 | 92364 | SINAPI | TUBO DE AÇO GALVANIZADO COM COSTURA, CLASSE MÉDIA, DN 32 (1 1/4"), CONEXÃO ROSQUEADA, INSTALADO EM REDE DE ALIMENTAÇÃO PARA HIDRANTE - FORNECIMENTO E INSTALAÇÃO. AF_10/2020 | M | 233.14 | 55.63 | 8.7 | 0 | 59.65 | 68.35 | 2028.318 | 0 | 13906.792 | 15935.11 | 0.03939%
13.2.2 | 92365 | SINAPI | TUBO DE AÇO GALVANIZADO COM COSTURA, CLASSE MÉDIA, DN 40 (1 1/2"), CONEXÃO ROSQUEADA, INSTALADO EM REDE DE ALIMENTAÇÃO PARA HIDRANTE - FORNECIMENTO E INSTALAÇÃO. AF_10/2020 | M | 57.84 | 63.93 | 9.47 | 0 | 69.08 | 78.55 | 547.7448 | 0 | 3995.5852 | 4543.33 | 0.01123%
13.2.3 | 92341 | SINAPI | TUBO DE AÇO GALVANIZADO COM COSTURA, CLASSE MÉDIA, DN 50 (2"), CONEXÃO ROSQUEADA, INSTALADO EM PRUMADAS - FORNECIMENTO E INSTALAÇÃO. AF_10/2020 | M | 0.58 | 102.82 | 23.38 | 0 | 102.96 | 126.34 | 13.5604 | 0 | 59.7096 | 73.27 | 0.0001811%
13.2.4 | 97536 | SINAPI | TUBO DE AÇO GALVANIZADO COM COSTURA, CLASSE MÉDIA, CONEXÃO ROSQUEADA, DN 25 (1"), INSTALADO EM RAMAIS E SUB-RAMAIS DE GÁS - FORNECIMENTO E INSTALAÇÃO. AF_10/2020 | M | 1129.8 | 62.42 | 23.62 | 0 | 53.08 | 76.7 | 26685.876 | 0 | 59969.784 | 86655.66 | 0.2142%
13.2.5 | 92688 | SINAPI | TUBO DE AÇO GALVANIZADO COM COSTURA, CLASSE MÉDIA, CONEXÃO ROSQUEADA, DN 20 (3/4"), INSTALADO EM RAMAIS E SUB-RAMAIS DE GÁS - FORNECIMENTO E INSTALAÇÃO. AF_10/2020 | M | 1.37 | 40.54 | 14.52 | 0 | 35.29 | 49.81 | 19.8924 | 0 | 48.3376 | 68.23 | 0.0001687%
13.2.6 | 070929 | AGETOP CIVIL | CONDULETE METÁLICO - CAIXA COM 5 ENTRADAS | un | 8 | 26.94 | 21.43 | 0 | 11.67 | 33.1 | 171.44 | 0 | 93.36 | 264.8 | 0.0006546%
13.2.7 | 104392 | SINAPI | CURVA 135 GRAUS PARA ELETRODUTO, AÇO GALVANIZADO, DN 25 MM (1' | UN | 714 | 19.66 | 10.1 | 0 | 14.05 | 24.15 | 7211.4 | 0 | 10031.7 | 17243.1 | 0.04263%
13.2.8 | 104394 | SINAPI | CURVA 135 GRAUS PARA ELETRODUTO, AÇO GALVANIZADO, DN 40 MM (1 1/2' | UN | 28 | 49.68 | 21.28 | 0 | 39.76 | 61.04 | 595.84 | 0 | 1113.28 | 1709.12 | 0.004225%
13.2.9 | 059097 | SBC | CURVA 90 ELETRODUTO GALVANIZADO ELETROLITICO 2"" | UN | 1 | 40.61 | 19.6 | 0 | 30.3 | 49.9 | 19.6 | 0 | 30.3 | 49.9 | 0.0001234%
13.2.10 | 95764 | SINAPI | CURVA 90 GRAUS PARA ELETRODUTO, AÇO GALVANIZADO, DN 25 MM (1"), APARENTE - FORNECIMENTO E INSTALAÇÃO. AF_10/2022 | UN | 97 | 16.95 | 10.1 | 0 | 10.72 | 20.82 | 979.7 | 0 | 1039.84 | 2019.54 | 0.004993%
13.2.11 | 95766 | SINAPI | CURVA 90 GRAUS PARA ELETRODUTO, AÇO GALVANIZADO, DN 32 MM (1 1/4''), APARENTE - FORNECIMENTO E INSTALAÇÃO. AF_10/2022 | UN | 1 | 30.01 | 15.32 | 0 | 21.55 | 36.87 | 15.32 | 0 | 21.55 | 36.87 | 9.115e-05%
13.2.12 | 95768 | SINAPI | CURVA 90 GRAUS PARA ELETRODUTO, AÇO GALVANIZADO, DN 40 MM (1 1/2''), APARENTE - FORNECIMENTO E INSTALAÇÃO. AF_10/2022 | UN | 1 | 39.5 | 21.28 | 0 | 27.25 | 48.53 | 21.28 | 0 | 27.25 | 48.53 | 0.00012%
13.2.13 | 059097 | SBC | CURVA 90 ELETRODUTO GALVANIZADO ELETROLITICO 2"" | UN | 5 | 40.61 | 19.6 | 0 | 30.3 | 49.9 | 98 | 0 | 151.5 | 249.5 | 0.0006168%
13.2.14 | 97436 | SINAPI | CURVA 90 GRAUS, EM AÇO, CONEXÃO RANHURADA, DN 65 (2 1/2"), INSTALADO EM PRUMADAS - FORNECIMENTO E INSTALAÇÃO. AF_10/2020 | UN | 2 | 105.89 | 30.3 | 0 | 99.81 | 130.11 | 60.6 | 0 | 199.62 | 260.22 | 0.0006433%
13.2.15 | 071158 | AGETOP CIVIL | CURVA DE 90 GRAUS AÇO GALVANIZADO DIÂMETRO 4" | Un | 2 | 334.31 | 113.51 | 0 | 297.29 | 410.8 | 227.02 | 0 | 594.58 | 821.6 | 0.002031%
13.2.16 | 104393 | SINAPI | CURVA 135 GRAUS PARA ELETRODUTO, AÇO GALVANIZADO, DN 32 MM (1 1/4''), APARENTE - FORNECIMENTO E INSTALAÇÃO. AF_10/2022 | UN | 14 | 34.8 | 15.32 | 0 | 27.44 | 42.76 | 214.48 | 0 | 384.16 | 598.64 | 0.00148%
13.2.17 | 104391 | SINAPI | CURVA 135 GRAUS PARA ELETRODUTO, AÇO GALVANIZADO, DN 20 MM (3/4''), APARENTE - FORNECIMENTO E INSTALAÇÃO. AF_10/2022 | UN | 7 | 12.39 | 6.37 | 0 | 8.85 | 15.22 | 44.59 | 0 | 61.95 | 106.54 | 0.0002634%
13.2.18 | 91864 | SINAPI | ELETRODUTO RÍGIDO ROSCÁVEL, PVC, DN 32 MM (1"), PARA CIRCUITOS TERMINAIS, INSTALADO EM FORRO - FORNECIMENTO E INSTALAÇÃO. AF_03/2023 | M | 1057.29 | 13.48 | 6.91 | 0 | 9.65 | 16.56 | 7305.8739 | 0 | 10202.8461 | 17508.72 | 0.04328%
13.2.19 | 91865 | SINAPI | ELETRODUTO RÍGIDO ROSCÁVEL, PVC, DN 40 MM (1 1/4"), PARA CIRCUITOS TERMINAIS, INSTALADO EM FORRO - FORNECIMENTO E INSTALAÇÃO. AF_03/2023 | M | 81.4 | 16.67 | 8.06 | 0 | 12.42 | 20.48 | 656.084 | 0 | 1010.986 | 1667.07 | 0.004121%
13.2.20 | 93008 | SINAPI | ELETRODUTO RÍGIDO ROSCÁVEL, PVC, DN 50 MM (1 1/2"), PARA REDE ENTERRADA DE DISTRIBUIÇÃO DE ENERGIA ELÉTRICA - FORNECIMENTO E INSTALAÇÃO. AF_12/2021 | M | 1.29 | 15.34 | 5.57 | 0 | 13.27 | 18.84 | 7.1853 | 0 | 17.1147 | 24.3 | 6.007e-05%
13.2.21 | 062106 | SBC | CONDULETE ALUMINIO MULTIPLO X 1"" KIT DE VEDACAO IP54 | UN | 509 | 82.12 | 22.83 | 0 | 78.07 | 100.9 | 11620.47 | 0 | 39737.63 | 51358.1 | 0.127%
13.3 |  |  | Fiação | [10 empty] | 770335.42 | 1.904%
13.3.1 | 91926 | SINAPI | CABO DE COBRE FLEXÍVEL ISOLADO, 2,5 MM², ANTI-CHAMA 450/750 V, PARA CIRCUITOS TERMINAIS - FORNECIMENTO E INSTALAÇÃO. AF_03/2023 | M | 35784.87 | 4.63 | 1.43 | 0 | 4.25 | 5.68 | 51172.3641 | 0 | 152085.6959 | 203258.06 | 0.5025%
13.3.2 | 91928 | SINAPI | CABO DE COBRE FLEXÍVEL ISOLADO, 4 MM², ANTI-CHAMA 450/750 V, PARA CIRCUITOS TERMINAIS - FORNECIMENTO E INSTALAÇÃO. AF_03/2023 | M | 13006.1 | 7.17 | 1.92 | 0 | 6.89 | 8.81 | 24971.712 | 0 | 89612.028 | 114583.74 | 0.2833%
13.3.3 | 91930 | SINAPI | CABO DE COBRE FLEXÍVEL ISOLADO, 6 MM², ANTI-CHAMA 450/750 V, PARA CIRCUITOS TERMINAIS - FORNECIMENTO E INSTALAÇÃO. AF_03/2023 | M | 30119 | 10 | 2.53 | 0 | 9.75 | 12.28 | 76201.07 | 0 | 293660.25 | 369861.32 | 0.9144%
13.3.4 | 92981 | SINAPI | CABO DE COBRE FLEXÍVEL ISOLADO, 16 MM², ANTI-CHAMA 450/750 V, PARA DISTRIBUIÇÃO - FORNECIMENTO E INSTALAÇÃO. AF_10/2020 | M | 1372.94 | 16.87 | 0.63 | 0 | 20.09 | 20.72 | 864.9522 | 0 | 27582.3578 | 28447.31 | 0.07033%
13.3.5 | 92979 | SINAPI | CABO DE COBRE FLEXÍVEL ISOLADO, 10 MM², ANTI-CHAMA 450/750 V, PARA DISTRIBUIÇÃO - FORNECIMENTO E INSTALAÇÃO. AF_10/2020 | M | 2061.97 | 11.8 | 0.44 | 0 | 14.05 | 14.49 | 907.2668 | 0 | 28970.6732 | 29877.94 | 0.07386%
13.3.6 | 070572 | AGETOP CIVIL | CABO FLEXÍVEL, PVC (70° C), 450/750 V, 25 MM2 | M | 135.71 | 25.23 | 5.34 | 0 | 25.66 | 31 | 724.6914 | 0 | 3482.3186 | 4207.01 | 0.0104%
13.3.7 | 070573 | AGETOP CIVIL | CABO FLEXÍVEL, PVC (70° C), 450/750 V, 35 MM2 | M | 403.85 | 36.27 | 6.6 | 0 | 37.96 | 44.56 | 2665.41 | 0 | 15330.14 | 17995.55 | 0.04449%
13.3.8 | 101568 | SINAPI | CABO DE COBRE FLEXÍVEL ISOLADO, 120 MM², 0,6/1,0 KV, PARA REDE AÉREA DE DISTRIBUIÇÃO DE ENERGIA ELÉTRICA DE BAIXA TENSÃO - FORNECIMENTO E INSTALAÇÃO. AF_07/2020 | M | 5.76 | 133.65 | 0.09 | 0 | 164.13 | 164.22 | 0.5184 | 0 | 945.3816 | 945.9 | 0.002338%
13.3.9 | 92996 | SINAPI | CABO DE COBRE FLEXÍVEL ISOLADO, 150 MM², ANTI-CHAMA 0,6/1,0 KV, PARA REDE ENTERRADA DE DISTRIBUIÇÃO DE ENERGIA ELÉTRICA - FORNECIMENTO E INSTALAÇÃO. AF_12/2021 | M | 5.63 | 167.48 | 8.54 | 0 | 197.25 | 205.79 | 48.0802 | 0 | 1110.5098 | 1158.59 | 0.002864%
13.4 |  |  | Conexões de Passagem | [10 empty] | 138323.53 | 0.342%
13.4.1 | 91969 | SINAPI | INTERRUPTOR PARALELO (3 MÓDULOS), 10A/250V, INCLUINDO SUPORTE E PLACA - FORNECIMENTO E INSTALAÇÃO. AF_03/2023 | UN | 16 | 83.06 | 47.56 | 0 | 54.5 | 102.06 | 760.96 | 0 | 872 | 1632.96 | 0.004037%
13.4.2 | 91936 | SINAPI | CAIXA OCTOGONAL 4" X 4", PVC, INSTALADA EM LAJE - FORNECIMENTO E INSTALAÇÃO. AF_03/2023 | UN | 57 | 16.24 | 11.05 | 0 | 8.9 | 19.95 | 629.85 | 0 | 507.3 | 1137.15 | 0.002811%
13.4.3 | 95777 | SINAPI | CONDULETE DE ALUMÍNIO, TIPO B, PARA ELETRODUTO DE AÇO GALVANIZADO DN 20 MM (3/4''), APARENTE - FORNECIMENTO E INSTALAÇÃO. AF_10/2022 | UN | 6 | 24.8 | 11.45 | 0 | 19.02 | 30.47 | 68.7 | 0 | 114.12 | 182.82 | 0.000452%
13.4.4 | 104620 | SINAPI | CAIXA ELÉTRICA 4"X2" AUTOTRAVANTE PARA FURO CIRCULAR ALTA (2,00 M DO PISO), PVC, INSTALADA EM PAREDE - FORNECIMENTO E INSTALAÇÃO. AF_03/2023 | UN | 15 | 26.9 | 24.07 | 0 | 8.98 | 33.05 | 361.05 | 0 | 134.7 | 495.75 | 0.001226%
13.4.5 | 071697 | AGETOP CIVIL | LUMINÁRIA LED PARA JARDIM COM POSTE 3,00 M COM 02 LUMINÁRIAS PLANAS - INCLUSO BASE DE CONCRETO PADRÃO GOINFRA E FIXAÇÃO | un | 50 | 2147.75 | 197.7 | 0 | 2441.45 | 2639.15 | 9885 | 0 | 122072.5 | 131957.5 | 0.3262%
13.4.6 | 060643 | SBC | ESPETO DE JARDIM LED 5W LUZ BRANCO QUENTE BIVOLT EMPALUX | UN | 45 | 52.76 | 43.93 | 0 | 20.9 | 64.83 | 1976.85 | 0 | 940.5 | 2917.35 | 0.007212%
13.5 |  |  | Interruptores | [10 empty] | 17762.47 | 0.04391%
13.5.1 | 071063 | AGETOP CIVIL | CONTATOR TRIPOLAR - 25A, 500V NOMINAL, 220V COMANDO, CATEGORIA AC-3. | Un | 15 | 280.42 | 145.05 | 0 | 199.53 | 344.58 | 2175.75 | 0 | 2992.95 | 5168.7 | 0.01278%
13.5.2 | 92027 | SINAPI | INTERRUPTOR SIMPLES (2 MÓDULOS) COM 1 TOMADA DE EMBUTIR 2P+T 10 A, INCLUINDO SUPORTE E PLACA - FORNECIMENTO E INSTALAÇÃO. AF_03/2023 | UN | 14 | 68.53 | 39.07 | 0 | 45.13 | 84.2 | 546.98 | 0 | 631.82 | 1178.8 | 0.002914%
13.5.3 | 91963 | SINAPI | INTERRUPTOR SIMPLES (1 MÓDULO) COM INTERRUPTOR PARALELO (2 MÓDULOS), 10A/250V, INCLUINDO SUPORTE E PLACA - FORNECIMENTO E INSTALAÇÃO. AF_03/2023 | UN | 85 | 76.33 | 43.32 | 0 | 50.47 | 93.79 | 3682.2 | 0 | 4289.95 | 7972.15 | 0.01971%
13.5.4 | 91967 | SINAPI | INTERRUPTOR SIMPLES (3 MÓDULOS), 10A/250V, INCLUINDO SUPORTE E PLACA - FORNECIMENTO E INSTALAÇÃO. AF_03/2023 | UN | 42 | 62.95 | 34.89 | 0 | 42.46 | 77.35 | 1465.38 | 0 | 1783.32 | 3248.7 | 0.008031%
13.5.5 | 068431 | SBC | PLACA CEGA 4X2 CINZA AQUATIC PIAL LEGRAND | UN | 4 | 39.5 | 2.1 | 0 | 46.43 | 48.53 | 8.4 | 0 | 185.72 | 194.12 | 0.0004799%
13.6 |  |  | Tomadas | [10 empty] | 61763.11 | 0.1527%
13.6.1 | 92021 | SINAPI | TOMADA BAIXA DE EMBUTIR (6 MÓDULOS), 2P+T 10 A, INCLUINDO SUPORTE E PLACA - FORNECIMENTO E INSTALAÇÃO. AF_03/2023 | UN | 11 | 125.52 | 64.96 | 0 | 89.27 | 154.23 | 714.56 | 0 | 981.97 | 1696.53 | 0.004194%
13.6.2 | 92016 | SINAPI | TOMADA BAIXA DE EMBUTIR (3 MÓDULOS), 2P+T 10 A, INCLUINDO SUPORTE E PLACA - FORNECIMENTO E INSTALAÇÃO. AF_03/2023 | UN | 388 | 67.23 | 36.29 | 0 | 46.32 | 82.61 | 14080.52 | 0 | 17972.16 | 32052.68 | 0.07924%
13.6.3 | 92019 | SINAPI | TOMADA BAIXA DE EMBUTIR (4 MÓDULOS), 2P+T 10 A, INCLUINDO SUPORTE E PLACA - FORNECIMENTO E INSTALAÇÃO. AF_03/2023 | UN | 175 | 90.33 | 46.85 | 0 | 64.14 | 110.99 | 8198.75 | 0 | 11224.5 | 19423.25 | 0.04802%
13.6.4 | 92001 | SINAPI | TOMADA BAIXA DE EMBUTIR (1 MÓDULO), 2P+T 20 A, INCLUINDO SUPORTE E PLACA - FORNECIMENTO E INSTALAÇÃO. AF_03/2023 | UN | 18 | 34.4 | 18.42 | 0 | 23.85 | 42.27 | 331.56 | 0 | 429.3 | 760.86 | 0.001881%
13.6.5 | 067001 | SBC | CONDULETE ALUMINIO ""C"" 3/4"" COM TAMPA | UN | 4 | 23.33 | 13.19 | 0 | 15.47 | 28.66 | 52.76 | 0 | 61.88 | 114.64 | 0.0002834%
13.6.6 | 97607 | SINAPI | LUMINÁRIA ARANDELA TIPO TARTARUGA, DE SOBREPOR, COM 1 LÂMPADA LED DE 6 W, SEM REATOR - FORNECIMENTO E INSTALAÇÃO. AF_09/2024 | UN | 16 | 107.63 | 21.15 | 0 | 111.1 | 132.25 | 338.4 | 0 | 1777.6 | 2116 | 0.005231%
13.6.7 | 97599 | SINAPI | LUMINÁRIA DE EMERGÊNCIA, COM 30 LÂMPADAS LED DE 2 W, SEM REATOR - FORNECIMENTO E INSTALAÇÃO. AF_09/2024 | UN | 27 | 18.31 | 6.45 | 0 | 16.04 | 22.49 | 174.15 | 0 | 433.08 | 607.23 | 0.001501%
13.6.8 | 92008 | SINAPI | TOMADA BAIXA DE EMBUTIR (2 MÓDULOS), 2P+T 10 A, INCLUINDO SUPORTE E PLACA - FORNECIMENTO E INSTALAÇÃO. AF_03/2023 | UN | 26 | 49.77 | 27.35 | 0 | 33.8 | 61.15 | 711.1 | 0 | 878.8 | 1589.9 | 0.003931%
13.6.9 | 072579 | AGETOP CIVIL | TOMADA HEXAGONAL DUPLA 2P + T - 10A - 250V | un | 2 | 29.3 | 20.17 | 0 | 15.83 | 36 | 40.34 | 0 | 31.66 | 72 | 0.000178%
13.6.10 | 92871 | SINAPI | CAIXA RETANGULAR 4" X 4" MÉDIA (1,30 M DO PISO), METÁLICA, INSTALADA EM PAREDE - FORNECIMENTO E INSTALAÇÃO. AF_03/2023 | UN | 128 | 20.33 | 15.18 | 0 | 9.8 | 24.98 | 1943.04 | 0 | 1254.4 | 3197.44 | 0.007905%
13.6.11 | 92009 | SINAPI | TOMADA BAIXA DE EMBUTIR (2 MÓDULOS), 2P+T 20 A, INCLUINDO SUPORTE E PLACA - FORNECIMENTO E INSTALAÇÃO. AF_03/2023 | UN | 2 | 53.95 | 27.35 | 0 | 38.94 | 66.29 | 54.7 | 0 | 77.88 | 132.58 | 0.0003278%
13.7 |  |  | Luminotécnico | [10 empty] | 57432.43 | 0.142%
13.7.1 | 105543 | SINAPI | LUMINÁRIA LED DE SOBREPOR RECUADA 28W - QUADRADA, INCLUSO DRIVER - FORNECIMENTO E INSTALAÇÃO. (ADAPTADA) | UN | 73 | 44.3 | 40.87 | 0 | 13.56 | 54.43 | 2983.51 | 0 | 989.88 | 3973.39 | 0.009823%
13.7.2 | 105544 | SINAPI | LUMINÁRIA LED DE SOBREPOR 18 W, INCLUSO DRIVER - FORNECIMENTO E INSTALAÇÃO. (ADAPTADA) | UN | 1792 | 15.53 | 14.32 | 0 | 4.76 | 19.08 | 25661.44 | 0 | 8529.92 | 34191.36 | 0.08453%
13.7.3 | 100908 | SINAPI | LUMINÁRIA LINEAR, DE SOBREPOR, PARA 1 LÂMPADA TUBULAR LED DE 32 W FORNECIMENTO E INSTALAÇÃO. (ADAPTADA) | UN | 879 | 17.84 | 16.51 | 0 | 5.41 | 21.92 | 14512.29 | 0 | 4755.39 | 19267.68 | 0.04763%
13.8 |  |  | Quadros | [10 empty] | 142580.41 | 0.3525%
13.8.1 |  |  | QDG-TER-GER | [10 empty] | 5145.18 | 0.01272%
13.8.1.1 | 93668 | SINAPI | DISJUNTOR TRIPOLAR TIPO DIN, CORRENTE NOMINAL DE 16A - FORNECIMENTO E INSTALAÇÃO. AF_07/2025 | UN | 1 | 69.54 | 5.28 | 0 | 80.17 | 85.45 | 5.28 | 0 | 80.17 | 85.45 | 0.0002112%
13.8.1.2 | 93670 | SINAPI | DISJUNTOR TRIPOLAR TIPO DIN, CORRENTE NOMINAL DE 25A - FORNECIMENTO E INSTALAÇÃO. AF_07/2025 | UN | 2 | 75.32 | 9.56 | 0 | 82.99 | 92.55 | 19.12 | 0 | 165.98 | 185.1 | 0.0004576%
13.8.1.3 | 106020 | SINAPI | DISJUNTOR TRIPOLAR DIN 63A - FORNECIMENTO E INSTALAÇÃO. AF_07/2025 | UN | 1 | 108.17 | 26.41 | 0 | 106.5 | 132.91 | 26.41 | 0 | 106.5 | 132.91 | 0.0003286%
13.8.1.4 | 101895 | SINAPI | DISJUNTOR TERMOMAGNÉTICO TRIPOLAR, CORRENTE NOMINAL DE 125A - FORNECIMENTO E INSTALAÇÃO. AF_07/2025 | UN | 2 | 414.93 | 60.96 | 0 | 448.9 | 509.86 | 121.92 | 0 | 897.8 | 1019.72 | 0.002521%
13.8.1.5 | 101898 | SINAPI | DISJUNTOR TERMOMAGNÉTICO TRIPOLAR, CORRENTE NOMINAL DE 400A - FORNECIMENTO E INSTALAÇÃO. AF_07/2025 | UN | 1 | 1310.92 | 60.96 | 0 | 1549.89 | 1610.85 | 60.96 | 0 | 1549.89 | 1610.85 | 0.003982%
13.8.1.6 | 070262 | AGETOP CIVIL | BARRA COBRE 1/2 X 1/8 (ADAPTADA) | m | 1 | 78.14 | 42.24 | 0 | 53.77 | 96.01 | 42.24 | 0 | 53.77 | 96.01 | 0.0002374%
13.8.1.7 | 11003 | ORSE | Fornecimento de barra chata de alumínio 1" x 1/4" | m | 1 | 101.19 | 33.45 | 0 | 90.89 | 124.34 | 33.45 | 0 | 90.89 | 124.34 | 0.0003074%
13.8.1.8 | 070265 | AGETOP CIVIL | BARRA DE COBRE 1.1/4" X 3/16" (1,3040 KG/M) | m | 3 | 265.8 | 42.24 | 0 | 284.37 | 326.61 | 126.72 | 0 | 853.11 | 979.83 | 0.002422%
13.8.1.9 | 3806 | ORSE | Botão de comando cogumelo, de retenção, 3SB32 - Siemens ou similar | un | 1 | 82.66 | 21.99 | 0 | 79.58 | 101.57 | 21.99 | 0 | 79.58 | 101.57 | 0.0002511%
13.8.1.10 | 070285 | AGETOP CIVIL | BORNE TERMINAL SAK 2,5 MM2 | Un | 2 | 15.9 | 12.6 | 0 | 6.93 | 19.53 | 25.2 | 0 | 13.86 | 39.06 | 9.656e-05%
13.8.1.11 | Própria 18 | Próprio | QUADRO DE DISTRIBUIÇÃO DE ENERGIA EM CHAPA DE AÇO GALVANIZADO, DE SOBREPOR 1000X600X300mm C/ BARRAMENTO NEUTRO E TERRA | UND | 1 | 626.91 | 82.65 | 0 | 687.69 | 770.34 | 82.65 | 0 | 687.69 | 770.34 | 0.001904%
13.8.2 |  |  | QDG-PV1-DIS | [10 empty] | 7234.66 | 0.01789%
13.8.2.1 | 106020 | SINAPI | DISJUNTOR TRIPOLAR DIN 63A - FORNECIMENTO E INSTALAÇÃO. AF_07/2025 | UN | 1 | 108.17 | 26.41 | 0 | 106.5 | 132.91 | 26.41 | 0 | 106.5 | 132.91 | 0.0003286%
13.8.2.2 | 101895 | SINAPI | DISJUNTOR TERMOMAGNÉTICO TRIPOLAR, CORRENTE NOMINAL DE 125A - FORNECIMENTO E INSTALAÇÃO. AF_07/2025 | UN | 1 | 414.93 | 60.96 | 0 | 448.9 | 509.86 | 60.96 | 0 | 448.9 | 509.86 | 0.00126%
13.8.2.3 | 071181 | AGETOP CIVIL | DISJUNTOR TRIPOLAR DE 300 A 350-A | Un | 1 | 975.57 | 56.75 | 0 | 1142.03 | 1198.78 | 56.75 | 0 | 1142.03 | 1198.78 | 0.002964%
13.8.2.4 | 101899 | SINAPI | DISJUNTOR TERMOMAGNÉTICO TRIPOLAR, CORRENTE NOMINAL DE 600A - FORNECIMENTO E INSTALAÇÃO. AF_07/2025 | UN | 1 | 2089.57 | 60.96 | 0 | 2506.7 | 2567.66 | 60.96 | 0 | 2506.7 | 2567.66 | 0.006348%
13.8.2.5 | 070262 | AGETOP CIVIL | BARRA COBRE 1/2 X 1/8 (ADAPTADA) | m | 1 | 78.14 | 42.24 | 0 | 53.77 | 96.01 | 42.24 | 0 | 53.77 | 96.01 | 0.0002374%
13.8.2.6 | 3806 | ORSE | Botão de comando cogumelo, de retenção, 3SB32 - Siemens ou similar | un | 1 | 82.66 | 21.99 | 0 | 79.58 | 101.57 | 21.99 | 0 | 79.58 | 101.57 | 0.0002511%
13.8.2.7 | 070285 | AGETOP CIVIL | BORNE TERMINAL SAK 2,5 MM2 | Un | 2 | 15.9 | 12.6 | 0 | 6.93 | 19.53 | 25.2 | 0 | 13.86 | 39.06 | 9.656e-05%
13.8.2.8 | 11003 | ORSE | Fornecimento de barra chata de alumínio 1" x 1/4" | m | 1 | 101.19 | 33.45 | 0 | 90.89 | 124.34 | 33.45 | 0 | 90.89 | 124.34 | 0.0003074%
13.8.2.9 | 070271 | AGETOP CIVIL | Barramento de Cobre 1.1/2" X 3/8" (ADAPTADA) | m | 3 | 459.57 | 42.24 | 0 | 522.47 | 564.71 | 126.72 | 0 | 1567.41 | 1694.13 | 0.004188%
13.8.2.10 | Própria 18 | Próprio | QUADRO DE DISTRIBUIÇÃO DE ENERGIA EM CHAPA DE AÇO GALVANIZADO, DE SOBREPOR 1000X600X300mm C/ BARRAMENTO NEUTRO E TERRA | UND | 1 | 626.91 | 82.65 | 0 | 687.69 | 770.34 | 82.65 | 0 | 687.69 | 770.34 | 0.001904%
13.8.3 |  |  | QDG-PV2-DIS | [10 empty] | 8612.52 | 0.02129%
13.8.3.1 | 93670 | SINAPI | DISJUNTOR TRIPOLAR TIPO DIN, CORRENTE NOMINAL DE 25A - FORNECIMENTO E INSTALAÇÃO. AF_07/2025 | UN | 1 | 75.32 | 9.56 | 0 | 82.99 | 92.55 | 9.56 | 0 | 82.99 | 92.55 | 0.0002288%
13.8.3.2 | 101894 | SINAPI | DISJUNTOR TRIPOLAR TIPO NEMA, CORRENTE NOMINAL DE 60 ATÉ 100A - FORNECIMENTO E INSTALAÇÃO. AF_07/2025 | UN | 1 | 154.89 | 36.26 | 0 | 154.06 | 190.32 | 36.26 | 0 | 154.06 | 190.32 | 0.0004705%
13.8.3.3 | 101895 | SINAPI | DISJUNTOR TERMOMAGNÉTICO TRIPOLAR, CORRENTE NOMINAL DE 125A - FORNECIMENTO E INSTALAÇÃO. AF_07/2025 | UN | 1 | 414.93 | 60.96 | 0 | 448.9 | 509.86 | 60.96 | 0 | 448.9 | 509.86 | 0.00126%
13.8.3.4 | 071181 | AGETOP CIVIL | DISJUNTOR TRIPOLAR DE 300 A 350-A | Un | 1 | 975.57 | 56.75 | 0 | 1142.03 | 1198.78 | 56.75 | 0 | 1142.03 | 1198.78 | 0.002964%
13.8.3.5 | 74130/009 | SINAPI | DISJUNTOR TERMOMAGNETICO TRIPOLAR EM CAIXA MOLDADA 500 A 600A 600V, FORNECIMENTO E INSTALACAO (ADAPTADA) | UN | 1 | 3088.84 | 19.94 | 0 | 3775.62 | 3795.56 | 19.94 | 0 | 3775.62 | 3795.56 | 0.009383%
13.8.3.6 | 070262 | AGETOP CIVIL | BARRA COBRE 1/2 X 1/8 (ADAPTADA) | m | 1 | 78.14 | 42.24 | 0 | 53.77 | 96.01 | 42.24 | 0 | 53.77 | 96.01 | 0.0002374%
13.8.3.7 | 11003 | ORSE | Fornecimento de barra chata de alumínio 1" x 1/4" | m | 1 | 101.19 | 33.45 | 0 | 90.89 | 124.34 | 33.45 | 0 | 90.89 | 124.34 | 0.0003074%
13.8.3.8 | 070271 | AGETOP CIVIL | Barramento de Cobre 1.1/2" X 3/8" (ADAPTADA) | m | 3 | 459.57 | 42.24 | 0 | 522.47 | 564.71 | 126.72 | 0 | 1567.41 | 1694.13 | 0.004188%
13.8.3.9 | 3806 | ORSE | Botão de comando cogumelo, de retenção, 3SB32 - Siemens ou similar | un | 1 | 82.66 | 21.99 | 0 | 79.58 | 101.57 | 21.99 | 0 | 79.58 | 101.57 | 0.0002511%
13.8.3.10 | 070285 | AGETOP CIVIL | BORNE TERMINAL SAK 2,5 MM2 | Un | 2 | 15.9 | 12.6 | 0 | 6.93 | 19.53 | 25.2 | 0 | 13.86 | 39.06 | 9.656e-05%
13.8.3.11 | Própria 18 | Próprio | QUADRO DE DISTRIBUIÇÃO DE ENERGIA EM CHAPA DE AÇO GALVANIZADO, DE SOBREPOR 1000X600X300mm C/ BARRAMENTO NEUTRO E TERRA | UND | 1 | 626.91 | 82.65 | 0 | 687.69 | 770.34 | 82.65 | 0 | 687.69 | 770.34 | 0.001904%
13.8.4 |  |  | QDG-TER-GER | [10 empty] | 3915.24 | 0.009679%
13.8.4.1 | 93654 | SINAPI | DISJUNTOR MONOPOLAR TIPO DIN, CORRENTE NOMINAL DE 16A - FORNECIMENTO E INSTALAÇÃO. AF_07/2025 | UN | 23 | 11.67 | 1.75 | 0 | 12.59 | 14.34 | 40.25 | 0 | 289.57 | 329.82 | 0.0008154%
13.8.4.2 | 93655 | SINAPI | DISJUNTOR MONOPOLAR TIPO DIN, CORRENTE NOMINAL DE 20A - FORNECIMENTO E INSTALAÇÃO. AF_07/2025 | UN | 2 | 12.65 | 2.32 | 0 | 13.22 | 15.54 | 4.64 | 0 | 26.44 | 31.08 | 7.684e-05%
13.8.4.3 | 93657 | SINAPI | DISJUNTOR MONOPOLAR TIPO DIN, CORRENTE NOMINAL DE 32A - FORNECIMENTO E INSTALAÇÃO. AF_07/2025 | UN | 5 | 15.21 | 4.36 | 0 | 14.33 | 18.69 | 21.8 | 0 | 71.65 | 93.45 | 0.000231%
13.8.4.4 | 101894 | SINAPI | DISJUNTOR TRIPOLAR TIPO NEMA, CORRENTE NOMINAL DE 60 ATÉ 100A - FORNECIMENTO E INSTALAÇÃO. AF_07/2025 | UN | 1 | 154.89 | 36.26 | 0 | 154.06 | 190.32 | 36.26 | 0 | 154.06 | 190.32 | 0.0004705%
13.8.4.5 | 071455 | AGETOP CIVIL | INTERRUPTOR DIFERENCIAL RESIDUAL (D.R.) TETRAPOLAR DE 25A-30mA | Un | 5 | 206.88 | 63.07 | 0 | 191.14 | 254.21 | 315.35 | 0 | 955.7 | 1271.05 | 0.003142%
13.8.4.6 | 101902 | SINAPI | CONTATOR TRIPOLAR I NOMINAL 22A - FORNECIMENTO E INSTALAÇÃO. AF_07/2025 | UN | 5 | 120.95 | 6.99 | 0 | 141.63 | 148.62 | 34.95 | 0 | 708.15 | 743.1 | 0.001837%
13.8.4.7 | 072630 | AGETOP CIVIL | TRILHO OU SUPORTE PARA BORNE TERMINAL | M | 2.08 | 25.73 | 18.91 | 0 | 12.7 | 31.61 | 39.3328 | 0 | 26.4072 | 65.74 | 0.0001625%
13.8.4.8 | 106023 | SINAPI | QUADRO DE DISTRIBUIÇÃO DE ENERGIA EM CHAPA DE AÇO GALVANIZADO, DE EMBUTIR, COM BARRAMENTO TRIFÁSICO, PARA 48 DISJUNTORES DIN 100A - FORNECIMENTO E INSTALAÇÃO. AF_07/2025 | UN | 1 | 968.98 | 99.81 | 0 | 1090.87 | 1190.68 | 99.81 | 0 | 1090.87 | 1190.68 | 0.002944%
13.8.5 |  |  | QDG-TER-COZ | [10 empty] | 1833.23 | 0.004532%
13.8.5.1 | 93654 | SINAPI | DISJUNTOR MONOPOLAR TIPO DIN, CORRENTE NOMINAL DE 16A - FORNECIMENTO E INSTALAÇÃO. AF_07/2025 | UN | 8 | 11.67 | 1.75 | 0 | 12.59 | 14.34 | 14 | 0 | 100.72 | 114.72 | 0.0002836%
13.8.5.2 | 93655 | SINAPI | DISJUNTOR MONOPOLAR TIPO DIN, CORRENTE NOMINAL DE 20A - FORNECIMENTO E INSTALAÇÃO. AF_07/2025 | UN | 8 | 12.65 | 2.32 | 0 | 13.22 | 15.54 | 18.56 | 0 | 105.76 | 124.32 | 0.0003073%
13.8.5.3 | 106020 | SINAPI | DISJUNTOR TRIPOLAR DIN 63A - FORNECIMENTO E INSTALAÇÃO. AF_07/2025 | UN | 1 | 108.17 | 26.41 | 0 | 106.5 | 132.91 | 26.41 | 0 | 106.5 | 132.91 | 0.0003286%
13.8.5.4 | 071455 | AGETOP CIVIL | INTERRUPTOR DIFERENCIAL RESIDUAL (D.R.) TETRAPOLAR DE 25A-30mA | Un | 3 | 206.88 | 63.07 | 0 | 191.14 | 254.21 | 189.21 | 0 | 573.42 | 762.63 | 0.001885%
13.8.5.5 | 072630 | AGETOP CIVIL | TRILHO OU SUPORTE PARA BORNE TERMINAL | M | 1.3 | 25.73 | 18.91 | 0 | 12.7 | 31.61 | 24.583 | 0 | 16.507 | 41.09 | 0.0001016%
13.8.5.6 | 101879 | SINAPI | QUADRO DE DISTRIBUIÇÃO DE ENERGIA EM CHAPA DE AÇO GALVANIZADO, DE EMBUTIR, COM BARRAMENTO TRIFÁSICO, PARA 24 DISJUNTORES DIN 100A - FORNECIMENTO E INSTALAÇÃO. AF_07/2025 | UN | 1 | 535.13 | 85.62 | 0 | 571.94 | 657.56 | 85.62 | 0 | 571.94 | 657.56 | 0.001626%
13.8.6 |  |  | QDG-TER-BOB | [10 empty] | 1448 | 0.00358%
13.8.6.1 | 93668 | SINAPI | DISJUNTOR TRIPOLAR TIPO DIN, CORRENTE NOMINAL DE 16A - FORNECIMENTO E INSTALAÇÃO. AF_07/2025 | UN | 5 | 69.54 | 5.28 | 0 | 80.17 | 85.45 | 26.4 | 0 | 400.85 | 427.25 | 0.001056%
13.8.6.2 | 93670 | SINAPI | DISJUNTOR TRIPOLAR TIPO DIN, CORRENTE NOMINAL DE 25A - FORNECIMENTO E INSTALAÇÃO. AF_07/2025 | UN | 1 | 75.32 | 9.56 | 0 | 82.99 | 92.55 | 9.56 | 0 | 82.99 | 92.55 | 0.0002288%
13.8.6.3 | 071455 | AGETOP CIVIL | INTERRUPTOR DIFERENCIAL RESIDUAL (D.R.) TETRAPOLAR DE 25A-30mA | Un | 1 | 206.88 | 63.07 | 0 | 191.14 | 254.21 | 63.07 | 0 | 191.14 | 254.21 | 0.0006285%
13.8.6.4 | 072630 | AGETOP CIVIL | TRILHO OU SUPORTE PARA BORNE TERMINAL | M | 0.52 | 25.73 | 18.91 | 0 | 12.7 | 31.61 | 9.8332 | 0 | 6.5968 | 16.43 | 4.062e-05%
13.8.6.5 | 101879 | SINAPI | QUADRO DE DISTRIBUIÇÃO DE ENERGIA EM CHAPA DE AÇO GALVANIZADO, DE EMBUTIR, COM BARRAMENTO TRIFÁSICO, PARA 24 DISJUNTORES DIN 100A - FORNECIMENTO E INSTALAÇÃO. AF_07/2025 | UN | 1 | 535.13 | 85.62 | 0 | 571.94 | 657.56 | 85.62 | 0 | 571.94 | 657.56 | 0.001626%
13.8.7 |  |  | QDG-TER-EST | [10 empty] | 1845.1 | 0.004561%
13.8.7.1 | 93654 | SINAPI | DISJUNTOR MONOPOLAR TIPO DIN, CORRENTE NOMINAL DE 16A - FORNECIMENTO E INSTALAÇÃO. AF_07/2025 | UN | 2 | 11.67 | 1.75 | 0 | 12.59 | 14.34 | 3.5 | 0 | 25.18 | 28.68 | 7.09e-05%
13.8.7.2 | 93668 | SINAPI | DISJUNTOR TRIPOLAR TIPO DIN, CORRENTE NOMINAL DE 16A - FORNECIMENTO E INSTALAÇÃO. AF_07/2025 | UN | 3 | 69.54 | 5.28 | 0 | 80.17 | 85.45 | 15.84 | 0 | 240.51 | 256.35 | 0.0006337%
13.8.7.3 | 93669 | SINAPI | DISJUNTOR TRIPOLAR TIPO DIN, CORRENTE NOMINAL DE 20A - FORNECIMENTO E INSTALAÇÃO. AF_07/2025 | UN | 1 | 72.47 | 6.99 | 0 | 82.06 | 89.05 | 6.99 | 0 | 82.06 | 89.05 | 0.0002201%
13.8.7.4 | 93671 | SINAPI | DISJUNTOR TRIPOLAR TIPO DIN, CORRENTE NOMINAL DE 32A - FORNECIMENTO E INSTALAÇÃO. AF_07/2025 | UN | 1 | 79.99 | 12.96 | 0 | 85.33 | 98.29 | 12.96 | 0 | 85.33 | 98.29 | 0.000243%
13.8.7.5 | 101894 | SINAPI | DISJUNTOR TRIPOLAR TIPO NEMA, CORRENTE NOMINAL DE 60 ATÉ 100A - FORNECIMENTO E INSTALAÇÃO. AF_07/2025 | UN | 1 | 154.89 | 36.26 | 0 | 154.06 | 190.32 | 36.26 | 0 | 154.06 | 190.32 | 0.0004705%
13.8.7.6 | 071455 | AGETOP CIVIL | INTERRUPTOR DIFERENCIAL RESIDUAL (D.R.) TETRAPOLAR DE 25A-30mA | Un | 2 | 206.88 | 63.07 | 0 | 191.14 | 254.21 | 126.14 | 0 | 382.28 | 508.42 | 0.001257%
13.8.7.7 | 072630 | AGETOP CIVIL | TRILHO OU SUPORTE PARA BORNE TERMINAL | M | 0.52 | 25.73 | 18.91 | 0 | 12.7 | 31.61 | 9.8332 | 0 | 6.5968 | 16.43 | 4.062e-05%
13.8.7.8 | 101879 | SINAPI | QUADRO DE DISTRIBUIÇÃO DE ENERGIA EM CHAPA DE AÇO GALVANIZADO, DE EMBUTIR, COM BARRAMENTO TRIFÁSICO, PARA 24 DISJUNTORES DIN 100A - FORNECIMENTO E INSTALAÇÃO. AF_07/2025 | UN | 1 | 535.13 | 85.62 | 0 | 571.94 | 657.56 | 85.62 | 0 | 571.94 | 657.56 | 0.001626%
13.8.8 |  |  | QDG-TER-PRF | [10 empty] | 1760.96 | 0.004353%
13.8.8.1 | 93654 | SINAPI | DISJUNTOR MONOPOLAR TIPO DIN, CORRENTE NOMINAL DE 16A - FORNECIMENTO E INSTALAÇÃO. AF_07/2025 | UN | 1 | 11.67 | 1.75 | 0 | 12.59 | 14.34 | 1.75 | 0 | 12.59 | 14.34 | 3.545e-05%
13.8.8.2 | 93655 | SINAPI | DISJUNTOR MONOPOLAR TIPO DIN, CORRENTE NOMINAL DE 20A - FORNECIMENTO E INSTALAÇÃO. AF_07/2025 | UN | 12 | 12.65 | 2.32 | 0 | 13.22 | 15.54 | 27.84 | 0 | 158.64 | 186.48 | 0.000461%
13.8.8.3 | 93672 | SINAPI | DISJUNTOR TRIPOLAR TIPO DIN, CORRENTE NOMINAL DE 40A - FORNECIMENTO E INSTALAÇÃO. AF_07/2025 | UN | 1 | 87.15 | 19.01 | 0 | 88.07 | 107.08 | 19.01 | 0 | 88.07 | 107.08 | 0.0002647%
13.8.8.4 | 071455 | AGETOP CIVIL | INTERRUPTOR DIFERENCIAL RESIDUAL (D.R.) TETRAPOLAR DE 25A-30mA | Un | 3 | 206.88 | 63.07 | 0 | 191.14 | 254.21 | 189.21 | 0 | 573.42 | 762.63 | 0.001885%
13.8.8.5 | 072630 | AGETOP CIVIL | TRILHO OU SUPORTE PARA BORNE TERMINAL | M | 1.04 | 25.73 | 18.91 | 0 | 12.7 | 31.61 | 19.6664 | 0 | 13.2036 | 32.87 | 8.126e-05%
13.8.8.6 | 101879 | SINAPI | QUADRO DE DISTRIBUIÇÃO DE ENERGIA EM CHAPA DE AÇO GALVANIZADO, DE EMBUTIR, COM BARRAMENTO TRIFÁSICO, PARA 24 DISJUNTORES DIN 100A - FORNECIMENTO E INSTALAÇÃO. AF_07/2025 | UN | 1 | 535.13 | 85.62 | 0 | 571.94 | 657.56 | 85.62 | 0 | 571.94 | 657.56 | 0.001626%
13.8.9 |  |  | QDG-TER-AUD | [10 empty] | 1422.78 | 0.003517%
13.8.9.1 | 93654 | SINAPI | DISJUNTOR MONOPOLAR TIPO DIN, CORRENTE NOMINAL DE 16A - FORNECIMENTO E INSTALAÇÃO. AF_07/2025 | UN | 5 | 11.67 | 1.75 | 0 | 12.59 | 14.34 | 8.75 | 0 | 62.95 | 71.7 | 0.0001773%
13.8.9.2 | 93655 | SINAPI | DISJUNTOR MONOPOLAR TIPO DIN, CORRENTE NOMINAL DE 20A - FORNECIMENTO E INSTALAÇÃO. AF_07/2025 | UN | 4 | 12.65 | 2.32 | 0 | 13.22 | 15.54 | 9.28 | 0 | 52.88 | 62.16 | 0.0001537%
13.8.9.3 | 93671 | SINAPI | DISJUNTOR TRIPOLAR TIPO DIN, CORRENTE NOMINAL DE 32A - FORNECIMENTO E INSTALAÇÃO. AF_07/2025 | UN | 1 | 79.99 | 12.96 | 0 | 85.33 | 98.29 | 12.96 | 0 | 85.33 | 98.29 | 0.000243%
13.8.9.4 | 071455 | AGETOP CIVIL | INTERRUPTOR DIFERENCIAL RESIDUAL (D.R.) TETRAPOLAR DE 25A-30mA | Un | 2 | 206.88 | 63.07 | 0 | 191.14 | 254.21 | 126.14 | 0 | 382.28 | 508.42 | 0.001257%
13.8.9.5 | 072630 | AGETOP CIVIL | TRILHO OU SUPORTE PARA BORNE TERMINAL | M | 0.78 | 25.73 | 18.91 | 0 | 12.7 | 31.61 | 14.7498 | 0 | 9.9002 | 24.65 | 6.094e-05%
13.8.9.6 | 101879 | SINAPI | QUADRO DE DISTRIBUIÇÃO DE ENERGIA EM CHAPA DE AÇO GALVANIZADO, DE EMBUTIR, COM BARRAMENTO TRIFÁSICO, PARA 24 DISJUNTORES DIN 100A - FORNECIMENTO E INSTALAÇÃO. AF_07/2025 | UN | 1 | 535.13 | 85.62 | 0 | 571.94 | 657.56 | 85.62 | 0 | 571.94 | 657.56 | 0.001626%
13.8.10 |  |  | QDG-TER-COR1 | [10 empty] | 1091.35 | 0.002698%
13.8.10.1 | 93654 | SINAPI | DISJUNTOR MONOPOLAR TIPO DIN, CORRENTE NOMINAL DE 16A - FORNECIMENTO E INSTALAÇÃO. AF_07/2025 | UN | 3 | 11.67 | 1.75 | 0 | 12.59 | 14.34 | 5.25 | 0 | 37.77 | 43.02 | 0.0001064%
13.8.10.2 | 93655 | SINAPI | DISJUNTOR MONOPOLAR TIPO DIN, CORRENTE NOMINAL DE 20A - FORNECIMENTO E INSTALAÇÃO. AF_07/2025 | UN | 2 | 12.65 | 2.32 | 0 | 13.22 | 15.54 | 4.64 | 0 | 26.44 | 31.08 | 7.684e-05%
13.8.10.3 | 93669 | SINAPI | DISJUNTOR TRIPOLAR TIPO DIN, CORRENTE NOMINAL DE 20A - FORNECIMENTO E INSTALAÇÃO. AF_07/2025 | UN | 1 | 72.47 | 6.99 | 0 | 82.06 | 89.05 | 6.99 | 0 | 82.06 | 89.05 | 0.0002201%
13.8.10.4 | 071455 | AGETOP CIVIL | INTERRUPTOR DIFERENCIAL RESIDUAL (D.R.) TETRAPOLAR DE 25A-30mA | Un | 1 | 206.88 | 63.07 | 0 | 191.14 | 254.21 | 63.07 | 0 | 191.14 | 254.21 | 0.0006285%
13.8.10.5 | 072630 | AGETOP CIVIL | TRILHO OU SUPORTE PARA BORNE TERMINAL | M | 0.52 | 25.73 | 18.91 | 0 | 12.7 | 31.61 | 9.8332 | 0 | 6.5968 | 16.43 | 4.062e-05%
13.8.10.6 | 101879 | SINAPI | QUADRO DE DISTRIBUIÇÃO DE ENERGIA EM CHAPA DE AÇO GALVANIZADO, DE EMBUTIR, COM BARRAMENTO TRIFÁSICO, PARA 24 DISJUNTORES DIN 100A - FORNECIMENTO E INSTALAÇÃO. AF_07/2025 | UN | 1 | 535.13 | 85.62 | 0 | 571.94 | 657.56 | 85.62 | 0 | 571.94 | 657.56 | 0.001626%
13.8.11 |  |  | QDG-TER-SEC | [10 empty] | 854.98 | 0.002114%
13.8.11.1 | 93654 | SINAPI | DISJUNTOR MONOPOLAR TIPO DIN, CORRENTE NOMINAL DE 16A - FORNECIMENTO E INSTALAÇÃO. AF_07/2025 | UN | 4 | 11.67 | 1.75 | 0 | 12.59 | 14.34 | 7 | 0 | 50.36 | 57.36 | 0.0001418%
13.8.11.2 | 93655 | SINAPI | DISJUNTOR MONOPOLAR TIPO DIN, CORRENTE NOMINAL DE 20A - FORNECIMENTO E INSTALAÇÃO. AF_07/2025 | UN | 2 | 12.65 | 2.32 | 0 | 13.22 | 15.54 | 4.64 | 0 | 26.44 | 31.08 | 7.684e-05%
13.8.11.3 | 93670 | SINAPI | DISJUNTOR TRIPOLAR TIPO DIN, CORRENTE NOMINAL DE 25A - FORNECIMENTO E INSTALAÇÃO. AF_07/2025 | UN | 1 | 75.32 | 9.56 | 0 | 82.99 | 92.55 | 9.56 | 0 | 82.99 | 92.55 | 0.0002288%
13.8.11.4 | 072630 | AGETOP CIVIL | TRILHO OU SUPORTE PARA BORNE TERMINAL | M | 0.52 | 25.73 | 18.91 | 0 | 12.7 | 31.61 | 9.8332 | 0 | 6.5968 | 16.43 | 4.062e-05%
13.8.11.5 | 101879 | SINAPI | QUADRO DE DISTRIBUIÇÃO DE ENERGIA EM CHAPA DE AÇO GALVANIZADO, DE EMBUTIR, COM BARRAMENTO TRIFÁSICO, PARA 24 DISJUNTORES DIN 100A - FORNECIMENTO E INSTALAÇÃO. AF_07/2025 | UN | 1 | 535.13 | 85.62 | 0 | 571.94 | 657.56 | 85.62 | 0 | 571.94 | 657.56 | 0.001626%
13.8.12 |  |  | QDG-TER-COR2 | [10 empty] | 1060.27 | 0.002621%
13.8.12.1 | 93654 | SINAPI | DISJUNTOR MONOPOLAR TIPO DIN, CORRENTE NOMINAL DE 16A - FORNECIMENTO E INSTALAÇÃO. AF_07/2025 | UN | 3 | 11.67 | 1.75 | 0 | 12.59 | 14.34 | 5.25 | 0 | 37.77 | 43.02 | 0.0001064%
13.8.12.2 | 93669 | SINAPI | DISJUNTOR TRIPOLAR TIPO DIN, CORRENTE NOMINAL DE 20A - FORNECIMENTO E INSTALAÇÃO. AF_07/2025 | UN | 1 | 72.47 | 6.99 | 0 | 82.06 | 89.05 | 6.99 | 0 | 82.06 | 89.05 | 0.0002201%
13.8.12.3 | 071455 | AGETOP CIVIL | INTERRUPTOR DIFERENCIAL RESIDUAL (D.R.) TETRAPOLAR DE 25A-30mA | Un | 1 | 206.88 | 63.07 | 0 | 191.14 | 254.21 | 63.07 | 0 | 191.14 | 254.21 | 0.0006285%
13.8.12.4 | 072630 | AGETOP CIVIL | TRILHO OU SUPORTE PARA BORNE TERMINAL | M | 0.52 | 25.73 | 18.91 | 0 | 12.7 | 31.61 | 9.8332 | 0 | 6.5968 | 16.43 | 4.062e-05%
13.8.12.5 | 101879 | SINAPI | QUADRO DE DISTRIBUIÇÃO DE ENERGIA EM CHAPA DE AÇO GALVANIZADO, DE EMBUTIR, COM BARRAMENTO TRIFÁSICO, PARA 24 DISJUNTORES DIN 100A - FORNECIMENTO E INSTALAÇÃO. AF_07/2025 | UN | 1 | 535.13 | 85.62 | 0 | 571.94 | 657.56 | 85.62 | 0 | 571.94 | 657.56 | 0.001626%
13.8.13 |  |  | QDG-TER-ANX | [10 empty] | 1774.97 | 0.004388%
13.8.13.1 | 93654 | SINAPI | DISJUNTOR MONOPOLAR TIPO DIN, CORRENTE NOMINAL DE 16A - FORNECIMENTO E INSTALAÇÃO. AF_07/2025 | UN | 10 | 11.67 | 1.75 | 0 | 12.59 | 14.34 | 17.5 | 0 | 125.9 | 143.4 | 0.0003545%
13.8.13.2 | 93657 | SINAPI | DISJUNTOR MONOPOLAR TIPO DIN, CORRENTE NOMINAL DE 32A - FORNECIMENTO E INSTALAÇÃO. AF_07/2025 | UN | 2 | 15.21 | 4.36 | 0 | 14.33 | 18.69 | 8.72 | 0 | 28.66 | 37.38 | 9.241e-05%
13.8.13.3 | 106020 | SINAPI | DISJUNTOR TRIPOLAR DIN 63A - FORNECIMENTO E INSTALAÇÃO. AF_07/2025 | UN | 1 | 108.17 | 26.41 | 0 | 106.5 | 132.91 | 26.41 | 0 | 106.5 | 132.91 | 0.0003286%
13.8.13.4 | 071455 | AGETOP CIVIL | INTERRUPTOR DIFERENCIAL RESIDUAL (D.R.) TETRAPOLAR DE 25A-30mA | Un | 3 | 206.88 | 63.07 | 0 | 191.14 | 254.21 | 189.21 | 0 | 573.42 | 762.63 | 0.001885%
13.8.13.5 | 072630 | AGETOP CIVIL | TRILHO OU SUPORTE PARA BORNE TERMINAL | M | 1.3 | 25.73 | 18.91 | 0 | 12.7 | 31.61 | 24.583 | 0 | 16.507 | 41.09 | 0.0001016%
13.8.13.6 | 101879 | SINAPI | QUADRO DE DISTRIBUIÇÃO DE ENERGIA EM CHAPA DE AÇO GALVANIZADO, DE EMBUTIR, COM BARRAMENTO TRIFÁSICO, PARA 24 DISJUNTORES DIN 100A - FORNECIMENTO E INSTALAÇÃO. AF_07/2025 | UN | 1 | 535.13 | 85.62 | 0 | 571.94 | 657.56 | 85.62 | 0 | 571.94 | 657.56 | 0.001626%
13.8.14 |  |  | QDG-PV1-GER | [10 empty] | 5158.44 | 0.01275%
13.8.14.1 | 93653 | SINAPI | DISJUNTOR MONOPOLAR TIPO DIN, CORRENTE NOMINAL DE 10A - FORNECIMENTO E INSTALAÇÃO. AF_07/2025 | UN | 7 | 11.67 | 1.75 | 0 | 12.59 | 14.34 | 12.25 | 0 | 88.13 | 100.38 | 0.0002482%
13.8.14.2 | 93654 | SINAPI | DISJUNTOR MONOPOLAR TIPO DIN, CORRENTE NOMINAL DE 16A - FORNECIMENTO E INSTALAÇÃO. AF_07/2025 | UN | 16 | 11.67 | 1.75 | 0 | 12.59 | 14.34 | 28 | 0 | 201.44 | 229.44 | 0.0005672%
13.8.14.3 | 93655 | SINAPI | DISJUNTOR MONOPOLAR TIPO DIN, CORRENTE NOMINAL DE 20A - FORNECIMENTO E INSTALAÇÃO. AF_07/2025 | UN | 3 | 12.65 | 2.32 | 0 | 13.22 | 15.54 | 6.96 | 0 | 39.66 | 46.62 | 0.0001153%
13.8.14.4 | 93657 | SINAPI | DISJUNTOR MONOPOLAR TIPO DIN, CORRENTE NOMINAL DE 32A - FORNECIMENTO E INSTALAÇÃO. AF_07/2025 | UN | 6 | 15.21 | 4.36 | 0 | 14.33 | 18.69 | 26.16 | 0 | 85.98 | 112.14 | 0.0002772%
13.8.14.5 | 101895 | SINAPI | DISJUNTOR TERMOMAGNÉTICO TRIPOLAR, CORRENTE NOMINAL DE 125A - FORNECIMENTO E INSTALAÇÃO. AF_07/2025 | UN | 1 | 414.93 | 60.96 | 0 | 448.9 | 509.86 | 60.96 | 0 | 448.9 | 509.86 | 0.00126%
13.8.14.6 | 071063 | AGETOP CIVIL | CONTATOR TRIPOLAR - 25A, 500V NOMINAL, 220V COMANDO, CATEGORIA AC-3. | Un | 4 | 280.42 | 145.05 | 0 | 199.53 | 344.58 | 580.2 | 0 | 798.12 | 1378.32 | 0.003407%
13.8.14.7 | 071455 | AGETOP CIVIL | INTERRUPTOR DIFERENCIAL RESIDUAL (D.R.) TETRAPOLAR DE 25A-30mA | Un | 6 | 206.88 | 63.07 | 0 | 191.14 | 254.21 | 378.42 | 0 | 1146.84 | 1525.26 | 0.003771%
13.8.14.8 | 072630 | AGETOP CIVIL | TRILHO OU SUPORTE PARA BORNE TERMINAL | M | 2.08 | 25.73 | 18.91 | 0 | 12.7 | 31.61 | 39.3328 | 0 | 26.4072 | 65.74 | 0.0001625%
13.8.14.9 | 106023 | SINAPI | QUADRO DE DISTRIBUIÇÃO DE ENERGIA EM CHAPA DE AÇO GALVANIZADO, DE EMBUTIR, COM BARRAMENTO TRIFÁSICO, PARA 48 DISJUNTORES DIN 100A - FORNECIMENTO E INSTALAÇÃO. AF_07/2025 | UN | 1 | 968.98 | 99.81 | 0 | 1090.87 | 1190.68 | 99.81 | 0 | 1090.87 | 1190.68 | 0.002944%
13.8.15 |  |  | QDG-PV1-LB1 | [10 empty] | 1426.38 | 0.003526%
13.8.15.1 | 93654 | SINAPI | DISJUNTOR MONOPOLAR TIPO DIN, CORRENTE NOMINAL DE 16A - FORNECIMENTO E INSTALAÇÃO. AF_07/2025 | UN | 2 | 11.67 | 1.75 | 0 | 12.59 | 14.34 | 3.5 | 0 | 25.18 | 28.68 | 7.09e-05%
13.8.15.2 | 93655 | SINAPI | DISJUNTOR MONOPOLAR TIPO DIN, CORRENTE NOMINAL DE 20A - FORNECIMENTO E INSTALAÇÃO. AF_07/2025 | UN | 7 | 12.65 | 2.32 | 0 | 13.22 | 15.54 | 16.24 | 0 | 92.54 | 108.78 | 0.0002689%
13.8.15.3 | 93671 | SINAPI | DISJUNTOR TRIPOLAR TIPO DIN, CORRENTE NOMINAL DE 32A - FORNECIMENTO E INSTALAÇÃO. AF_07/2025 | UN | 1 | 79.99 | 12.96 | 0 | 85.33 | 98.29 | 12.96 | 0 | 85.33 | 98.29 | 0.000243%
13.8.15.4 | 071455 | AGETOP CIVIL | INTERRUPTOR DIFERENCIAL RESIDUAL (D.R.) TETRAPOLAR DE 25A-30mA | Un | 2 | 206.88 | 63.07 | 0 | 191.14 | 254.21 | 126.14 | 0 | 382.28 | 508.42 | 0.001257%
13.8.15.5 | 072630 | AGETOP CIVIL | TRILHO OU SUPORTE PARA BORNE TERMINAL | M | 0.78 | 25.73 | 18.91 | 0 | 12.7 | 31.61 | 14.7498 | 0 | 9.9002 | 24.65 | 6.094e-05%
13.8.15.6 | 101879 | SINAPI | QUADRO DE DISTRIBUIÇÃO DE ENERGIA EM CHAPA DE AÇO GALVANIZADO, DE EMBUTIR, COM BARRAMENTO TRIFÁSICO, PARA 24 DISJUNTORES DIN 100A - FORNECIMENTO E INSTALAÇÃO. AF_07/2025 | UN | 1 | 535.13 | 85.62 | 0 | 571.94 | 657.56 | 85.62 | 0 | 571.94 | 657.56 | 0.001626%
13.8.16 |  |  | QDG-PV1-LB2 | [10 empty] | 1432.32 | 0.003541%
13.8.16.1 | 93654 | SINAPI | DISJUNTOR MONOPOLAR TIPO DIN, CORRENTE NOMINAL DE 16A - FORNECIMENTO E INSTALAÇÃO. AF_07/2025 | UN | 10 | 11.67 | 1.75 | 0 | 12.59 | 14.34 | 17.5 | 0 | 125.9 | 143.4 | 0.0003545%
13.8.16.2 | 93671 | SINAPI | DISJUNTOR TRIPOLAR TIPO DIN, CORRENTE NOMINAL DE 32A - FORNECIMENTO E INSTALAÇÃO. AF_07/2025 | UN | 1 | 79.99 | 12.96 | 0 | 85.33 | 98.29 | 12.96 | 0 | 85.33 | 98.29 | 0.000243%
13.8.16.3 | 071455 | AGETOP CIVIL | INTERRUPTOR DIFERENCIAL RESIDUAL (D.R.) TETRAPOLAR DE 25A-30mA | Un | 2 | 206.88 | 63.07 | 0 | 191.14 | 254.21 | 126.14 | 0 | 382.28 | 508.42 | 0.001257%
13.8.16.4 | 072630 | AGETOP CIVIL | TRILHO OU SUPORTE PARA BORNE TERMINAL | M | 0.78 | 25.73 | 18.91 | 0 | 12.7 | 31.61 | 14.7498 | 0 | 9.9002 | 24.65 | 6.094e-05%
13.8.16.5 | 101879 | SINAPI | QUADRO DE DISTRIBUIÇÃO DE ENERGIA EM CHAPA DE AÇO GALVANIZADO, DE EMBUTIR, COM BARRAMENTO TRIFÁSICO, PARA 24 DISJUNTORES DIN 100A - FORNECIMENTO E INSTALAÇÃO. AF_07/2025 | UN | 1 | 535.13 | 85.62 | 0 | 571.94 | 657.56 | 85.62 | 0 | 571.94 | 657.56 | 0.001626%
13.8.17 |  |  | QDG-PV1-EST | [10 empty] | 1147.03 | 0.002836%
13.8.17.1 | 93655 | SINAPI | DISJUNTOR MONOPOLAR TIPO DIN, CORRENTE NOMINAL DE 20A - FORNECIMENTO E INSTALAÇÃO. AF_07/2025 | UN | 5 | 12.65 | 2.32 | 0 | 13.22 | 15.54 | 11.6 | 0 | 66.1 | 77.7 | 0.0001921%
13.8.17.2 | 106020 | SINAPI | DISJUNTOR TRIPOLAR DIN 63A - FORNECIMENTO E INSTALAÇÃO. AF_07/2025 | UN | 1 | 108.17 | 26.41 | 0 | 106.5 | 132.91 | 26.41 | 0 | 106.5 | 132.91 | 0.0003286%
13.8.17.3 | 071455 | AGETOP CIVIL | INTERRUPTOR DIFERENCIAL RESIDUAL (D.R.) TETRAPOLAR DE 25A-30mA | Un | 1 | 206.88 | 63.07 | 0 | 191.14 | 254.21 | 63.07 | 0 | 191.14 | 254.21 | 0.0006285%
13.8.17.4 | 072630 | AGETOP CIVIL | TRILHO OU SUPORTE PARA BORNE TERMINAL | M | 0.78 | 25.73 | 18.91 | 0 | 12.7 | 31.61 | 14.7498 | 0 | 9.9002 | 24.65 | 6.094e-05%
13.8.17.5 | 101879 | SINAPI | QUADRO DE DISTRIBUIÇÃO DE ENERGIA EM CHAPA DE AÇO GALVANIZADO, DE EMBUTIR, COM BARRAMENTO TRIFÁSICO, PARA 24 DISJUNTORES DIN 100A - FORNECIMENTO E INSTALAÇÃO. AF_07/2025 | UN | 1 | 535.13 | 85.62 | 0 | 571.94 | 657.56 | 85.62 | 0 | 571.94 | 657.56 | 0.001626%
13.8.18 |  |  | QDG-PV1-BBL | [10 empty] | 1094.85 | 0.002707%
13.8.18.1 | 93654 | SINAPI | DISJUNTOR MONOPOLAR TIPO DIN, CORRENTE NOMINAL DE 16A - FORNECIMENTO E INSTALAÇÃO. AF_07/2025 | UN | 3 | 11.67 | 1.75 | 0 | 12.59 | 14.34 | 5.25 | 0 | 37.77 | 43.02 | 0.0001064%
13.8.18.2 | 93655 | SINAPI | DISJUNTOR MONOPOLAR TIPO DIN, CORRENTE NOMINAL DE 20A - FORNECIMENTO E INSTALAÇÃO. AF_07/2025 | UN | 2 | 12.65 | 2.32 | 0 | 13.22 | 15.54 | 4.64 | 0 | 26.44 | 31.08 | 7.684e-05%
13.8.18.3 | 93670 | SINAPI | DISJUNTOR TRIPOLAR TIPO DIN, CORRENTE NOMINAL DE 25A - FORNECIMENTO E INSTALAÇÃO. AF_07/2025 | UN | 1 | 75.32 | 9.56 | 0 | 82.99 | 92.55 | 9.56 | 0 | 82.99 | 92.55 | 0.0002288%
13.8.18.4 | 072630 | AGETOP CIVIL | TRILHO OU SUPORTE PARA BORNE TERMINAL | M | 0.52 | 25.73 | 18.91 | 0 | 12.7 | 31.61 | 9.8332 | 0 | 6.5968 | 16.43 | 4.062e-05%
13.8.18.5 | 071455 | AGETOP CIVIL | INTERRUPTOR DIFERENCIAL RESIDUAL (D.R.) TETRAPOLAR DE 25A-30mA | Un | 1 | 206.88 | 63.07 | 0 | 191.14 | 254.21 | 63.07 | 0 | 191.14 | 254.21 | 0.0006285%
13.8.18.6 | 101879 | SINAPI | QUADRO DE DISTRIBUIÇÃO DE ENERGIA EM CHAPA DE AÇO GALVANIZADO, DE EMBUTIR, COM BARRAMENTO TRIFÁSICO, PARA 24 DISJUNTORES DIN 100A - FORNECIMENTO E INSTALAÇÃO. AF_07/2025 | UN | 1 | 535.13 | 85.62 | 0 | 571.94 | 657.56 | 85.62 | 0 | 571.94 | 657.56 | 0.001626%
13.8.19 |  |  | QDG-PV2-GER | [10 empty] | 3669.29 | 0.009071%
13.8.19.1 | 93654 | SINAPI | DISJUNTOR MONOPOLAR TIPO DIN, CORRENTE NOMINAL DE 16A - FORNECIMENTO E INSTALAÇÃO. AF_07/2025 | UN | 25 | 11.67 | 1.75 | 0 | 12.59 | 14.34 | 43.75 | 0 | 314.75 | 358.5 | 0.0008863%
13.8.19.2 | 93655 | SINAPI | DISJUNTOR MONOPOLAR TIPO DIN, CORRENTE NOMINAL DE 20A - FORNECIMENTO E INSTALAÇÃO. AF_07/2025 | UN | 1 | 12.65 | 2.32 | 0 | 13.22 | 15.54 | 2.32 | 0 | 13.22 | 15.54 | 3.842e-05%
13.8.19.3 | 93657 | SINAPI | DISJUNTOR MONOPOLAR TIPO DIN, CORRENTE NOMINAL DE 32A - FORNECIMENTO E INSTALAÇÃO. AF_07/2025 | UN | 5 | 15.21 | 4.36 | 0 | 14.33 | 18.69 | 21.8 | 0 | 71.65 | 93.45 | 0.000231%
13.8.19.4 | 93671 | SINAPI | DISJUNTOR TRIPOLAR TIPO DIN, CORRENTE NOMINAL DE 32A - FORNECIMENTO E INSTALAÇÃO. AF_07/2025 | UN | 1 | 79.99 | 12.96 | 0 | 85.33 | 98.29 | 12.96 | 0 | 85.33 | 98.29 | 0.000243%
13.8.19.5 | 101895 | SINAPI | DISJUNTOR TERMOMAGNÉTICO TRIPOLAR, CORRENTE NOMINAL DE 125A - FORNECIMENTO E INSTALAÇÃO. AF_07/2025 | UN | 1 | 414.93 | 60.96 | 0 | 448.9 | 509.86 | 60.96 | 0 | 448.9 | 509.86 | 0.00126%
13.8.19.6 | 071063 | AGETOP CIVIL | CONTATOR TRIPOLAR - 25A, 500V NOMINAL, 220V COMANDO, CATEGORIA AC-3. | Un | 4 | 280.42 | 145.05 | 0 | 199.53 | 344.58 | 580.2 | 0 | 798.12 | 1378.32 | 0.003407%
13.8.19.7 | 072630 | AGETOP CIVIL | TRILHO OU SUPORTE PARA BORNE TERMINAL | M | 0.78 | 25.73 | 18.91 | 0 | 12.7 | 31.61 | 14.7498 | 0 | 9.9002 | 24.65 | 6.094e-05%
13.8.19.8 | 106023 | SINAPI | QUADRO DE DISTRIBUIÇÃO DE ENERGIA EM CHAPA DE AÇO GALVANIZADO, DE EMBUTIR, COM BARRAMENTO TRIFÁSICO, PARA 48 DISJUNTORES DIN 100A - FORNECIMENTO E INSTALAÇÃO. AF_07/2025 | UN | 1 | 968.98 | 99.81 | 0 | 1090.87 | 1190.68 | 99.81 | 0 | 1090.87 | 1190.68 | 0.002944%
13.8.20 |  |  | QDG-PV2-LB3 | [10 empty] | 1427.58 | 0.003529%
13.8.20.1 | 93654 | SINAPI | DISJUNTOR MONOPOLAR TIPO DIN, CORRENTE NOMINAL DE 16A - FORNECIMENTO E INSTALAÇÃO. AF_07/2025 | UN | 1 | 11.67 | 1.75 | 0 | 12.59 | 14.34 | 1.75 | 0 | 12.59 | 14.34 | 3.545e-05%
13.8.20.2 | 93655 | SINAPI | DISJUNTOR MONOPOLAR TIPO DIN, CORRENTE NOMINAL DE 20A - FORNECIMENTO E INSTALAÇÃO. AF_07/2025 | UN | 8 | 12.65 | 2.32 | 0 | 13.22 | 15.54 | 18.56 | 0 | 105.76 | 124.32 | 0.0003073%
13.8.20.3 | 93671 | SINAPI | DISJUNTOR TRIPOLAR TIPO DIN, CORRENTE NOMINAL DE 32A - FORNECIMENTO E INSTALAÇÃO. AF_07/2025 | UN | 1 | 79.99 | 12.96 | 0 | 85.33 | 98.29 | 12.96 | 0 | 85.33 | 98.29 | 0.000243%
13.8.20.4 | 071455 | AGETOP CIVIL | INTERRUPTOR DIFERENCIAL RESIDUAL (D.R.) TETRAPOLAR DE 25A-30mA | Un | 2 | 206.88 | 63.07 | 0 | 191.14 | 254.21 | 126.14 | 0 | 382.28 | 508.42 | 0.001257%
13.8.20.5 | 072630 | AGETOP CIVIL | TRILHO OU SUPORTE PARA BORNE TERMINAL | M | 0.78 | 25.73 | 18.91 | 0 | 12.7 | 31.61 | 14.7498 | 0 | 9.9002 | 24.65 | 6.094e-05%
13.8.20.6 | 101879 | SINAPI | QUADRO DE DISTRIBUIÇÃO DE ENERGIA EM CHAPA DE AÇO GALVANIZADO, DE EMBUTIR, COM BARRAMENTO TRIFÁSICO, PARA 24 DISJUNTORES DIN 100A - FORNECIMENTO E INSTALAÇÃO. AF_07/2025 | UN | 1 | 535.13 | 85.62 | 0 | 571.94 | 657.56 | 85.62 | 0 | 571.94 | 657.56 | 0.001626%
13.8.21 |  |  | QDG-PV2-EST | [10 empty] | 1219.98 | 0.003016%
13.8.21.1 | 93655 | SINAPI | DISJUNTOR MONOPOLAR TIPO DIN, CORRENTE NOMINAL DE 20A - FORNECIMENTO E INSTALAÇÃO. AF_07/2025 | UN | 6 | 12.65 | 2.32 | 0 | 13.22 | 15.54 | 13.92 | 0 | 79.32 | 93.24 | 0.0002305%
13.8.21.2 | 101894 | SINAPI | DISJUNTOR TRIPOLAR TIPO NEMA, CORRENTE NOMINAL DE 60 ATÉ 100A - FORNECIMENTO E INSTALAÇÃO. AF_07/2025 | UN | 1 | 154.89 | 36.26 | 0 | 154.06 | 190.32 | 36.26 | 0 | 154.06 | 190.32 | 0.0004705%
13.8.21.3 | 071455 | AGETOP CIVIL | INTERRUPTOR DIFERENCIAL RESIDUAL (D.R.) TETRAPOLAR DE 25A-30mA | Un | 1 | 206.88 | 63.07 | 0 | 191.14 | 254.21 | 63.07 | 0 | 191.14 | 254.21 | 0.0006285%
13.8.21.4 | 072630 | AGETOP CIVIL | TRILHO OU SUPORTE PARA BORNE TERMINAL | M | 0.78 | 25.73 | 18.91 | 0 | 12.7 | 31.61 | 14.7498 | 0 | 9.9002 | 24.65 | 6.094e-05%
13.8.21.5 | 101879 | SINAPI | QUADRO DE DISTRIBUIÇÃO DE ENERGIA EM CHAPA DE AÇO GALVANIZADO, DE EMBUTIR, COM BARRAMENTO TRIFÁSICO, PARA 24 DISJUNTORES DIN 100A - FORNECIMENTO E INSTALAÇÃO. AF_07/2025 | UN | 1 | 535.13 | 85.62 | 0 | 571.94 | 657.56 | 85.62 | 0 | 571.94 | 657.56 | 0.001626%
13.8.22 |  |  | QDG-PV2-LB4 | [10 empty] | 1443.12 | 0.003568%
13.8.22.1 | 93654 | SINAPI | DISJUNTOR MONOPOLAR TIPO DIN, CORRENTE NOMINAL DE 16A - FORNECIMENTO E INSTALAÇÃO. AF_07/2025 | UN | 1 | 11.67 | 1.75 | 0 | 12.59 | 14.34 | 1.75 | 0 | 12.59 | 14.34 | 3.545e-05%
13.8.22.2 | 93655 | SINAPI | DISJUNTOR MONOPOLAR TIPO DIN, CORRENTE NOMINAL DE 20A - FORNECIMENTO E INSTALAÇÃO. AF_07/2025 | UN | 9 | 12.65 | 2.32 | 0 | 13.22 | 15.54 | 20.88 | 0 | 118.98 | 139.86 | 0.0003458%
13.8.22.3 | 93671 | SINAPI | DISJUNTOR TRIPOLAR TIPO DIN, CORRENTE NOMINAL DE 32A - FORNECIMENTO E INSTALAÇÃO. AF_07/2025 | UN | 1 | 79.99 | 12.96 | 0 | 85.33 | 98.29 | 12.96 | 0 | 85.33 | 98.29 | 0.000243%
13.8.22.4 | 071455 | AGETOP CIVIL | INTERRUPTOR DIFERENCIAL RESIDUAL (D.R.) TETRAPOLAR DE 25A-30mA | Un | 2 | 206.88 | 63.07 | 0 | 191.14 | 254.21 | 126.14 | 0 | 382.28 | 508.42 | 0.001257%
13.8.22.5 | 072630 | AGETOP CIVIL | TRILHO OU SUPORTE PARA BORNE TERMINAL | M | 0.78 | 25.73 | 18.91 | 0 | 12.7 | 31.61 | 14.7498 | 0 | 9.9002 | 24.65 | 6.094e-05%
13.8.22.6 | 101879 | SINAPI | QUADRO DE DISTRIBUIÇÃO DE ENERGIA EM CHAPA DE AÇO GALVANIZADO, DE EMBUTIR, COM BARRAMENTO TRIFÁSICO, PARA 24 DISJUNTORES DIN 100A - FORNECIMENTO E INSTALAÇÃO. AF_07/2025 | UN | 1 | 535.13 | 85.62 | 0 | 571.94 | 657.56 | 85.62 | 0 | 571.94 | 657.56 | 0.001626%
13.8.23 |  |  | QDG-PV2-LB5 | [10 empty] | 1218.68 | 0.003013%
13.8.23.1 | 93654 | SINAPI | DISJUNTOR MONOPOLAR TIPO DIN, CORRENTE NOMINAL DE 16A - FORNECIMENTO E INSTALAÇÃO. AF_07/2025 | UN | 2 | 11.67 | 1.75 | 0 | 12.59 | 14.34 | 3.5 | 0 | 25.18 | 28.68 | 7.09e-05%
13.8.23.2 | 93655 | SINAPI | DISJUNTOR MONOPOLAR TIPO DIN, CORRENTE NOMINAL DE 20A - FORNECIMENTO E INSTALAÇÃO. AF_07/2025 | UN | 7 | 12.65 | 2.32 | 0 | 13.22 | 15.54 | 16.24 | 0 | 92.54 | 108.78 | 0.0002689%
13.8.23.3 | 93671 | SINAPI | DISJUNTOR TRIPOLAR TIPO DIN, CORRENTE NOMINAL DE 32A - FORNECIMENTO E INSTALAÇÃO. AF_07/2025 | UN | 1 | 79.99 | 12.96 | 0 | 85.33 | 98.29 | 12.96 | 0 | 85.33 | 98.29 | 0.000243%
13.8.23.4 | 071455 | AGETOP CIVIL | INTERRUPTOR DIFERENCIAL RESIDUAL (D.R.) TETRAPOLAR DE 25A-30mA | Un | 2 | 206.88 | 63.07 | 0 | 191.14 | 254.21 | 126.14 | 0 | 382.28 | 508.42 | 0.001257%
13.8.23.5 | 072630 | AGETOP CIVIL | TRILHO OU SUPORTE PARA BORNE TERMINAL | M | 0.78 | 25.73 | 18.91 | 0 | 12.7 | 31.61 | 14.7498 | 0 | 9.9002 | 24.65 | 6.094e-05%
13.8.23.6 | 106024 | SINAPI | QUADRO DE DISTRIBUIÇÃO DE ENERGIA EM CHAPA DE AÇO GALVANIZADO, DE SOBREPOR, COM BARRAMENTO TRIFÁSICO, PARA 28 DISJUNTORES DIN 100A - FORNECIMENTO E INSTALAÇÃO. AF_07/2025 | UN | 1 | 366.1 | 13.01 | 0 | 436.85 | 449.86 | 13.01 | 0 | 436.85 | 449.86 | 0.001112%
13.8.24 |  |  | QDG-PV2-LB6 | [10 empty] | 1224.62 | 0.003027%
13.8.24.1 | 93654 | SINAPI | DISJUNTOR MONOPOLAR TIPO DIN, CORRENTE NOMINAL DE 16A - FORNECIMENTO E INSTALAÇÃO. AF_07/2025 | UN | 10 | 11.67 | 1.75 | 0 | 12.59 | 14.34 | 17.5 | 0 | 125.9 | 143.4 | 0.0003545%
13.8.24.2 | 93671 | SINAPI | DISJUNTOR TRIPOLAR TIPO DIN, CORRENTE NOMINAL DE 32A - FORNECIMENTO E INSTALAÇÃO. AF_07/2025 | UN | 1 | 79.99 | 12.96 | 0 | 85.33 | 98.29 | 12.96 | 0 | 85.33 | 98.29 | 0.000243%
13.8.24.3 | 071455 | AGETOP CIVIL | INTERRUPTOR DIFERENCIAL RESIDUAL (D.R.) TETRAPOLAR DE 25A-30mA | Un | 2 | 206.88 | 63.07 | 0 | 191.14 | 254.21 | 126.14 | 0 | 382.28 | 508.42 | 0.001257%
13.8.24.4 | 072630 | AGETOP CIVIL | TRILHO OU SUPORTE PARA BORNE TERMINAL | M | 0.78 | 25.73 | 18.91 | 0 | 12.7 | 31.61 | 14.7498 | 0 | 9.9002 | 24.65 | 6.094e-05%
13.8.24.5 | 106024 | SINAPI | QUADRO DE DISTRIBUIÇÃO DE ENERGIA EM CHAPA DE AÇO GALVANIZADO, DE SOBREPOR, COM BARRAMENTO TRIFÁSICO, PARA 28 DISJUNTORES DIN 100A - FORNECIMENTO E INSTALAÇÃO. AF_07/2025 | UN | 1 | 366.1 | 13.01 | 0 | 436.85 | 449.86 | 13.01 | 0 | 436.85 | 449.86 | 0.001112%
13.8.25 |  |  | QDG-PV2-ELV | [10 empty] | 908.25 | 0.002245%
13.8.25.1 | 93655 | SINAPI | DISJUNTOR MONOPOLAR TIPO DIN, CORRENTE NOMINAL DE 20A - FORNECIMENTO E INSTALAÇÃO. AF_07/2025 | UN | 3 | 12.65 | 2.32 | 0 | 13.22 | 15.54 | 6.96 | 0 | 39.66 | 46.62 | 0.0001153%
13.8.25.2 | 106020 | SINAPI | DISJUNTOR TRIPOLAR DIN 63A - FORNECIMENTO E INSTALAÇÃO. AF_07/2025 | UN | 1 | 108.17 | 26.41 | 0 | 106.5 | 132.91 | 26.41 | 0 | 106.5 | 132.91 | 0.0003286%
13.8.25.3 | 071455 | AGETOP CIVIL | INTERRUPTOR DIFERENCIAL RESIDUAL (D.R.) TETRAPOLAR DE 25A-30mA | Un | 1 | 206.88 | 63.07 | 0 | 191.14 | 254.21 | 63.07 | 0 | 191.14 | 254.21 | 0.0006285%
13.8.25.4 | 072630 | AGETOP CIVIL | TRILHO OU SUPORTE PARA BORNE TERMINAL | M | 0.78 | 25.73 | 18.91 | 0 | 12.7 | 31.61 | 14.7498 | 0 | 9.9002 | 24.65 | 6.094e-05%
13.8.25.5 | 106024 | SINAPI | QUADRO DE DISTRIBUIÇÃO DE ENERGIA EM CHAPA DE AÇO GALVANIZADO, DE SOBREPOR, COM BARRAMENTO TRIFÁSICO, PARA 28 DISJUNTORES DIN 100A - FORNECIMENTO E INSTALAÇÃO. AF_07/2025 | UN | 1 | 366.1 | 13.01 | 0 | 436.85 | 449.86 | 13.01 | 0 | 436.85 | 449.86 | 0.001112%
13.8.26 |  |  | QDG-TER-ARC | [10 empty] | 3025.39 | 0.007479%
13.8.26.1 | 93654 | SINAPI | DISJUNTOR MONOPOLAR TIPO DIN, CORRENTE NOMINAL DE 16A - FORNECIMENTO E INSTALAÇÃO. AF_07/2025 | UN | 21 | 11.67 | 1.75 | 0 | 12.59 | 14.34 | 36.75 | 0 | 264.39 | 301.14 | 0.0007445%
13.8.26.2 | 93655 | SINAPI | DISJUNTOR MONOPOLAR TIPO DIN, CORRENTE NOMINAL DE 20A - FORNECIMENTO E INSTALAÇÃO. AF_07/2025 | UN | 9 | 12.65 | 2.32 | 0 | 13.22 | 15.54 | 20.88 | 0 | 118.98 | 139.86 | 0.0003458%
13.8.26.3 | 93657 | SINAPI | DISJUNTOR MONOPOLAR TIPO DIN, CORRENTE NOMINAL DE 32A - FORNECIMENTO E INSTALAÇÃO. AF_07/2025 | UN | 4 | 15.21 | 4.36 | 0 | 14.33 | 18.69 | 17.44 | 0 | 57.32 | 74.76 | 0.0001848%
13.8.26.4 | 101895 | SINAPI | DISJUNTOR TERMOMAGNÉTICO TRIPOLAR, CORRENTE NOMINAL DE 125A - FORNECIMENTO E INSTALAÇÃO. AF_07/2025 | UN | 1 | 414.93 | 60.96 | 0 | 448.9 | 509.86 | 60.96 | 0 | 448.9 | 509.86 | 0.00126%
13.8.26.5 | 071455 | AGETOP CIVIL | INTERRUPTOR DIFERENCIAL RESIDUAL (D.R.) TETRAPOLAR DE 25A-30mA | Un | 6 | 206.88 | 63.07 | 0 | 191.14 | 254.21 | 378.42 | 0 | 1146.84 | 1525.26 | 0.003771%
13.8.26.6 | 072630 | AGETOP CIVIL | TRILHO OU SUPORTE PARA BORNE TERMINAL | M | 0.78 | 25.73 | 18.91 | 0 | 12.7 | 31.61 | 14.7498 | 0 | 9.9002 | 24.65 | 6.094e-05%
13.8.26.7 | 106024 | SINAPI | QUADRO DE DISTRIBUIÇÃO DE ENERGIA EM CHAPA DE AÇO GALVANIZADO, DE SOBREPOR, COM BARRAMENTO TRIFÁSICO, PARA 28 DISJUNTORES DIN 100A - FORNECIMENTO E INSTALAÇÃO. AF_07/2025 | UN | 1 | 366.1 | 13.01 | 0 | 436.85 | 449.86 | 13.01 | 0 | 436.85 | 449.86 | 0.001112%
13.8.27 |  |  | QDG-PV1-ARC | [10 empty] | 6443.71 | 0.01593%
13.8.27.1 | 93654 | SINAPI | DISJUNTOR MONOPOLAR TIPO DIN, CORRENTE NOMINAL DE 16A - FORNECIMENTO E INSTALAÇÃO. AF_07/2025 | UN | 22 | 11.67 | 1.75 | 0 | 12.59 | 14.34 | 38.5 | 0 | 276.98 | 315.48 | 0.0007799%
13.8.27.2 | 93655 | SINAPI | DISJUNTOR MONOPOLAR TIPO DIN, CORRENTE NOMINAL DE 20A - FORNECIMENTO E INSTALAÇÃO. AF_07/2025 | UN | 50 | 12.65 | 2.32 | 0 | 13.22 | 15.54 | 116 | 0 | 661 | 777 | 0.001921%
13.8.27.3 | 93657 | SINAPI | DISJUNTOR MONOPOLAR TIPO DIN, CORRENTE NOMINAL DE 32A - FORNECIMENTO E INSTALAÇÃO. AF_07/2025 | UN | 1 | 15.21 | 4.36 | 0 | 14.33 | 18.69 | 4.36 | 0 | 14.33 | 18.69 | 4.621e-05%
13.8.27.4 | 93670 | SINAPI | DISJUNTOR TRIPOLAR TIPO DIN, CORRENTE NOMINAL DE 25A - FORNECIMENTO E INSTALAÇÃO. AF_07/2025 | UN | 1 | 75.32 | 9.56 | 0 | 82.99 | 92.55 | 9.56 | 0 | 82.99 | 92.55 | 0.0002288%
13.8.27.5 | 071181 | AGETOP CIVIL | DISJUNTOR TRIPOLAR DE 300 A 350-A | Un | 1 | 975.57 | 56.75 | 0 | 1142.03 | 1198.78 | 56.75 | 0 | 1142.03 | 1198.78 | 0.002964%
13.8.27.6 | 071455 | AGETOP CIVIL | INTERRUPTOR DIFERENCIAL RESIDUAL (D.R.) TETRAPOLAR DE 25A-30mA | Un | 12 | 206.88 | 63.07 | 0 | 191.14 | 254.21 | 756.84 | 0 | 2293.68 | 3050.52 | 0.007541%
13.8.27.7 | 070262 | AGETOP CIVIL | BARRA COBRE 1/2 X 1/8 (ADAPTADA) | m | 1 | 78.14 | 42.24 | 0 | 53.77 | 96.01 | 42.24 | 0 | 53.77 | 96.01 | 0.0002374%
13.8.27.8 | 11003 | ORSE | Fornecimento de barra chata de alumínio 1" x 1/4" | m | 1 | 101.19 | 33.45 | 0 | 90.89 | 124.34 | 33.45 | 0 | 90.89 | 124.34 | 0.0003074%
13.8.27.9 | Própria 18 | Próprio | QUADRO DE DISTRIBUIÇÃO DE ENERGIA EM CHAPA DE AÇO GALVANIZADO, DE SOBREPOR 1000X600X300mm C/ BARRAMENTO NEUTRO E TERRA | UND | 1 | 626.91 | 82.65 | 0 | 687.69 | 770.34 | 82.65 | 0 | 687.69 | 770.34 | 0.001904%
13.8.28 |  |  | QDG-PV2-ARC | [10 empty] | 5985.02 | 0.0148%
13.8.28.1 | 93654 | SINAPI | DISJUNTOR MONOPOLAR TIPO DIN, CORRENTE NOMINAL DE 16A - FORNECIMENTO E INSTALAÇÃO. AF_07/2025 | UN | 22 | 11.67 | 1.75 | 0 | 12.59 | 14.34 | 38.5 | 0 | 276.98 | 315.48 | 0.0007799%
13.8.28.2 | 93655 | SINAPI | DISJUNTOR MONOPOLAR TIPO DIN, CORRENTE NOMINAL DE 20A - FORNECIMENTO E INSTALAÇÃO. AF_07/2025 | UN | 44 | 12.65 | 2.32 | 0 | 13.22 | 15.54 | 102.08 | 0 | 581.68 | 683.76 | 0.00169%
13.8.28.3 | 071181 | AGETOP CIVIL | DISJUNTOR TRIPOLAR DE 300 A 350-A | Un | 1 | 975.57 | 56.75 | 0 | 1142.03 | 1198.78 | 56.75 | 0 | 1142.03 | 1198.78 | 0.002964%
13.8.28.4 | 070262 | AGETOP CIVIL | BARRA COBRE 1/2 X 1/8 (ADAPTADA) | m | 1 | 78.14 | 42.24 | 0 | 53.77 | 96.01 | 42.24 | 0 | 53.77 | 96.01 | 0.0002374%
13.8.28.5 | 11003 | ORSE | Fornecimento de barra chata de alumínio 1" x 1/4" | m | 1 | 101.19 | 33.45 | 0 | 90.89 | 124.34 | 33.45 | 0 | 90.89 | 124.34 | 0.0003074%
13.8.28.6 | 071455 | AGETOP CIVIL | INTERRUPTOR DIFERENCIAL RESIDUAL (D.R.) TETRAPOLAR DE 25A-30mA | Un | 11 | 206.88 | 63.07 | 0 | 191.14 | 254.21 | 693.77 | 0 | 2102.54 | 2796.31 | 0.006913%
13.8.28.7 | Própria 18 | Próprio | QUADRO DE DISTRIBUIÇÃO DE ENERGIA EM CHAPA DE AÇO GALVANIZADO, DE SOBREPOR 1000X600X300mm C/ BARRAMENTO NEUTRO E TERRA | UND | 1 | 626.91 | 82.65 | 0 | 687.69 | 770.34 | 82.65 | 0 | 687.69 | 770.34 | 0.001904%
13.8.29 |  |  | QGBT | [10 empty] | 67756.51 | 0.1675%
13.8.29.1 | 101898 | SINAPI | DISJUNTOR TERMOMAGNÉTICO TRIPOLAR, CORRENTE NOMINAL DE 400A - FORNECIMENTO E INSTALAÇÃO. AF_07/2025 | UN | 1 | 1310.92 | 60.96 | 0 | 1549.89 | 1610.85 | 60.96 | 0 | 1549.89 | 1610.85 | 0.003982%
13.8.29.2 | 101899 | SINAPI | DISJUNTOR TERMOMAGNÉTICO TRIPOLAR, CORRENTE NOMINAL DE 600A - FORNECIMENTO E INSTALAÇÃO. AF_07/2025 | UN | 1 | 2089.57 | 60.96 | 0 | 2506.7 | 2567.66 | 60.96 | 0 | 2506.7 | 2567.66 | 0.006348%
13.8.29.3 | 74130/009 | SINAPI | DISJUNTOR TERMOMAGNETICO TRIPOLAR EM CAIXA MOLDADA 500 A 600A 600V, FORNECIMENTO E INSTALACAO (ADAPTADA) | UN | 1 | 3088.84 | 19.94 | 0 | 3775.62 | 3795.56 | 19.94 | 0 | 3775.62 | 3795.56 | 0.009383%
13.8.29.4 | 37.13.780 | CPOS/CDHU | DISJUNTOR EM CAIXA MOLDADA, TÉRMICO E MAGNÉTICO AJUSTÁVEIS, TRIPOLAR 1600/690 V, FAIXA DE AJUSTE DE 1000 ATÉ 1600 A | un | 1 | 22942.84 | 129.42 | 0 | 28062.74 | 28192.16 | 129.42 | 0 | 28062.74 | 28192.16 | 0.0697%
13.8.29.5 | 9728 | ORSE | QGBT-1 Quadro / Painel em chapa de aço com pintura eletrostática a pó poliester na cor bege, grau de proteção IP 54, com barramento, sem disjuntores - 2000x1700x600mm | un | 1 | 25708.24 | 100.47 | 0 | 31489.81 | 31590.28 | 100.47 | 0 | 31489.81 | 31590.28 | 0.0781%
13.9 |  |  | Nobreak | [10 empty] | 385449.47 | 0.9529%
13.9.1 | Própria 03 | Próprio | Nobreak/UPS Trifásico DWTT 40kVA-380 frequencia 60Hz, Com entrada senoidal, é microprocessado (DSP), com chaveamento PWM, IGBT no retificador e fator de potência 0,99. Permite paralelismo. Ref.: Engetron ou equivalente | UN | 1 | 79438.13 | 12.47 | 0 | 91562.25 | 91574.72 | 12.47 | 0 | 91562.25 | 91574.72 | 0.2264%
13.9.2 | Própria 04 | Próprio | Nobreak/UPS Trifásico DWTT 60kVA-380 frequencia 60Hz, Com entrada senoidal, é microprocessado (DSP), com chaveamento PWM, IGBT no retificador e fator de potência 0,99. Permite paralelismo. Ref.: Engetron ou equivalente | UN | 2 | 125738.62 | 0 | 0 | 144949.02 | 144949.02 | 0 | 0 | 289898.04 | 289898.04 | 0.7167%
13.9.3 | Própria 05 | Próprio | Nobreaks 0.7/1.4 kVA- 220 frequencia 60Hz. Ref.: Engetron ou equivalente | UN | 1 | 3449.67 | 12.47 | 0 | 3964.24 | 3976.71 | 12.47 | 0 | 3964.24 | 3976.71 | 0.009831%
13.10 |  |  | Subestação e Rede de Alimentação | [10 empty] | 2214393.72 | 5.474%
13.10.1 | Própria 09 | Próprio | Serviço referente ao fornecimento de mão de obra materiais e execução de subestação abrigada de 1000KVA/13.8kV, para atender medição do grupo A e ligação junto a Equatorial Energia, com objetivo de abastecimento unidade da UFG-CCO-SES. | UN | 1 | 507066.94 | 0 | 0 | 623083.85 | 623083.85 | 0 | 0 | 623083.85 | 623083.85 | 1.54%
13.10.2 | Própria 12 | Próprio | EXECUÇÃO DE PROJETO ELÉTRICO DE REDE DE MT (Média Tensão) 13.8KV - MATERIAL E MÃO DE OBRA | UND | 1 | 159007.82 | 0 | 0 | 195388.8 | 195388.8 | 0 | 0 | 195388.8 | 195388.8 | 0.483%
13.10.3 | Própria 13 | Próprio | EXECUÇÃO DE PROJETO ELÉTRICO DE MEDIÇÃO EM MT 13.8KV E ENTRADA SUBTERRÂNEA - MATERIAL E MÃO DE OBRA | UND | 1 | 275518.68 | 0 | 0 | 338557.35 | 338557.35 | 0 | 0 | 338557.35 | 338557.35 | 0.837%
13.10.4 | P´ropria 01 | Próprio | EXECUÇÃO DE PROJETO ELÉTRICO DE CIRCUITO DE BT (Baixa Tensão) 220/380V C/ BARRAMENTO BLINDADO BUSWAY - MATERIAL E MÃO DE OBRA | UND | 1 | 605912.04 | 0 | 0 | 744544.71 | 744544.71 | 0 | 0 | 744544.71 | 744544.71 | 1.841%
13.10.5 | Própria 06 | Próprio | Barramento blindado compacto, tipo barra "colada". Carcaça constituída por invólucro extrudado em alumínio anodizado e barrascondutoras em alumínio estanhado, In=2000A e Vn=1000V, 3 fases+neutro, com neutro 100% e terra na carcaça, grau de proteçãoIP-55 para instalação abrigada. | UND | 1 | 254572.77 | 0 | 0 | 312819.01 | 312819.01 | 0 | 0 | 312819.01 | 312819.01 | 0.7733%
13.11 |  |  | Gerador de Energia | [10 empty] | 912375.15 | 2.256%
13.11.1 | Própria 08 | Próprio | Grupo Gerador diesel Cummins Power Generation, modelo C400D6, 400kW (500kVA) em regime de emergência ou 365kW (456kVA)em regime de fonte principal, 60 Hz, 380/220V, com sistema de arrefecimento por radiador e tanque de combustível de 500 litrosmontado no chassi do grupo gerador. | UND | 1 | 791456.1 | 0 | 0 | 912375.15 | 912375.15 | 0 | 0 | 912375.15 | 912375.15 | 2.256%
14 |  |  | INSTALAÇÕES DE COMBATE À INCÊNDIO | [10 empty] | 132625.76 | 0.3279%
14.1 |  |  | Central de Gás | [10 empty] | 8570.39 | 0.02119%
14.1.1 | 97482 | SINAPI | CURVA 90 GRAUS, EM AÇO, CONEXÃO SOLDADA, DN 32 (1 1/4"), INSTALADO EM REDE DE ALIMENTAÇÃO PARA HIDRANTE - FORNECIMENTO E INSTALAÇÃO. AF_10/2020 | UN | 10 | 86.92 | 22.7 | 0 | 84.1 | 106.8 | 227 | 0 | 841 | 1068 | 0.00264%
14.1.2 | 92927 | SINAPI | LUVA DE REDUÇÃO, EM FERRO GALVANIZADO, 1 1/4" X 3/4", CONEXÃO ROSQUEADA, INSTALADO EM REDE DE ALIMENTAÇÃO PARA HIDRANTE - FORNECIMENTO E INSTALAÇÃO. AF_10/2020 | UN | 5 | 49.86 | 26.09 | 0 | 35.17 | 61.26 | 130.45 | 0 | 175.85 | 306.3 | 0.0007572%
14.1.3 | 101917 | SINAPI | MANÔMETRO 0 A 200 PSI (0 A 14 KGF/CM2), D = 50MM - FORNECIMENTO E INSTALAÇÃO. AF_10/2020 | UN | 2 | 178.84 | 41.25 | 0 | 178.5 | 219.75 | 82.5 | 0 | 357 | 439.5 | 0.001087%
14.1.4 | 92694 | SINAPI | NIPLE, EM FERRO GALVANIZADO, CONEXÃO ROSQUEADA, DN 20 (3/4"), INSTALADO EM RAMAIS E SUB-RAMAIS DE GÁS - FORNECIMENTO E INSTALAÇÃO. AF_10/2020 | UN | 7 | 24.32 | 14.52 | 0 | 15.36 | 29.88 | 101.64 | 0 | 107.52 | 209.16 | 0.0005171%
14.1.5 | 100790 | SINAPI | KIT CAVALETE PARA GÁS - COM MEDIDOR E REGULADOR - ENTRADA INDIVIDUAL PRINCIPAL, EM AÇO GALVANIZADO DN 15 E 25 MM (1/2" E 1") - FORNECIMENTO E INSTALAÇÃO. AF_01/2020 | UN | 1 | 744.25 | 235.74 | 0 | 678.79 | 914.53 | 235.74 | 0 | 678.79 | 914.53 | 0.002261%
14.1.6 | 052317 | SBC | TE REDUCAO GALVANIZADO 1.1/4""x3/4"" | UN | 2 | 13.06 | 12.19 | 0 | 3.85 | 16.04 | 24.38 | 0 | 7.7 | 32.08 | 7.931e-05%
14.1.7 | 92638 | SINAPI | TÊ, EM FERRO GALVANIZADO, CONEXÃO ROSQUEADA, DN 32 (1 1/4"), INSTALADO EM REDE DE ALIMENTAÇÃO PARA HIDRANTE - FORNECIMENTO E INSTALAÇÃO. AF_10/2020 | UN | 3 | 92.11 | 52.18 | 0 | 61 | 113.18 | 156.54 | 0 | 183 | 339.54 | 0.0008394%
14.1.8 | 95251 | SINAPI | VÁLVULA DE ESFERA BRUTA, BRONZE, ROSCÁVEL, 1 1/4'' - FORNECIMENTO E INSTALAÇÃO. AF_08/2021 | UN | 3 | 114.49 | 9.88 | 0 | 130.8 | 140.68 | 29.64 | 0 | 392.4 | 422.04 | 0.001043%
14.1.9 | 92894 | SINAPI | UNIÃO, EM FERRO GALVANIZADO, DN 40 (1 1/2"), CONEXÃO ROSQUEADA, INSTALADO EM REDE DE ALIMENTAÇÃO PARA HIDRANTE - FORNECIMENTO E INSTALAÇÃO. AF_10/2020 | UN | 3 | 103.79 | 28.48 | 0 | 99.05 | 127.53 | 85.44 | 0 | 297.15 | 382.59 | 0.0009458%
14.1.10 | 92360 | SINAPI | TUBO DE AÇO PRETO SEM COSTURA, CONEXÃO SOLDADA, DN 32 (1 1/4"), INSTALADO EM REDE DE ALIMENTAÇÃO PARA HIDRANTE - FORNECIMENTO E INSTALAÇÃO. AF_10/2020 | M | 38.35 | 94.58 | 5.02 | 0 | 111.19 | 116.21 | 192.517 | 0 | 4264.133 | 4456.65 | 0.01102%
14.2 |  |  | Térreo - Gás | [10 empty] | 192.95 | 0.000477%
14.2.1 | 103029 | SINAPI | REGISTRO OU REGULADOR DE GÁS DE COZINHA - FORNECIMENTO E INSTALAÇÃO. AF_08/2021 | UN | 1 | 42.54 | 5.37 | 0 | 46.9 | 52.27 | 5.37 | 0 | 46.9 | 52.27 | 0.0001292%
14.2.2 | 95251 | SINAPI | VÁLVULA DE ESFERA BRUTA, BRONZE, ROSCÁVEL, 1 1/4'' - FORNECIMENTO E INSTALAÇÃO. AF_08/2021 | UN | 1 | 114.49 | 9.88 | 0 | 130.8 | 140.68 | 9.88 | 0 | 130.8 | 140.68 | 0.0003478%
14.3 |  |  | Pavimentos | [10 empty] | 118064.93 | 0.2919%
14.3.1 | 101912 | SINAPI | ABRIGO PARA HIDRANTE, 75X45X17CM, COM REGISTRO GLOBO ANGULAR 45 GRAUS 2 1/2", ADAPTADOR STORZ 2 1/2", MANGUEIRA DE INCÊNDIO 15M 2 1/2" E ESGUICHO EM LATÃO 2 1/2" - FORNECIMENTO E INSTALAÇÃO. AF_10/2020 | UN | 1 | 2285.39 | 154.1 | 0 | 2654.18 | 2808.28 | 154.1 | 0 | 2654.18 | 2808.28 | 0.006943%
14.3.2 | 96765 | SINAPI | ABRIGO PARA HIDRANTE, 90X60X17CM, COM REGISTRO GLOBO ANGULAR 45 GRAUS 2 1/2", ADAPTADOR STORZ 2 1/2", MANGUEIRA DE INCÊNDIO 20M, REDUÇÃO 2 1/2" X 1 1/2" E ESGUICHO EM LATÃO 1 1/2" - FORNECIMENTO E INSTALAÇÃO. AF_10/2020 | UN | 15 | 1836.18 | 148.66 | 0 | 2107.63 | 2256.29 | 2229.9 | 0 | 31614.45 | 33844.35 | 0.08367%
14.3.3 | 101915 | SINAPI | CONJUNTO DE MANGUEIRA PARA COMBATE A INCÊNDIO EM FIBRA DE POLIESTER PURA, COM 1.1/2", REVESTIDA INTERNAMENTE, COMPRIMENTO DE 15M - FORNECIMENTO E INSTALAÇÃO. AF_10/2020 | UN | 27 | 346.57 | 6.91 | 0 | 418.95 | 425.86 | 186.57 | 0 | 11311.65 | 11498.22 | 0.02843%
14.3.4 | 085006 | AGETOP CIVIL | EXTINTOR MULTI USO EM PO A B C (6 KG) - CAPACIDADE EXTINTORA 3A 20BC | un | 16 | 226.79 | 27.21 | 0 | 251.46 | 278.67 | 435.36 | 0 | 4023.36 | 4458.72 | 0.01102%
14.3.5 | 085001 | AGETOP CIVIL | EXTINTOR CO2 (6 KG) - CAPACIDADE EXTINTORA 5 BC | Un | 2 | 633.79 | 27.21 | 0 | 751.59 | 778.8 | 54.42 | 0 | 1503.18 | 1557.6 | 0.003851%
14.3.6 | 101906 | SINAPI | EXTINTOR DE INCÊNDIO PORTÁTIL COM CARGA DE CO2 DE 4 KG, CLASSE BC - FORNECIMENTO E INSTALAÇÃO. AF_10/2020_PE | UN | 1 | 593.49 | 22.37 | 0 | 706.91 | 729.28 | 22.37 | 0 | 706.91 | 729.28 | 0.001803%
14.3.7 | 97485 | SINAPI | CURVA 45 GRAUS, EM AÇO, CONEXÃO SOLDADA, DN 50 (2"), INSTALADO EM REDE DE ALIMENTAÇÃO PARA HIDRANTE - FORNECIMENTO E INSTALAÇÃO. AF_10/2020 | UN | 2 | 167.45 | 35.51 | 0 | 170.25 | 205.76 | 71.02 | 0 | 340.5 | 411.52 | 0.001017%
14.3.8 | 97551 | SINAPI | CURVA 90 GRAUS, EM AÇO, CONEXÃO SOLDADA, DN 25 (1"), INSTALADO EM RAMAIS E SUB-RAMAIS DE GÁS - FORNECIMENTO E INSTALAÇÃO. AF_10/2020 | UN | 2 | 90.07 | 45.12 | 0 | 65.55 | 110.67 | 90.24 | 0 | 131.1 | 221.34 | 0.0005472%
14.3.9 | 97486 | SINAPI | CURVA 90 GRAUS, EM AÇO, CONEXÃO SOLDADA, DN 50 (2"), INSTALADO EM REDE DE ALIMENTAÇÃO PARA HIDRANTE - FORNECIMENTO E INSTALAÇÃO. AF_10/2020 | UN | 34 | 179.28 | 35.51 | 0 | 184.78 | 220.29 | 1207.34 | 0 | 6282.52 | 7489.86 | 0.01852%
14.3.10 | 97488 | SINAPI | CURVA 90 GRAUS, EM AÇO, CONEXÃO SOLDADA, DN 65 (2 1/2"), INSTALADO EM REDE DE ALIMENTAÇÃO PARA HIDRANTE - FORNECIMENTO E INSTALAÇÃO. AF_10/2020 | UN | 1 | 326.15 | 46.22 | 0 | 354.55 | 400.77 | 46.22 | 0 | 354.55 | 400.77 | 0.0009908%
14.3.11 | 97549 | SINAPI | CURVA 90 GRAUS, EM AÇO, CONEXÃO SOLDADA, DN 20 (3/4"), INSTALADO EM RAMAIS E SUB-RAMAIS DE GÁS - FORNECIMENTO E INSTALAÇÃO. AF_10/2020 | UN | 1 | 54.01 | 23.18 | 0 | 43.18 | 66.36 | 23.18 | 0 | 43.18 | 66.36 | 0.0001641%
14.3.12 | 92935 | SINAPI | LUVA DE REDUÇÃO, EM FERRO GALVANIZADO, 2 1/2" X 2", CONEXÃO ROSQUEADA, INSTALADO EM REDE DE ALIMENTAÇÃO PARA HIDRANTE - FORNECIMENTO E INSTALAÇÃO. AF_10/2020 | UN | 11 | 111.37 | 36.01 | 0 | 100.84 | 136.85 | 396.11 | 0 | 1109.24 | 1505.35 | 0.003722%
14.3.13 | 101917 | SINAPI | MANÔMETRO 0 A 200 PSI (0 A 14 KGF/CM2), D = 50MM - FORNECIMENTO E INSTALAÇÃO. AF_10/2020 | UN | 1 | 178.84 | 41.25 | 0 | 178.5 | 219.75 | 41.25 | 0 | 178.5 | 219.75 | 0.0005433%
14.3.14 | 92375 | SINAPI | NIPLE, EM FERRO GALVANIZADO, DN 50 (2"), CONEXÃO ROSQUEADA, INSTALADO EM REDE DE ALIMENTAÇÃO PARA HIDRANTE - FORNECIMENTO E INSTALAÇÃO. AF_10/2020 | UN | 2 | 71.66 | 31.51 | 0 | 56.54 | 88.05 | 63.02 | 0 | 113.08 | 176.1 | 0.0004354%
14.3.15 | 085039 | AGETOP CIVIL | PRESSOSTATO 50 A 80 PSI | Un | 1 | 130.86 | 41.22 | 0 | 119.58 | 160.8 | 41.22 | 0 | 119.58 | 160.8 | 0.0003975%
14.3.16 | 080977 | AGETOP CIVIL | REGISTRO DE ESFERA METAL DIAMETRO 1" | Un | 1 | 98.23 | 34.25 | 0 | 86.45 | 120.7 | 34.25 | 0 | 86.45 | 120.7 | 0.0002984%
14.3.17 | 080980 | AGETOP CIVIL | REGISTRO DE ESFERA METAL DIAMETRO 2" | Un | 4 | 282.45 | 53.92 | 0 | 293.15 | 347.07 | 215.68 | 0 | 1172.6 | 1388.28 | 0.003432%
14.3.18 | 080906 | AGETOP CIVIL | REGISTRO DE GAVETA BRUTO DIAMETRO 2" | Un | 1 | 217.96 | 53.92 | 0 | 213.9 | 267.82 | 53.92 | 0 | 213.9 | 267.82 | 0.0006621%
14.3.19 | 052576 | SBC | TAMPAO GALVANIZADO DIAM. 2"" | UN | 1 | 41.8 | 7.12 | 0 | 44.24 | 51.36 | 7.12 | 0 | 44.24 | 51.36 | 0.000127%
14.3.20 | 085037 | AGETOP CIVIL | TANQUE DE PRESSÃO DE 10 L | Un | 2 | 257.11 | 41.22 | 0 | 274.71 | 315.93 | 82.44 | 0 | 549.42 | 631.86 | 0.001562%
14.3.21 | 091020 | AGETOP CIVIL | TE DE FERRO MALEÁVEL GALVANIZADO 3/4" CLASSE 150 ROSCA NPT NBR 6925 | un | 35 | 37.68 | 23.33 | 0 | 22.97 | 46.3 | 816.55 | 0 | 803.95 | 1620.5 | 0.004006%
14.3.22 | 091024 | AGETOP CIVIL | UNIÃO DE FERRO MALEÁVEL GALVANIZADO 3/4", ASSENTO BRONZE , CLASSE 150, ROSCA NPT - NBR 6925 | un | 3 | 92.82 | 10.13 | 0 | 103.92 | 114.05 | 30.39 | 0 | 311.76 | 342.15 | 0.0008459%
14.3.23 | 052795 | SBC | VALVULA SEGPOR ALIVIO DE PRESSAO PARA BOILER, 3/4""-1"" 10Bar | UN | 1 | 277.81 | 23.37 | 0 | 318 | 341.37 | 23.37 | 0 | 318 | 341.37 | 0.0008439%
14.3.24 | 103032 | SINAPI | VÁLVULA ESFERA PARA GÁS, 1" - FORNECIMENTO E INSTALAÇÃO. AF_08/2021 | UN | 1 | 8.09 | 7.25 | 0 | 2.69 | 9.94 | 7.25 | 0 | 2.69 | 9.94 | 2.457e-05%
14.3.25 | 99623 | SINAPI | VÁLVULA DE RETENÇÃO HORIZONTAL, DE BRONZE, ROSCÁVEL, 2" - FORNECIMENTO E INSTALAÇÃO. AF_08/2021 | UN | 1 | 382.11 | 16.61 | 0 | 452.92 | 469.53 | 16.61 | 0 | 452.92 | 469.53 | 0.001161%
14.3.26 | 055008 | SBC | BOMBA INCENDIO 616 TJM 5,0CV 220/380V TRIFASICA DANCOR | UN | 1 | 5091.17 | 314.71 | 0 | 5941.31 | 6256.02 | 314.71 | 0 | 5941.31 | 6256.02 | 0.01547%
14.3.27 | 92689 | SINAPI | TUBO DE AÇO PRETO SEM COSTURA, CLASSE MÉDIA, CONEXÃO SOLDADA, DN 15 (1/2"), INSTALADO EM RAMAIS E SUB-RAMAIS DE GÁS - FORNECIMENTO E INSTALAÇÃO. AF_10/2020 | M | 0.39 | 53.12 | 8.96 | 0 | 56.31 | 65.27 | 3.4944 | 0 | 21.9556 | 25.45 | 6.292e-05%
14.3.28 | 92690 | SINAPI | TUBO DE AÇO PRETO SEM COSTURA, CLASSE MÉDIA, CONEXÃO SOLDADA, DN 20 (3/4"), INSTALADO EM RAMAIS E SUB-RAMAIS DE GÁS - FORNECIMENTO E INSTALAÇÃO. AF_10/2020 | M | 1.81 | 75.97 | 15.44 | 0 | 77.91 | 93.35 | 27.9464 | 0 | 141.0136 | 168.96 | 0.0004177%
14.3.29 | 92361 | SINAPI | TUBO DE AÇO PRETO SEM COSTURA, CONEXÃO SOLDADA, DN 50 (2"), INSTALADO EM REDE DE ALIMENTAÇÃO PARA HIDRANTE - FORNECIMENTO E INSTALAÇÃO. AF_10/2020 | M | 260.1 | 127.73 | 7.87 | 0 | 149.08 | 156.95 | 2046.987 | 0 | 38775.703 | 40822.69 | 0.1009%
14.4 |  |  | Placas de Sinalização | [10 empty] | 5797.49 | 0.01433%
14.4.1 | 091046 | AGETOP CIVIL | PLACA DE SINALIZAÇÃO EM ALUMÍNIO 35 X 25 CM - "PERIGO - GÁS INFLAMÁVEL - PROIBIDO FUMAR" | un | 1 | 52.06 | 2.52 | 0 | 61.45 | 63.97 | 2.52 | 0 | 61.45 | 63.97 | 0.0001581%
14.4.2 | 97.02.197 | CPOS/CDHU | PLACA DE SINALIZAÇÃO EM PVC, COM INDICAÇÃO DE ALERTA | un | 149 | 31.32 | 8.45 | 0 | 30.03 | 38.48 | 1259.05 | 0 | 4474.47 | 5733.52 | 0.01417%
15 |  |  | SPDA | [10 empty] | 22356.59 | 0.05527%
15.1 | 104749 | SINAPI | CONECTOR GRAMPO METÁLICO TIPO OLHAL, PARA SPDA, PARA HASTE DE ATERRAMENTO DE 3/4'' E CABOS DE 10 A 50 MM2 - FORNECIMENTO E INSTALAÇÃO. AF_08/2023 | UN | 97 | 19.52 | 9.28 | 0 | 14.7 | 23.98 | 900.16 | 0 | 1425.9 | 2326.06 | 0.00575%
15.2 | 96994 | SINAPI | CONJUNTO PARA-RAIOS TIPO FRANKLIN PARA SPDA (INCLUSO BASE METÁLICA, MASTRO COM 6 M, CAPTOR FRANKLIN E CONJUNTO DE ESTAIAMENTO COM 3 ESTAIS FLEXÍVEIS DE 4 M) - FORNECIMENTO E INSTALAÇÃO. AF_08/2023 | UN | 2 | 890.91 | 287.64 | 0 | 807.11 | 1094.75 | 575.28 | 0 | 1614.22 | 2189.5 | 0.005413%
15.3 | 96986 | SINAPI | HASTE DE ATERRAMENTO, DIÂMETRO 3/4", COM 3 METROS - FORNECIMENTO E INSTALAÇÃO. AF_08/2023 | UN | 2 | 110.16 | 19.35 | 0 | 116.01 | 135.36 | 38.7 | 0 | 232.02 | 270.72 | 0.0006693%
15.4 | 104746 | SINAPI | MINI CAPTOR PARA SPDA - FORNECIMENTO E INSTALAÇÃO. AF_08/2023 | UN | 2 | 29.63 | 9.47 | 0 | 26.93 | 36.4 | 18.94 | 0 | 53.86 | 72.8 | 0.00018%
15.5 | 061021 | SBC | CURVA VERTICAL 90 GRAUS BARRA CHATA 38,1mmx6,35mmx600mm | UN | 20 | 26.77 | 18.65 | 0 | 14.24 | 32.89 | 373 | 0 | 284.8 | 657.8 | 0.001626%
15.6 | 96973 | SINAPI | CORDOALHA DE COBRE NU 35 MM², NÃO ENTERRADA, COM ISOLADOR - FORNECIMENTO E INSTALAÇÃO. AF_08/2023 | M | 179.56 | 74.48 | 22.69 | 0 | 68.83 | 91.52 | 4074.2164 | 0 | 12359.1136 | 16433.33 | 0.04063%
15.7 | 96984 | SINAPI | ELETRODUTO PVC RÍGIDO, DIÂMETRO 40MM, COM 3 METROS, PARA SPDA - FORNECIMENTO E INSTALAÇÃO. AF_08/2023 | UN | 6 | 55.12 | 37.16 | 0 | 30.57 | 67.73 | 222.96 | 0 | 183.42 | 406.38 | 0.001005%
16 |  |  | SISTEMA DE ALARME | [10 empty] | 83500.96 | 0.2064%
16.1 |  |  | Eletrodutos | [10 empty] | 14532.36 | 0.03593%
16.1.1 | 104407 | SINAPI | ELETRODUTO RIGIDO, EM ACO ZINCADO OU GALVANIZADO, TIPO PESADO, DN=1", APARENTE - FORNECIMENTO E INSTALAÇÃO. AF_10/2022 | M | 620.82 | 18.77 | 15.08 | 0 | 7.98 | 23.06 | 9361.9656 | 0 | 4954.1344 | 14316.1 | 0.03539%
16.1.2 | 91865 | SINAPI | ELETRODUTO RÍGIDO ROSCÁVEL, PVC, DN 40 MM (1 1/4"), PARA CIRCUITOS TERMINAIS, INSTALADO EM FORRO - FORNECIMENTO E INSTALAÇÃO. AF_03/2023 | M | 10.56 | 16.67 | 8.06 | 0 | 12.42 | 20.48 | 85.1136 | 0 | 131.1464 | 216.26 | 0.0005346%
16.2 |  |  | Curvas e Condutores | [10 empty] | 15600.95 | 0.03857%
16.2.1 | 95797 | SINAPI | CONDULETE DE ALUMÍNIO, TIPO T, PARA ELETRODUTO DE AÇO GALVANIZADO DN 32 MM (1 1/4''), APARENTE - FORNECIMENTO E INSTALAÇÃO. AF_10/2022 | UN | 40 | 61.86 | 29.79 | 0 | 46.22 | 76.01 | 1191.6 | 0 | 1848.8 | 3040.4 | 0.007516%
16.2.2 | 95766 | SINAPI | CURVA 90 GRAUS PARA ELETRODUTO, AÇO GALVANIZADO, DN 32 MM (1 1/4''), APARENTE - FORNECIMENTO E INSTALAÇÃO. AF_10/2022 | UN | 118 | 30.01 | 15.32 | 0 | 21.55 | 36.87 | 1807.76 | 0 | 2542.9 | 4350.66 | 0.01076%
16.2.3 | 91924 | SINAPI | CABO DE COBRE FLEXÍVEL ISOLADO, 1,5 MM², ANTI-CHAMA 450/750 V, PARA CIRCUITOS TERMINAIS - FORNECIMENTO E INSTALAÇÃO. AF_03/2023 | M | 2105.1 | 3.18 | 1.13 | 0 | 2.77 | 3.9 | 2378.763 | 0 | 5831.127 | 8209.89 | 0.0203%
16.3 |  |  | Equipamentos | [10 empty] | 53367.65 | 0.1319%
16.3.1 | 067590 | SBC | ACIONADOR MANUAL ALARME INCENDIO C/ SIRENE, ENDERECAVEL IP20 | UN | 15 | 1466.86 | 1802.25 | 0.22 | 0 | 1802.47 | 27033.75 | 3.3 | 0 | 27037.05 | 0.06684%
16.3.2 | 50.05.430 | CPOS/CDHU | DETECTOR ÓPTICO DE FUMAÇA COM BASE ENDEREÇÁVEL | un | 67 | 235.09 | 64.71 | 0 | 224.16 | 288.87 | 4335.57 | 0 | 15018.72 | 19354.29 | 0.04785%
16.3.3 | 50.05.470 | CPOS/CDHU | MÓDULO ISOLADOR, MÓDULO ENDEREÇADOR PARA AUDIOVISUAL | un | 3 | 162.48 | 32.35 | 0 | 167.3 | 199.65 | 97.05 | 0 | 501.9 | 598.95 | 0.001481%
16.3.4 | 058110 | SBC | CENTRAL DE ALARME DE INCENDIO INTELBRAS CIE 1125 ENDERECAVEL | UN | 1 | 1918.5 | 193.75 | 0 | 2163.7 | 2357.45 | 193.75 | 0 | 2163.7 | 2357.45 | 0.005828%
16.3.5 | 085082 | AGETOP CIVIL | CHAVE DE FLUXO 3/4" | Un | 1 | 247.98 | 34.25 | 0 | 270.46 | 304.71 | 34.25 | 0 | 270.46 | 304.71 | 0.0007533%
16.3.6 | 055436 | SBC | SIRENE AUDIOVISUAL CONVENCIONAL 12VCC SAV-C ILUMAC | UN | 15 | 201.57 | 59.61 | 0 | 188.07 | 247.68 | 894.15 | 0 | 2821.05 | 3715.2 | 0.009185%
17 |  |  | SISTEMAS | [10 empty] | 719078.66 | 1.778%
17.1 |  |  | Eletrodutos e Perfilados | [10 empty] | 121921.12 | 0.3014%
17.1.1 | Própria 35 | Próprio | Eletrocalha 70x25 mm, em chapa de aço galvanizado, com acabamento anticorrosivo, indicada para organização e condução de cabos elétricos e lógicos. Ref, Valema – Linha Embutida | m | 132.38 | 51.8 | 24.95 | 0 | 38.7 | 63.65 | 3302.881 | 0 | 5123.099 | 8425.98 | 0.02083%
17.1.2 | 97236 | SINAPI | ELETROCALHA LISA OU PERFURADA EM AÇO GALVANIZADO, LARGURA 50MM E ALTURA 50MM, INCLUSIVE EMENDA E FIXAÇÃO - FORNECIMENTO E INSTALAÇÃO. AF_04/2023 | M | 35.64 | 81.16 | 32.6 | 0 | 67.12 | 99.72 | 1161.864 | 0 | 2392.156 | 3554.02 | 0.008786%
17.1.3 | Própria 76 | Próprio | Eletrocalha em perfil estrutural dotada de tampa, 100mmx150mm conformado em chapas de aço carbono SAE 1008/101, segundo as normas NBR 11888-2 e NBR 7013. | m | 53.07 | 72.69 | 24.44 | 0 | 64.88 | 89.32 | 1297.0308 | 0 | 3443.1792 | 4740.21 | 0.01172%
17.1.4 | Própria 77 | Próprio | Eletrocalha em perfil estrutural dotada de tampa, 100mmx200mm conformado em chapas de aço carbono SAE 1008/101, segundo as normas NBR 11888-2 e NBR 7013. | m | 2.03 | 63.34 | 24.19 | 0 | 53.64 | 77.83 | 49.1057 | 0 | 108.8843 | 157.99 | 0.0003906%
17.1.5 | Própria 80 | Próprio | Eletrocalha em perfil estrutural dotada de tampa, 200mmx200mm conformado em chapas de aço carbono SAE 1008/101, segundo as normas NBR 11888-2 e NBR 7013. | m | 1.01 | 72.56 | 24.44 | 0 | 64.72 | 89.16 | 24.6844 | 0 | 65.3656 | 90.05 | 0.0002226%
17.1.6 | Própria 81 | Próprio | Eletrocalha em perfil estrutural dotada de tampa, 75mmx75mm conformado em chapas de aço carbono SAE 1008/101, segundo as normas NBR 11888-2 e NBR 7013. | m | 0.87 | 55.28 | 24.44 | 0 | 43.48 | 67.92 | 21.2628 | 0 | 37.8272 | 59.09 | 0.0001461%
17.1.7 | ED-49447 | SETOP | PERFILADO LISO (38X38)MM EM CHAPA DE AÇO GALVANIZADO #18, COM TRATAMENTO PRÉ ZINCADO, INCLUSIVE FIXAÇÃO SUPERIOR, CONEXÕES E ACESSÓRIOS, EXCLUSIVE TAMPA DE ENCAIXE | m | 338.48 | 58.96 | 20.3467 | 0 | 52.1033 | 72.45 | 6886.951 | 0 | 17635.919 | 24522.87 | 0.06063%
17.1.8 | ED-19511 | SETOP | ELETROCALHA LISA (100X100)MM EM CHAPA DE AÇO GALVANIZADO #18, COM TRATAMENTO PRÉ ZINCADO, INCLUSIVE TAMPA DE ENCAIXE, FIXAÇÃO SUPERIOR, CONEXÕES E ACESSÓRIOS | m | 484.88 | 110.08 | 27.6249 | 0 | 107.6351 | 135.26 | 13394.7615 | 0 | 52190.0985 | 65584.86 | 0.1621%
17.1.9 | ED-19513 | SETOP | ELETROCALHA LISA (150X100)MM EM CHAPA DE AÇO GALVANIZADO #18, COM TRATAMENTO PRÉ ZINCADO, INCLUSIVE TAMPA DE ENCAIXE, FIXAÇÃO SUPERIOR, CONEXÕES E ACESSÓRIOS | m | 4.25 | 110.41 | 28.477 | 0 | 107.193 | 135.67 | 121.0272 | 0 | 455.5627 | 576.59 | 0.001425%
17.1.10 | ED-19515 | SETOP | ELETROCALHA LISA (200X100)MM EM CHAPA DE AÇO GALVANIZADO #18, COM TRATAMENTO PRÉ ZINCADO, INCLUSIVE TAMPA DE ENCAIXE, FIXAÇÃO SUPERIOR, CONEXÕES E ACESSÓRIOS | m | 71 | 136.71 | 29.8665 | 0 | 138.1135 | 167.98 | 2120.5215 | 0 | 9806.0585 | 11926.58 | 0.02948%
17.1.11 | 91170 | SINAPI | FIXAÇÃO DE TUBOS HORIZONTAIS DE PVC ÁGUA, PVC ESGOTO, PVC ÁGUA PLUVIAL, CPVC, PPR, COBRE OU AÇO, DIÂMETROS MENORES OU IGUAIS A 40 MM, COM ABRAÇADEIRA METÁLICA RÍGIDA TIPO U PERFIL 1 1/4", FIXADA EM PERFILADO EM LAJE. AF_09/2023_PS | M | 185.45 | 10.02 | 7.26 | 0 | 5.05 | 12.31 | 1346.367 | 0 | 936.513 | 2282.88 | 0.005644%
17.2 |  |  | Conexões das Eletrocalhas | [10 empty] | 42750.36 | 0.1057%
17.2.1 | 97251 | SINAPI | EMENDA PARA ELETROCALHA, LISA OU PERFURADA EM AÇO GALVANIZADO, LARGURA 100MM E ALTURA 50MM - FORNECIMENTO E INSTALAÇÃO. AF_04/2023 | UN | 1 | 74.19 | 12.74 | 0 | 78.42 | 91.16 | 12.74 | 0 | 78.42 | 91.16 | 0.0002254%
17.2.2 | 97274 | SINAPI | CURVA HORIZONTAL 90º PARA ELETROCALHA, LISA OU PERFURADA EM AÇO GALVANIZADO, LARGURA DE 50MM E ALTURA DE 50MM - FORNECIMENTO E INSTALAÇÃO. AF_04/2023 | UN | 11 | 75.64 | 14.05 | 0 | 78.89 | 92.94 | 154.55 | 0 | 867.79 | 1022.34 | 0.002527%
17.2.3 | 97278 | SINAPI | CURVA HORIZONTAL 90º PARA ELETROCALHA, LISA OU PERFURADA EM AÇO GALVANIZADO, LARGURA DE 100MM E ALTURA DE 100MM - FORNECIMENTO E INSTALAÇÃO. (ADAPTADA) | UN | 30 | 81.32 | 19.11 | 0 | 80.81 | 99.92 | 573.3 | 0 | 2424.3 | 2997.6 | 0.007411%
17.2.4 | 97284 | SINAPI | CURVA HORIZONTAL 90º, PARA ELETROCALHA, LISA OU PERFURADA EM AÇO GALVANIZADO, LARGURA DE 150MM E ALTURA DE 100MM - FORNECIMENTO E INSTALAÇÃO. (ADAPTADA) | UN | 1 | 86.98 | 24.19 | 0 | 82.69 | 106.88 | 24.19 | 0 | 82.69 | 106.88 | 0.0002642%
17.2.5 | Própria 82 | Próprio | Junção X para eletrocalha100mm x100mm | un | 1 | 81.31 | 12.76 | 0 | 87.15 | 99.91 | 12.76 | 0 | 87.15 | 99.91 | 0.000247%
17.2.6 | Própria 83 | Próprio | Curva vertical externa de 45° para perfilado 50mm x 50mm | un | 8 | 92.53 | 77.82 | 0 | 35.88 | 113.7 | 622.56 | 0 | 287.04 | 909.6 | 0.002249%
17.2.7 | Própria 84 | Próprio | Curva vertical externa/interna de 90° para perfilado 70mm x 25mm | un | 45 | 121.38 | 77.82 | 0 | 71.33 | 149.15 | 3501.9 | 0 | 3209.85 | 6711.75 | 0.01659%
17.2.8 | Própria 85 | Próprio | Curva vertical externa/interna para perfilado 100mm x 100mm | un | 110 | 54.81 | 28.99 | 0 | 38.36 | 67.35 | 3188.9 | 0 | 4219.6 | 7408.5 | 0.01832%
17.2.9 | Própria 86 | Próprio | Curva vertical externa de 90° para perfilado 150mm x 100mm | un | 1 | 63.11 | 20.75 | 0 | 56.79 | 77.54 | 20.75 | 0 | 56.79 | 77.54 | 0.0001917%
17.2.10 | Própria 87 | Próprio | Curva vertical externa de 90° para perfilado 200mm x 100 mm | un | 6 | 58.82 | 20.75 | 0 | 51.52 | 72.27 | 124.5 | 0 | 309.12 | 433.62 | 0.001072%
17.2.11 | 97289 | SINAPI | CURVA HORIZONTAL 90º, PARA ELETROCALHA, LISA OU PERFURADA EM AÇO GALVANIZADO, LARGURA DE 200MM E ALTURA DE 100MM - FORNECIMENTO E INSTALAÇÃO. (ADAPTADA) | UN | 6 | 92.64 | 29.25 | 0 | 84.58 | 113.83 | 175.5 | 0 | 507.48 | 682.98 | 0.001688%
17.2.12 | Própria 88 | Próprio | Junção T reto horizontal 90° para eletrocalhas 100mm x100mm | un | 21 | 34.36 | 6.81 | 0 | 35.41 | 42.22 | 143.01 | 0 | 743.61 | 886.62 | 0.002192%
17.2.13 | Própria 89 | Próprio | Junção T reto horizontal 90° para eletrocalhas 150mmx100mm | un | 1 | 40.61 | 6.81 | 0 | 43.09 | 49.9 | 6.81 | 0 | 43.09 | 49.9 | 0.0001234%
17.2.14 | p | Próprio | Junção T reto horizontal 90° para eletrocalhas 200mm x 100mm | un | 21 | 37.6 | 6.81 | 0 | 39.39 | 46.2 | 143.01 | 0 | 827.19 | 970.2 | 0.002399%
17.2.15 | 97313 | SINAPI | TÊ HORIZONTAL 90º, PARA ELETROCALHA, LISA OU PERFURADA EM AÇO GALVANIZADO, LARGURA DE 50MM E ALTURA DE 50MM - FORNECIMENTO E INSTALAÇÃO. AF_04/2023 | UN | 2 | 110.88 | 18.72 | 0 | 117.52 | 136.24 | 37.44 | 0 | 235.04 | 272.48 | 0.0006736%
17.2.16 | 97315 | SINAPI | TÊ HORIZONTAL 90º, PARA ELETROCALHA, LISA OU PERFURADA EM AÇO GALVANIZADO, LARGURA DE 100MM E ALTURA DE 50MM - FORNECIMENTO E INSTALAÇÃO. AF_04/2023 | UN | 6 | 118.43 | 25.49 | 0 | 120.03 | 145.52 | 152.94 | 0 | 720.18 | 873.12 | 0.002159%
17.2.17 | Própria 92 | Próprio | Curva vertical externa/interna de 90° para perfilado 38MM X 38MM | un | 126 | 98.73 | 77.82 | 0 | 43.49 | 121.31 | 9805.32 | 0 | 5479.74 | 15285.06 | 0.03779%
17.2.18 | 055343 | SBC | JUNCAO RAPIDA INTERNA ""L"" PARA PERFILADO 38mm | UN | 15 | 8.95 | 4.51 | 0 | 6.48 | 10.99 | 67.65 | 0 | 97.2 | 164.85 | 0.0004075%
17.2.19 | 97253 | SINAPI | REDUÇÃO PARA ELETROCALHA, LISA OU PERFURADA EM AÇO GALVANIZADO, 75X50MM E ALTURA 50MM - FORNECIMENTO E INSTALAÇÃO. AF_04/2023 | UN | 3 | 71.36 | 10.2 | 0 | 77.48 | 87.68 | 30.6 | 0 | 232.44 | 263.04 | 0.0006503%
17.2.20 | 060525 | SBC | EMENDA INTERNA ""T"" PARA PERFILADO 38x38mm | UN | 17 | 8.07 | 4.51 | 0 | 5.4 | 9.91 | 76.67 | 0 | 91.8 | 168.47 | 0.0004165%
17.2.21 | 060522 | SBC | EMENDA INTERNA ""X"" PARA PERFILADO 38x38mm | UN | 1 | 11.67 | 4.51 | 0 | 9.83 | 14.34 | 4.51 | 0 | 9.83 | 14.34 | 3.545e-05%
17.2.22 | 063615 | SBC | ACOPLAMENTO PARA PERFILADO 38x38mm | UN | 7 | 9.77 | 4.51 | 0 | 7.49 | 12 | 31.57 | 0 | 52.43 | 84 | 0.0002077%
17.2.23 | 38.16.200 | CPOS/CDHU | CURVA HORIZONTAL DUPLA DE 90°, INTERNA OU EXTERNA E TAMPA COM PINTURA ELETROSTÁTICA | un | 24 | 107.71 | 32.35 | 0 | 100 | 132.35 | 776.4 | 0 | 2400 | 3176.4 | 0.007853%
17.3 |  |  | Eletrodutos | [10 empty] | 25745.79 | 0.06365%
17.3.1 | 104407 | SINAPI | ELETRODUTO RIGIDO, EM ACO ZINCADO OU GALVANIZADO, TIPO PESADO, DN=1", APARENTE - FORNECIMENTO E INSTALAÇÃO. AF_10/2022 | M | 1103.04 | 18.77 | 15.08 | 0 | 7.98 | 23.06 | 16633.8432 | 0 | 8802.2568 | 25436.1 | 0.06288%
17.3.2 | 104408 | SINAPI | ELETRODUTO RIGIDO, EM ACO ZINCADO OU GALVANIZADO, TIPO PESADO, DN=1 1/4", APARENTE- FORNECIMENTO E INSTALAÇÃO. AF_10/2022 | M | 3.25 | 23.29 | 19.13 | 0 | 9.48 | 28.61 | 62.1725 | 0 | 30.8075 | 92.98 | 0.0002299%
17.3.3 | 104406 | SINAPI | ELETRODUTO RIGIDO, EM ACO ZINCADO OU GALVANIZADO, TIPO PESADO, DN=3/4", APARENTE - FORNECIMENTO E INSTALAÇÃO. AF_10/2022 | M | 2.92 | 15.54 | 12.19 | 0 | 6.9 | 19.09 | 35.5948 | 0 | 20.1452 | 55.74 | 0.0001378%
17.3.4 | 91864 | SINAPI | ELETRODUTO RÍGIDO ROSCÁVEL, PVC, DN 32 MM (1"), PARA CIRCUITOS TERMINAIS, INSTALADO EM FORRO - FORNECIMENTO E INSTALAÇÃO. AF_03/2023 | M | 1.88 | 13.48 | 6.91 | 0 | 9.65 | 16.56 | 12.9908 | 0 | 18.1392 | 31.13 | 7.696e-05%
17.3.5 | 91865 | SINAPI | ELETRODUTO RÍGIDO ROSCÁVEL, PVC, DN 40 MM (1 1/4"), PARA CIRCUITOS TERMINAIS, INSTALADO EM FORRO - FORNECIMENTO E INSTALAÇÃO. AF_03/2023 | M | 6.34 | 16.67 | 8.06 | 0 | 12.42 | 20.48 | 51.1004 | 0 | 78.7396 | 129.84 | 0.000321%
17.4 |  |  | Conexões de Eletrodutos | [10 empty] | 81531.7 | 0.2016%
17.4.1 | 95802 | SINAPI | CONDULETE DE ALUMÍNIO, TIPO X, PARA ELETRODUTO DE AÇO GALVANIZADO DN 25 MM (1''), APARENTE - FORNECIMENTO E INSTALAÇÃO. AF_10/2022 | UN | 4 | 47.87 | 26.2 | 0 | 32.62 | 58.82 | 104.8 | 0 | 130.48 | 235.28 | 0.0005817%
17.4.2 | 95803 | SINAPI | CONDULETE DE ALUMÍNIO, TIPO X, PARA ELETRODUTO DE AÇO GALVANIZADO DN 32 MM (1 1/4''), APARENTE - FORNECIMENTO E INSTALAÇÃO. AF_10/2022 | UN | 148 | 69.18 | 34.89 | 0 | 50.11 | 85 | 5163.72 | 0 | 7416.28 | 12580 | 0.0311%
17.4.3 | 070929 | AGETOP CIVIL | CONDULETE METÁLICO - CAIXA COM 5 ENTRADAS 40 MM | un | 2 | 26.94 | 21.43 | 0 | 11.67 | 33.1 | 42.86 | 0 | 23.34 | 66.2 | 0.0001637%
17.4.4 | 104392 | SINAPI | CURVA 135 GRAUS PARA ELETRODUTO, AÇO GALVANIZADO, DN 25 MM (1' | UN | 3 | 19.66 | 10.1 | 0 | 14.05 | 24.15 | 30.3 | 0 | 42.15 | 72.45 | 0.0001791%
17.4.5 | 104394 | SINAPI | CURVA 135 GRAUS PARA ELETRODUTO, AÇO GALVANIZADO, DN 40 MM (1 1/2''), APARENTE - FORNECIMENTO E INSTALAÇÃO. AF_10/2022 | UN | 12 | 49.68 | 21.28 | 0 | 39.76 | 61.04 | 255.36 | 0 | 477.12 | 732.48 | 0.001811%
17.4.6 | 104393 | SINAPI | CURVA 135 GRAUS PARA ELETRODUTO, AÇO GALVANIZADO, DN 32 MM (1 1/4' | UN | 4 | 34.8 | 15.32 | 0 | 27.44 | 42.76 | 61.28 | 0 | 109.76 | 171.04 | 0.0004228%
17.4.7 | 97893 | SINAPI | CAIXA ENTERRADA ELÉTRICA RETANGULAR, EM ALVENARIA COM BLOCOS DE CONCRETO, FUNDO COM BRITA, DIMENSÕES INTERNAS: 0,8X0,8X0,6 M. AF_12/2020 | UN | 4 | 565.47 | 302.04 | 0 | 392.8 | 694.84 | 1208.16 | 0 | 1571.2 | 2779.36 | 0.006871%
17.4.8 | ED-15794 | SETOP | CONJUNTO DE DUAS (2) TOMADAS DE DADOS (CONECTOR RJ45 CAT.6E), COM PLACA 4"X4" DE DOIS (2) POSTOS, INCLUSIVE FORNECIMENTO, INSTALAÇÃO, SUPORTE, MÓDULO E PLACA | un | 47 | 151.85 | 27.1778 | 0 | 159.4122 | 186.59 | 1277.3566 | 0 | 7492.3734 | 8769.73 | 0.02168%
17.4.9 | ED-5630 | SETOP | MÓDULO PARA REDE (CONECTOR RJ45 CAT.5E), INCLUSIVE FORNECIMENTO E INSTALAÇÃO, EXCLUSIVE PLACA E SUPORTE | un | 884 | 51.67 | 11.5085 | 0 | 51.9815 | 63.49 | 10173.514 | 0 | 45951.646 | 56125.16 | 0.1388%
17.5 |  |  | Rack | [10 empty] | 40340.1 | 0.09973%
17.5.1 | 98305 | SINAPI | RACK FECHADO PARA SERVIDOR - FORNECIMENTO E INSTALAÇÃO. AF_11/2019 | UN | 1 | 3254.64 | 43.16 | 0 | 3956.14 | 3999.3 | 43.16 | 0 | 3956.14 | 3999.3 | 0.009887%
17.5.2 | 071796 | AGETOP CIVIL | ORGANIZADOR DE CABOS (GUIA) PARA RACK 19" 1U | Un | 9 | 37.69 | 9.45 | 0 | 36.86 | 46.31 | 85.05 | 0 | 331.74 | 416.79 | 0.00103%
17.5.3 | 69.20.200 | CPOS/CDHU | BANDEJA FIXA PARA RACK, 19´ X 500 MM | un | 6 | 100.39 | 9.49 | 0 | 113.86 | 123.35 | 56.94 | 0 | 683.16 | 740.1 | 0.00183%
17.5.4 | 98302 | SINAPI | PATCH PANEL 24 PORTAS, CATEGORIA 6 - FORNECIMENTO E INSTALAÇÃO. AF_11/2019 | UN | 8 | 1344.18 | 260.97 | 0 | 1390.75 | 1651.72 | 2087.76 | 0 | 11126 | 13213.76 | 0.03267%
17.5.5 | q | Próprio | Switch de camada 3 com 48 portas, suportando conexões 10G SFP+ com resfriamento sem ventilador. Ref.: UNIFI - USW-PRO-48 | un | 3 | 5593.14 | 100.78 | 0 | 6772.07 | 6872.85 | 302.34 | 0 | 20316.21 | 20618.55 | 0.05097%
17.5.6 | Própria 75 | Próprio | Ponto de Acesso interno de nível empresarial com desempenho WiFi 7 de 10 fluxos, um uplink de 10 GbE e uma porta GbE redundante para alta disponibilidade. UNIFI - E7 | un | 1 | 1099.94 | 100.78 | 0 | 1250.82 | 1351.6 | 100.78 | 0 | 1250.82 | 1351.6 | 0.003341%
17.6 |  |  | Fiação | [10 empty] | 406789.59 | 1.006%
17.6.1 | 98297 | SINAPI | CABO ELETRÔNICO CATEGORIA 6, INSTALADO EM EDIFICAÇÃO INSTITUCIONAL - FORNECIMENTO E INSTALAÇÃO. AF_11/2019 | M | 29761 | 8.95 | 0.42 | 0 | 10.57 | 10.99 | 12499.62 | 0 | 314573.77 | 327073.39 | 0.8086%
17.6.2 | 070772 | AGETOP CIVIL | CERTIFICAÇÃO DIGITAL DE REDE PARA CABEAMENTO ESTRUTURADO | Un | 30 | 50 | 0 | 0 | 61.44 | 61.44 | 0 | 0 | 1843.2 | 1843.2 | 0.004557%
17.6.3 | 059449 | SBC | CERTIFICACAO DE CABEAMENTO DE FIBRA OPTICA | CJ | 10 | 80 | 0 | 0 | 98.3 | 98.3 | 0 | 0 | 983 | 983 | 0.00243%
17.6.4 | IT 25.46.0112 | SCO | Caixa de passagem para telefone, conforme especificacao da Telebras, nas dimensoes (40x40x12)cm. Fornecimento e instalacao. | un | 1 | 280.38 | 30.76 | 0 | 313.77 | 344.53 | 30.76 | 0 | 313.77 | 344.53 | 0.0008517%
17.6.5 | 98306 | SINAPI | BLOCO DE ENGATE RÁPIDO PARA BASTIDOR TIPO M10 - FORNECIMENTO E INSTALAÇÃO. AF_08/2025 | UN | 3 | 66.64 | 28.7 | 0 | 53.18 | 81.88 | 86.1 | 0 | 159.54 | 245.64 | 0.0006073%
17.6.6 | 070207 | AGETOP CIVIL | ANEL GUIA Nº 02 | Un | 12 | 12.37 | 9.45 | 0 | 5.75 | 15.2 | 113.4 | 0 | 69 | 182.4 | 0.0004509%
17.6.7 | 98302 | SINAPI | PATCH PANEL 24 PORTAS, CATEGORIA 6 - FORNECIMENTO E INSTALAÇÃO. AF_08/2025 | UN | 4 | 1344.18 | 260.97 | 0 | 1390.75 | 1651.72 | 1043.88 | 0 | 5563 | 6606.88 | 0.01633%
17.6.8 | 98304 | SINAPI | PATCH PANEL 48 PORTAS, CATEGORIA 6 - FORNECIMENTO E INSTALAÇÃO. AF_08/2025 | UN | 1 | 4293.64 | 518.7 | 0 | 4757.32 | 5276.02 | 518.7 | 0 | 4757.32 | 5276.02 | 0.01304%
17.6.9 | 059441 | SBC | PATCH CORDS RJ45 CAT 6 4 PARES 2,50M | UN | 1079 | 28.28 | 1 | 0 | 33.75 | 34.75 | 1079 | 0 | 36416.25 | 37495.25 | 0.0927%
17.6.10 | 059251 | SBC | DISTRIBUIDOR INTERNO OPTICO DIO 24 FIBRAS | UN | 12 | 428.48 | 127.13 | 0 | 399.38 | 526.51 | 1525.56 | 0 | 4792.56 | 6318.12 | 0.01562%
17.6.11 | 059434 | SBC | CABO OPTICO MONOMODO AUTOSUSTE. SM9/125 SEMI GELE.9/125 12Fo | M | 368.4 | 14.65 | 1.78 | 0 | 16.22 | 18 | 655.752 | 0 | 5975.448 | 6631.2 | 0.01639%
17.6.12 | 12782 | ORSE | Fornecimento e instalação de Módulo Monomodo Gbic para Switch | un | 12 | 453.48 | 23.37 | 0 | 533.86 | 557.23 | 280.44 | 0 | 6406.32 | 6686.76 | 0.01653%
17.6.13 | 036796 | SBC | HD INTERNO 6TB, SATA, 5400 RPM, CACHE 64MB, VIGILANCIA - REF. WD PURPLE 6TB SURVEILLANCE WD63PURZ | UN | 4 | 1445.15 | 0 | 0 | 1775.8 | 1775.8 | 0 | 0 | 7103.2 | 7103.2 | 0.01756%
18 |  |  | INSTALAÇÕES MECÂNICAS | [10 empty] | 1659594.53 | 4.103%
18.1 |  |  | Equipamentos de Climatização | [10 empty] | 1303478.11 | 3.222%
18.1.1 | Própria 50 | Próprio | UNIDADE EVAPORADORA TIPO CASSETE 1 VIA P/ SISTEMA MULSTISPLIT - 9.000 BTU/h | UN | 6 | 2658.4 | 115.63 | 0 | 2948.92 | 3064.55 | 693.78 | 0 | 17693.52 | 18387.3 | 0.04546%
18.1.2 | Própria 51 | Próprio | UNIDADE EVAPORADORA TIPO CASSETE 1 VIA P/ SISTEMA MULSTISPLIT - 12.000 BTU/h | UN | 16 | 2705.69 | 115.63 | 0 | 3003.43 | 3119.06 | 1850.08 | 0 | 48054.88 | 49904.96 | 0.1234%
18.1.3 | Própria 52 | Próprio | UNIDADE CONDENSADORA TIPO MULTISPLIT INVERTER (TRI-SPLIT) - 24.000 BTU/h | UN | 2 | 4729.36 | 115.63 | 0 | 5336.28 | 5451.91 | 231.26 | 0 | 10672.56 | 10903.82 | 0.02696%
18.1.4 | Própria 53 | Próprio | UNIDADE CONDENSADORA TIPO MULTISPLIT INVERTER (QUADRI-SPLIT) - 48.000 BTU/h | UN | 4 | 12384.29 | 115.63 | 0 | 14160.73 | 14276.36 | 462.52 | 0 | 56642.92 | 57105.44 | 0.1412%
18.1.5 | Própria 54 | Próprio | GABINETE DE AR EXTERNO COM FILTROS G4/M5 - MODELO FH-100 | UN | 1 | 603.97 | 109.29 | 0 | 586.95 | 696.24 | 109.29 | 0 | 586.95 | 696.24 | 0.001721%
18.1.6 | Própria 55 | Próprio | GABINETE DE AR EXTERNO COM FILTROS G4/M5 - MODELO FH-150 | UN | 2 | 1168.97 | 109.29 | 0 | 1238.27 | 1347.56 | 218.58 | 0 | 2476.54 | 2695.12 | 0.006663%
18.1.7 | Própria 56 | Próprio | GABINETE DE AR EXTERNO COM FILTROS G4/M5 - MODELO FH-200 | UN | 23 | 1399.53 | 111.59 | 0 | 1501.76 | 1613.35 | 2566.57 | 0 | 34540.48 | 37107.05 | 0.09174%
18.1.8 | Própria 57 | Próprio | GABINETE DE AR EXTERNO COM FILTROS G4/M5 - MODELO FH-355 | UN | 1 | 1088.97 | 109.29 | 0 | 1146.05 | 1255.34 | 109.29 | 0 | 1146.05 | 1255.34 | 0.003103%
18.1.9 | Própria 58 | Próprio | GABINETE DE AR EXTERNO COM FILTROS G4/M5 - MODELO GFR-230M | UN | 9 | 1074.53 | 111.59 | 0 | 1127.1 | 1238.69 | 1004.31 | 0 | 10143.9 | 11148.21 | 0.02756%
18.1.10 | Própria 59 | Próprio | EXAUSTOR AXIAL MODELO SONORA 11 | UN | 13 | 277.17 | 47.5 | 0 | 272.01 | 319.51 | 617.5 | 0 | 3536.13 | 4153.63 | 0.01027%
18.1.11 | Própria 01 | Próprio | EXAUSTOR IN-LINE MODELO MAXX-125 | UN | 5 | 719.03 | 48.51 | 0 | 780.37 | 828.88 | 242.55 | 0 | 3901.85 | 4144.4 | 0.01025%
18.1.12 | Própria 60 | Próprio | EXAUSTOR IN-LINE MODELO MAXX-150 | UN | 8 | 899.96 | 48.51 | 0 | 988.94 | 1037.45 | 388.08 | 0 | 7911.52 | 8299.6 | 0.02052%
18.1.13 | Própria 61 | Próprio | CAIXA DE FILTROS G4/M4, QUADRADA, COM CONEXÃO CIRCULAR, MODELO FILBOX QUAD 125 | UN | 4 | 679.53 | 111.59 | 0 | 671.75 | 783.34 | 446.36 | 0 | 2687 | 3133.36 | 0.007746%
18.1.14 | Própria 62 | Próprio | CAIXA DE FILTROS G4/M4, QUADRADA, COM CONEXÃO CIRCULAR, MODELO FILBOX QUAD 150 | UN | 6 | 1204.53 | 111.59 | 0 | 1276.96 | 1388.55 | 669.54 | 0 | 7661.76 | 8331.3 | 0.0206%
18.1.15 | 103244 | SINAPI | AR CONDICIONADO SPLIT INVERTER, HI-WALL (PAREDE), 9000 BTU/H, CICLO FRIO - FORNECIMENTO E INSTALAÇÃO. AF_11/2021_PE | UN | 2 | 2181.75 | 115.63 | 0 | 2399.44 | 2515.07 | 231.26 | 0 | 4798.88 | 5030.14 | 0.01244%
18.1.16 | 103247 | SINAPI | AR CONDICIONADO SPLIT INVERTER, HI-WALL (PAREDE), 12000 BTU/H, CICLO FRIO - FORNECIMENTO E INSTALAÇÃO. AF_11/2021_PE | UN | 11 | 2419.34 | 115.63 | 0 | 2673.33 | 2788.96 | 1271.93 | 0 | 29406.63 | 30678.56 | 0.07584%
18.1.17 | 103250 | SINAPI | AR CONDICIONADO SPLIT INVERTER, HI-WALL (PAREDE), 18000 BTU/H, CICLO FRIO - FORNECIMENTO E INSTALAÇÃO. AF_11/2021_PE | UN | 6 | 3506.58 | 125.02 | 0 | 3917.29 | 4042.31 | 750.12 | 0 | 23503.74 | 24253.86 | 0.05996%
18.1.18 | 103269 | SINAPI | AR CONDICIONADO SPLIT ON/OFF, CASSETE (TETO), FRIO 4 VIAS 24000 BTU/H - FORNECIMENTO E INSTALAÇÃO. AF_11/2021_PE | UN | 44 | 6807.54 | 204.59 | 0 | 7643 | 7847.59 | 9001.96 | 0 | 336292 | 345293.96 | 0.8536%
18.1.19 | 103271 | SINAPI | AR CONDICIONADO SPLIT ON/OFF, CASSETE (TETO), FRIO 4 VIAS 36000 BTU/H - FORNECIMENTO E INSTALAÇÃO. AF_11/2021_PE | UN | 58 | 10000.71 | 235.52 | 0 | 11293.1 | 11528.62 | 13660.16 | 0 | 654999.8 | 668659.96 | 1.653%
18.1.20 | 103273 | SINAPI | AR CONDICIONADO SPLIT ON/OFF, CASSETE (TETO), FRIO 4 VIAS 48000 BTU/H - FORNECIMENTO E INSTALAÇÃO. AF_11/2021_PE | UN | 1 | 10666.27 | 302.2 | 0 | 11993.66 | 12295.86 | 302.2 | 0 | 11993.66 | 12295.86 | 0.0304%
18.2 |  |  | Terminais de Ar | [10 empty] | 38212.84 | 0.09447%
18.2.1 | 081790 | AGETOP CIVIL | GRELHA REDONDA BRANCA DIAM. 100 MM | Un | 12 | 7.5 | 5.06 | 0 | 4.15 | 9.21 | 60.72 | 0 | 49.8 | 110.52 | 0.0002732%
18.2.2 | Própria 63 | Próprio | GRELHA PLÁSTICA REDONDA C/ DIÂMETRO 200mm - MODELO: S200 | UN | 1 | 49.73 | 10.96 | 0 | 50.14 | 61.1 | 10.96 | 0 | 50.14 | 61.1 | 0.0001511%
18.2.3 | Própria 64 | Próprio | GRELHA DE AR COM DUPLA DEFLEXÃO + REGISTRO MODELO VAT-DG 225x75mm | un | 25 | 277.76 | 58.21 | 0 | 283.09 | 341.3 | 1455.25 | 0 | 7077.25 | 8532.5 | 0.02109%
18.2.4 | Própria 65 | Próprio | GRELHA DE AR COM DUPLA DEFLEXÃO + REGISTRO MODELO VAT-DG 225x125mm | UN | 6 | 381.62 | 58.21 | 0 | 410.71 | 468.92 | 349.26 | 0 | 2464.26 | 2813.52 | 0.006956%
18.2.5 | Própria 66 | Próprio | GRELHA DE AR COM DUPLA DEFLEXÃO + REGISTRO MODELO VAT-DG 225x225mm | UN | 7 | 577.95 | 58.21 | 0 | 651.95 | 710.16 | 407.47 | 0 | 4563.65 | 4971.12 | 0.01229%
18.2.6 | Própria 67 | Próprio | GRELHA DE AR COM DUPLA DEFLEXÃO + REGISTRO MODELO VAT-DG 325x125mm | UN | 1 | 728.86 | 58.21 | 0 | 837.39 | 895.6 | 58.21 | 0 | 837.39 | 895.6 | 0.002214%
18.2.7 | Própria 68 | Próprio | GRELHA DE AR COM ALETAS FIXAS HORIZONTAIS + REGISTRO MODELO AH-0-AG 225x125mm | UN | 1 | 149.2 | 58.21 | 0 | 125.12 | 183.33 | 58.21 | 0 | 125.12 | 183.33 | 0.0004532%
18.2.8 | Própria 69 | Próprio | GRELHA DE AR COM ALETAS FIXAS HORIZONTAIS + REGISTRO MODELO AH-0-AG 325x125mm | UN | 6 | 194.35 | 58.21 | 0 | 180.6 | 238.81 | 349.26 | 0 | 1083.6 | 1432.86 | 0.003542%
18.2.9 | Própria 70 | Próprio | GRELHA DE AR COM ALETAS FIXAS HORIZONTAIS + REGISTRO MODELO AH-0-AG 325x225mm | UN | 34 | 194.35 | 58.21 | 0 | 180.6 | 238.81 | 1979.14 | 0 | 6140.4 | 8119.54 | 0.02007%
18.2.10 | Própria 71 | Próprio | GRELHA DE AR COM ALETAS FIXAS HORIZONTAIS + REGISTRO MODELO AH-0-AG 425x225mm | UN | 44 | 164.05 | 57.02 | 0 | 144.56 | 201.58 | 2508.88 | 0 | 6360.64 | 8869.52 | 0.02193%
18.2.11 | Própria 72 | Próprio | VENEZIANA EXTERIOR COM TELA DE PROTEÇÃO MODELO AWG 800x495mm | UN | 1 | 1809.31 | 58.21 | 0 | 2165.02 | 2223.23 | 58.21 | 0 | 2165.02 | 2223.23 | 0.005496%
18.3 |  |  | Acessórios | [10 empty] | 613.89 | 0.001518%
18.3.1 | 104325 | SINAPI | CAIXA DE PASSAGEM PARA AR CONDICIONADO - FORNECIMENTO E INSTALAÇÃO. AF_08/2022 | UN | 19 | 26.3 | 23.95 | 0 | 8.36 | 32.31 | 455.05 | 0 | 158.84 | 613.89 | 0.001518%
18.4 |  |  | Rede Frigorígena | [10 empty] | 267267.89 | 0.6607%
18.4.1 | 97331 | SINAPI | TUBO EM COBRE FLEXÍVEL, DN 1/4", COM ISOLAMENTO, INSTALADO EM RAMAL DE ALIMENTAÇÃO DE AR CONDICIONADO COM CONDENSADORA CENTRAL - FORNECIMENTO E INSTALAÇÃO. AF_12/2015 | M | 1147 | 28.27 | 2.87 | 0 | 31.86 | 34.73 | 3291.89 | 0 | 36543.42 | 39835.31 | 0.09848%
18.4.2 | 97332 | SINAPI | TUBO EM COBRE FLEXÍVEL, DN 3/8", COM ISOLAMENTO, INSTALADO EM RAMAL DE ALIMENTAÇÃO DE AR CONDICIONADO COM CONDENSADORA CENTRAL - FORNECIMENTO E INSTALAÇÃO. AF_12/2015 | M | 798 | 46.12 | 3.16 | 0 | 53.51 | 56.67 | 2521.68 | 0 | 42700.98 | 45222.66 | 0.1118%
18.4.3 | 97333 | SINAPI | TUBO EM COBRE FLEXÍVEL, DN 1/2", COM ISOLAMENTO, INSTALADO EM RAMAL DE ALIMENTAÇÃO DE AR CONDICIONADO COM CONDENSADORA CENTRAL - FORNECIMENTO E INSTALAÇÃO. AF_12/2015 | M | 418 | 59 | 3.45 | 0 | 69.04 | 72.49 | 1442.1 | 0 | 28858.72 | 30300.82 | 0.07491%
18.4.4 | 97334 | SINAPI | TUBO EM COBRE FLEXÍVEL, DN 5/8", COM ISOLAMENTO, INSTALADO EM RAMAL DE ALIMENTAÇÃO DE AR CONDICIONADO COM CONDENSADORA CENTRAL FORNECIMENTO E INSTALAÇÃO. AF_12/2015 | M | 648 | 72.12 | 3.66 | 0 | 84.95 | 88.61 | 2371.68 | 0 | 55047.6 | 57419.28 | 0.142%
18.4.5 | 46.27.110 | CPOS/CDHU | TUBO DE COBRE FLEXÍVEL, ESPESSURA 1/32" - DIÂMETRO 3/4", INCLUSIVE CONEXÕES | m | 702 | 54.78 | 16.16 | 0 | 51.15 | 67.31 | 11344.32 | 0 | 35907.3 | 47251.62 | 0.1168%
18.4.6 | 103803 | SINAPI | TUBO EM COBRE RÍGIDO, DN 22 MM, CLASSE E, COM ISOLAMENTO, INSTALADO EM RAMAL E SUB-RAMAL DE GÁS COMBUSTÍVEL - FORNECIMENTO E INSTALAÇÃO. AF_04/2022 | M | 15 | 73.95 | 15.1 | 0 | 75.76 | 90.86 | 226.5 | 0 | 1136.4 | 1362.9 | 0.003369%
18.4.7 | 39.24.151 | CPOS/CDHU | CABO DE COBRE FLEXÍVEL DE 4 X 1,5 MM², ISOLAMENTO 500 V - ISOLAÇÃO PP 70°C (ADAPTADA) | m | 460 | 21.68 | 7.74 | 0 | 18.89 | 26.63 | 3560.4 | 0 | 8689.4 | 12249.8 | 0.03028%
18.4.8 | 39.24.152 | CPOS/CDHU | CABO DE COBRE FLEXÍVEL DE 4 X 2,5 MM², ISOLAMENTO 500 V - ISOLAÇÃO PP 70°C (ADAPTADA) | m | 1450 | 18.88 | 9.69 | 0 | 13.5 | 23.19 | 14050.5 | 0 | 19575 | 33625.5 | 0.08313%
18.5 |  |  | Rede de Dutos de Ar | [10 empty] | 50021.8 | 0.1237%
18.5.1 | 98381 | SINAPI | INSTALAÇÃO DE DUTO FLEXÍVEL CIRCULAR PARA AR CONDICIONADO EM ALUMÍNIO ISOLADO - DN 109 MM (4"). AF_03/2024 | M | 20 | 36.25 | 30.32 | 0 | 14.22 | 44.54 | 606.4 | 0 | 284.4 | 890.8 | 0.002202%
18.5.2 | 104356 | SINAPI | TERMINAL DE VENTILAÇÃO, PVC, SÉRIE NORMAL, ESGOTO PREDIAL, DN 100 MM, JUNTA SOLDÁVEL, FORNECIDO E INSTALADO EM PRUMADA DE ESGOTO SANITÁRIO OU VENTILAÇÃO. AF_08/2022 | UN | 60 | 32.47 | 3.52 | 0 | 36.37 | 39.89 | 211.2 | 0 | 2182.2 | 2393.4 | 0.005917%
18.5.3 | 070375 | SBC | DUTOS AR CONDICIONADO CHAPA GALVANIZADA NO.22 | KG | 2140 | 17.78 | 6.5 | 0 | 15.34 | 21.84 | 13910 | 0 | 32827.6 | 46737.6 | 0.1155%
19 |  |  | EQUIPAMENTOS | [10 empty] | 198086.11 | 0.4897%
19.1 | Própria 02 | Próprio | ELEVADOR COM CAPACIDADE DE CARGA DE 900 KG, 11 PASSAGEIROS, PADRÃO NBR 9050 da ABNT, INCLUSO FORNECIMENTO E INSTALAÇÃO | UND | 1 | 171833.33 | 0 | 0 | 198086.11 | 198086.11 | 0 | 0 | 198086.11 | 198086.11 | 0.4897%
20 |  |  | COBERTURA | [10 empty] | 735954.99 | 1.819%
20.1 | 94228 | SINAPI | CALHA EM CHAPA DE AÇO GALVANIZADO NÚMERO 24, DESENVOLVIMENTO DE 50 CM, INCLUSO TRANSPORTE VERTICAL. AF_07/2019 | M | 236.15 | 74.11 | 15.51 | 0 | 75.55 | 91.06 | 3662.6865 | 0 | 17841.1235 | 21503.81 | 0.05316%
20.2 | 94231 | SINAPI | RUFO EM CHAPA DE AÇO GALVANIZADO NÚMERO 24, CORTE DE 25 CM, INCLUSO TRANSPORTE VERTICAL. AF_07/2019 | M | 534.21 | 44.78 | 7.61 | 0 | 47.41 | 55.02 | 4065.3381 | 0 | 25326.8919 | 29392.23 | 0.07266%
20.3 | 090686 | SBC | PINGADEIRA CONCRETO PARA TOPO DE MUROS 0,10m | M | 586.68 | 80.03 | 88.79 | 0 | 9.55 | 98.34 | 52091.3172 | 0 | 5602.7928 | 57694.11 | 0.1426%
20.4 | 94216 AJUSTADA | Próprio | TELHAMENTO COM TELHA METÁLICA TERMOACÚSTICA REVESTIDA EM ACO GALVANIZADO, FACE SUPERIOR EM TELHA TRAPEZOIDAL E FACE INFERIOR EM CHAPA PLANA , REVESTIMENTO COM ESPESSURA DE 0,50 MM COM PRE-PINTURA NAS DUAS FACES, NUCLEO EM POLIESTIRENO (EPS) DE 50 MM, COM ATÉ 2 ÁGUAS, INCLUSO IÇAMENTO. AF_07/2019 | m² | 2715.63 | 188.01 | 3.93 | 0 | 227.09 | 231.02 | 10672.4259 | 0 | 616692.4141 | 627364.84 | 1.551%
21 |  |  | ESQUADRIAS | [10 empty] | 2118452.41 | 5.237%
21.1 |  |  | Esquadrias de Alumínio | [10 empty] | 1827543.66 | 4.518%
21.1.1 | 240200 | AGETOP CIVIL | PORTINHOLA EM COMPENSADO 18MM / REVESTIDA COM LAMINADO MELAMÍNICO | m² | 69.12 | 1110.74 | 956.85 | 0 | 408.02 | 1364.87 | 66137.472 | 0 | 28202.338 | 94339.81 | 0.2332%
21.1.2 | Própria 42 | Próprio | PORTA ACÚSTICA (PA1) – METÁLICA - DE 2 FOLHAS; VEDAÇÃO DE ALTO DESEMPENHO 180X210 METÁLICA, FORNECIMENTO E INSTALAÇÃO | und | 1 | 7050 | 0 | 0 | 8663.04 | 8663.04 | 0 | 0 | 8663.04 | 8663.04 | 0.02142%
21.1.3 | 24.02.052 | CPOS/CDHU | PORTA CORTA-FOGO CLASSE P.90 DE 100 X 210 CM, COMPLETA, COM MAÇANETA TIPO ALAVANCA | un | 8 | 1707.76 | 195.75 | 0 | 1902.74 | 2098.49 | 1566 | 0 | 15221.92 | 16787.92 | 0.0415%
21.1.4 | 111515 | SBC | PORTA CORTA FOGO CHAPA GAL. DUPLA COMPLETA 1600X2100X50MM | UN | 5 | 2931 | 284.91 | 0 | 3316.7 | 3601.61 | 1424.55 | 0 | 16583.5 | 18008.05 | 0.04452%
21.1.5 | PROPRIA 201 | Próprio | TIPO J1 (1,50X1,50 M) - JANELA DE CORRER 02 FOLHAS ¦ VIDRO TEMPERADO 6MM INCOLOR LINHA GOLD, INCLUSO FORNECIMENTO E INSTALAÇÃO | un | 1 | 2128.72 | 0 | 0 | 2615.77 | 2615.77 | 0 | 0 | 2615.77 | 2615.77 | 0.006467%
21.1.6 | PROPRIA 202 | Próprio | TIPO J2 (1,50X1,70 M) - JANELA DE CORRER 02 FOLHAS COM BANDEIRA FIXA ¦ FECHADURA ¦ VIDRO INCOLOR TEMPERADO 6 MM LINHA GOLD, INCLUSO FORNECIMENTO E INSTALAÇÃO. | un | 5 | 2608.09 | 0 | 0 | 3204.82 | 3204.82 | 0 | 0 | 16024.1 | 16024.1 | 0.03961%
21.1.7 | PROPRIA 203 | Próprio | TIPO J3 (2,00X1,70 M) - JANELA DE CORRER 02 FOLHAS COM BANDEIRA FIXA¦ FECHADURA ¦ INCOLOR 06MM - TEMPERADO LINHA GOLD, INCLUSO FORNECIMENTO E INSTALAÇÃO. | un | 17 | 3201.7 | 0 | 0 | 3934.24 | 3934.24 | 0 | 0 | 66882.08 | 66882.08 | 0.1653%
21.1.8 | PROPRIA 204 | Próprio | TIPO J4 (3,00X1,70 M) - JANELA DE CORRER 03 FOLHAS COM BANDEIRA ¦ COM FECHADURA ¦INCOLOR 06MM - TEMPERADO DT LINHA GOLD, INCLUSO FORNECIMENTO E INSTALAÇÃO. | un | 11 | 8074.62 | 0 | 0 | 9922.09 | 9922.09 | 0 | 0 | 109142.99 | 109142.99 | 0.2698%
21.1.9 | PROPRIA 205 | Próprio | TIPO J5 (4,00X1,70) JANELA DE CORRER 5 FOLHAS COM BANDEIRA FIXA , INCOLOR 06MM - TEMPERADO DT LINHA GOLD, INCLUSO FORNECIMENTO E INSTALAÇÃO. | un | 62 | 10021.54 | 0 | 0 | 12314.46 | 12314.46 | 0 | 0 | 763496.52 | 763496.52 | 1.888%
21.1.10 | PROPRIA 206 | Próprio | TIPO J6 (6,00X1,70 M) - JANELA DE CORRER 07 FOLHAS ¦ COM BANDEIRA FIXA¦ VIDRO INCOLOR 06MM - TEMPERADO DT LINHA GOLD, INCLUSO FORNECIMENTO E INSTALAÇÃO. | un | 3 | 8369.94 | 0 | 0 | 10284.98 | 10284.98 | 0 | 0 | 30854.94 | 30854.94 | 0.07628%
21.1.11 | PROPRIA 207 | Próprio | TIPO J7 (0,9X0,80 M)- MAXIM-AR COM 1 MÓDULOS HORIZONTAIS ¦ INCOLOR 06MM - TEMPERADO DT LINHA GOLD, INCLUSO FORNECIMENTO E INSTALAÇÃO. | un | 2 | 657.34 | 0 | 0 | 807.73 | 807.73 | 0 | 0 | 1615.46 | 1615.46 | 0.003994%
21.1.12 | PROPRIA 208 | Próprio | TIPO J8 (1,20X2,80 M) - MAXIM-AR COM 1 MÓDULOS LARGURA E 3 NA ALTURA COM BANDEIRA E PEITORIL FIXO ¦ INCOLOR 06MM - TEMPERADO DT ¦ LAMINADO LINHA GOLD, INCLUSO FORNECIMENTO E INSTALAÇÃO. | un | 1 | 3122.48 | 0 | 0 | 3836.9 | 3836.9 | 0 | 0 | 3836.9 | 3836.9 | 0.009486%
21.1.13 | PROPRIA 209 | Próprio | TIPO J9 (1,50X0,60 M) - MAXIM-AR COM 2 MÓDULOS HORIZONTAIS ¦ INCOLOR 06MM - TEMPERADO DT LINHA GOLD, INCLUSO FORNECIMENTO E INSTALAÇÃO. | un | 6 | 1200.11 | 0 | 0 | 1474.69 | 1474.69 | 0 | 0 | 8848.14 | 8848.14 | 0.02187%
21.1.14 | PROPRIA 210 | Próprio | TIPO J10 (1,90X2,80 M) - MAXIM-AR COM2 MÓDULOS NA LARGURA E 3 NA ALTURA COM BANDEIRA E PEITORIL FIXO ¦ INCOLOR 06MM - TEMPERADO DT ¦ LAMINADO LINHA GOLD, INCLUSO FORNECIMENTO E INSTALAÇÃO. | un | 3 | 6901.61 | 0 | 0 | 8480.69 | 8480.69 | 0 | 0 | 25442.07 | 25442.07 | 0.0629%
21.1.15 | PROPRIA 211 | Próprio | TIPO J11(2,20X2,80M) - MAXIM-AR COM 2 MÓDULOS NA LARGURA E 3 NA ALTURA COM BANDEIRA E PEITORIL FIXO ¦ INCOLOR 06MM - TEMPERADO DT ¦ LAMINADO LINHA GOLD, INCLUSO FORNECIMENTO E INSTALAÇÃO. | un | 2 | 6633.86 | 0 | 0 | 8151.68 | 8151.68 | 0 | 0 | 16303.36 | 16303.36 | 0.04031%
21.1.16 | PROPRIA 212 | Próprio | TIPO J12 (2,90X2,60 M) - MAXIM-AR COM 3 MÓDULOS NA LARGURA E 3 NA ALTURA COM BANDEIRA E PEITORIL FIXO ¦ INCOLOR 06MM - TEMPERADO DT ¦ LAMINADO, INCLUSO FORNECIMENTO E INSTALAÇÃO. | un | 1 | 10387.55 | 0 | 0 | 12764.22 | 12764.22 | 0 | 0 | 12764.22 | 12764.22 | 0.03156%
21.1.17 | PROPRIA 213 | Próprio | TIPO J13 (2,90X2,80 M) - MAXIM-AR COM 3 MÓDULOS NA LARGURA E 3 NA ALTURA COM BANDEIRA E PEITORIL FIXO ¦ INCOLOR 06MM - TEMPERADO DT LINHA GOLD, INCLUSO FORNECIMENTO E INSTALAÇÃO. | un | 2 | 9872.97 | 0 | 0 | 12131.9 | 12131.9 | 0 | 0 | 24263.8 | 24263.8 | 0.05998%
21.1.18 | PROPRIA 214 | Próprio | TIPO J14 (3,85X0,60 M) - MAXIM-AR COM 4 MÓDULOS HORIZONTAIS ¦ INCOLOR 06MM - TEMPERADO DT LINHA GOLD, INCLUSO FORNECIMENTO E INSTALAÇÃO. | un | 6 | 2891.57 | 0 | 0 | 3553.16 | 3553.16 | 0 | 0 | 21318.96 | 21318.96 | 0.0527%
21.1.19 | PROPRIA 215 | Próprio | TIPO J15 (4,30X2,80 M)- MAXIM-AR COM 4 MÓDULOS NA LARGURA E 3 NA ALTURA COM BANDEIRA E PEITORIL FIXO ¦ INCOLOR 06MM - TEMPERADO DT ¦ LAMINADO LINHA GOLD, INCLUSO FORNECIMENTO E INSTALAÇÃO. | un | 4 | 14386.7 | 0 | 0 | 17678.37 | 17678.37 | 0 | 0 | 70713.48 | 70713.48 | 0.1748%
21.1.20 | PROPRIA 216 | Próprio | TIPO J16 (4,30X3,00 M) - MAXIM-AR COM 5 MÓDULOS NA LARGURA E 3 NA ALTURA COM BANDEIRA E PEITORIL FIXO ¦ VIDRO INCOLOR TEMPERADO LAMINADO 6 MM LINHA GOLD, INCLUSO FORNECIMENTO E INSTALAÇÃO. | un | 2 | 17151.07 | 0 | 0 | 21075.23 | 21075.23 | 0 | 0 | 42150.46 | 42150.46 | 0.1042%
21.1.21 | PROPRIA 217 | Próprio | TIPO J17 (5,00X0,90 M)- MAXIM-AR COM 7 MÓDULOS HORIZONTAIS ¦ INCOLOR 06MM - TEMPERADO DT LINHA GOLD, INCLUSO FORNECIMENTO E INSTALAÇÃO. | un | 3 | 4536.28 | 0 | 0 | 5574.18 | 5574.18 | 0 | 0 | 16722.54 | 16722.54 | 0.04134%
21.1.22 | PROPRIA 218 | Próprio | TIPO J18 (7,00X0,80 M)- MAXIM-AR COM 9 MÓDULOS HORIZONTAIS ¦ INCOLOR 06MM - TEMPERADO DT LINHA GOLD, INCLUSO FORNECIMENTO E INSTALAÇÃO. | un | 20 | 5680.7 | 0 | 0 | 6980.44 | 6980.44 | 0 | 0 | 139608.8 | 139608.8 | 0.3451%
21.1.23 | PROPRIA 219 | Próprio | TIPO J19 (2,00X1,40 M) - PAINEL FIXO COM 1 MÓDULO ¦ SEM TRAVESSA ¦ LINHA 30, INSULADO HAB. LAM 4+4 REF. CZ + 8MM + TEMP LINHA GOLD, INCLUSO FORNECIMENTO E INSTALAÇÃO. | un | 1 | 1816.83 | 0 | 0 | 2232.52 | 2232.52 | 0 | 0 | 2232.52 | 2232.52 | 0.005519%
21.1.24 | PROPRIA 220 | Próprio | TIPO J20 (4,30X2,80 M) - MAXIM-AR COM 5 MÓDULOS HORIZONTAIS COM BANDEIRA E PEITORIL FIX ¦ INCOLOR 06MM - TEMPERADO DT ¦ LAMINADO LINHA GOLD, INCLUSO FORNECIMENTO E INSTALAÇÃO. | un | 1 | 8545.42 | 0 | 0 | 10500.61 | 10500.61 | 0 | 0 | 10500.61 | 10500.61 | 0.02596%
21.1.25 | PROPRIA 221 | Próprio | TIPO J21(4,30X3,30) - MAXIM-AR COM 5 MÓDULOS NA LARGURA E 3 NA ALTURA COM BANDEIRA E PEITORIL FIXO ¦ INCOLOR 06MM - TEMPERADO DT ¦ LAMINADO LINHA GOLD, INCLUSO FORNECIMENTO E INSTALAÇÃO. | un | 1 | 10620.33 | 0 | 0 | 13050.26 | 13050.26 | 0 | 0 | 13050.26 | 13050.26 | 0.03226%
21.1.26 | PROPRIA 222 | Próprio | TIPO J22 (9,00X2,80 M) - MAXIM-AR COM 8 MÓDULOS NA LARGURA E 3 NA ALTURA COM BANDEIRA E PEITORIL FIXO ¦ INCOLOR 06MM - TEMPERADO DT ¦ LAMINADO LINHA GOLD | un | 1 | 26401.8 | 0 | 0 | 32442.53 | 32442.53 | 0 | 0 | 32442.53 | 32442.53 | 0.0802%
21.1.27 | PROPRIA 223 | Próprio | TIPO J23 (2,00X0,50 M) -PAINEL FIXO C/ TRAVESSA ¦ VENEZIANA VENTILADA, INCLUSO FORNECIMENTO E INSTALAÇÃO. | un | 1 | 870.66 | 0 | 0 | 1069.86 | 1069.86 | 0 | 0 | 1069.86 | 1069.86 | 0.002645%
21.1.28 | PROPRIA 224 | Próprio | TIPO J24 (2,00X1,00 M) - PAINEL FIXO C/ TRAVESSA ¦ VENEZIANA VENTILADA, INCLUSO FORNECIMENTO E INSTALAÇÃO. | un | 1 | 1401.47 | 0 | 0 | 1722.12 | 1722.12 | 0 | 0 | 1722.12 | 1722.12 | 0.004257%
21.1.29 | PROPRIA 225 | Próprio | TIPO J25 (0,50X0,50M) - PAINEL FIXO C/ TRAVESSA ¦ VENEZIANA VENTILADA, INCLUSO FORNECIMENTO E INSTALAÇÃO. | un | 2 | 287.72 | 0 | 0 | 353.55 | 353.55 | 0 | 0 | 707.1 | 707.1 | 0.001748%
21.1.30 | PROPRIA 226 | Próprio | TIPO J26 (1,500X2,00 M) - JANELA DE CORRER 2 FOLHAS MOVEIS COM BANDEIRA ¦ VIDRO ¦ DT-GOLD, INCLUSO FORNECIMENTO E INSTALAÇÃO. | un | 3 | 2897.63 | 0 | 0 | 3560.6 | 3560.6 | 0 | 0 | 10681.8 | 10681.8 | 0.02641%
21.1.31 | PROPRIA 227 | Próprio | TIPO J27 (1,70X0,60 M) - JANELA MAXIMO AR COM 2 NA HORIZONTAL ¦ VIDRO ¦ DT-GOLD INCOLOR 6MM | un | 1 | 1207.52 | 0 | 0 | 1483.8 | 1483.8 | 0 | 0 | 1483.8 | 1483.8 | 0.003668%
21.1.32 | PROPRIA 228 | Próprio | TIPO J28(1,30X0,50 M) - JANELA MAXIMO AR COM 2 NA HORIZONTAL ¦ VIDRO ¦ DT-GOLD INCOLOR 6MM, INCLUSO FORNECIMENTO E INSTALAÇÃO. | un | 1 | 1194.52 | 0 | 0 | 1467.82 | 1467.82 | 0 | 0 | 1467.82 | 1467.82 | 0.003629%
21.1.33 | PROPRIA 229 | Próprio | TIPO J29 (1,30X1,00 M) - JANELA DE CORRER 2 FOLHAS MOVEIS ¦ VIDRO ¦ DT-GOLD, INCOLOR 6MM, INCLUSO FORNECIMENTO E INSTALAÇÃO. | un | 1 | 1429.97 | 0 | 0 | 1757.14 | 1757.14 | 0 | 0 | 1757.14 | 1757.14 | 0.004344%
21.1.34 | PROPRIA 230 | Próprio | TIPO P3 (0,90X2,10 M) - PORTA DE GIRO 01 FOLHA ¦ VIDRO ¦ DT-GOLD, 0,9x2,10 m, INSULADO INCOLOR TEM. 8MM + C(10MM) + 8MM, INCLUSO FORNECIMENTO E INSTALAÇÃO. | un | 23 | 2832.66 | 0 | 0 | 3480.77 | 3480.77 | 0 | 0 | 80057.71 | 80057.71 | 0.1979%
21.1.35 | PROPRIA 231 | Próprio | TIPO P8 (0,80x1,80 m) - PORTINHOLA GIRO 01 FOLHA COM VENEZIANA CEGA, INCLUSO FORNECIMENTO E INSTALAÇÃO. | un | 48 | 1511.92 | 0 | 0 | 1857.84 | 1857.84 | 0 | 0 | 89176.32 | 89176.32 | 0.2205%
21.1.36 | PROPRIA 232 | Próprio | TIPO P9 (1,20X2,10 M) - PORTA DE GIRO 02 FOLHAS COM VENEZIANA LINHA GOLD, INCLUSO FORNECIMENTO E INSTALAÇÃO. | un | 2 | 2905.4 | 0 | 0 | 3570.15 | 3570.15 | 0 | 0 | 7140.3 | 7140.3 | 0.01765%
21.1.37 | PROPRIA 233 | Próprio | TIPO P10(2,00X2,40 M) - DT. PORTA DE GIRO 02 FOLHAS COM VENEZIANA LINHA GOLD, INCLUSO FORNECIMENTO E INSTALAÇÃO. | un | 3 | 3408.36 | 0 | 0 | 4188.19 | 4188.19 | 0 | 0 | 12564.57 | 12564.57 | 0.03106%
21.1.38 | PROPRIA 234 | Próprio | TIPO P11(2,00X2,80 M) - PORTA DE CORRER 02 FOLHASMOVEIS COM BANDEIRA LINHA GOLD, INCLUSO FORNECIMENTO E INSTALAÇÃO. | un | 1 | 4876.85 | 0 | 0 | 5992.67 | 5992.67 | 0 | 0 | 5992.67 | 5992.67 | 0.01482%
21.1.39 | PROPRIA 235 | Próprio | TIPO P12(9,00X2,80 M) - PORTA DE CORRER 08 FOLHAS MOVEIS COM BANDEIRA LINHA GOLD, INCLUSO FORNECIMENTO E INSTALAÇÃO. | un | 1 | 22522.61 | 0 | 0 | 27675.78 | 27675.78 | 0 | 0 | 27675.78 | 27675.78 | 0.06842%
21.1.40 | PROPRIA 236 | Próprio | TIPO P14(2,00X2,00 M) - PORTA GIRO 02 FOLHAS COM VENEZIANA LINHA GOLD, INCLUSO FORNECIMENTO E INSTALAÇÃO. | un | 1 | 3779.91 | 0 | 0 | 4644.75 | 4644.75 | 0 | 0 | 4644.75 | 4644.75 | 0.01148%
21.1.41 | PROPRIA 237 | Próprio | TIPO P15(2,45X2,10 M) - PORTA DE CORRER 04 FOLHAS COM VENEZIANA LINHA GOLD, INCLUSO FORNECIMENTO E INSTALAÇÃO. | un | 1 | 6974.93 | 0 | 0 | 8570.79 | 8570.79 | 0 | 0 | 8570.79 | 8570.79 | 0.02119%
21.1.42 | PROPRIA 238 | Próprio | TIPO P16(1,60X2,10 M) - PORTA DE GIRO 02 FOLHAS COM VENEZIANA LINHA GOLD, INCLUSO FORNECIMENTO E INSTALAÇÃO. | un | 1 | 3419.44 | 0 | 0 | 4201.8 | 4201.8 | 0 | 0 | 4201.8 | 4201.8 | 0.01039%
21.2 |  |  | Esquadrias de Madeira | [10 empty] | 290908.75 | 0.7192%
21.2.1 | Própria 44 | Próprio | PORTA ACÚSTICA (PA3) DE 1 FOLHA; VEDAÇÃO DE ALTO DESEMPENHO 90X210 MADEIRA MACIÇA | und | 1 | 5250 | 0 | 0 | 6451.2 | 6451.2 | 0 | 0 | 6451.2 | 6451.2 | 0.01595%
21.2.2 | 23.09.610 | CPOS/CDHU | PORTA LISA COM BATENTE METÁLICO - 60 X 210 CM | un | 12 | 1714.38 | 81.72 | 0 | 2024.91 | 2106.63 | 980.64 | 0 | 24298.92 | 25279.56 | 0.0625%
21.2.3 | 23.09.560 | CPOS/CDHU | PORTA LISA COM BATENTE METÁLICO - 90 X 210 CM | un | 79 | 1882.24 | 151.74 | 0 | 2161.15 | 2312.89 | 11987.46 | 0 | 170730.85 | 182718.31 | 0.4517%
21.2.4 | 100700 AJUSTADA | Próprio | PORTA DE MADEIRA 2 FOLHAS 1,20X2,10 CM | un | 3 | 2242 | 188.6 | 0 | 2566.36 | 2754.96 | 565.8 | 0 | 7699.08 | 8264.88 | 0.02043%
21.2.5 | 110150 AJUSTADA | Próprio | PORTA DE MADEIRA DESLIZANTE 0,60X2,10CM | un | 9 | 3033.01 | 519.54 | 0 | 3207.42 | 3726.96 | 4675.86 | 0 | 28866.78 | 33542.64 | 0.08292%
21.2.6 | PROPRIA 43 | Próprio | PORTA ACUSTICA 2F ANTIPANICO 180x210 | UN | 4 | 7050 | 0 | 0 | 8663.04 | 8663.04 | 0 | 0 | 34652.16 | 34652.16 | 0.08567%
22 |  |  | VIDROS | [10 empty] | 4699.32 | 0.01162%
22.1 | 102174 | SINAPI | INSTALAÇÃO DE VIDRO LAMINADO, E = 12 MM (4+4+4), FIXADO COM SILICONE ESTRUTURAL. AF_01/2021 | m² | 2.8 | 1365.83 | 28.42 | 0 | 1649.91 | 1678.33 | 79.576 | 0 | 4619.744 | 4699.32 | 0.01162%
23 |  |  | PINTURA | [10 empty] | 1412229.51 | 3.491%
23.1 |  |  | Pintura de Paredes Internas | [10 empty] | 864489.25 | 2.137%
23.1.1 | 88485 | SINAPI | FUNDO SELADOR ACRÍLICO, APLICAÇÃO MANUAL EM PAREDE, UMA DEMÃO. AF_04/2023 | m² | 8957.06 | 4.74 | 2.4 | 0 | 3.42 | 5.82 | 21496.944 | 0 | 30633.136 | 52130.08 | 0.1289%
23.1.2 | 96134 | SINAPI | APLICAÇÃO MANUAL DE MASSA ACRÍLICA EM SUPERFÍCIES INTERNAS DE SACADA DE EDIFÍCIOS DE MÚLTIPLOS PAVIMENTOS, DUAS DEMÃOS. AF_03/2024 | m² | 9529.14 | 55.33 | 42.02 | 0 | 25.96 | 67.98 | 400414.4628 | 0 | 247376.4672 | 647790.93 | 1.601%
23.1.3 | 88489 | SINAPI | PINTURA LÁTEX ACRÍLICA PREMIUM, APLICAÇÃO MANUAL EM PAREDES, DUAS DEMÃOS. AF_04/2023 | m² | 9529.14 | 14.06 | 5.89 | 0 | 11.38 | 17.27 | 56126.6346 | 0 | 108441.6054 | 164568.24 | 0.4068%
23.2 |  |  | Pintura de Paredes Externas | [10 empty] | 189446.72 | 0.4683%
23.2.1 | 88411 | SINAPI | APLICAÇÃO MANUAL DE FUNDO SELADOR ACRÍLICO EM PANOS COM PRESENÇA DE VÃOS DE EDIFÍCIOS DE MÚLTIPLOS PAVIMENTOS. AF_03/2024 | m² | 3333.79 | 5.57 | 1.67 | 0 | 5.17 | 6.84 | 5567.4293 | 0 | 17235.6907 | 22803.12 | 0.05637%
23.2.2 | 95305 | SINAPI | TEXTURA ACRÍLICA EFEITO GRANULADO, APLICAÇÃO MANUAL EM PAREDE, UMA DEMÃO. (ADAPTADA COM DESEMPENADEIRA DE AÇO, EXCLUSIVE SELADOR ACRÍLICO/FUNDO PREPARADOR) | m² | 3333.79 | 14.84 | 5.57 | 0 | 12.66 | 18.23 | 18569.2103 | 0 | 42205.7797 | 60774.99 | 0.1502%
23.2.3 | 102489 | SINAPI | PINTURA HIDROFUGANTE COM SILICONE, APLICAÇÃO MANUAL, 2 DEMÃOS. AF_05/2021 (elementos estruturais e cobogo) | m² | 1847.34 | 29.8 | 13.58 | 0 | 23.03 | 36.61 | 25086.8772 | 0 | 42544.2328 | 67631.11 | 0.1672%
23.2.4 | 102491 | SINAPI | PINTURA DE PISO COM TINTA ACRÍLICA, APLICAÇÃO MANUAL, 2 DEMÃOS, INCLUSO FUNDO PREPARADOR. AF_05/2021(cobogo) | m² | 1347.34 | 23.1 | 10.38 | 0 | 18 | 28.38 | 13985.3892 | 0 | 24252.1108 | 38237.5 | 0.09453%
23.3 |  |  | Pintura de Teto e Forro | [10 empty] | 301358.04 | 0.745%
23.3.1 | 88496 | SINAPI | EMASSAMENTO COM MASSA LÁTEX, APLICAÇÃO EM TETO, DUAS DEMÃOS, LIXAMENTO MANUAL. AF_04/2023 | m² | 1266.01 | 34.16 | 26.85 | 0 | 15.12 | 41.97 | 33992.3685 | 0 | 19142.0615 | 53134.43 | 0.1314%
23.3.2 | 104640 | SINAPI | PINTURA LÁTEX ACRÍLICA STANDARD, APLICAÇÃO MANUAL EM TETO, DUAS DEMÃOS. AF_04/2023 | m² | 1266.01 | 14.34 | 8.2 | 0 | 9.42 | 17.62 | 10381.282 | 0 | 11925.808 | 22307.09 | 0.05515%
23.3.3 | 260902 | AGETOP CIVIL | PINTURA C/VERNIZ ACRILICO-02 DEMAOS(lajes ) | m² | 5892.26 | 14.22 | 8.73 | 0 | 8.74 | 17.47 | 51439.4298 | 0 | 51498.3502 | 102937.78 | 0.2545%
23.3.4 | 96114 | SINAPI | FORRO EM DRYWALL, PARA AMBIENTES COMERCIAIS, INCLUSIVE ESTRUTURA BIRECIONAL DE FIXAÇÃO. AF_08/2023_PS | m² | 1266.01 | 72.77 | 19.08 | 0 | 70.33 | 89.41 | 24155.4708 | 0 | 89038.4792 | 113193.95 | 0.2798%
23.3.5 | 96121 | SINAPI | ACABAMENTOS PARA FORRO (RODA-FORRO EM PERFIL METÁLICO E PLÁSTICO). AF_08/2023 | M | 751.52 | 10.6 | 4.53 | 0 | 8.49 | 13.02 | 3404.3856 | 0 | 6380.4044 | 9784.79 | 0.02419%
23.4 |  |  | Pintura de Estrutura Metálica | [10 empty] | 40849.54 | 0.101%
23.4.1 | 100721 | SINAPI | PINTURA COM TINTA ALQUÍDICA DE FUNDO (TIPO ZARCÃO) PULVERIZADA SOBRE SUPERFÍCIES METÁLICAS (EXCETO PERFIL) EXECUTADO EM OBRA (POR DEMÃO). AF_01/2020_PE | m² | 1179.6 | 28.19 | 15.83 | 0 | 18.8 | 34.63 | 18673.068 | 0 | 22176.472 | 40849.54 | 0.101%
23.5 |  |  | Pintura de Estrutura de Madeira | [10 empty] | 16085.96 | 0.03977%
23.5.1 | 180511 | SBC | PINTURA ESMALTE SINTETICO ACETINADO CORAL(portas) | m² | 256.35 | 51.07 | 13.69 | 0 | 49.06 | 62.75 | 3509.4315 | 0 | 12576.5285 | 16085.96 | 0.03977%
24 |  |  | PAISAGISMO/ URBANIZAÇÃO | [10 empty] | 105715.85 | 0.2613%
24.1 |  |  | Vegetação Nativa | [10 empty] | 67060.02 | 0.1658%
24.1.1 | 98504 | SINAPI | PLANTIO DE GRAMA BATATAIS EM PLACAS. AF_07/2024 | m² | 2699 | 13.53 | 3.25 | 0 | 13.37 | 16.62 | 8771.75 | 0 | 36085.63 | 44857.38 | 0.1109%
24.1.2 | Própria 10 | Próprio | FORNECIMENTO E PLANTIO DE CAPIM PARA VEGETAÇÃO NATIVA | kg | 228 | 79.25 | 25.01 | 0 | 72.37 | 97.38 | 5702.28 | 0 | 16500.36 | 22202.64 | 0.05489%
24.2 |  |  | Arborização | [10 empty] | 38655.83 | 0.09556%
24.2.1 | 98510 | SINAPI | PLANTIO DE ÁRVORE ORNAMENTAL COM ALTURA DE MUDA MENOR OU IGUAL A 2,00 M . AF_07/2024 | UN | 101 | 82.96 | 25.01 | 0 | 76.93 | 101.94 | 2526.01 | 0 | 7769.93 | 10295.94 | 0.02545%
24.2.2 | ED-25470 | SETOP | FORNECIMENTO E PLANTIO DE ÁRVORE JATOBÁ COM ALTURA MÉDIA DE 2,00M, EXCLUSIVE PLANTIO (ADAPTADA) | un | 20 | 144.85 | 36.6214 | 0 | 141.3686 | 177.99 | 732.428 | 0 | 2827.372 | 3559.8 | 0.008801%
24.2.3 | 98507 | SINAPI | PLANTIO DE ESPÉCIE VEGETAL, TIPO COMIGO-NINGUÉM-PODE OU EQUIVALENTE, COM ALTURA DE MUDA MAIOR QUE 0,50 M E MENOR OU IGUAL A 1,00 M. AF_07/2024 | UN | 2105 | 3.54 | 2.97 | 0 | 1.37 | 4.34 | 6251.85 | 0 | 2883.85 | 9135.7 | 0.02259%
24.2.4 | 98506 | SINAPI | PLANTIO DE ESPÉCIE VEGETAL, TIPO COMIGO-NINGUÉM-PODE OU EQUIVALENTE, COM ALTURA DE MUDA MENOR OU IGUAL A 0,50 M. (ADAPTADA) | UN | 6577 | 1.73 | 1.45 | 0 | 0.67 | 2.12 | 9536.65 | 0 | 4406.59 | 13943.24 | 0.03447%
24.2.5 | 98508 | SINAPI | PLANTIO DE ESPÉCIE VEGETAL, TIPO COMIGO-NINGUÉM-PODE OU EQUIVALENTE, COM ALTURA DE MUDA MAIOR QUE 1,00 M. (ADAPTADA) | UN | 77 | 5.1 | 4.26 | 0 | 2 | 6.26 | 328.02 | 0 | 154 | 482.02 | 0.001192%
24.2.6 | 98513 | SINAPI | PLANTIO DE ÁRVORE FRUTÍFERA COM ALTURA DE MUDA MENOR OU IGUAL A 2,00 M. (ADAPTADA) | UN | 17 | 59.32 | 49.78 | 0 | 23.11 | 72.89 | 846.26 | 0 | 392.87 | 1239.13 | 0.003063%
25 |  |  | DIVERSOS | [10 empty] | 1566961.77 | 3.874%
25.1 | 190418 | SBC | PRATELEIRA EM GRANITO CINZA ANDORINHA EM W.C.MASC.FEMININO (ADAPTADA COR) | M | 46.18 | 275.56 | 41.63 | 0 | 296.97 | 338.6 | 1922.4734 | 0 | 13714.0666 | 15636.54 | 0.03866%
25.2 | 130119 | SBC | PEITORIL GRANITO CINZA ANDORINHA 25 x 3cm | M | 624.36 | 98.27 | 57.33 | 0 | 63.42 | 120.75 | 35794.5588 | 0 | 39596.9112 | 75391.47 | 0.1864%
25.3 | Própria 42 | Próprio | POLTRONAS PARA AUDITÓRIO, PARA PESSOA COM MOBILIDADE REDUZIDA (P.M.R) | UND | 2 | 2040 | 0 | 0 | 2506.75 | 2506.75 | 0 | 0 | 5013.5 | 5013.5 | 0.01239%
25.4 | Própria 45 | Próprio | POLTRONAS PARA AUDITÓRIO, PARA PESSOA OBESA (P.O.) | und | 2 | 2478 | 0 | 0 | 3044.96 | 3044.96 | 0 | 0 | 6089.92 | 6089.92 | 0.01506%
25.5 | Própria 46 | Próprio | POLTRONAS PARA AUDITÓRIO, PARA PÚBLICO GERAL | und | 182 | 1458 | 0 | 0 | 1791.59 | 1791.59 | 0 | 0 | 326069.38 | 326069.38 | 0.8061%
25.6 | 500 | Próprio | CM1-CORRIMÃO DUPLO DE INOX, PADRÃO ABNT INCLUSO INSTALAÇÃO | m | 81.49 | 504.38 | 0 | 0 | 619.78 | 619.78 | 0 | 0 | 50505.87 | 50505.87 | 0.1249%
25.7 | Própria 73 | Próprio | FABRICAÇÃO E INSTALAÇÃO DE LETREIRO DO ALMOXARIFADO EM CAIXA ALTA EM CHAPA GALVANIZADA C/ PINTURA ELETROSTATICA | UND | 1 | 3390 | 0 | 0 | 4165.63 | 4165.63 | 0 | 0 | 4165.63 | 4165.63 | 0.0103%
25.8 | Própria 74 | Próprio | FABRICAÇÃO E INSTALAÇÃO DE LETREIRO DA FACHADA FRONTAL EM CAIXA ALTA EM CHAPA GALVANIZADA C/ PINTURA ELETROSTATICA | UN | 1 | 14890 | 0 | 0 | 18296.83 | 18296.83 | 0 | 0 | 18296.83 | 18296.83 | 0.04523%
25.9 | 210023 | SBC | LIMPEZA FINAL DE OBRAS | m² | 7576.61 | 26.25 | 31.7 | 0 | 0.55 | 32.25 | 240178.537 | 0 | 4167.133 | 244345.67 | 0.6041%
25.10 | 502 | Próprio | GC1-GUARDA-CORPO DE INOX E PAINEL DE VIDRO | m | 380.29 | 796.87 | 0 | 0 | 979.19 | 979.19 | 0 | 0 | 372376.16 | 372376.16 | 0.9206%
25.11 | 270804 | AGETOP CIVIL | PLACA DE INAUGURAÇÃO AÇO ESCOVADO 60 X 120 CM | un | 1 | 1967.72 | 8.94 | 0 | 2408.99 | 2417.93 | 8.94 | 0 | 2408.99 | 2417.93 | 0.005978%
25.12 | Q | Próprio | FABRICAÇÃO E INSTALAÇÃO DE LETREIRO PILAR EM CAIXA ALTA EM CHAPA GALVANIZADA C/ PINTURA ELETROSTATICA | UN | 1 | 6235 | 0 | 0 | 7661.56 | 7661.56 | 0 | 0 | 7661.56 | 7661.56 | 0.01894%
25.13 | 190429 | SBC | BANCADA EM GRANITO CINZA ANDORINHA | m² | 55.84 | 490.48 | 35.13 | 0 | 567.57 | 602.7 | 1961.6592 | 0 | 31693.1008 | 33654.76 | 0.0832%
25.14 | 102082 | SINAPI | ESCADA TIPO MARINHEIRO EM TUBO ACO GALVANIZADO 1 1/2", COM GUARDA-CORPO, PARA ALTURAS MAIORES QUE 3 M, FIXADA COM CHUMBADOR MECÂNICO. AF_11/2020 | M | 63.78 | 162.86 | 61.13 | 0 | 138.99 | 200.12 | 3898.8714 | 0 | 8864.7786 | 12763.65 | 0.03155%
25.15 | 503 | Próprio | GC2-GUARDA-CORPO DE INOX COM CORRIMÃO DUPLO E PAINEL DE VIDRO, PADRÃO ABNT | m | 343.64 | 894.82 | 0 | 0 | 1099.55 | 1099.55 | 0 | 0 | 377849.36 | 377849.36 | 0.9341%
25.16 | 501 | Próprio | CM2-CORRIMÃO DUPLO DE INOX, COM DOIS LADOS, PADRÃO ABNT | m | 32.43 | 369.48 | 0 | 454.01 | 0 | 454.01 | 0 | 14723.54 | 0 | 14723.54 | 0.0364%
[10 empty] | Totais -> | 9.287.839,96 | 287.199,17 | 30.874.916,70 | 40.449.955,82
[11 empty] | Total sem BDI |  | 33071225.33
[11 empty] | Total do BDI |  | 7378730.49
[11 empty] | Total Geral |  | 40449955.82
Goiânia-GO, 15 de outubro de 2025
Taís Tâner da Silva
Engenheira Civil
CREA 1018011595D/GO
Responsável Técnico
Thays Ferreira Silva Cândido
Engenheira Civil
CREA 1015507123D/GO
Responsável Técnico

## Cronograma
| Obra | Bancos | B.D.I. | B.D.I Diferenciado | Encargos Sociais
| CAMPUS CIDADE OCIDENTAL | SINAPI - 08/2025 - Goiás SBC - 08/2025 - Goiás SICRO3 - 04/2025 - Goiás ORSE - 06/2025 - Sergipe SETOP - 04/2025 - Minas Gerais CPOS/CDHU - 04/2025 - São Paulo AGETOP CIVIL - 06/2025 - Goiás SCO - 08/2025 - Rio de Janeiro | 22,88% | 15.28% | Não Desonerado: embutido nos preços unitário dos insumos de mão de obra, de acordo com as bases.
Cronograma Físico e Financeiro
Item | Descrição | Total Por Etapa | 30 DIAS | 60 DIAS | 90 DIAS | 120 DIAS | 150 DIAS | 180 DIAS | 210 DIAS | 240 DIAS | 270 DIAS | 300 DIAS | 330 DIAS | 360 DIAS | 390 DIAS | 420 DIAS | 450 DIAS | 480 DIAS | 510 DIAS | 540 DIAS | 570 DIAS | 600 DIAS | 630 DIAS | 660 DIAS | 690 DIAS | 720 DIAS | 750 DIAS
1 | SERVIÇOS PRELIMINARES | 100,00% 2.090.786,29 | 21,40% 447.428,27 | 28,50% 595.874,09 | 27,90% 583.329,37 | 2,83% 59.169,25 | 0,95% 19.862,47 | 1,50% 31.361,79 | 0,81% 16.935,37 | 0,72% 15.053,66 | 0,51% 10.663,01 | 0,93% 19.444,31 | 0,93% 19.444,31 | 0,93% 19.444,31 | 0,93% 19.444,31 | 0,93% 19.444,31 | 0,93% 19.444,31 | 0,93% 19.444,31 | 0,93% 19.444,31 | 0,93% 19.444,31 | 0,93% 19.444,31 | 0,93% 19.444,31 | 0,93% 19.444,31 | 0,93% 19.444,31 | 0,93% 19.444,31 | 0,93% 19.444,31 | 0,93% 19.444,31
2 | EQUIPAMENTOS E PROTEÇÕES | 100,00% 97.590,60 | [5 empty] | 7,00% 6.831,34 | 7,00% 6.831,34 | 12,00% 11.710,87 | 5,18% 5.055,19 | 6,36% 6.206,76 | 6,35% 6.197,00 | 11,43% 11.154,61 | 16,21% 15.819,44 | 16,20% 15.809,68 | 3,58% 3.493,74 | 1,14% 1.112,53 | 1,00% 975,91 | 1,00% 975,91 | 1,00% 975,91 | 1,00% 975,91 | 1,00% 975,91 | 1,00% 975,91 | 0,55% 536,75 | 0,50% 487,95 | 0,50% 487,95
3 | GERENCIAMENTO DE OBRAS | 100,00% 3.322.187,65 | 5,27% 175.079,29 | 2,50% 83.054,69 | 2,30% 76.410,32 | 3,74% 124.249,82 | 2,64% 87.705,75 | 2,50% 83.054,69 | 6,60% 219.264,38 | 5,50% 182.720,32 | 6,60% 219.264,38 | 4,67% 155.146,16 | 4,09% 135.877,47 | 4,50% 149.498,44 | 6,91% 229.563,17 | 6,60% 219.264,38 | 5,58% 185.378,07 | 5,50% 182.720,32 | 5,58% 185.378,07 | 3,96% 131.558,63 | 2,50% 83.054,69 | 2,03% 67.440,41 | 3,40% 112.954,38 | 1,50% 49.832,81 | 0,79% 26.245,28 | 3,14% 104.316,69 | 1,60% 53.155,00
4 | MOVIMENTAÇÃO DE TERRA | 100,00% 87.741,03 |  | 100,00% 87.741,03
5 | INFRAESTRUTURA | 100,00% 3.639.606,90 |  |  | 8,69% 316.281,84 | 36,36% 1.323.361,07 | 25,65% 933.559,17 | 19,95% 726.101,58 | 7,49% 272.606,56 | 1,86% 67.696,69
6 | SUPERESTRUTURA | 100,00% 9.067.278,77 | [5 empty] | 2,80% 253.883,81 | 22,74% 2.061.899,19 | 21,99% 1.993.894,60 | 26,21% 2.376.533,77 | 16,00% 1.450.764,60 | 10,26% 930.302,80
7 | IMPERMEABILIZAÇÕES | 100,00% 655.040,95 | [6 empty] | 4,10% 26.856,68 |  |  |  |  | 12,44% 81.487,09 | 35,26% 230.967,44 | 39,66% 259.789,24 | 7,37% 48.276,52 | 1,17% 7.663,98
8 | PAREDES E DIVISÓRIAS | 100,00% 3.040.280,35 | [9 empty] | 3,67% 111.578,29 | 4,07% 123.739,41 | 15,95% 484.924,72 | 26,30% 799.593,73 | 17,89% 543.906,15 | 13,44% 408.613,68 | 11,65% 354.192,66 | 7,03% 213.731,71
9 | REVESTIMENTO DE PAREDE | 100,00% 1.465.885,23 | [11 empty] | 4,40% 64.498,95 | 16,56% 242.750,59 | 14,14% 207.276,17 | 14,36% 210.501,12 | 19,57% 286.873,74 | 25,00% 366.471,31 | 5,97% 87.513,35
10 | REVESTIMENTO DE PISO | 100,00% 2.026.127,31 | [11 empty] | 1,31% 26.542,27 | 13,50% 273.527,19 | 15,55% 315.062,80 | 19,22% 389.421,67 | 22,49% 455.676,03 | 15,01% 304.121,71 | 12,92% 261.775,65
11 | ACUSTICA | 100,00% 159.565,06 | [20 empty] | 20,00% 31.913,01 | 80,00% 127.652,05
12 | INSTALAÇÕES HIDROSSANITÁRIAS | 100,00% 952.723,18 | 5,30% 50.494,33 | 29,65% 282.482,42 |  |  |  |  | 3,00% 28.581,70 | 3,00% 28.581,70 | 2,60% 24.770,80 | 2,19% 20.864,64 | 2,19% 20.864,64 | 2,46% 23.436,99 | 6,10% 58.116,11 | 13,00% 123.854,01 | 14,25% 135.763,05 | 13,00% 123.854,01 | 3,26% 31.058,78
13 | INSTALAÇÕES ELÉTRICAS | 100,00% 5.085.886,04 | 36,31% 1.846.685,22 | [6 empty] | 0,19% 9.663,18 | 0,06% 3.051,53 | 0,05% 2.542,94 | 1,18% 60.013,46 | 13,76% 699.817,92 | 6,00% 305.153,16 | 6,60% 335.668,48 | 5,93% 301.593,04 | 5,93% 301.593,04 | 5,85% 297.524,33 | 3,00% 152.576,58 | 3,00% 152.576,58 | 3,00% 152.576,58 | 3,07% 156.136,70 | 3,07% 156.136,70 | 3,00% 152.576,58
13.3 | Fiação | 0,00% 770.335,42
13.5 | Interruptores | 0,00% 17.762,47
13.6 | Tomadas | 0,00% 61.763,11
14 | INSTALAÇÕES DE COMBATE À INCÊNDIO | 100,00% 132.625,76 | [8 empty] | 0,19% 251,99 | 0,21% 278,51 | 0,78% 1.034,48 | 9,04% 11.989,37 | 10,10% 13.395,20 | 23,60% 31.299,68 | 31,48% 41.750,59 | 8,60% 11.405,82 | 8,00% 10.610,06 | 8,00% 10.610,06
15 | SPDA | 100,00% 22.356,59 |  |  | 16,51% 3.691,07 | 83,49% 18.665,52
16 | SISTEMA DE ALARME | 100,00% 83.500,96 | [21 empty] | 50,00% 41.750,48 | 50,00% 41.750,48
16.3 | Equipamentos | 0,00% 53.367,65
17 | SISTEMAS | 100,00% 719.078,66 | [13 empty] | 6,60% 47.459,19 | 5,94% 42.713,27 | 10,00% 71.907,87 | 15,00% 107.861,80 | 7,00% 50.335,51 | 7,00% 50.335,51 | 5,00% 35.953,93 | 14,00% 100.671,01 | 14,46% 103.978,77 | 15,00% 107.861,80
18 | INSTALAÇÕES MECÂNICAS | 100,00% 1.659.594,53 | [12 empty] | 12,87% 213.589,82 | 9,65% 160.150,87 | 3,22% 53.438,94 | 3,58% 59.413,48 | 22,43% 372.247,05 | 28,12% 466.677,98 | 20,13% 334.076,38
19 | EQUIPAMENTOS | 100,00% 198.086,11 | [23 empty] | 50,00% 99.043,06 | 50,00% 99.043,06
20 | COBERTURA | 100,00% 735.954,99 | [18 empty] | 10,00% 73.595,50 | 25,00% 183.988,75 | 40,00% 294.382,00 | 25,00% 183.988,75
21 | ESQUADRIAS | 100,00% 2.118.452,41 | [18 empty] | 10,00% 211.845,24 | 35,00% 741.458,34 | 35,00% 741.458,34 | 20,00% 423.690,48
22 | VIDROS | 100,00% 4.699,32 | [21 empty] | 100,00% 4.699,32
23 | PINTURA | 100,00% 1.412.229,51 | [10 empty] | 5,00% 70.611,48 | 5,00% 70.611,48 | 15,00% 211.834,43 | 15,00% 211.834,43 | 15,00% 211.834,43 | 10,00% 141.222,95 | 10,00% 141.222,95 | 10,00% 141.222,95 | 15,00% 211.834,43
24 | PAISAGISMO/ URBANIZAÇÃO | 100,00% 105.715,85 | [22 empty] | 25,00% 26.428,96 | 25,00% 26.428,96 | 50,00% 52.857,93
25 | DIVERSOS | 100,00% 1.566.961,77 | [23 empty] | 70,00% 1.096.873,24 | 30,00% 470.088,53
Porcentagem |  |  | 6,23% | 2,59% | 2,42% | 3,77% | 2,57% | 2,72% | 6,51% | 5,71% | 6,53% | 4,37% | 3,38% | 4,06% | 6,46% | 6,16% | 5,07% | 4,99% | 5,07% | 3,27% | 2,81% | 2,97% | 3,6% | 2,75% | 0,93% | 3,33% | 1,72%
Custo |  |  | 2.519.687,10 | 1.049.152,23 | 979.712,60 | 1.525.445,65 | 1.041.127,39 | 1.101.233,20 | 2.632.975,21 | 2.309.321,02 | 2.639.590,67 | 1.766.826,22 | 1.368.085,05 | 1.643.406,14 | 2.613.754,58 | 2.490.819,39 | 2.052.222,43 | 2.017.080,74 | 2.050.647,98 | 1.322.690,92 | 1.137.738,54 | 1.201.838,23 | 1.457.935,66 | 1.112.149,58 | 374.844,16 | 1.346.594,21 | 695.076,77
Porcentagem Acumulado |  |  | 6,23% | 8,82% | 11,24% | 15,02% | 17,59% | 20,31% | 26,82% | 32,53% | 39,06% | 43,42% | 46,81% | 50,87% | 57,33% | 63,49% | 68,56% | 73,55% | 78,62% | 81,89% | 84,7% | 87,67% | 91,28% | 94,03% | 94,95% | 98,28% | 100,0%
Custo Acumulado |  |  | 2.519.687,10 | 3.568.839,33 | 4.548.551,93 | 6.073.997,58 | 7.115.124,97 | 8.216.358,17 | 10.849.333,38 | 13.158.654,40 | 15.798.245,07 | 17.565.071,29 | 18.933.156,34 | 20.576.562,48 | 23.190.317,06 | 25.681.136,45 | 27.733.358,88 | 29.750.439,62 | 31.801.087,60 | 33.123.778,52 | 34.261.517,06 | 35.463.355,29 | 36.921.290,95 | 38.033.440,53 | 38.408.284,69 | 39.754.878,90 | 40.449.955,82
Goiânia-GO, 15 de outubro de 2025
Responsavéis Técnico:
Taís Tâner da Silva |  | Thays Ferreira Silva Cândido
Engenheira Civil |  | Engenheira Civil
CREA 1018011595D/GO |  | CREA 1015507123D/GO

## Composições Unitárias
|  | Composições Analíticas com Preço Unitário |  | Bancos |  | B.D.I. | B.D.I Diferenciado | Encargos Sociais
|  | CAMPUS CIDADE OCIDENTAL |  | SINAPI - 08/2025 - Goiás SBC - 08/2025 - Goiás SICRO3 - 04/2025 - Goiás ORSE - 06/2025 - Sergipe SETOP - 04/2025 - Minas Gerais CPOS/CDHU - 04/2025 - São Paulo AGETOP CIVIL - 06/2025 - Goiás SCO - 08/2025 - Rio de Janeiro |  | 22,88% | 15.28% | Não Desonerado: embutido nos preços unitário dos insumos de mão de obra, de acordo com as bases.
Composições Analíticas com Preço Unitário
Composições Principais
1.1.1 | Código | Banco | Descrição | Tipo |  | Und | Quant. | Porcent. | Valor Unit | Total
Composição | 103689 | SINAPI | FORNECIMENTO E INSTALAÇÃO DE PLACA DE OBRA COM CHAPA GALVANIZADA E ESTRUTURA DE MADEIRA. AF_03/2022_PS | Sinalização Vertical Viária |  | m² | 1 |  | 465.8 | 465.8
Composição Auxiliar | 88262 | SINAPI | CARPINTEIRO DE FORMAS COM ENCARGOS COMPLEMENTARES | Livro SINAPI: Cálculos e Parâmetros |  | H | 0.3729 | 0 | 31.69 | 11.81
Composição Auxiliar | 88316 | SINAPI | SERVENTE COM ENCARGOS COMPLEMENTARES | Livro SINAPI: Cálculos e Parâmetros |  | H | 1.1186 | 0 | 22.42 | 25.07
Composição Auxiliar | 102234 | SINAPI | PINTURA IMUNIZANTE PARA MADEIRA, 2 DEMÃOS. AF_01/2021 | Pintura em Madeira |  | m² | 0.5 | 0 | 23.09 | 11.54
Insumo | 00005069 | SINAPI | PREGO DE ACO POLIDO COM CABECA 17 X 27 (2 1/2 X 11) | Material |  | KG | 0.0132 | 0 | 20.68 | 0.27
Insumo | 00004813 | SINAPI | PLACA DE OBRA (PARA CONSTRUCAO CIVIL) EM CHAPA GALVANIZADA *N. 22*, ADESIVADA, DE *2,4 X 1,2* M (SEM POSTES PARA FIXACAO) | Material |  | m² | 1 | 0 | 400 | 400
Insumo | 00004509 | SINAPI | SARRAFO *2,5 X 10* CM EM PINUS, MISTA OU EQUIVALENTE DA REGIAO - BRUTA | Material |  | M | 3.2083 | 0 | 5.2 | 16.68
Insumo | 00005065 | SINAPI | PREGO DE ACO POLIDO COM CABECA 10 X 10 (7/8 X 17) | Material |  | KG | 0.0113 | 0 | 38.6 | 0.43
[5 empty] | MO sem LS => | 31.4 | LS => | 0 | MO com LS => | 31.4
[5 empty] | Valor do BDI => | 106.57 |  | Valor com BDI => |  | 572.37
1.1.2 | Código | Banco | Descrição | Tipo |  | Und | Quant. | Porcent. | Valor Unit | Total
Composição | 98525 | SINAPI | LIMPEZA MECANIZADA DE CAMADA VEGETAL, VEGETAÇÃO E PEQUENAS ÁRVORES (DIÂMETRO DE TRONCO MENOR QUE 0,20 M), COM TRATOR DE ESTEIRAS. AF_03/2024 | Supressão Vegetal |  | m² | 1 |  | 0.66 | 0.66
Composição Auxiliar | 88441 | SINAPI | JARDINEIRO COM ENCARGOS COMPLEMENTARES | Livro SINAPI: Cálculos e Parâmetros |  | H | 0.0046 | 0 | 28.73 | 0.13
Composição Auxiliar | 89031 | SINAPI | TRATOR DE ESTEIRAS, POTÊNCIA 100 HP, PESO OPERACIONAL 9,4 T, COM LÂMINA 2,19 M3 - CHI DIURNO. AF_06/2014 | Custos Horários Produtivo e Improdutivo dos Equipamentos |  | CHI | 0.0029 | 0 | 72.23 | 0.2
Composição Auxiliar | 89032 | SINAPI | TRATOR DE ESTEIRAS, POTÊNCIA 100 HP, PESO OPERACIONAL 9,4 T, COM LÂMINA 2,19 M3 - CHP DIURNO. AF_06/2014 | Custos Horários Produtivo e Improdutivo dos Equipamentos |  | CHP | 0.0017 | 0 | 194.17 | 0.33
[5 empty] | MO sem LS => | 0.16 | LS => | 0 | MO com LS => | 0.16
[5 empty] | Valor do BDI => | 0.15 |  | Valor com BDI => |  | 0.81
1.1.3 | Código | Banco | Descrição | Tipo |  | Und | Quant. | Porcent. | Valor Unit | Total
Composição | 105009 | SINAPI | LOCAÇÃO CONVENCIONAL DE OBRA, UTILIZANDO GABARITO DE TÁBUAS CORRIDAS PONTALETADAS A CADA 1,50M - 2 UTILIZAÇÕES. AF_03/2024 | Locação de Obras |  | M | 1 |  | 79.06 | 79.06
Composição Auxiliar | 91693 | SINAPI | SERRA CIRCULAR DE BANCADA COM MOTOR ELÉTRICO POTÊNCIA DE 5HP, COM COIFA PARA DISCO 10" - CHI DIURNO. AF_08/2015 | Custos Horários Produtivo e Improdutivo dos Equipamentos |  | CHI | 0.0374 | 0 | 23.95 | 0.89
Composição Auxiliar | 88239 | SINAPI | AJUDANTE DE CARPINTEIRO COM ENCARGOS COMPLEMENTARES | Livro SINAPI: Cálculos e Parâmetros |  | H | 0.9103 | 0 | 22.54 | 20.51
Composição Auxiliar | 91692 | SINAPI | SERRA CIRCULAR DE BANCADA COM MOTOR ELÉTRICO POTÊNCIA DE 5HP, COM COIFA PARA DISCO 10" - CHP DIURNO. AF_08/2015 | Custos Horários Produtivo e Improdutivo dos Equipamentos |  | CHP | 0.0093 | 0 | 25.42 | 0.23
Composição Auxiliar | 88262 | SINAPI | CARPINTEIRO DE FORMAS COM ENCARGOS COMPLEMENTARES | Livro SINAPI: Cálculos e Parâmetros |  | H | 0.9103 | 0 | 31.69 | 28.84
Composição Auxiliar | 94974 | SINAPI | CONCRETO MAGRO PARA LASTRO, TRAÇO 1:4,5:4,5 (EM MASSA SECA DE CIMENTO/ AREIA MÉDIA/ BRITA 1) - PREPARO MANUAL. AF_05/2021 | Produção de Concreto |  | m³ | 0.0054 | 0 | 500.54 | 2.7
Insumo | 00004417 | SINAPI | SARRAFO NAO APARELHADO *2,5 X 7* CM, EM MACARANDUBA/MASSARANDUBA, ANGELIM, PEROBA-ROSA OU EQUIVALENTE DA REGIAO - BRUTA | Material |  | M | 0.8093 | 0 | 5.98 | 4.83
Insumo | 00007356 | SINAPI | TINTA LATEX ACRILICA PREMIUM, COR BRANCO FOSCO | Material |  | L | 0.0256 | 0 | 32.15 | 0.82
Insumo | 00010567 | SINAPI | TABUA *2,5 X 23* CM EM PINUS, MISTA OU EQUIVALENTE DA REGIAO - BRUTA | Material |  | M | 0.55 | 0 | 11.58 | 6.36
Insumo | 00004433 | SINAPI | CAIBRO NAO APARELHADO *6 X 6* CM, EM MACARANDUBA/MASSARANDUBA, ANGELIM OU EQUIVALENTE DA REGIAO - BRUTA | Material |  | M | 0.55 | 0 | 21.51 | 11.83
Insumo | 00005068 | SINAPI | PREGO DE ACO POLIDO COM CABECA 17 X 21 (2 X 11) | Material |  | KG | 0.1012 | 0 | 20.29 | 2.05
[5 empty] | MO sem LS => | 37.4 | LS => | 0 | MO com LS => | 37.4
[5 empty] | Valor do BDI => | 18.08 |  | Valor com BDI => |  | 97.14
1.1.4 | Código | Banco | Descrição | Tipo |  | Und | Quant. | Porcent. | Valor Unit | Total
Composição | 030105 | AGETOP CIVIL | TRANSPORTE DE ENTULHO EM CAÇAMBA ESTACIONÁRIA INCLUSO A CARGA MANUAL | 301 |  | m³ | 1 |  | 101.96 | 101.96
Insumo | 2691 | AGETOP CIVIL | TRANSPORTE DE ENTULHO EM CACAMBA ESTACIONARIA | Material |  | m³ | 1 | 0 | 88.89 | 88.89
Insumo | 0005 | AGETOP CIVIL | SERVENTE | Mão de Obra |  | H | 0.65 | 0 | 20.12 | 13.07
[5 empty] | MO sem LS => | 13.07 | LS => | 0 | MO com LS => | 13.07
[5 empty] | Valor do BDI => | 23.32 |  | Valor com BDI => |  | 125.28
1.2.1 | Código | Banco | Descrição | Tipo |  | Und | Quant. | Porcent. | Valor Unit | Total
Composição | 98457 | SINAPI | TAPUME COM CHAPA METÁLICA. AF_03/2024 | Instalações para Canteiros de Obras |  | m² | 1 |  | 93.45 | 93.45
Composição Auxiliar | 102862 | SINAPI | MÁQUINA FORMER DOBRAS DIVERSAS: 220V/380V TRIFÁSICO OU MONOFÁSICO, CAPACIDADE 0,5-1,27MM, MOTOR 2CV - CHP DIURNO. AF_05/2023 | Custos Horários Produtivo e Improdutivo dos Equipamentos |  | CHP | 0.0139 | 0 | 1.3 | 0.01
Composição Auxiliar | 88315 | SINAPI | SERRALHEIRO COM ENCARGOS COMPLEMENTARES | Livro SINAPI: Cálculos e Parâmetros |  | H | 0.588 | 0 | 31.91 | 18.76
Composição Auxiliar | 88251 | SINAPI | AUXILIAR DE SERRALHEIRO COM ENCARGOS COMPLEMENTARES | Livro SINAPI: Cálculos e Parâmetros |  | H | 0.392 | 0 | 22.71 | 8.9
Composição Auxiliar | 88239 | SINAPI | AJUDANTE DE CARPINTEIRO COM ENCARGOS COMPLEMENTARES | Livro SINAPI: Cálculos e Parâmetros |  | H | 0.2649 | 0 | 22.54 | 5.97
Composição Auxiliar | 94974 | SINAPI | CONCRETO MAGRO PARA LASTRO, TRAÇO 1:4,5:4,5 (EM MASSA SECA DE CIMENTO/ AREIA MÉDIA/ BRITA 1) - PREPARO MANUAL. AF_05/2021 | Produção de Concreto |  | m³ | 0.0069 | 0 | 500.54 | 3.45
Composição Auxiliar | 88262 | SINAPI | CARPINTEIRO DE FORMAS COM ENCARGOS COMPLEMENTARES | Livro SINAPI: Cálculos e Parâmetros |  | H | 0.7948 | 0 | 31.69 | 25.18
Composição Auxiliar | 102863 | SINAPI | MÁQUINA FORMER DOBRAS DIVERSAS: 220V/380V TRIFÁSICO OU MONOFÁSICO, CAPACIDADE 0,5-1,27MM, MOTOR 2CV - CHI DIURNO. AF_05/2023 | Custos Horários Produtivo e Improdutivo dos Equipamentos |  | CHI | 1.0459 | 0 | 0 | 0
Insumo | 00043851 | SINAPI | PARAFUSO, EM ACO ZINCADO, CABECA LENTILHA AUTO TRAVANTE DIAMETRO 5/16" X 1" COM PORCA | Material |  | UN | 3.3058 | 0 | 0 | 0
Insumo | 00043692 | SINAPI | PERFIL "U" SIMPLES, EM CHAPA DOBRADA DE ACO LAMINADO, E = 3 MM, H = 200 MM, L = 50 MM (6,83 KG/M) | Material |  | KG | 0.595 | 0 | 9.12 | 5.42
Insumo | 00011051 | SINAPI | CHAPA DE ACO GALVANIZADA BITOLA GSG 26, E = 0,50 MM (4,00 KG/M2) | Material |  | KG | 2.4331 | 0 | 10.59 | 25.76
[5 empty] | MO sem LS => | 44.36 | LS => | 0 | MO com LS => | 44.36
[5 empty] | Valor do BDI => | 21.38 |  | Valor com BDI => |  | 114.83
1.2.2 | Código | Banco | Descrição | Tipo |  | Und | Quant. | Porcent. | Valor Unit | Total
Composição | 020400 | AGETOP CIVIL | LIGAÇÃO PROVISÓRIA DE ÁGUA (INCLUSO RETIRADA DO ESGOTO SANITÁRIO) - PD. GOINFRA | 204 |  | Un | 1 |  | 4074.4 | 4074.4
Insumo | 2051 | AGETOP CIVIL | TINTA LATEX ACRILICA - SEMI BRILHO | Material |  | l | 0.26 | 0 | 27.45 | 7.13
Insumo | 0011 | AGETOP CIVIL | ENCANADOR | Mão de Obra |  | H | 17.6366 | 0 | 29.78 | 525.21
Insumo | H214 | AGETOP CIVIL | SOLUCAO LIMPADORA 1000 CM3 (FRASCO PLASTICO) | Material |  | un | 0.3333 | 0 | 43.51 | 14.5
Insumo | 1221 | AGETOP CIVIL | CAL HIDRATADA | Material |  | Kg | 18.778 | 0 | 0.9 | 16.9
Insumo | 0004 | AGETOP CIVIL | PEDREIRO | Mão de Obra |  | H | 12.008 | 0 | 29.12 | 349.67
Insumo | H249 | AGETOP CIVIL | TUBO SOLDAVEL PVC MARROM DIAM. 32 MM | Material |  | m | 31.1417 | 0 | 7.97 | 248.19
Insumo | 2426 | AGETOP CIVIL | ARAME GALVANIZADO Nº 12 BWG | Material |  | Kg | 0.079 | 0 | 16.18 | 1.27
Insumo | 2033 | AGETOP CIVIL | TIJOLO COMUM MACIÇO (4,5x9x19cm) | Material |  | un | 282.24 | 0 | 0.48 | 135.47
Insumo | H248 | AGETOP CIVIL | TUBO SOLDAVEL PVC MARROM DIAM. 25 MM | Material |  | m | 21.21 | 0 | 3.73 | 79.11
Insumo | H320 | AGETOP CIVIL | LUVA SOLDAVEL 32 MM | Material |  | un | 18 | 0 | 2.67 | 48.06
Insumo | H158 | AGETOP CIVIL | JOELHO 90 GRAUS SOLD.C/BUCHA LATAO DIAM. 25 X 3/4" | Material |  | un | 0.6667 | 0 | 6.76 | 4.5
Insumo | 0008 | AGETOP CIVIL | AJUDANTE | Mão de Obra |  | H | 17.7066 | 0 | 21.86 | 387.06
Insumo | 2502 | AGETOP CIVIL | AREIA FINA | Material |  | m³ | 0.01 | 0 | 201.64 | 2.01
Insumo | 1861 | AGETOP CIVIL | PREGO 18x24 | Material |  | Kg | 0.2 | 0 | 19.61 | 3.92
Insumo | 1968 | AGETOP CIVIL | SARRAFO DE MADEIRA 10 CM | Material |  | m | 7.4 | 0 | 5.95 | 44.03
Insumo | 0018 | AGETOP CIVIL | PINTOR | Mão de Obra |  | H | 0.7 | 0 | 29.17 | 20.41
Insumo | H319 | AGETOP CIVIL | LUVA SOLDAVEL 25 MM | Material |  | un | 10 | 0 | 0.97 | 9.7
Insumo | 1973 | AGETOP CIVIL | ADITIVO IMPERMEABILIZANTE DE PEGA NORMAL PARA ARGAMASSA E CONCRETO REF.: SIKA 1 / VEDACIT (D=1,00) OU EQUIVALENTE | Material |  | Kg | 1.62 | 0 | 7.24 | 11.72
Insumo | H484 | AGETOP CIVIL | TORNEIRA DE JARDIM DIAMETRO 1/2 E 3/4" COM BICO | Material |  | un | 0.6667 | 0 | 76.26 | 50.84
Insumo | H689 | AGETOP CIVIL | FITA VEDAROSCA 18 MM | Material |  | m | 10.0411 | 0 | 0.34 | 3.41
Insumo | H444 | AGETOP CIVIL | JOELHO DE REDUÇÃO 90 GRAUS SOLDAVEL DIAM. 32 MM X 25 MM | Material |  | un | 0.3333 | 0 | 4.4 | 1.46
Insumo | 2788 | AGETOP CIVIL | COMPRESSOR DE 1,5HP-70L-140LB COM PISTOLA DE RESERVATÓRIO SUPERIOR E MANGUEIRA (MANUTENÇÃO E DEPRECIAÇÃO DO EQUIPAMENTO) - PREÇO DO EQUIPAMENTO NOVO DIVIDIDO POR 1.000 | Material |  | un | 0.0032 | 0 | 2.75 | 0
Insumo | H229 | AGETOP CIVIL | TE DE REDUCAO 90 GRAUS SOLDAVEL 32 X 25 MM | Material |  | un | 0.3333 | 0 | 7.73 | 2.57
Insumo | 1674 | AGETOP CIVIL | LIXA PARA PAREDE Nº 100 | Material |  | un | 0.12 | 0 | 1.24 | 0.14
Insumo | 1672 | AGETOP CIVIL | LIXA PARA FERRO Nº 100 | Material |  | un | 0.11 | 0 | 3.7 | 0.4
Insumo | 2437 | AGETOP CIVIL | AÇO CA-50 - 6,3 MM (1/4") | Material |  | Kg | 6.72 | 0 | 7.13 | 47.91
Insumo | 1970 | AGETOP CIVIL | DILUENTE AGUARRÁS | Material |  | l | 0.02 | 0 | 17.97 | 0.35
Insumo | H112 | AGETOP CIVIL | ADESIVO PLASTICO - FRASCO 850 G | Material |  | un | 0.3333 | 0 | 61.59 | 20.52
Insumo | 2054 | AGETOP CIVIL | TINTA GRAFITE | Material |  | l | 0.06 | 0 | 53.43 | 3.2
Insumo | 2386 | AGETOP CIVIL | BRITA Nº 1 | Material |  | m³ | 0.184 | 0 | 160.61 | 29.55
Insumo | H102 | AGETOP CIVIL | ADAPTADOR SOLDÁVEL CURTO COM BOLSA E ROSCA PARA REGISTRO 32X1" | Material |  | un | 0.6667 | 0 | 2.07 | 1.38
Insumo | H164 | AGETOP CIVIL | JOELHO 90 GRAUS SOLDAVEL DIAMETRO 25 MM | Material |  | un | 0.6667 | 0 | 0.9 | 0.6
Insumo | 2294 | AGETOP CIVIL | SELADOR ACRILICO | Material |  | l | 0.14 | 0 | 9.49 | 1.32
Insumo | H284 | AGETOP CIVIL | TUBO SOLDAVEL PARA ESGOTO DIAMETRO 100 MM | Material |  | m | 12.12 | 0 | 15.35 | 186.04
Insumo | 0005 | AGETOP CIVIL | SERVENTE | Mão de Obra |  | H | 67.5306 | 0 | 20.12 | 1358.71
Insumo | H559 | AGETOP CIVIL | REGISTRO DE ESFERA DIAM. 1" (METAL) | Material |  | un | 0.3333 | 0 | 69.95 | 23.31
Insumo | 1215 | AGETOP CIVIL | CIMENTO PORTLAND CPII-32 | Material |  | Kg | 98.848 | 0 | 0.65 | 64.25
Insumo | 0102 | AGETOP CIVIL | ARAME RECOZIDO 18 BWG | Material |  | Kg | 0.18 | 0 | 14.58 | 2.62
Insumo | H665 | AGETOP CIVIL | KIT CAVALETE (D=25MM P/ HIDRÔMETROS 1,5 M3; 3 M3 E 5 M3) + CAIXA PADRÃO "A" DA SANEAGO | Material |  | un | 1 | 0 | 212.72 | 212.72
Insumo | 1218 | AGETOP CIVIL | CAIBRO 5x6 CM | Material |  | m | 4 | 0 | 15.78 | 63.12
Insumo | 2034 | AGETOP CIVIL | TIJOLO FURADO 9x19x19 CM | Material |  | un | 15.9 | 0 | 0.92 | 14.62
Insumo | 0104 | AGETOP CIVIL | AREIA MÉDIA | Material |  | m³ | 0.372 | 0 | 169.62 | 63.09
Insumo | 0006 | AGETOP CIVIL | ARMADOR | Mão de Obra |  | H | 0.46 | 0 | 29.17 | 13.41
[5 empty] | MO sem LS => | 2654.47 | LS => | 0 | MO com LS => | 2654.47
[5 empty] | Valor do BDI => | 932.22 |  | Valor com BDI => |  | 5006.62
1.2.3 | Código | Banco | Descrição | Tipo |  | Und | Quant. | Porcent. | Valor Unit | Total
Composição | 020501 | AGETOP CIVIL | LIGAÇÃO PROVISÓRIA LUZ E FORÇA - PD. GOINFRA | 205 |  | Un | 1 |  | 5191.31 | 5191.31
Insumo | 3106 | AGETOP CIVIL | CABO FLEXÍVEL, PVC (70° C), 450/750 V, 16 MM2 | Material |  | m | 5.1 | 0 | 14.03 | 71.55
Insumo | 3269 | AGETOP CIVIL | DISJUNTOR TRIPOLAR DE 60 A 100-A | Material |  | un | 0.25 | 0 | 273.88 | 68.47
Insumo | 3477 | AGETOP CIVIL | TOMADA HEXAGONAL 2P + T - 20A - 250V (SUPORTE+MÓDULO+ESPELHO) | Material |  | un | 0.5 | 0 | 12.64 | 6.32
Insumo | 0012 | AGETOP CIVIL | ELETRICISTA | Mão de Obra |  | H | 16.66 | 0 | 29.47 | 490.97
Insumo | 3022 | AGETOP CIVIL | BASE DZ DE 25A A 63A | Material |  | un | 1 | 0 | 38.53 | 38.53
Insumo | 3349 | AGETOP CIVIL | ISOLADOR ROLDANA PVC GRANDE (103) | Material |  | un | 21 | 0 | 0.68 | 14.28
Insumo | 3939 | AGETOP CIVIL | DISPOSITIVO DE PROTEÇÃO CONTRA SURTOS(DPS) 275V DE 8 A 40KA | Material |  | un | 0.75 | 0 | 59.82 | 44.86
Insumo | 3313 | AGETOP CIVIL | FIO ISOLADO 750 V, PIRASTIC 10 MM2 | Material |  | m | 125.5875 | 0 | 9.73 | 1221.96
Insumo | 2133 | AGETOP CIVIL | VIGOTA DE MADEIRA 6x12 | Material |  | m | 26 | 0 | 30.12 | 783.12
Insumo | 2255 | AGETOP CIVIL | CADEADO SIMPLES EM LATÃO Nº 20 | Material |  | un | 1.25 | 0 | 17.41 | 21.76
Insumo | 3329 | AGETOP CIVIL | HASTE COPPERWELD 5/8" X 2,40 M COM CONECTOR | Material |  | un | 1.25 | 0 | 141.36 | 176.7
Insumo | 3259 | AGETOP CIVIL | DISJUNTOR MONOPOLAR DE 10 A 32-A | Material |  | un | 0.25 | 0 | 11.46 | 2.86
Insumo | 3262 | AGETOP CIVIL | DISJUNTOR TRIPOLAR DE 10 A 35-A | Material |  | un | 1.25 | 0 | 51.92 | 64.9
Insumo | 3138 | AGETOP CIVIL | CAIXA METALICA RETANGULAR 4"X2"X2" | Material |  | un | 0.5 | 0 | 2.66 | 1.33
Insumo | 2425 | AGETOP CIVIL | PARAFUSO 12,5 X 130 C/PORCA E ARRUELA | Material |  | un | 16 | 0 | 5.04 | 80.64
Insumo | 3764 | AGETOP CIVIL | RELE DE SOBRECORRENTE 16 - 36A | Material |  | un | 1 | 0 | 135.63 | 135.63
Insumo | 3323 | AGETOP CIVIL | FUSIVEL DZ RETARDADO DE 35A A 63A | Material |  | un | 1 | 0 | 7.14 | 7.14
Insumo | 3389 | AGETOP CIVIL | PARAFUSO DE AJUSTE TIPO DZ ATE 63A | Material |  | un | 1 | 0 | 18.43 | 18.43
Insumo | 3131 | AGETOP CIVIL | CAIXA DE PASSAGEM METALICA DE EMBUTIR 40X40X15 CM | Material |  | un | 1.25 | 0 | 79.5 | 99.37
Insumo | 3318 | AGETOP CIVIL | FITA DE AUTO FUSAO, ROLO DE 10,00 M | Material |  | un | 0.5 | 0 | 26.57 | 13.28
Insumo | 3752 | AGETOP CIVIL | INTERRUPTOR PARA QUADRO DE COMANDO | Material |  | un | 1 | 0 | 17 | 17
Insumo | 3337 | AGETOP CIVIL | INTERRUPTOR SIMPLES (1 SECAO) - (SUPORTE+MÓDULO+ESPELHO) | Material |  | un | 1.5 | 0 | 8.56 | 12.84
Insumo | 3042 | AGETOP CIVIL | BOTOEIRA "LIGA-DESLIGA" PARA INSTALAÇÃO EM PORTA DE QUADRO | Material |  | un | 1 | 0 | 42.6 | 42.6
Insumo | 3320 | AGETOP CIVIL | FITA ISOLANTE, ROLO DE 20,00 M | Material |  | un | 0.5 | 0 | 8.77 | 4.38
Insumo | 3314 | AGETOP CIVIL | FIO ISOLADO 750 V, PIRASTIC 2,5 MM2 | Material |  | m | 159.375 | 0 | 2.81 | 447.84
Insumo | 0008 | AGETOP CIVIL | AJUDANTE | Mão de Obra |  | H | 16.66 | 0 | 21.86 | 364.18
Insumo | 3174 | AGETOP CIVIL | CHAVE TRIPOLAR TIPO PACCO 63A | Material |  | un | 1 | 0 | 238.87 | 238.87
Insumo | 3742 | AGETOP CIVIL | QUADRO DE DISTRIBUICAO DE EMBUTIR EM PVC CB 12E - 80A | Material |  | un | 0.25 | 0 | 94.07 | 23.51
Insumo | 3261 | AGETOP CIVIL | DISJUNTOR TRIPOLAR 40 A 50A | Material |  | un | 0.75 | 0 | 60.8 | 45.6
Insumo | 3604 | AGETOP CIVIL | SOQUETE INDUSTRIAL 1570 PARA USO AO TEMPO | Material |  | un | 6.25 | 0 | 14.72 | 92
Insumo | 3459 | AGETOP CIVIL | TAMPA TIPO DZ ATE 63A | Material |  | un | 1 | 0 | 17.77 | 17.77
Insumo | 3751 | AGETOP CIVIL | RELE DE FALTA DE FASE 380 V - 60 HZ | Material |  | un | 1 | 0 | 142.8 | 142.8
Insumo | 0005 | AGETOP CIVIL | SERVENTE | Mão de Obra |  | H | 5.5907 | 0 | 20.12 | 112.48
Insumo | 4050 | AGETOP CIVIL | LÂMPADA BULBO LED, BASE E27, BIVOLT 12/15 W, 1000 A 1400 LUMENS, LUZ BRANCA | Material |  | un | 6.25 | 0 | 8.58 | 53.62
Insumo | 0032 | AGETOP CIVIL | OPERADOR DE BETONEIRA | Mão de Obra |  | H | 0.5872 | 0 | 23.02 | 13.51
Insumo | 3215 | AGETOP CIVIL | CONTATOR TRIPOLAR - 25A, 500V NOMINAL, COMANDO 220V, CATEGORIA AC-3. | Material |  | un | 1 | 0 | 162.37 | 162.37
Insumo | 1215 | AGETOP CIVIL | CIMENTO PORTLAND CPII-32 | Material |  | Kg | 58.2297 | 0 | 0.65 | 37.84
[5 empty] | MO sem LS => | 981.14 | LS => | 0 | MO com LS => | 981.14
[5 empty] | Valor do BDI => | 1187.77 |  | Valor com BDI => |  | 6379.08
1.2.6 | Código | Banco | Descrição | Tipo |  | Und | Quant. | Porcent. | Valor Unit | Total
Composição | 020230 | AGETOP CIVIL | LOCAÇÃO DE CONTAINER SEM REVESTIMENTO INTERNO PARA ALMOXARIFADO / DEPÓSITO 6,00 X 2,40 M, INCLUSIVE MOBILIÁRIO (EXCLUSO MOBILIZAÇÃO / DESMOBILIZAÇÃO) | 202 |  | MÊS | 1 |  | 1102.34 | 1102.34
Insumo | 5004 | AGETOP CIVIL | LOCAÇÃO DE CONTAINER SEM REVESTIMENTO INTERNO PARA ALMOXARIFADO / DEPÓSITO 6,00 X 2,40 M, INCLUSIVE MOBILIÁRIO (EXCLUSO MOBILIZAÇÃO / DESMOBILIZAÇÃO) | Material |  | mes | 1 | 0 | 1102.34 | 1102.34
[5 empty] | MO sem LS => | 0 | LS => | 0 | MO com LS => | 0
[5 empty] | Valor do BDI => | 252.21 |  | Valor com BDI => |  | 1354.55
1.2.7 | Código | Banco | Descrição | Tipo |  | Und | Quant. | Porcent. | Valor Unit | Total
Composição | 012095 | SBC | CONTAINER REFEITORIO 12.12x2,44x2.57 C/5 MESAS/BANCOS/PIA | INSTALACOES PROVISORIAS |  | MES | 1 |  | 3264 | 3264
Insumo | 036410 | SBC | ALUGUEL MENSAL DE CONTAINER REFEITORIO 12.12x2,44x2.57 C/5 MESAS/BANCOS/PIA | Material |  | MES | 1 | 0 | 3264 | 3264
[5 empty] | MO sem LS => | 0 | LS => | 0 | MO com LS => | 0
[5 empty] | Valor do BDI => | 746.8 |  | Valor com BDI => |  | 4010.8
1.2.8 | Código | Banco | Descrição | Tipo |  | Und | Quant. | Porcent. | Valor Unit | Total
Composição | 090432 | SBC | CERCA COM MOURAO CONCRETO INCL.BALDRAME,ALTURA 2,8m TELA 12 | PAREDES E PAINEIS |  | M | 1 |  | 325.09 | 325.09
Insumo | 000200 | SBC | PEDRA BRITADA #1 E 2 | Material |  | m³ | 0.014 | 0 | 123.83 | 1.73
Insumo | 000410 | SBC | ARAME FARPADO GALVANIZADO, 14 BWG | Material |  | M | 3.3 | 0 | 1.34 | 4.42
Insumo | 099300 | SBC | ARMADOR ou FERREIRO | Mão de Obra |  | H | 0.272 | 0 | 22.4856 | 6.11
Insumo | 000413 | SBC | ACO CA 50 8,0mm (5/16"") (0,388 kg/m) | Material |  | KG | 1.69 | 0 | 7.63 | 12.89
Insumo | 000100 | SBC | AREIA GROSSA LAVADA | Material |  | m³ | 0.01 | 0 | 151.96 | 1.51
Insumo | 099900 | SBC | SERVENTE | Mão de Obra |  | H | 1.897 | 0 | 14.0509 | 26.65
Insumo | 001450 | SBC | PREGO FERRO GALVANIZADO 16x24 (285 un/kg) | Material |  | KG | 0.08 | 0 | 21.9 | 1.75
Insumo | 010893 | SBC | TELA DE ARAME GALVANIZADA QUADRANGULAR / LOSANGULAR, FIO 2,77mm (12 BWG), MALHA 8x8cm H = 2m | Material |  | m² | 2.8 | 0 | 34.26 | 95.92
Insumo | 099350 | SBC | CARPINTEIRO DE FORMAS | Mão de Obra |  | H | 0.485 | 0 | 22.4856 | 10.9
Insumo | 001068 | SBC | MOURAO DE CONCRETO RETO 10x10cm, H= 3,00m | Material |  | UN | 0.6 | 0 | 93.57 | 56.14
Insumo | 000400 | SBC | ARAME RECOZIDO ISGW #16 (0,032kg/m) (55 AMARRAS/pm3) | Material |  | KG | 0.06 | 0 | 28.92 | 1.73
Insumo | 001733 | SBC | ARAME GALVANIZADO #10 AWG | Material |  | KG | 0.15 | 0 | 18.9 | 2.83
Insumo | 001250 | SBC | TABUA TERCEIRA QUALIDADE NAO APARELHADA | Material |  | M | 0.8 | 0 | 7.32 | 5.85
Insumo | 000050 | SBC | CIMENTO PORTLAND CP III 32RS NBR 11578 (quilo) | Material |  | KG | 24.2 | 0 | 0.7 | 16.94
Insumo | 099807 | SBC | AJUDANTE DE ARMADOR | Mão de Obra |  | H | 0.272 | 0 | 14.0509 | 3.82
Insumo | 099050 | SBC | PEDREIRO | Mão de Obra |  | H | 2.321 | 0 | 22.4856 | 52.18
Insumo | 001350 | SBC | PONTALETE 7,5x7,5cm (3x3"") PERNA/BARROTE/ESTRONCA | Material |  | M | 1.4 | 0 | 8.71 | 12.19
Insumo | 000779 | SBC | ACO CA 50 6,3mm (1/4"") (0,248 kg/m) | Material |  | KG | 0.56 | 0 | 8.44 | 4.72
Insumo | 099449 | SBC | AJUDANTE DE CARPINTEIRO | Mão de Obra |  | H | 0.485 | 0 | 14.0509 | 6.81
[5 empty] | MO sem LS => | 106.47 | LS => | 0 | MO com LS => | 106.47
[5 empty] | Valor do BDI => | 74.38 |  | Valor com BDI => |  | 399.47
1.2.9 | Código | Banco | Descrição | Tipo |  | Und | Quant. | Porcent. | Valor Unit | Total
Composição | 011040 | SBC | EQUIPE DE OBRA-LIMPEZA PERMANENTE EM OBRA COM 2 OPERARIOS | SERVICOS ADMINISTRATIVOS |  | MES | 1 |  | 6240.19 | 6240.19
Insumo | 099900 | SBC | SERVENTE | Mão de Obra |  | H | 444.114 | 0 | 14.0509 | 6240.19
[5 empty] | MO sem LS => | 6240.19 | LS => | 0 | MO com LS => | 6240.19
[5 empty] | Valor do BDI => | 1427.75 |  | Valor com BDI => |  | 7667.94
1.2.10 | Código | Banco | Descrição | Tipo |  | Und | Quant. | Porcent. | Valor Unit | Total
Composição | 021402 | AGETOP CIVIL | CONSUMO DE TELEFONIA/INTERNET FIXA | 214 |  | mes | 1 |  | 149.99 | 149.99
Insumo | 1318 | AGETOP CIVIL | PLANO DE TELEFONIA/INTERNET | Material |  | mes | 1 | 0 | 149.99 | 149.99
[5 empty] | MO sem LS => | 0 | LS => | 0 | MO com LS => | 0
[5 empty] | Valor do BDI => | 34.31 |  | Valor com BDI => |  | 184.3
1.2.11 | Código | Banco | Descrição | Tipo |  | Und | Quant. | Porcent. | Valor Unit | Total
Composição | 014025 | SBC | COPIAS DE PROJETOS POR PLOTAGEM ELETRONICA | CONSUMOS |  | UN | 1 |  | 17.8 | 17.8
Insumo | 008824 | SBC | COPIA DE PROJETOS PLOTTER A0 P&B | Material |  | UN | 1 | 0 | 17.8 | 17.8
[5 empty] | MO sem LS => | 0 | LS => | 0 | MO com LS => | 0
[5 empty] | Valor do BDI => | 4.07 |  | Valor com BDI => |  | 21.87
1.2.12 | Código | Banco | Descrição | Tipo |  | Und | Quant. | Porcent. | Valor Unit | Total
Composição | 050251 | AGETOP CIVIL | CORPO DE PROVA | 502 |  | Un | 1 |  | 15 | 15
Insumo | 2757 | AGETOP CIVIL | CORPO DE PROVA | Material |  | un | 1 | 0 | 15 | 15
[5 empty] | MO sem LS => | 0 | LS => | 0 | MO com LS => | 0
[5 empty] | Valor do BDI => | 3.43 |  | Valor com BDI => |  | 18.43
1.2.13 | Código | Banco | Descrição | Tipo |  | Und | Quant. | Porcent. | Valor Unit | Total
Composição | 01.28.600 | CPOS/CDHU | LICENÇA DE PERFURAÇÃO PARA POÇO PROFUNDO | 1.28 |  | un | 1 |  | 4294.59 | 4294.59
Insumo | A.09.000.020506 | CPOS/CDHU | LICENÇA DE PERFURAÇÃO PARA POÇO PROFUNDO CONFORME PORTARIA DAEE Nº 1.630 DE 30/05/2017 E SUAS COMPLEMENTARES 1.631 A 1.635 E INSTRUÇÃO TÉCNICA DPO Nº 10 DE 30/05/2017 DO DAEE | Material |  | un | 1 | 0 | 4294.59 | 4294.59
[5 empty] | MO sem LS => | 0 | LS => | 0 | MO com LS => | 0
[5 empty] | Valor do BDI => | 982.6 |  | Valor com BDI => |  | 5277.19
2.1 | Código | Banco | Descrição | Tipo |  | Und | Quant. | Porcent. | Valor Unit | Total
Composição | CO 05.05.0050 | SCO | Andaime de madeira, para altura ate 7m, compreendendo montagem e desmontagem, ja considerando o reaproveitamento 3 vezes da madeira. | CO |  | m³ | 1 |  | 39.77 | 39.77
Insumo | MOD002450 | SCO | Servente | Mão de Obra |  | h | 0.45 | 0 | 25.93 | 11.66
Insumo | MAT112150 | SCO | Prego com cabeca, de (18x30) | Material |  | Kg | 0.03 | 0 | 11.35 | 0.34
Insumo | MOD000850 | SCO | Carpinteiro - forma de concreto | Mão de Obra |  | h | 0.45 | 0 | 33.39 | 15.02
Insumo | MAT096800 | SCO | Peca de madeira serrada, secao (7,5cm x 7,5cm / 3" x 3") - grupo II da Tabela Classificatoria de Especificacoes de Produtos Madeireiros | Material |  | m | 0.73 | 0 | 8.18 | 5.97
Insumo | MAT096600 | SCO | Peca de madeira serrada, secao (2,5cm x 30cm / 1" x 12") - grupo II da Tabela Classificatoria de Especificacoes de Produtos Madeireiros | Material |  | m | 0.4 | 0 | 14.95 | 5.98
Insumo | EVE000050 | SCO | 3% incidente sobre mao de obra direta com Encargos Sociais para cobrir despesas relativa a equipamentos de protecao individual, uniformes e ferramentas | Outros |  | % | 26.68 | 3 | 1 | 0.8
[5 empty] | MO sem LS => | 26.68 | LS => | 0 | MO com LS => | 26.68
[5 empty] | Valor do BDI => | 9.09 |  | Valor com BDI => |  | 48.86
2.2 | Código | Banco | Descrição | Tipo |  | Und | Quant. | Porcent. | Valor Unit | Total
Composição | 93281 | SINAPI | GUINCHO ELÉTRICO DE COLUNA, CAPACIDADE 400 KG, COM MOTO FREIO, MOTOR TRIFÁSICO DE 1,25 CV - CHP DIURNO. AF_03/2016 | Custos Horários Produtivo e Improdutivo dos Equipamentos |  | CHP | 1 |  | 20.93 | 20.93
Composição Auxiliar | 88295 | SINAPI | OPERADOR DE GUINCHO COM ENCARGOS COMPLEMENTARES | Livro SINAPI: Cálculos e Parâmetros |  | H | 1 | 0 | 19.47 | 19.47
Composição Auxiliar | 93279 | SINAPI | GUINCHO ELÉTRICO DE COLUNA, CAPACIDADE 400 KG, COM MOTO FREIO, MOTOR TRIFÁSICO DE 1,25 CV - MANUTENÇÃO. AF_03/2016 | Depreciação, Juros, Impostos e Seguros, Manutenção e Materiais na Operação dos Equipamentos |  | H | 1 | 0 | 0.28 | 0.28
Composição Auxiliar | 93280 | SINAPI | GUINCHO ELÉTRICO DE COLUNA, CAPACIDADE 400 KG, COM MOTO FREIO, MOTOR TRIFÁSICO DE 1,25 CV - MATERIAIS NA OPERAÇÃO. AF_03/2016 | Depreciação, Juros, Impostos e Seguros, Manutenção e Materiais na Operação dos Equipamentos |  | H | 1 | 0 | 0.81 | 0.81
Composição Auxiliar | 93277 | SINAPI | GUINCHO ELÉTRICO DE COLUNA, CAPACIDADE 400 KG, COM MOTO FREIO, MOTOR TRIFÁSICO DE 1,25 CV - DEPRECIAÇÃO. AF_03/2016 | Depreciação, Juros, Impostos e Seguros, Manutenção e Materiais na Operação dos Equipamentos |  | H | 1 | 0 | 0.3 | 0.3
Composição Auxiliar | 93278 | SINAPI | GUINCHO ELÉTRICO DE COLUNA, CAPACIDADE 400 KG, COM MOTO FREIO, MOTOR TRIFÁSICO DE 1,25 CV - JUROS. AF_03/2016 | Depreciação, Juros, Impostos e Seguros, Manutenção e Materiais na Operação dos Equipamentos |  | H | 1 | 0 | 0.07 | 0.07
[5 empty] | MO sem LS => | 13.15 | LS => | 0 | MO com LS => | 13.15
[5 empty] | Valor do BDI => | 4.78 |  | Valor com BDI => |  | 25.71
2.3 | Código | Banco | Descrição | Tipo |  | Und | Quant. | Porcent. | Valor Unit | Total
Composição | 97042 | SINAPI | LINHA DE VIDA INSTALADA JUNTO AO PISO PARA EDIFÍCIOS DE ATÉ 4 PAVIMENTOS. AF_03/2024 | Equipamentos de Proteção Coletiva |  | M | 1 |  | 28.03 | 28.03
Composição Auxiliar | 88239 | SINAPI | AJUDANTE DE CARPINTEIRO COM ENCARGOS COMPLEMENTARES | Livro SINAPI: Cálculos e Parâmetros |  | H | 0.0038789 | 0 | 22.54 | 0.08
Composição Auxiliar | 88262 | SINAPI | CARPINTEIRO DE FORMAS COM ENCARGOS COMPLEMENTARES | Livro SINAPI: Cálculos e Parâmetros |  | H | 0.03491 | 0 | 31.69 | 1.1
Insumo | 00041950 | SINAPI | GRAMPO PESADO FORJADO EM ACO CARBONO 1045 GALVANIZADO (CLIP'S) PARA CABO DE ACO DE DIAMETRO 12,7 MM (1/2") (FS FF-C-450D, TIPO 1, CLASSE 1) | Material |  | UN | 0.0897 | 0 | 0 | 0
Insumo | 00041952 | SINAPI | MANILHA RETA PESADA PADRAO "D", CORPO EM ACO CARBONO 1045 E PINO REFORCADO EM ACO ALLOY, GALVANIZADO, ROSCADO, DIAMETRO 1/2" | Material |  | UN | 0.015 | 0 | 0 | 0
Insumo | 00041955 | SINAPI | CABO DE ACO GALVANIZADO, DIAMETRO 12,7 MM (1/2"), COM ALMA DE ACO CABO INDEPENDENTE 6 X 25 F | Material |  | KG | 0.2542 | 0 | 102.41 | 26.03
Insumo | 00043054 | SINAPI | ACO CA-25, 10,0 MM, OU 12,5 MM, OU 16,0 MM, OU 20,0 MM, OU 25,0 MM, VERGALHAO | Material |  | KG | 0.1122 | 0 | 7.33 | 0.82
Insumo | 00041947 | SINAPI | ESTICADOR FORJADO PARA CABO DE ACO DE DIAMETRO 12,7 MM (1/2"), TIPO GANCHO X OLHAL (DIN 1480) | Material |  | UN | 0.015 | 0 | 0 | 0
[5 empty] | MO sem LS => | 0.9 | LS => | 0 | MO com LS => | 0.9
[5 empty] | Valor do BDI => | 6.41 |  | Valor com BDI => |  | 34.44
3.1 | Código | Banco | Descrição | Tipo |  | Und | Quant. | Porcent. | Valor Unit | Total
Composição | 94295 | SINAPI | MESTRE DE OBRAS COM ENCARGOS COMPLEMENTARES | Livro SINAPI: Cálculos e Parâmetros |  | MES | 1 |  | 8899.23 | 8899.23
Composição Auxiliar | 95423 | SINAPI | CURSO DE CAPACITAÇÃO PARA MESTRE DE OBRAS (ENCARGOS COMPLEMENTARES) - MENSALISTA | Livro SINAPI: Cálculos e Parâmetros |  | MES | 1 | 0 | 131.34 | 131.34
Insumo | 00043475 | SINAPI | FERRAMENTAS - FAMILIA ENCARREGADO GERAL - MENSALISTA (ENCARGOS COMPLEMENTARES - COLETADO CAIXA) | Material |  | MES | 1 | 0 | 15.46 | 15.46
Insumo | 00043499 | SINAPI | EPI - FAMILIA ENCARREGADO GERAL - MENSALISTA (ENCARGOS COMPLEMENTARES - COLETADO CAIXA) | Material |  | MES | 1 | 0 | 241.99 | 241.99
Insumo | 00040819 | SINAPI | MESTRE DE OBRAS (MENSALISTA) | Mão de Obra |  | MES | 1 | 0 | 8224.47 | 8224.47
Insumo | 00040863 | SINAPI | EXAMES - MENSALISTA (COLETADO CAIXA - ENCARGOS COMPLEMENTARES) | Material |  | MES | 1 | 0 | 270.51 | 270.51
Insumo | 00040864 | SINAPI | SEGURO - MENSALISTA (COLETADO CAIXA - ENCARGOS COMPLEMENTARES) | Material |  | MES | 1 | 0 | 15.46 | 15.46
[5 empty] | MO sem LS => | 8355.81 | LS => | 0 | MO com LS => | 8355.81
[5 empty] | Valor do BDI => | 2036.14 |  | Valor com BDI => |  | 10935.37
3.2 | Código | Banco | Descrição | Tipo |  | Und | Quant. | Porcent. | Valor Unit | Total
Composição | 100321 | SINAPI | TÉCNICO EM SEGURANÇA DO TRABALHO COM ENCARGOS COMPLEMENTARES | Livro SINAPI: Cálculos e Parâmetros |  | MES | 1 |  | 6211.94 | 6211.94
Composição Auxiliar | 100315 | SINAPI | CURSO DE CAPACITAÇÃO PARA TÉCNICO EM SEGURANÇA DO TRABALHO (ENCARGOS COMPLEMENTARES) - MENSALISTA | Livro SINAPI: Cálculos e Parâmetros |  | MES | 1 | 0 | 76.96 | 76.96
Insumo | 00040864 | SINAPI | SEGURO - MENSALISTA (COLETADO CAIXA - ENCARGOS COMPLEMENTARES) | Material |  | MES | 1 | 0 | 15.46 | 15.46
Insumo | 00043494 | SINAPI | EPI - FAMILIA ALMOXARIFE - MENSALISTA (ENCARGOS COMPLEMENTARES - COLETADO CAIXA) | Material |  | MES | 1 | 0 | 153.54 | 153.54
Insumo | 00043470 | SINAPI | FERRAMENTAS - FAMILIA ALMOXARIFE - MENSALISTA (ENCARGOS COMPLEMENTARES - COLETADO CAIXA) | Material |  | MES | 1 | 0 | 11.14 | 11.14
Insumo | 00040863 | SINAPI | EXAMES - MENSALISTA (COLETADO CAIXA - ENCARGOS COMPLEMENTARES) | Material |  | MES | 1 | 0 | 270.51 | 270.51
Insumo | 00040944 | SINAPI | TECNICO EM SEGURANCA DO TRABALHO (MENSALISTA) | Mão de Obra |  | MES | 1 | 0 | 5684.33 | 5684.33
[5 empty] | MO sem LS => | 5761.29 | LS => | 0 | MO com LS => | 5761.29
[5 empty] | Valor do BDI => | 1421.29 |  | Valor com BDI => |  | 7633.23
3.3 | Código | Banco | Descrição | Tipo |  | Und | Quant. | Porcent. | Valor Unit | Total
Composição | 93572 | SINAPI | ENCARREGADO GERAL DE OBRAS COM ENCARGOS COMPLEMENTARES | Livro SINAPI: Cálculos e Parâmetros |  | MES | 1 |  | 6560.57 | 6560.57
Composição Auxiliar | 95422 | SINAPI | CURSO DE CAPACITAÇÃO PARA ENCARREGADO GERAL DE OBRAS (ENCARGOS COMPLEMENTARES) - MENSALISTA | Livro SINAPI: Cálculos e Parâmetros |  | MES | 1 | 0 | 94.58 | 94.58
Insumo | 00040818 | SINAPI | ENCARREGADO GERAL DE OBRAS (MENSALISTA) | Mão de Obra |  | MES | 1 | 0 | 5922.57 | 5922.57
Insumo | 00040864 | SINAPI | SEGURO - MENSALISTA (COLETADO CAIXA - ENCARGOS COMPLEMENTARES) | Material |  | MES | 1 | 0 | 15.46 | 15.46
Insumo | 00043499 | SINAPI | EPI - FAMILIA ENCARREGADO GERAL - MENSALISTA (ENCARGOS COMPLEMENTARES - COLETADO CAIXA) | Material |  | MES | 1 | 0 | 241.99 | 241.99
Insumo | 00043475 | SINAPI | FERRAMENTAS - FAMILIA ENCARREGADO GERAL - MENSALISTA (ENCARGOS COMPLEMENTARES - COLETADO CAIXA) | Material |  | MES | 1 | 0 | 15.46 | 15.46
Insumo | 00040863 | SINAPI | EXAMES - MENSALISTA (COLETADO CAIXA - ENCARGOS COMPLEMENTARES) | Material |  | MES | 1 | 0 | 270.51 | 270.51
[5 empty] | MO sem LS => | 6017.15 | LS => | 0 | MO com LS => | 6017.15
[5 empty] | Valor do BDI => | 1501.05 |  | Valor com BDI => |  | 8061.62
3.4 | Código | Banco | Descrição | Tipo |  | Und | Quant. | Porcent. | Valor Unit | Total
Composição | 93563 | SINAPI | ALMOXARIFE COM ENCARGOS COMPLEMENTARES | Livro SINAPI: Cálculos e Parâmetros |  | MES | 1 |  | 4719.41 | 4719.41
Composição Auxiliar | 95413 | SINAPI | CURSO DE CAPACITAÇÃO PARA ALMOXARIFE (ENCARGOS COMPLEMENTARES) - MENSALISTA | Livro SINAPI: Cálculos e Parâmetros |  | MES | 1 | 0 | 16.28 | 16.28
Insumo | 00040863 | SINAPI | EXAMES - MENSALISTA (COLETADO CAIXA - ENCARGOS COMPLEMENTARES) | Material |  | MES | 1 | 0 | 270.51 | 270.51
Insumo | 00043494 | SINAPI | EPI - FAMILIA ALMOXARIFE - MENSALISTA (ENCARGOS COMPLEMENTARES - COLETADO CAIXA) | Material |  | MES | 1 | 0 | 153.54 | 153.54
Insumo | 00040809 | SINAPI | ALMOXARIFE (MENSALISTA) | Mão de Obra |  | MES | 1 | 0 | 4252.48 | 4252.48
Insumo | 00043470 | SINAPI | FERRAMENTAS - FAMILIA ALMOXARIFE - MENSALISTA (ENCARGOS COMPLEMENTARES - COLETADO CAIXA) | Material |  | MES | 1 | 0 | 11.14 | 11.14
Insumo | 00040864 | SINAPI | SEGURO - MENSALISTA (COLETADO CAIXA - ENCARGOS COMPLEMENTARES) | Material |  | MES | 1 | 0 | 15.46 | 15.46
[5 empty] | MO sem LS => | 4268.76 | LS => | 0 | MO com LS => | 4268.76
[5 empty] | Valor do BDI => | 1079.8 |  | Valor com BDI => |  | 5799.21
3.5 | Código | Banco | Descrição | Tipo |  | Und | Quant. | Porcent. | Valor Unit | Total
Composição | 101460 | SINAPI | VIGIA DIURNO COM ENCARGOS COMPLEMENTARES | Livro SINAPI: Cálculos e Parâmetros |  | MES | 1 |  | 4217.69 | 4217.69
Composição Auxiliar | 101372 | SINAPI | CURSO DE CAPACITAÇÃO PARA VIGIA DIURNO (ENCARGOS COMPLEMENTARES) - MENSALISTA | Livro SINAPI: Cálculos e Parâmetros |  | MES | 1 | 0 | 10.75 | 10.75
Insumo | 00040862 | SINAPI | ALIMENTACAO - MENSALISTA (COLETADO CAIXA - ENCARGOS COMPLEMENTARES) | Material |  | MES | 1 | 0 | 625.14 | 625.14
Insumo | 00041096 | SINAPI | VIGIA DIURNO (MENSALISTA) | Mão de Obra |  | MES | 1 | 0 | 2807.23 | 2807.23
Insumo | 00043503 | SINAPI | EPI - FAMILIA SERVENTE - MENSALISTA (ENCARGOS COMPLEMENTARES - COLETADO CAIXA) | Material |  | MES | 1 | 0 | 261.93 | 261.93
Insumo | 00043479 | SINAPI | FERRAMENTAS - FAMILIA SERVENTE - MENSALISTA (ENCARGOS COMPLEMENTARES - COLETADO CAIXA) | Material |  | MES | 1 | 0 | 114.77 | 114.77
Insumo | 00040861 | SINAPI | TRANSPORTE - MENSALISTA (COLETADO CAIXA - ENCARGOS COMPLEMENTARES) | Material |  | MES | 1 | 0 | 111.9 | 111.9
Insumo | 00040864 | SINAPI | SEGURO - MENSALISTA (COLETADO CAIXA - ENCARGOS COMPLEMENTARES) | Material |  | MES | 1 | 0 | 15.46 | 15.46
Insumo | 00040863 | SINAPI | EXAMES - MENSALISTA (COLETADO CAIXA - ENCARGOS COMPLEMENTARES) | Material |  | MES | 1 | 0 | 270.51 | 270.51
[5 empty] | MO sem LS => | 2817.98 | LS => | 0 | MO com LS => | 2817.98
[5 empty] | Valor do BDI => | 965 |  | Valor com BDI => |  | 5182.69
3.6 | Código | Banco | Descrição | Tipo |  | Und | Quant. | Porcent. | Valor Unit | Total
Composição | 93567 | SINAPI | ENGENHEIRO CIVIL DE OBRA PLENO COM ENCARGOS COMPLEMENTARES | Livro SINAPI: Cálculos e Parâmetros |  | MES | 1 |  | 23466.12 | 23466.12
Composição Auxiliar | 95417 | SINAPI | CURSO DE CAPACITAÇÃO PARA ENGENHEIRO CIVIL DE OBRA PLENO (ENCARGOS COMPLEMENTARES) - MENSALISTA | Livro SINAPI: Cálculos e Parâmetros |  | MES | 1 | 0 | 253.29 | 253.29
Insumo | 00040863 | SINAPI | EXAMES - MENSALISTA (COLETADO CAIXA - ENCARGOS COMPLEMENTARES) | Material |  | MES | 1 | 0 | 270.51 | 270.51
Insumo | 00040813 | SINAPI | ENGENHEIRO CIVIL DE OBRA PLENO (MENSALISTA) | Mão de Obra |  | MES | 1 | 0 | 22778.51 | 22778.51
Insumo | 00043474 | SINAPI | FERRAMENTAS - FAMILIA ENGENHEIRO CIVIL - MENSALISTA (ENCARGOS COMPLEMENTARES - COLETADO CAIXA) | Material |  | MES | 1 | 0 | 2.35 | 2.35
Insumo | 00040864 | SINAPI | SEGURO - MENSALISTA (COLETADO CAIXA - ENCARGOS COMPLEMENTARES) | Material |  | MES | 1 | 0 | 15.46 | 15.46
Insumo | 00043498 | SINAPI | EPI - FAMILIA ENGENHEIRO CIVIL - MENSALISTA (ENCARGOS COMPLEMENTARES - COLETADO CAIXA) | Material |  | MES | 1 | 0 | 146 | 146
[5 empty] | MO sem LS => | 23031.8 | LS => | 0 | MO com LS => | 23031.8
[5 empty] | Valor do BDI => | 5369.04 |  | Valor com BDI => |  | 28835.16
3.7 | Código | Banco | Descrição | Tipo |  | Und | Quant. | Porcent. | Valor Unit | Total
Composição | 93565 | SINAPI | ENGENHEIRO CIVIL DE OBRA JUNIOR COM ENCARGOS COMPLEMENTARES | Livro SINAPI: Cálculos e Parâmetros |  | MES | 1 |  | 22249.33 | 22249.33
Composição Auxiliar | 95415 | SINAPI | CURSO DE CAPACITAÇÃO PARA ENGENHEIRO CIVIL DE OBRA JÚNIOR (ENCARGOS COMPLEMENTARES) - MENSALISTA | Livro SINAPI: Cálculos e Parâmetros |  | MES | 1 | 0 | 239.91 | 239.91
Insumo | 00043498 | SINAPI | EPI - FAMILIA ENGENHEIRO CIVIL - MENSALISTA (ENCARGOS COMPLEMENTARES - COLETADO CAIXA) | Material |  | MES | 1 | 0 | 146 | 146
Insumo | 00040811 | SINAPI | ENGENHEIRO CIVIL DE OBRA JUNIOR (MENSALISTA) | Mão de Obra |  | MES | 1 | 0 | 21575.1 | 21575.1
Insumo | 00043474 | SINAPI | FERRAMENTAS - FAMILIA ENGENHEIRO CIVIL - MENSALISTA (ENCARGOS COMPLEMENTARES - COLETADO CAIXA) | Material |  | MES | 1 | 0 | 2.35 | 2.35
Insumo | 00040863 | SINAPI | EXAMES - MENSALISTA (COLETADO CAIXA - ENCARGOS COMPLEMENTARES) | Material |  | MES | 1 | 0 | 270.51 | 270.51
Insumo | 00040864 | SINAPI | SEGURO - MENSALISTA (COLETADO CAIXA - ENCARGOS COMPLEMENTARES) | Material |  | MES | 1 | 0 | 15.46 | 15.46
[5 empty] | MO sem LS => | 21815.01 | LS => | 0 | MO com LS => | 21815.01
[5 empty] | Valor do BDI => | 5090.64 |  | Valor com BDI => |  | 27339.97
3.8 | Código | Banco | Descrição | Tipo |  | Und | Quant. | Porcent. | Valor Unit | Total
Composição | 93572 | SINAPI | ENCARREGADO GERAL DE OBRAS COM ENCARGOS COMPLEMENTARES | Livro SINAPI: Cálculos e Parâmetros |  | MES | 1 |  | 6560.57 | 6560.57
Composição Auxiliar | 95422 | SINAPI | CURSO DE CAPACITAÇÃO PARA ENCARREGADO GERAL DE OBRAS (ENCARGOS COMPLEMENTARES) - MENSALISTA | Livro SINAPI: Cálculos e Parâmetros |  | MES | 1 | 0 | 94.58 | 94.58
Insumo | 00040818 | SINAPI | ENCARREGADO GERAL DE OBRAS (MENSALISTA) | Mão de Obra |  | MES | 1 | 0 | 5922.57 | 5922.57
Insumo | 00040864 | SINAPI | SEGURO - MENSALISTA (COLETADO CAIXA - ENCARGOS COMPLEMENTARES) | Material |  | MES | 1 | 0 | 15.46 | 15.46
Insumo | 00043499 | SINAPI | EPI - FAMILIA ENCARREGADO GERAL - MENSALISTA (ENCARGOS COMPLEMENTARES - COLETADO CAIXA) | Material |  | MES | 1 | 0 | 241.99 | 241.99
Insumo | 00043475 | SINAPI | FERRAMENTAS - FAMILIA ENCARREGADO GERAL - MENSALISTA (ENCARGOS COMPLEMENTARES - COLETADO CAIXA) | Material |  | MES | 1 | 0 | 15.46 | 15.46
Insumo | 00040863 | SINAPI | EXAMES - MENSALISTA (COLETADO CAIXA - ENCARGOS COMPLEMENTARES) | Material |  | MES | 1 | 0 | 270.51 | 270.51
[5 empty] | MO sem LS => | 6017.15 | LS => | 0 | MO com LS => | 6017.15
[5 empty] | Valor do BDI => | 1501.05 |  | Valor com BDI => |  | 8061.62
3.9 | Código | Banco | Descrição | Tipo |  | Und | Quant. | Valor Unit | Total
Composição | ED-21772 | SETOP | ENGENHEIRO ELETRICISTA/MECÂNICO COM ENCARGOS COMPLEMENTARES | ED- |  | mês | 1 | 23126.07 | 23126.07
B | Código | Banco | Mão de Obra | Quantidade | Custo Horário |  |  |  | Custo Horário Total
Insumo | MOED-21737 | SETOP | ENGENHEIRO ELETRICISTA/MECÂNICO (MODALIDADE: MENSALISTA¦ENCARGOS SOCIAIS: INCLUSO) | 1 |  |  |  | 22.442,19 | 22.442,19
[5 empty] | Adicional de Mão de obra (%) |  |  |  | 0
[5 empty] | Custo horário total de mão de obra |  |  |  | 22442.1879
[5 empty] | Custo Horário da Execução (A) + (B) + (C) |  |  |  | 22442.1879
[5 empty] | (D) Produção de Equipe |  |  |  | 1
[5 empty] | (E) Custo Unitário da Execução [(A) + (B) + (C)] / (D) |  |  |  | 22442.1879
F | Código | Banco | Materiais | Quantidade | Unidade | Preço Unitário |  |  | Custo Horário
Insumo | MATED-14623 | SETOP | EXAMES - MENSALISTA (ENCARGOS COMPLEMENTARES) | 1 | mês | 270,51 |  |  | 270,51
Insumo | MATED-21748 | SETOP | SEGURO - MENSALISTA (ENCARGOS COMPLEMENTARES) | 1 | mês | 15,46 |  |  | 15,46
[5 empty] | (F)Total: |  |  |  | 285.97
G | Código | Banco | Serviços | Quantidade | Unidade | Preço Unitário |  |  | Custo Horário
Composição | ED-21782 | SETOP | EPI PARA ENGENHEIRO CIVIL MENSALISTA (ENCARGOS COMPLEMENTARES) | 1 | mês | 146,00 |  |  | 146,00
Composição | ED-21783 | SETOP | FERRAMENTAS PARA ENGENHEIRO CIVIL MENSALISTA (ENCARGOS COMPLEMENTARES) | 1 | mês | 2,35 |  |  | 2,35
Composição | ED-21761 | SETOP | CURSO DE CAPACITAÇÃO PARA ENGENHEIRO ELETRICISTA/MECÂNICO (ENCARGOS COMPLEMENTARES) MENSALISTA | 1 | mês | 249,56 |  |  | 249,56
[5 empty] | (G)Total: |  |  |  | 397.91
|  |  |  | MO sem LS => | 0 | LS => | 22691.75 | MO com LS => | 22691.745
|  |  |  | Valor do BDI => | 5291.24 |  | Valor com BDI => |  | 28417.31
3.10 | Código | Banco | Descrição | Tipo |  | Und | Quant. | Porcent. | Valor Unit | Total
Composição | 93564 | SINAPI | APONTADOR OU APROPRIADOR COM ENCARGOS COMPLEMENTARES | Livro SINAPI: Cálculos e Parâmetros |  | MES | 1 |  | 4823.11 | 4823.11
Composição Auxiliar | 95414 | SINAPI | CURSO DE CAPACITAÇÃO PARA APONTADOR OU APROPRIADOR (ENCARGOS COMPLEMENTARES) - MENSALISTA | Livro SINAPI: Cálculos e Parâmetros |  | MES | 1 | 0 | 68.73 | 68.73
Insumo | 00040810 | SINAPI | APONTADOR OU APROPRIADOR DE MAO DE OBRA (MENSALISTA) | Mão de Obra |  | MES | 1 | 0 | 4303.73 | 4303.73
Insumo | 00043470 | SINAPI | FERRAMENTAS - FAMILIA ALMOXARIFE - MENSALISTA (ENCARGOS COMPLEMENTARES - COLETADO CAIXA) | Material |  | MES | 1 | 0 | 11.14 | 11.14
Insumo | 00040864 | SINAPI | SEGURO - MENSALISTA (COLETADO CAIXA - ENCARGOS COMPLEMENTARES) | Material |  | MES | 1 | 0 | 15.46 | 15.46
Insumo | 00043494 | SINAPI | EPI - FAMILIA ALMOXARIFE - MENSALISTA (ENCARGOS COMPLEMENTARES - COLETADO CAIXA) | Material |  | MES | 1 | 0 | 153.54 | 153.54
Insumo | 00040863 | SINAPI | EXAMES - MENSALISTA (COLETADO CAIXA - ENCARGOS COMPLEMENTARES) | Material |  | MES | 1 | 0 | 270.51 | 270.51
[5 empty] | MO sem LS => | 4372.46 | LS => | 0 | MO com LS => | 4372.46
[5 empty] | Valor do BDI => | 1103.52 |  | Valor com BDI => |  | 5926.63
4.1 | Código | Banco | Descrição | Tipo |  | Und | Quant. | Porcent. | Valor Unit | Total
Composição | 101124 | SINAPI | ESCAVAÇÃO HORIZONTAL, INCLUINDO CARGA E DESCARGA EM SOLO DE 1A CATEGORIA COM TRATOR DE ESTEIRAS (100HP/LÂMINA: 2,19M3). AF_07/2020 | Escavação Horizontal |  | m³ | 1 |  | 14.95 | 14.95
Composição Auxiliar | 89031 | SINAPI | TRATOR DE ESTEIRAS, POTÊNCIA 100 HP, PESO OPERACIONAL 9,4 T, COM LÂMINA 2,19 M3 - CHI DIURNO. AF_06/2014 | Custos Horários Produtivo e Improdutivo dos Equipamentos |  | CHI | 0.0195 | 0 | 72.23 | 1.4
Composição Auxiliar | 100974 | SINAPI | CARGA, MANOBRA E DESCARGA DE SOLOS E MATERIAIS GRANULARES EM CAMINHÃO BASCULANTE 10 M³ - CARGA COM PÁ CARREGADEIRA (CAÇAMBA DE 1,7 A 2,8 M³ / 128 HP) E DESCARGA LIVRE (UNIDADE: M3). AF_07/2020 | Transporte, Carga e Descarga de Materiais |  | m³ | 1.25 | 0 | 8.51 | 10.63
Composição Auxiliar | 89032 | SINAPI | TRATOR DE ESTEIRAS, POTÊNCIA 100 HP, PESO OPERACIONAL 9,4 T, COM LÂMINA 2,19 M3 - CHP DIURNO. AF_06/2014 | Custos Horários Produtivo e Improdutivo dos Equipamentos |  | CHP | 0.0115 | 0 | 194.17 | 2.23
Composição Auxiliar | 88316 | SINAPI | SERVENTE COM ENCARGOS COMPLEMENTARES | Livro SINAPI: Cálculos e Parâmetros |  | H | 0.031 | 0 | 22.42 | 0.69
[5 empty] | MO sem LS => | 2.45 | LS => | 0 | MO com LS => | 2.45
[5 empty] | Valor do BDI => | 3.42 |  | Valor com BDI => |  | 18.37
4.2 | Código | Banco | Descrição | Tipo |  | Und | Quant. | Porcent. | Valor Unit | Total
Composição | 105559 | SINAPI | EXECUÇÃO E COMPACTAÇÃO DE CORPO DE ATERRO DE ATERRO (95% DE ENERGIA DO PROCTOR NORMAL) COM SOLO PREDOMINANTEMENTE ARGILOSO, EM CAMADAS COM ESPESSURA DE 20 CM - EXCLUSIVE ESCAVAÇÃO, CARGA E TRANSPORTE E SOLO. AF_09/2024 | Aterros, Bases, Sub bases e Imprimações |  | m³ | 1 |  | 10.33 | 10.33
Composição Auxiliar | 5932 | SINAPI | MOTONIVELADORA POTÊNCIA BÁSICA LÍQUIDA (PRIMEIRA MARCHA) 125 HP, PESO BRUTO 13032 KG, LARGURA DA LÂMINA DE 3,7 M - CHP DIURNO. AF_06/2014 | Custos Horários Produtivo e Improdutivo dos Equipamentos |  | CHP | 0.0032569 | 0 | 256.86 | 0.83
Composição Auxiliar | 88316 | SINAPI | SERVENTE COM ENCARGOS COMPLEMENTARES | Livro SINAPI: Cálculos e Parâmetros |  | H | 0.030096 | 0 | 22.42 | 0.67
Composição Auxiliar | 5934 | SINAPI | MOTONIVELADORA POTÊNCIA BÁSICA LÍQUIDA (PRIMEIRA MARCHA) 125 HP, PESO BRUTO 13032 KG, LARGURA DA LÂMINA DE 3,7 M - CHI DIURNO. AF_06/2014 | Custos Horários Produtivo e Improdutivo dos Equipamentos |  | CHI | 0.026839 | 0 | 98.67 | 2.64
Composição Auxiliar | 5903 | SINAPI | CAMINHÃO PIPA 10.000 L TRUCADO, PESO BRUTO TOTAL 23.000 KG, CARGA ÚTIL MÁXIMA 15.935 KG, DISTÂNCIA ENTRE EIXOS 4,8 M, POTÊNCIA 230 CV, INCLUSIVE TANQUE DE AÇO PARA TRANSPORTE DE ÁGUA - CHI DIURNO. AF_06/2014 | Custos Horários Produtivo e Improdutivo dos Equipamentos |  | CHI | 0.025839 | 0 | 77.44 | 2
Composição Auxiliar | 93244 | SINAPI | ROLO COMPACTADOR VIBRATÓRIO PÉ DE CARNEIRO PARA SOLOS, POTÊNCIA 80 HP, PESO OPERACIONAL SEM/COM LASTRO 7,4 / 8,8 T, LARGURA DE TRABALHO 1,68 M - CHI DIURNO. AF_02/2016 | Custos Horários Produtivo e Improdutivo dos Equipamentos |  | CHI | 0.021294 | 0 | 65.39 | 1.39
Composição Auxiliar | 5901 | SINAPI | CAMINHÃO PIPA 10.000 L TRUCADO, PESO BRUTO TOTAL 23.000 KG, CARGA ÚTIL MÁXIMA 15.935 KG, DISTÂNCIA ENTRE EIXOS 4,8 M, POTÊNCIA 230 CV, INCLUSIVE TANQUE DE AÇO PARA TRANSPORTE DE ÁGUA - CHP DIURNO. AF_06/2014 | Custos Horários Produtivo e Improdutivo dos Equipamentos |  | CHP | 0.004257 | 0 | 320.37 | 1.36
Composição Auxiliar | 73436 | SINAPI | ROLO COMPACTADOR VIBRATÓRIO PÉ DE CARNEIRO PARA SOLOS, POTÊNCIA 80 HP, PESO OPERACIONAL SEM/COM LASTRO 7,4 / 8,8 T, LARGURA DE TRABALHO 1,68 M - CHP DIURNO. AF_02/2016 | Custos Horários Produtivo e Improdutivo dos Equipamentos |  | CHP | 0.0088013 | 0 | 163.73 | 1.44
[5 empty] | MO sem LS => | 2.56 | LS => | 0 | MO com LS => | 2.56
[5 empty] | Valor do BDI => | 2.36 |  | Valor com BDI => |  | 12.69
5.1.1 | Código | Banco | Descrição | Tipo |  | Und | Quant. | Porcent. | Valor Unit | Total
Composição | 100896 | SINAPI | ESTACA ESCAVADA MECANICAMENTE, SEM FLUIDO ESTABILIZANTE, COM 25CM DE DIÂMETRO, CONCRETO LANÇADO POR CAMINHÃO BETONEIRA (EXCLUSIVE MOBILIZAÇÃO E DESMOBILIZAÇÃO). AF_01/2020 | Estacas Escavadas Sem Fluido Estabilizante |  | M | 1 |  | 65.81 | 65.81
Composição Auxiliar | 90778 | SINAPI | ENGENHEIRO CIVIL DE OBRA PLENO COM ENCARGOS COMPLEMENTARES | Livro SINAPI: Cálculos e Parâmetros |  | H | 0.0051 | 0 | 133.46 | 0.68
Composição Auxiliar | 88316 | SINAPI | SERVENTE COM ENCARGOS COMPLEMENTARES | Livro SINAPI: Cálculos e Parâmetros |  | H | 0.2263 | 0 | 22.42 | 5.07
Composição Auxiliar | 100973 | SINAPI | CARGA, MANOBRA E DESCARGA DE SOLOS E MATERIAIS GRANULARES EM CAMINHÃO BASCULANTE 6 M³ - CARGA COM PÁ CARREGADEIRA (CAÇAMBA DE 1,7 A 2,8 M³ / 128 HP) E DESCARGA LIVRE (UNIDADE: M3). AF_07/2020 | Transporte, Carga e Descarga de Materiais |  | m³ | 0.0614 | 0 | 8.87 | 0.54
Composição Auxiliar | 90680 | SINAPI | PERFURATRIZ HIDRÁULICA SOBRE CAMINHÃO COM TRADO CURTO ACOPLADO, PROFUNDIDADE MÁXIMA DE 20 M, DIÂMETRO MÁXIMO DE 1500 MM, POTÊNCIA INSTALADA DE 137 HP, MESA ROTATIVA COM TORQUE MÁXIMO DE 30 KNM - CHP DIURNO. AF_06/2015 | Custos Horários Produtivo e Improdutivo dos Equipamentos |  | CHP | 0.0247 | 0 | 397.82 | 9.82
Composição Auxiliar | 97913 | SINAPI | TRANSPORTE COM CAMINHÃO BASCULANTE DE 6 M³, EM VIA URBANA EM REVESTIMENTO PRIMÁRIO (UNIDADE: M3XKM). AF_07/2020 | Transporte, Carga e Descarga de Materiais |  | M3XKM | 0.0205 | 0 | 3.35 | 0.06
Composição Auxiliar | 95578 | SINAPI | MONTAGEM DE ARMADURA DE ESTACAS, DIÂMETRO = 12,5 MM. AF_09/2021_PS | Armação de Estacas |  | KG | 0.8491 | 0 | 8.01 | 6.8
Composição Auxiliar | 90681 | SINAPI | PERFURATRIZ HIDRÁULICA SOBRE CAMINHÃO COM TRADO CURTO ACOPLADO, PROFUNDIDADE MÁXIMA DE 20 M, DIÂMETRO MÁXIMO DE 1500 MM, POTÊNCIA INSTALADA DE 137 HP, MESA ROTATIVA COM TORQUE MÁXIMO DE 30 KNM - CHI DIURNO. AF_06/2015 | Custos Horários Produtivo e Improdutivo dos Equipamentos |  | CHI | 0.049 | 0 | 166.74 | 8.17
Insumo | 00038405 | SINAPI | CONCRETO USINADO BOMBEAVEL, CLASSE DE RESISTENCIA C25, COM BRITA 0 E 1, SLUMP = 130 +/- 20 MM, EXCLUI SERVICO DE BOMBEAMENTO (NBR 8953) | Material |  | m³ | 0.0557 | 0 | 622.5 | 34.67
[5 empty] | MO sem LS => | 5.91 | LS => | 0 | MO com LS => | 5.91
[5 empty] | Valor do BDI => | 15.05 |  | Valor com BDI => |  | 80.86
5.1.2 | Código | Banco | Descrição | Tipo |  | Und | Quant. | Porcent. | Valor Unit | Total
Composição | 95578 | SINAPI | MONTAGEM DE ARMADURA DE ESTACAS, DIÂMETRO = 12,5 MM. AF_09/2021_PS | Armação de Estacas |  | KG | 1 |  | 8.01 | 8.01
Composição Auxiliar | 88245 | SINAPI | ARMADOR COM ENCARGOS COMPLEMENTARES | Livro SINAPI: Cálculos e Parâmetros |  | H | 0.0167 | 0 | 31.91 | 0.53
Composição Auxiliar | 88238 | SINAPI | AJUDANTE DE ARMADOR COM ENCARGOS COMPLEMENTARES | Livro SINAPI: Cálculos e Parâmetros |  | H | 0.0033 | 0 | 22.71 | 0.07
Composição Auxiliar | 92804 | SINAPI | CORTE E DOBRA DE AÇO CA-50, DIÂMETRO DE 12,5 MM. AF_06/2022 | Armação para Estruturas de Concreto Armado |  | KG | 1 | 0 | 6.72 | 6.72
Insumo | 00043132 | SINAPI | ARAME RECOZIDO 16 BWG, D = 1,65 MM (0,016 KG/M) OU 18 BWG, D = 1,25 MM (0,01 KG/M) | Material |  | KG | 0.02 | 0 | 30.6 | 0.61
Insumo | 00039017 | SINAPI | ESPACADOR / DISTANCIADOR CIRCULAR COM ENTRADA LATERAL, EM PLASTICO, PARA VERGALHAO *4,2 A 12,5* MM, COBRIMENTO 20 MM | Material |  | UN | 0.367 | 0 | 0.22 | 0.08
[5 empty] | MO sem LS => | 0.57 | LS => | 0 | MO com LS => | 0.57
[5 empty] | Valor do BDI => | 1.83 |  | Valor com BDI => |  | 9.84
5.1.3 | Código | Banco | Descrição | Tipo |  | Und | Quant. | Porcent. | Valor Unit | Total
Composição | 95583 | SINAPI | MONTAGEM DE ARMADURA TRANSVERSAL DE ESTACAS DE SEÇÃO CIRCULAR, DIÂMETRO = 5,0 MM. AF_09/2021_PS | Armação de Estacas |  | KG | 1 |  | 15.84 | 15.84
Composição Auxiliar | 92800 | SINAPI | CORTE E DOBRA DE AÇO CA-60, DIÂMETRO DE 5,0 MM. AF_06/2022 | Armação para Estruturas de Concreto Armado |  | KG | 1 | 0 | 8.96 | 8.96
Composição Auxiliar | 88238 | SINAPI | AJUDANTE DE ARMADOR COM ENCARGOS COMPLEMENTARES | Livro SINAPI: Cálculos e Parâmetros |  | H | 0.033 | 0 | 22.71 | 0.74
Composição Auxiliar | 88245 | SINAPI | ARMADOR COM ENCARGOS COMPLEMENTARES | Livro SINAPI: Cálculos e Parâmetros |  | H | 0.1652 | 0 | 31.91 | 5.27
Insumo | 00043132 | SINAPI | ARAME RECOZIDO 16 BWG, D = 1,65 MM (0,016 KG/M) OU 18 BWG, D = 1,25 MM (0,01 KG/M) | Material |  | KG | 0.02 | 0 | 30.6 | 0.61
Insumo | 00039017 | SINAPI | ESPACADOR / DISTANCIADOR CIRCULAR COM ENTRADA LATERAL, EM PLASTICO, PARA VERGALHAO *4,2 A 12,5* MM, COBRIMENTO 20 MM | Material |  | UN | 1.19 | 0 | 0.22 | 0.26
[5 empty] | MO sem LS => | 6.08 | LS => | 0 | MO com LS => | 6.08
[5 empty] | Valor do BDI => | 3.62 |  | Valor com BDI => |  | 19.46
5.1.4 | Código | Banco | Descrição | Tipo |  | Und | Quant. | Porcent. | Valor Unit | Total
Composição | 95584 | SINAPI | MONTAGEM DE ARMADURA TRANSVERSAL DE ESTACAS DE SEÇÃO CIRCULAR, DIÂMETRO = 6,30 MM. AF_09/2021_PS | Armação de Estacas |  | KG | 1 |  | 13.39 | 13.39
Composição Auxiliar | 88238 | SINAPI | AJUDANTE DE ARMADOR COM ENCARGOS COMPLEMENTARES | Livro SINAPI: Cálculos e Parâmetros |  | H | 0.0208 | 0 | 22.71 | 0.47
Composição Auxiliar | 92801 | SINAPI | CORTE E DOBRA DE AÇO CA-50, DIÂMETRO DE 6,3 MM. AF_06/2022 | Armação para Estruturas de Concreto Armado |  | KG | 1 | 0 | 8.79 | 8.79
Composição Auxiliar | 88245 | SINAPI | ARMADOR COM ENCARGOS COMPLEMENTARES | Livro SINAPI: Cálculos e Parâmetros |  | H | 0.104 | 0 | 31.91 | 3.31
Insumo | 00039017 | SINAPI | ESPACADOR / DISTANCIADOR CIRCULAR COM ENTRADA LATERAL, EM PLASTICO, PARA VERGALHAO *4,2 A 12,5* MM, COBRIMENTO 20 MM | Material |  | UN | 0.97 | 0 | 0.22 | 0.21
Insumo | 00043132 | SINAPI | ARAME RECOZIDO 16 BWG, D = 1,65 MM (0,016 KG/M) OU 18 BWG, D = 1,25 MM (0,01 KG/M) | Material |  | KG | 0.02 | 0 | 30.6 | 0.61
[5 empty] | MO sem LS => | 3.66 | LS => | 0 | MO com LS => | 3.66
[5 empty] | Valor do BDI => | 3.06 |  | Valor com BDI => |  | 16.45
5.1.5 | Código | Banco | Descrição | Tipo |  | Und | Quant. | Porcent. | Valor Unit | Total
Composição | 95577 | SINAPI | MONTAGEM DE ARMADURA DE ESTACAS, DIÂMETRO = 10,0 MM. AF_09/2021_PS | Armação de Estacas |  | KG | 1 |  | 9.7 | 9.7
Composição Auxiliar | 88245 | SINAPI | ARMADOR COM ENCARGOS COMPLEMENTARES | Livro SINAPI: Cálculos e Parâmetros |  | H | 0.0306 | 0 | 31.91 | 0.97
Composição Auxiliar | 88238 | SINAPI | AJUDANTE DE ARMADOR COM ENCARGOS COMPLEMENTARES | Livro SINAPI: Cálculos e Parâmetros |  | H | 0.0061 | 0 | 22.71 | 0.13
Composição Auxiliar | 92803 | SINAPI | CORTE E DOBRA DE AÇO CA-50, DIÂMETRO DE 10,0 MM. AF_06/2022 | Armação para Estruturas de Concreto Armado |  | KG | 1 | 0 | 7.88 | 7.88
Insumo | 00039017 | SINAPI | ESPACADOR / DISTANCIADOR CIRCULAR COM ENTRADA LATERAL, EM PLASTICO, PARA VERGALHAO *4,2 A 12,5* MM, COBRIMENTO 20 MM | Material |  | UN | 0.543 | 0 | 0.22 | 0.11
Insumo | 00043132 | SINAPI | ARAME RECOZIDO 16 BWG, D = 1,65 MM (0,016 KG/M) OU 18 BWG, D = 1,25 MM (0,01 KG/M) | Material |  | KG | 0.02 | 0 | 30.6 | 0.61
[5 empty] | MO sem LS => | 1.06 | LS => | 0 | MO com LS => | 1.06
[5 empty] | Valor do BDI => | 2.21 |  | Valor com BDI => |  | 11.91
5.1.6 | Código | Banco | Descrição | Tipo |  | Und | Quant. | Porcent. | Valor Unit | Total
Composição | 100897 | SINAPI | ESTACA ESCAVADA MECANICAMENTE, SEM FLUIDO ESTABILIZANTE, COM 40CM DE DIÂMETRO, CONCRETO LANÇADO POR CAMINHÃO BETONEIRA (EXCLUSIVE MOBILIZAÇÃO E DESMOBILIZAÇÃO). AF_01/2020 | Estacas Escavadas Sem Fluido Estabilizante |  | M | 1 |  | 131.87 | 131.87
Composição Auxiliar | 90681 | SINAPI | PERFURATRIZ HIDRÁULICA SOBRE CAMINHÃO COM TRADO CURTO ACOPLADO, PROFUNDIDADE MÁXIMA DE 20 M, DIÂMETRO MÁXIMO DE 1500 MM, POTÊNCIA INSTALADA DE 137 HP, MESA ROTATIVA COM TORQUE MÁXIMO DE 30 KNM - CHI DIURNO. AF_06/2015 | Custos Horários Produtivo e Improdutivo dos Equipamentos |  | CHI | 0.0612 | 0 | 166.74 | 10.2
Composição Auxiliar | 100973 | SINAPI | CARGA, MANOBRA E DESCARGA DE SOLOS E MATERIAIS GRANULARES EM CAMINHÃO BASCULANTE 6 M³ - CARGA COM PÁ CARREGADEIRA (CAÇAMBA DE 1,7 A 2,8 M³ / 128 HP) E DESCARGA LIVRE (UNIDADE: M3). AF_07/2020 | Transporte, Carga e Descarga de Materiais |  | m³ | 0.1571 | 0 | 8.87 | 1.39
Composição Auxiliar | 88316 | SINAPI | SERVENTE COM ENCARGOS COMPLEMENTARES | Livro SINAPI: Cálculos e Parâmetros |  | H | 0.2795 | 0 | 22.42 | 6.26
Composição Auxiliar | 95579 | SINAPI | MONTAGEM DE ARMADURA DE ESTACAS, DIÂMETRO = 16,0 MM. AF_09/2021_PS | Armação de Estacas |  | KG | 1.3913 | 0 | 7.65 | 10.64
Composição Auxiliar | 97913 | SINAPI | TRANSPORTE COM CAMINHÃO BASCULANTE DE 6 M³, EM VIA URBANA EM REVESTIMENTO PRIMÁRIO (UNIDADE: M3XKM). AF_07/2020 | Transporte, Carga e Descarga de Materiais |  | M3XKM | 0.0524 | 0 | 3.35 | 0.17
Composição Auxiliar | 90778 | SINAPI | ENGENHEIRO CIVIL DE OBRA PLENO COM ENCARGOS COMPLEMENTARES | Livro SINAPI: Cálculos e Parâmetros |  | H | 0.0064 | 0 | 133.46 | 0.85
Composição Auxiliar | 90680 | SINAPI | PERFURATRIZ HIDRÁULICA SOBRE CAMINHÃO COM TRADO CURTO ACOPLADO, PROFUNDIDADE MÁXIMA DE 20 M, DIÂMETRO MÁXIMO DE 1500 MM, POTÊNCIA INSTALADA DE 137 HP, MESA ROTATIVA COM TORQUE MÁXIMO DE 30 KNM - CHP DIURNO. AF_06/2015 | Custos Horários Produtivo e Improdutivo dos Equipamentos |  | CHP | 0.0342 | 0 | 397.82 | 13.6
Insumo | 00038405 | SINAPI | CONCRETO USINADO BOMBEAVEL, CLASSE DE RESISTENCIA C25, COM BRITA 0 E 1, SLUMP = 130 +/- 20 MM, EXCLUI SERVICO DE BOMBEAMENTO (NBR 8953) | Material |  | m³ | 0.1426 | 0 | 622.5 | 88.76
[5 empty] | MO sem LS => | 7.42 | LS => | 0 | MO com LS => | 7.42
[5 empty] | Valor do BDI => | 30.17 |  | Valor com BDI => |  | 162.04
5.1.7 | Código | Banco | Descrição | Tipo |  | Und | Quant. | Porcent. | Valor Unit | Total
Composição | 051026 | AGETOP CIVIL | LANÇAMENTO/APLICAÇÃO/ADENSAMENTO DE CONCRETO EM FUNDAÇÃO- (O.C.) | 510 |  | m³ | 1 |  | 57.8 | 57.8
Insumo | 0005 | AGETOP CIVIL | SERVENTE | Mão de Obra |  | H | 1.9348 | 0 | 20.12 | 38.92
Insumo | 2149 | AGETOP CIVIL | VIBRADOR 2 HP COM MANGOTE 32MM E MANGUEIRA DE 5M ( MANUTENÇÃO E DEPRECIAÇÃO DO EQUIPAMENTO) - PREÇO DO EQUIPAMENTO NOVO DIVIDIDO POR 1.000 | Material |  | un | 0.0468 | 0 | 2.39 | 0.11
Insumo | 0025 | AGETOP CIVIL | OFICIAL "B" | Mão de Obra |  | H | 0.6446 | 0 | 29.12 | 18.77
[5 empty] | MO sem LS => | 57.69 | LS => | 0 | MO com LS => | 57.69
[5 empty] | Valor do BDI => | 13.22 |  | Valor com BDI => |  | 71.02
5.1.8 | Código | Banco | Descrição | Tipo |  | Und | Quant. | Porcent. | Valor Unit | Total
Composição | 102478 | SINAPI | CONCRETO FCK = 40MPA, TRAÇO 1:1,4:1,8 (EM MASSA SECA DE CIMENTO/ AREIA MÉDIA/ SEIXO ROLADO) - PREPARO MECÂNICO COM BETONEIRA 400 L. AF_05/2021 | Produção de Concreto |  | m³ | 1 |  | 784.15 | 784.15
Composição Auxiliar | 88830 | SINAPI | BETONEIRA CAPACIDADE NOMINAL DE 400 L, CAPACIDADE DE MISTURA 280 L, MOTOR ELÉTRICO TRIFÁSICO POTÊNCIA DE 2 CV, SEM CARREGADOR - CHP DIURNO. AF_05/2023 | Custos Horários Produtivo e Improdutivo dos Equipamentos |  | CHP | 0.7324 | 0 | 2.01 | 1.47
Composição Auxiliar | 88831 | SINAPI | BETONEIRA CAPACIDADE NOMINAL DE 400 L, CAPACIDADE DE MISTURA 280 L, MOTOR ELÉTRICO TRIFÁSICO POTÊNCIA DE 2 CV, SEM CARREGADOR - CHI DIURNO. AF_05/2023 | Custos Horários Produtivo e Improdutivo dos Equipamentos |  | CHI | 0.6906 | 0 | 0.38 | 0.26
Composição Auxiliar | 88316 | SINAPI | SERVENTE COM ENCARGOS COMPLEMENTARES | Livro SINAPI: Cálculos e Parâmetros |  | H | 2.2483 | 0 | 22.42 | 50.4
Composição Auxiliar | 88377 | SINAPI | OPERADOR DE BETONEIRA ESTACIONÁRIA/MISTURADOR COM ENCARGOS COMPLEMENTARES | Livro SINAPI: Cálculos e Parâmetros |  | H | 1.423 | 0 | 20.58 | 29.28
Insumo | 00001379 | SINAPI | CIMENTO PORTLAND COMPOSTO CP II-32 | Material |  | KG | 518.8983 | 0 | 0.72 | 373.6
Insumo | 00000370 | SINAPI | AREIA MEDIA - POSTO JAZIDA/FORNECEDOR (RETIRADO NA JAZIDA, SEM TRANSPORTE) | Material |  | m³ | 0.6296 | 0 | 150 | 94.44
Insumo | 00004734 | SINAPI | SEIXO ROLADO PARA APLICACAO EM CONCRETO (POSTO PEDREIRA/FORNECEDOR, SEM FRETE) | Material |  | m³ | 0.5766 | 0 | 407.05 | 234.7
[5 empty] | MO sem LS => | 54.01 | LS => | 0 | MO com LS => | 54.01
[5 empty] | Valor do BDI => | 179.41 |  | Valor com BDI => |  | 963.56
5.1.9 | Código | Banco | Descrição | Tipo |  | Und | Quant. | Porcent. | Valor Unit | Total
Composição | 95579 | SINAPI | MONTAGEM DE ARMADURA DE ESTACAS, DIÂMETRO = 16,0 MM. AF_09/2021_PS | Armação de Estacas |  | KG | 1 |  | 7.65 | 7.65
Composição Auxiliar | 92805 | SINAPI | CORTE E DOBRA DE AÇO CA-50, DIÂMETRO DE 16,0 MM. AF_06/2022 | Armação para Estruturas de Concreto Armado |  | KG | 1 | 0 | 6.63 | 6.63
Composição Auxiliar | 88238 | SINAPI | AJUDANTE DE ARMADOR COM ENCARGOS COMPLEMENTARES | Livro SINAPI: Cálculos e Parâmetros |  | H | 0.0021 | 0 | 22.71 | 0.04
Composição Auxiliar | 88245 | SINAPI | ARMADOR COM ENCARGOS COMPLEMENTARES | Livro SINAPI: Cálculos e Parâmetros |  | H | 0.0106 | 0 | 31.91 | 0.33
Insumo | 00043132 | SINAPI | ARAME RECOZIDO 16 BWG, D = 1,65 MM (0,016 KG/M) OU 18 BWG, D = 1,25 MM (0,01 KG/M) | Material |  | KG | 0.02 | 0 | 30.6 | 0.61
Insumo | 00039017 | SINAPI | ESPACADOR / DISTANCIADOR CIRCULAR COM ENTRADA LATERAL, EM PLASTICO, PARA VERGALHAO *4,2 A 12,5* MM, COBRIMENTO 20 MM | Material |  | UN | 0.212 | 0 | 0.22 | 0.04
[5 empty] | MO sem LS => | 0.34 | LS => | 0 | MO com LS => | 0.34
[5 empty] | Valor do BDI => | 1.75 |  | Valor com BDI => |  | 9.4
5.2.1 | Código | Banco | Descrição | Tipo |  | Und | Quant. | Porcent. | Valor Unit | Total
Composição | 96523 | SINAPI | ESCAVAÇÃO MANUAL PARA BLOCO DE COROAMENTO OU SAPATA (INCLUINDO ESCAVAÇÃO PARA COLOCAÇÃO DE FÔRMAS). AF_01/2024 | Fundações Rasas (Blocos, Sapatas, Vigas Baldrame) |  | m³ | 1 |  | 101.13 | 101.13
Composição Auxiliar | 88309 | SINAPI | PEDREIRO COM ENCARGOS COMPLEMENTARES | Livro SINAPI: Cálculos e Parâmetros |  | H | 0.966 | 0 | 32.15 | 31.05
Composição Auxiliar | 88316 | SINAPI | SERVENTE COM ENCARGOS COMPLEMENTARES | Livro SINAPI: Cálculos e Parâmetros |  | H | 3.126 | 0 | 22.42 | 70.08
[5 empty] | MO sem LS => | 70.69 | LS => | 0 | MO com LS => | 70.69
[5 empty] | Valor do BDI => | 23.13 |  | Valor com BDI => |  | 124.26
5.2.2 | Código | Banco | Descrição | Tipo |  | Und | Quant. | Porcent. | Valor Unit | Total
Composição | 93382 | SINAPI | REATERRO MANUAL DE VALAS, COM COMPACTADOR DE SOLOS DE PERCUSSÃO. AF_08/2023 | Aterro e Reaterro de Valas |  | m³ | 1 |  | 25.76 | 25.76
Composição Auxiliar | 88316 | SINAPI | SERVENTE COM ENCARGOS COMPLEMENTARES | Livro SINAPI: Cálculos e Parâmetros |  | H | 0.7866 | 0 | 22.42 | 17.63
Composição Auxiliar | 91533 | SINAPI | COMPACTADOR DE SOLOS DE PERCUSSÃO (SOQUETE) COM MOTOR A GASOLINA 4 TEMPOS, POTÊNCIA 4 CV - CHP DIURNO. AF_08/2015 | Custos Horários Produtivo e Improdutivo dos Equipamentos |  | CHP | 0.1962 | 0 | 32.51 | 6.37
Composição Auxiliar | 5903 | SINAPI | CAMINHÃO PIPA 10.000 L TRUCADO, PESO BRUTO TOTAL 23.000 KG, CARGA ÚTIL MÁXIMA 15.935 KG, DISTÂNCIA ENTRE EIXOS 4,8 M, POTÊNCIA 230 CV, INCLUSIVE TANQUE DE AÇO PARA TRANSPORTE DE ÁGUA - CHI DIURNO. AF_06/2014 | Custos Horários Produtivo e Improdutivo dos Equipamentos |  | CHI | 0.0006 | 0 | 77.44 | 0.04
Composição Auxiliar | 5901 | SINAPI | CAMINHÃO PIPA 10.000 L TRUCADO, PESO BRUTO TOTAL 23.000 KG, CARGA ÚTIL MÁXIMA 15.935 KG, DISTÂNCIA ENTRE EIXOS 4,8 M, POTÊNCIA 230 CV, INCLUSIVE TANQUE DE AÇO PARA TRANSPORTE DE ÁGUA - CHP DIURNO. AF_06/2014 | Custos Horários Produtivo e Improdutivo dos Equipamentos |  | CHP | 0.0054 | 0 | 320.37 | 1.72
[5 empty] | MO sem LS => | 15.37 | LS => | 0 | MO com LS => | 15.37
[5 empty] | Valor do BDI => | 5.89 |  | Valor com BDI => |  | 31.65
5.2.3 | Código | Banco | Descrição | Tipo |  | Und | Quant. | Porcent. | Valor Unit | Total
Composição | 96531 | SINAPI | FABRICAÇÃO, MONTAGEM E DESMONTAGEM DE FÔRMA PARA BLOCO DE COROAMENTO, EM MADEIRA SERRADA, E=25 MM, 2 UTILIZAÇÕES. AF_01/2024 | Fundações Rasas (Blocos, Sapatas, Vigas Baldrame) |  | m² | 1 |  | 120.32 | 120.32
Composição Auxiliar | 91693 | SINAPI | SERRA CIRCULAR DE BANCADA COM MOTOR ELÉTRICO POTÊNCIA DE 5HP, COM COIFA PARA DISCO 10" - CHI DIURNO. AF_08/2015 | Custos Horários Produtivo e Improdutivo dos Equipamentos |  | CHI | 0.085 | 0 | 23.95 | 2.03
Composição Auxiliar | 88239 | SINAPI | AJUDANTE DE CARPINTEIRO COM ENCARGOS COMPLEMENTARES | Livro SINAPI: Cálculos e Parâmetros |  | H | 0.611 | 0 | 22.54 | 13.77
Composição Auxiliar | 88262 | SINAPI | CARPINTEIRO DE FORMAS COM ENCARGOS COMPLEMENTARES | Livro SINAPI: Cálculos e Parâmetros |  | H | 1.424 | 0 | 31.69 | 45.12
Composição Auxiliar | 91692 | SINAPI | SERRA CIRCULAR DE BANCADA COM MOTOR ELÉTRICO POTÊNCIA DE 5HP, COM COIFA PARA DISCO 10" - CHP DIURNO. AF_08/2015 | Custos Horários Produtivo e Improdutivo dos Equipamentos |  | CHP | 0.021 | 0 | 25.42 | 0.53
Insumo | 00040304 | SINAPI | PREGO DE ACO POLIDO COM CABECA DUPLA 17 X 27 (2 1/2 X 11) | Material |  | KG | 0.029 | 0 | 25.05 | 0.72
Insumo | 00006212 | SINAPI | TABUA *2,5 X 30 CM EM PINUS, MISTA OU EQUIVALENTE DA REGIAO - BRUTA | Material |  | M | 2.226 | 0 | 17 | 37.84
Insumo | 00004517 | SINAPI | SARRAFO *2,5 X 7,5* CM EM PINUS, MISTA OU EQUIVALENTE DA REGIAO - BRUTA | Material |  | M | 1.78 | 0 | 3.58 | 6.37
Insumo | 00002692 | SINAPI | DESMOLDANTE PROTETOR PARA FORMAS DE MADEIRA, DE BASE OLEOSA EMULSIONADA EM AGUA | Material |  | L | 0.0167 | 0 | 6.99 | 0.11
Insumo | 00005074 | SINAPI | PREGO DE ACO POLIDO COM CABECA 15 X 18 (1 1/2 X 13) | Material |  | KG | 0.022 | 0 | 22.74 | 0.5
Insumo | 00004491 | SINAPI | PONTALETE *7,5 X 7,5* CM EM PINUS, MISTA OU EQUIVALENTE DA REGIAO - BRUTA | Material |  | M | 1.301 | 0 | 10.25 | 13.33
[5 empty] | MO sem LS => | 45.9 | LS => | 0 | MO com LS => | 45.9
[5 empty] | Valor do BDI => | 27.52 |  | Valor com BDI => |  | 147.84
5.2.4 | Código | Banco | Descrição | Tipo |  | Und | Quant. | Porcent. | Valor Unit | Total
Composição | 104916 | SINAPI | ARMAÇÃO DE SAPATA ISOLADA, VIGA BALDRAME E SAPATA CORRIDA UTILIZANDO AÇO CA-60 DE 5 MM - MONTAGEM. AF_01/2024 | Fundações Rasas (Blocos, Sapatas, Vigas Baldrame) |  | KG | 1 |  | 16.64 | 16.64
Composição Auxiliar | 92800 | SINAPI | CORTE E DOBRA DE AÇO CA-60, DIÂMETRO DE 5,0 MM. AF_06/2022 | Armação para Estruturas de Concreto Armado |  | KG | 1 | 0 | 8.96 | 8.96
Composição Auxiliar | 88238 | SINAPI | AJUDANTE DE ARMADOR COM ENCARGOS COMPLEMENTARES | Livro SINAPI: Cálculos e Parâmetros |  | H | 0.064 | 0 | 22.71 | 1.45
Composição Auxiliar | 88245 | SINAPI | ARMADOR COM ENCARGOS COMPLEMENTARES | Livro SINAPI: Cálculos e Parâmetros |  | H | 0.166 | 0 | 31.91 | 5.29
Insumo | 00039017 | SINAPI | ESPACADOR / DISTANCIADOR CIRCULAR COM ENTRADA LATERAL, EM PLASTICO, PARA VERGALHAO *4,2 A 12,5* MM, COBRIMENTO 20 MM | Material |  | UN | 0.819 | 0 | 0.22 | 0.18
Insumo | 00043132 | SINAPI | ARAME RECOZIDO 16 BWG, D = 1,65 MM (0,016 KG/M) OU 18 BWG, D = 1,25 MM (0,01 KG/M) | Material |  | KG | 0.025 | 0 | 30.6 | 0.76
[5 empty] | MO sem LS => | 6.57 | LS => | 0 | MO com LS => | 6.57
[5 empty] | Valor do BDI => | 3.8 |  | Valor com BDI => |  | 20.44
5.2.5 | Código | Banco | Descrição | Tipo |  | Und | Quant. | Porcent. | Valor Unit | Total
Composição | 104922 | SINAPI | ARMAÇÃO DE BLOCO, SAPATA ISOLADA E SAPATA CORRIDA UTILIZANDO AÇO CA-50 DE 20 MM - MONTAGEM. AF_01/2024 | Fundações Rasas (Blocos, Sapatas, Vigas Baldrame) |  | KG | 1 |  | 10.18 | 10.18
Composição Auxiliar | 88245 | SINAPI | ARMADOR COM ENCARGOS COMPLEMENTARES | Livro SINAPI: Cálculos e Parâmetros |  | H | 0.039 | 0 | 31.91 | 1.24
Composição Auxiliar | 88238 | SINAPI | AJUDANTE DE ARMADOR COM ENCARGOS COMPLEMENTARES | Livro SINAPI: Cálculos e Parâmetros |  | H | 0.015 | 0 | 22.71 | 0.34
Composição Auxiliar | 92806 | SINAPI | CORTE E DOBRA DE AÇO CA-50, DIÂMETRO DE 20,0 MM. AF_06/2022 | Armação para Estruturas de Concreto Armado |  | KG | 1 | 0 | 7.8 | 7.8
Insumo | 00043132 | SINAPI | ARAME RECOZIDO 16 BWG, D = 1,65 MM (0,016 KG/M) OU 18 BWG, D = 1,25 MM (0,01 KG/M) | Material |  | KG | 0.025 | 0 | 30.6 | 0.76
Insumo | 00039017 | SINAPI | ESPACADOR / DISTANCIADOR CIRCULAR COM ENTRADA LATERAL, EM PLASTICO, PARA VERGALHAO *4,2 A 12,5* MM, COBRIMENTO 20 MM | Material |  | UN | 0.195 | 0 | 0.22 | 0.04
[5 empty] | MO sem LS => | 1.2 | LS => | 0 | MO com LS => | 1.2
[5 empty] | Valor do BDI => | 2.32 |  | Valor com BDI => |  | 12.5
5.2.6 | Código | Banco | Descrição | Tipo |  | Und | Quant. | Porcent. | Valor Unit | Total
Composição | 104918 | SINAPI | ARMAÇÃO DE SAPATA ISOLADA, VIGA BALDRAME E SAPATA CORRIDA UTILIZANDO AÇO CA-50 DE 8 MM - MONTAGEM. AF_01/2024 | Fundações Rasas (Blocos, Sapatas, Vigas Baldrame) |  | KG | 1 |  | 13.59 | 13.59
Composição Auxiliar | 88238 | SINAPI | AJUDANTE DE ARMADOR COM ENCARGOS COMPLEMENTARES | Livro SINAPI: Cálculos e Parâmetros |  | H | 0.039 | 0 | 22.71 | 0.88
Composição Auxiliar | 88245 | SINAPI | ARMADOR COM ENCARGOS COMPLEMENTARES | Livro SINAPI: Cálculos e Parâmetros |  | H | 0.102 | 0 | 31.91 | 3.25
Composição Auxiliar | 92802 | SINAPI | CORTE E DOBRA DE AÇO CA-50, DIÂMETRO DE 8,0 MM. AF_06/2022 | Armação para Estruturas de Concreto Armado |  | KG | 1 | 0 | 8.59 | 8.59
Insumo | 00039017 | SINAPI | ESPACADOR / DISTANCIADOR CIRCULAR COM ENTRADA LATERAL, EM PLASTICO, PARA VERGALHAO *4,2 A 12,5* MM, COBRIMENTO 20 MM | Material |  | UN | 0.503 | 0 | 0.22 | 0.11
Insumo | 00043132 | SINAPI | ARAME RECOZIDO 16 BWG, D = 1,65 MM (0,016 KG/M) OU 18 BWG, D = 1,25 MM (0,01 KG/M) | Material |  | KG | 0.025 | 0 | 30.6 | 0.76
[5 empty] | MO sem LS => | 3.49 | LS => | 0 | MO com LS => | 3.49
[5 empty] | Valor do BDI => | 3.1 |  | Valor com BDI => |  | 16.69
5.2.7 | Código | Banco | Descrição | Tipo |  | Und | Quant. | Porcent. | Valor Unit | Total
Composição | 104917 | SINAPI | ARMAÇÃO DE SAPATA ISOLADA, VIGA BALDRAME E SAPATA CORRIDA UTILIZANDO AÇO CA-50 DE 6,3 MM - MONTAGEM. AF_01/2024 | Fundações Rasas (Blocos, Sapatas, Vigas Baldrame) |  | KG | 1 |  | 15 | 15
Composição Auxiliar | 88245 | SINAPI | ARMADOR COM ENCARGOS COMPLEMENTARES | Livro SINAPI: Cálculos e Parâmetros |  | H | 0.131 | 0 | 31.91 | 4.18
Composição Auxiliar | 92801 | SINAPI | CORTE E DOBRA DE AÇO CA-50, DIÂMETRO DE 6,3 MM. AF_06/2022 | Armação para Estruturas de Concreto Armado |  | KG | 1 | 0 | 8.79 | 8.79
Composição Auxiliar | 88238 | SINAPI | AJUDANTE DE ARMADOR COM ENCARGOS COMPLEMENTARES | Livro SINAPI: Cálculos e Parâmetros |  | H | 0.05 | 0 | 22.71 | 1.13
Insumo | 00039017 | SINAPI | ESPACADOR / DISTANCIADOR CIRCULAR COM ENTRADA LATERAL, EM PLASTICO, PARA VERGALHAO *4,2 A 12,5* MM, COBRIMENTO 20 MM | Material |  | UN | 0.644 | 0 | 0.22 | 0.14
Insumo | 00043132 | SINAPI | ARAME RECOZIDO 16 BWG, D = 1,65 MM (0,016 KG/M) OU 18 BWG, D = 1,25 MM (0,01 KG/M) | Material |  | KG | 0.025 | 0 | 30.6 | 0.76
[5 empty] | MO sem LS => | 4.77 | LS => | 0 | MO com LS => | 4.77
[5 empty] | Valor do BDI => | 3.43 |  | Valor com BDI => |  | 18.43
5.2.8 | Código | Banco | Descrição | Tipo |  | Und | Quant. | Porcent. | Valor Unit | Total
Composição | 104921 | SINAPI | ARMAÇÃO DE BLOCO, SAPATA ISOLADA, VIGA BALDRAME E SAPATA CORRIDA UTILIZANDO AÇO CA-50 DE 16 MM - MONTAGEM. AF_01/2024 | Fundações Rasas (Blocos, Sapatas, Vigas Baldrame) |  | KG | 1 |  | 9.43 | 9.43
Composição Auxiliar | 88245 | SINAPI | ARMADOR COM ENCARGOS COMPLEMENTARES | Livro SINAPI: Cálculos e Parâmetros |  | H | 0.049 | 0 | 31.91 | 1.56
Composição Auxiliar | 92805 | SINAPI | CORTE E DOBRA DE AÇO CA-50, DIÂMETRO DE 16,0 MM. AF_06/2022 | Armação para Estruturas de Concreto Armado |  | KG | 1 | 0 | 6.63 | 6.63
Composição Auxiliar | 88238 | SINAPI | AJUDANTE DE ARMADOR COM ENCARGOS COMPLEMENTARES | Livro SINAPI: Cálculos e Parâmetros |  | H | 0.019 | 0 | 22.71 | 0.43
Insumo | 00043132 | SINAPI | ARAME RECOZIDO 16 BWG, D = 1,65 MM (0,016 KG/M) OU 18 BWG, D = 1,25 MM (0,01 KG/M) | Material |  | KG | 0.025 | 0 | 30.6 | 0.76
Insumo | 00039017 | SINAPI | ESPACADOR / DISTANCIADOR CIRCULAR COM ENTRADA LATERAL, EM PLASTICO, PARA VERGALHAO *4,2 A 12,5* MM, COBRIMENTO 20 MM | Material |  | UN | 0.245 | 0 | 0.22 | 0.05
[5 empty] | MO sem LS => | 1.53 | LS => | 0 | MO com LS => | 1.53
[5 empty] | Valor do BDI => | 2.15 |  | Valor com BDI => |  | 11.58
5.2.9 | Código | Banco | Descrição | Tipo |  | Und | Quant. | Porcent. | Valor Unit | Total
Composição | 104920 | SINAPI | ARMAÇÃO DE BLOCO, SAPATA ISOLADA, VIGA BALDRAME E SAPATA CORRIDA UTILIZANDO AÇO CA-50 DE 12,5 MM - MONTAGEM. AF_01/2024 | Fundações Rasas (Blocos, Sapatas, Vigas Baldrame) |  | KG | 1 |  | 10.14 | 10.14
Composição Auxiliar | 88238 | SINAPI | AJUDANTE DE ARMADOR COM ENCARGOS COMPLEMENTARES | Livro SINAPI: Cálculos e Parâmetros |  | H | 0.025 | 0 | 22.71 | 0.56
Composição Auxiliar | 92804 | SINAPI | CORTE E DOBRA DE AÇO CA-50, DIÂMETRO DE 12,5 MM. AF_06/2022 | Armação para Estruturas de Concreto Armado |  | KG | 1 | 0 | 6.72 | 6.72
Composição Auxiliar | 88245 | SINAPI | ARMADOR COM ENCARGOS COMPLEMENTARES | Livro SINAPI: Cálculos e Parâmetros |  | H | 0.064 | 0 | 31.91 | 2.04
Insumo | 00043132 | SINAPI | ARAME RECOZIDO 16 BWG, D = 1,65 MM (0,016 KG/M) OU 18 BWG, D = 1,25 MM (0,01 KG/M) | Material |  | KG | 0.025 | 0 | 30.6 | 0.76
Insumo | 00039017 | SINAPI | ESPACADOR / DISTANCIADOR CIRCULAR COM ENTRADA LATERAL, EM PLASTICO, PARA VERGALHAO *4,2 A 12,5* MM, COBRIMENTO 20 MM | Material |  | UN | 0.317 | 0 | 0.22 | 0.06
[5 empty] | MO sem LS => | 2.06 | LS => | 0 | MO com LS => | 2.06
[5 empty] | Valor do BDI => | 2.32 |  | Valor com BDI => |  | 12.46
5.2.10 | Código | Banco | Descrição | Tipo |  | Und | Quant. | Porcent. | Valor Unit | Total
Composição | 104919 | SINAPI | ARMAÇÃO DE SAPATA ISOLADA, VIGA BALDRAME E SAPATA CORRIDA UTILIZANDO AÇO CA-50 DE 10 MM - MONTAGEM. AF_01/2024 | Fundações Rasas (Blocos, Sapatas, Vigas Baldrame) |  | KG | 1 |  | 12 | 12
Composição Auxiliar | 92803 | SINAPI | CORTE E DOBRA DE AÇO CA-50, DIÂMETRO DE 10,0 MM. AF_06/2022 | Armação para Estruturas de Concreto Armado |  | KG | 1 | 0 | 7.88 | 7.88
Composição Auxiliar | 88238 | SINAPI | AJUDANTE DE ARMADOR COM ENCARGOS COMPLEMENTARES | Livro SINAPI: Cálculos e Parâmetros |  | H | 0.031 | 0 | 22.71 | 0.7
Composição Auxiliar | 88245 | SINAPI | ARMADOR COM ENCARGOS COMPLEMENTARES | Livro SINAPI: Cálculos e Parâmetros |  | H | 0.081 | 0 | 31.91 | 2.58
Insumo | 00039017 | SINAPI | ESPACADOR / DISTANCIADOR CIRCULAR COM ENTRADA LATERAL, EM PLASTICO, PARA VERGALHAO *4,2 A 12,5* MM, COBRIMENTO 20 MM | Material |  | UN | 0.399 | 0 | 0.22 | 0.08
Insumo | 00043132 | SINAPI | ARAME RECOZIDO 16 BWG, D = 1,65 MM (0,016 KG/M) OU 18 BWG, D = 1,25 MM (0,01 KG/M) | Material |  | KG | 0.025 | 0 | 30.6 | 0.76
[5 empty] | MO sem LS => | 2.67 | LS => | 0 | MO com LS => | 2.67
[5 empty] | Valor do BDI => | 2.74 |  | Valor com BDI => |  | 14.74
5.2.11 | Código | Banco | Descrição | Tipo |  | Und | Quant. | Porcent. | Valor Unit | Total
Composição | 104915 | SINAPI | ARMAÇÃO DE BLOCO E SAPATA UTILIZANDO AÇO CA-50 DE 25 MM - MONTAGEM. AF_01/2024 | Fundações Rasas (Blocos, Sapatas, Vigas Baldrame) |  | KG | 1 |  | 9.05 | 9.05
Composição Auxiliar | 88238 | SINAPI | AJUDANTE DE ARMADOR COM ENCARGOS COMPLEMENTARES | Livro SINAPI: Cálculos e Parâmetros |  | H | 0.005 | 0 | 22.71 | 0.11
Composição Auxiliar | 92798 | SINAPI | CORTE E DOBRA DE AÇO CA-50, DIÂMETRO DE 25,0 MM. AF_06/2022 | Armação para Estruturas de Concreto Armado |  | KG | 1 | 0 | 7.79 | 7.79
Composição Auxiliar | 88245 | SINAPI | ARMADOR COM ENCARGOS COMPLEMENTARES | Livro SINAPI: Cálculos e Parâmetros |  | H | 0.012 | 0 | 31.91 | 0.38
Insumo | 00043132 | SINAPI | ARAME RECOZIDO 16 BWG, D = 1,65 MM (0,016 KG/M) OU 18 BWG, D = 1,25 MM (0,01 KG/M) | Material |  | KG | 0.025 | 0 | 30.6 | 0.76
Insumo | 00039017 | SINAPI | ESPACADOR / DISTANCIADOR CIRCULAR COM ENTRADA LATERAL, EM PLASTICO, PARA VERGALHAO *4,2 A 12,5* MM, COBRIMENTO 20 MM | Material |  | UN | 0.05 | 0 | 0.22 | 0.01
[5 empty] | MO sem LS => | 0.38 | LS => | 0 | MO com LS => | 0.38
[5 empty] | Valor do BDI => | 2.07 |  | Valor com BDI => |  | 11.12
5.2.12 | Código | Banco | Descrição | Tipo |  | Und | Quant. | Porcent. | Valor Unit | Total
Composição | 96557 | SINAPI | CONCRETAGEM DE BLOCO DE COROAMENTO OU VIGA BALDRAME, FCK 30 MPA, COM USO DE BOMBA - LANÇAMENTO, ADENSAMENTO E ACABAMENTO. AF_01/2024 | Fundações Rasas (Blocos, Sapatas, Vigas Baldrame) |  | m³ | 1 |  | 845.44 | 845.44
Composição Auxiliar | 88316 | SINAPI | SERVENTE COM ENCARGOS COMPLEMENTARES | Livro SINAPI: Cálculos e Parâmetros |  | H | 0.501 | 0 | 22.42 | 11.23
Composição Auxiliar | 90586 | SINAPI | VIBRADOR DE IMERSÃO, DIÂMETRO DE PONTEIRA 45MM, MOTOR ELÉTRICO TRIFÁSICO POTÊNCIA DE 2 CV - CHP DIURNO. AF_06/2015 | Custos Horários Produtivo e Improdutivo dos Equipamentos |  | CHP | 0.092 | 0 | 1.46 | 0.13
Composição Auxiliar | 88309 | SINAPI | PEDREIRO COM ENCARGOS COMPLEMENTARES | Livro SINAPI: Cálculos e Parâmetros |  | H | 0.334 | 0 | 32.15 | 10.73
Composição Auxiliar | 90587 | SINAPI | VIBRADOR DE IMERSÃO, DIÂMETRO DE PONTEIRA 45MM, MOTOR ELÉTRICO TRIFÁSICO POTÊNCIA DE 2 CV - CHI DIURNO. AF_06/2015 | Custos Horários Produtivo e Improdutivo dos Equipamentos |  | CHI | 0.075 | 0 | 0.56 | 0.04
Insumo | 00001525 | SINAPI | CONCRETO USINADO BOMBEAVEL, CLASSE DE RESISTENCIA C30, BRITA 0 E 1, SLUMP = 100 +/- 20 MM, COM BOMBEAMENTO (DISPONIBILIZACAO DE BOMBA), SEM O LANCAMENTO (NBR 8953) | Material |  | M³ | 1.23 | 0 | 669.36 | 823.31
[5 empty] | MO sem LS => | 15.73 | LS => | 0 | MO com LS => | 15.73
[5 empty] | Valor do BDI => | 193.43 |  | Valor com BDI => |  | 1038.87
6.1.1.1 | Código | Banco | Descrição | Tipo |  | Und | Quant. | Porcent. | Valor Unit | Total
Composição | 96539 | SINAPI | FABRICAÇÃO, MONTAGEM E DESMONTAGEM DE FÔRMA PARA VIGA BALDRAME, EM CHAPA DE MADEIRA COMPENSADA RESINADA, E=17 MM, 2 UTILIZAÇÕES. AF_01/2024 | Fundações Rasas (Blocos, Sapatas, Vigas Baldrame) |  | m² | 1 |  | 155.31 | 155.31
Composição Auxiliar | 88262 | SINAPI | CARPINTEIRO DE FORMAS COM ENCARGOS COMPLEMENTARES | Livro SINAPI: Cálculos e Parâmetros |  | H | 1.909 | 0 | 31.69 | 60.49
Composição Auxiliar | 91693 | SINAPI | SERRA CIRCULAR DE BANCADA COM MOTOR ELÉTRICO POTÊNCIA DE 5HP, COM COIFA PARA DISCO 10" - CHI DIURNO. AF_08/2015 | Custos Horários Produtivo e Improdutivo dos Equipamentos |  | CHI | 0.106 | 0 | 23.95 | 2.53
Composição Auxiliar | 88239 | SINAPI | AJUDANTE DE CARPINTEIRO COM ENCARGOS COMPLEMENTARES | Livro SINAPI: Cálculos e Parâmetros |  | H | 0.773 | 0 | 22.54 | 17.42
Composição Auxiliar | 91692 | SINAPI | SERRA CIRCULAR DE BANCADA COM MOTOR ELÉTRICO POTÊNCIA DE 5HP, COM COIFA PARA DISCO 10" - CHP DIURNO. AF_08/2015 | Custos Horários Produtivo e Improdutivo dos Equipamentos |  | CHP | 0.026 | 0 | 25.42 | 0.66
Insumo | 00004491 | SINAPI | PONTALETE *7,5 X 7,5* CM EM PINUS, MISTA OU EQUIVALENTE DA REGIAO - BRUTA | Material |  | M | 2.294 | 0 | 10.25 | 23.51
Insumo | 00005073 | SINAPI | PREGO DE ACO POLIDO COM CABECA 17 X 24 (2 1/4 X 11) | Material |  | KG | 0.015 | 0 | 20.68 | 0.31
Insumo | 00040304 | SINAPI | PREGO DE ACO POLIDO COM CABECA DUPLA 17 X 27 (2 1/2 X 11) | Material |  | KG | 0.015 | 0 | 25.05 | 0.37
Insumo | 00004517 | SINAPI | SARRAFO *2,5 X 7,5* CM EM PINUS, MISTA OU EQUIVALENTE DA REGIAO - BRUTA | Material |  | M | 1.359 | 0 | 3.58 | 4.86
Insumo | 00001358 | SINAPI | CHAPA/PAINEL DE MADEIRA COMPENSADA RESINADA (MADEIRITE RESINADO ROSA) PARA FORMA DE CONCRETO, DE 2200 X 1100 MM, E = 17 MM | Material |  | m² | 0.593 | 0 | 75.42 | 44.72
Insumo | 00002692 | SINAPI | DESMOLDANTE PROTETOR PARA FORMAS DE MADEIRA, DE BASE OLEOSA EMULSIONADA EM AGUA | Material |  | L | 0.00955 | 0 | 6.99 | 0.06
Insumo | 00020247 | SINAPI | PREGO DE ACO POLIDO COM CABECA 15 X 15 (1 1/4 X 13) | Material |  | KG | 0.017 | 0 | 22.47 | 0.38
[5 empty] | MO sem LS => | 60.65 | LS => | 0 | MO com LS => | 60.65
[5 empty] | Valor do BDI => | 35.53 |  | Valor com BDI => |  | 190.84
6.1.1.2 | Código | Banco | Descrição | Tipo |  | Und | Quant. | Porcent. | Valor Unit | Total
Composição | 104916 | SINAPI | ARMAÇÃO DE SAPATA ISOLADA, VIGA BALDRAME E SAPATA CORRIDA UTILIZANDO AÇO CA-60 DE 5 MM - MONTAGEM. AF_01/2024 | Fundações Rasas (Blocos, Sapatas, Vigas Baldrame) |  | KG | 1 |  | 16.64 | 16.64
Composição Auxiliar | 92800 | SINAPI | CORTE E DOBRA DE AÇO CA-60, DIÂMETRO DE 5,0 MM. AF_06/2022 | Armação para Estruturas de Concreto Armado |  | KG | 1 | 0 | 8.96 | 8.96
Composição Auxiliar | 88238 | SINAPI | AJUDANTE DE ARMADOR COM ENCARGOS COMPLEMENTARES | Livro SINAPI: Cálculos e Parâmetros |  | H | 0.064 | 0 | 22.71 | 1.45
Composição Auxiliar | 88245 | SINAPI | ARMADOR COM ENCARGOS COMPLEMENTARES | Livro SINAPI: Cálculos e Parâmetros |  | H | 0.166 | 0 | 31.91 | 5.29
Insumo | 00039017 | SINAPI | ESPACADOR / DISTANCIADOR CIRCULAR COM ENTRADA LATERAL, EM PLASTICO, PARA VERGALHAO *4,2 A 12,5* MM, COBRIMENTO 20 MM | Material |  | UN | 0.819 | 0 | 0.22 | 0.18
Insumo | 00043132 | SINAPI | ARAME RECOZIDO 16 BWG, D = 1,65 MM (0,016 KG/M) OU 18 BWG, D = 1,25 MM (0,01 KG/M) | Material |  | KG | 0.025 | 0 | 30.6 | 0.76
[5 empty] | MO sem LS => | 6.57 | LS => | 0 | MO com LS => | 6.57
[5 empty] | Valor do BDI => | 3.8 |  | Valor com BDI => |  | 20.44
6.1.1.3 | Código | Banco | Descrição | Tipo |  | Und | Quant. | Porcent. | Valor Unit | Total
Composição | 104917 | SINAPI | ARMAÇÃO DE SAPATA ISOLADA, VIGA BALDRAME E SAPATA CORRIDA UTILIZANDO AÇO CA-50 DE 6,3 MM - MONTAGEM. AF_01/2024 | Fundações Rasas (Blocos, Sapatas, Vigas Baldrame) |  | KG | 1 |  | 15 | 15
Composição Auxiliar | 88245 | SINAPI | ARMADOR COM ENCARGOS COMPLEMENTARES | Livro SINAPI: Cálculos e Parâmetros |  | H | 0.131 | 0 | 31.91 | 4.18
Composição Auxiliar | 92801 | SINAPI | CORTE E DOBRA DE AÇO CA-50, DIÂMETRO DE 6,3 MM. AF_06/2022 | Armação para Estruturas de Concreto Armado |  | KG | 1 | 0 | 8.79 | 8.79
Composição Auxiliar | 88238 | SINAPI | AJUDANTE DE ARMADOR COM ENCARGOS COMPLEMENTARES | Livro SINAPI: Cálculos e Parâmetros |  | H | 0.05 | 0 | 22.71 | 1.13
Insumo | 00039017 | SINAPI | ESPACADOR / DISTANCIADOR CIRCULAR COM ENTRADA LATERAL, EM PLASTICO, PARA VERGALHAO *4,2 A 12,5* MM, COBRIMENTO 20 MM | Material |  | UN | 0.644 | 0 | 0.22 | 0.14
Insumo | 00043132 | SINAPI | ARAME RECOZIDO 16 BWG, D = 1,65 MM (0,016 KG/M) OU 18 BWG, D = 1,25 MM (0,01 KG/M) | Material |  | KG | 0.025 | 0 | 30.6 | 0.76
[5 empty] | MO sem LS => | 4.77 | LS => | 0 | MO com LS => | 4.77
[5 empty] | Valor do BDI => | 3.43 |  | Valor com BDI => |  | 18.43
6.1.1.4 | Código | Banco | Descrição | Tipo |  | Und | Quant. | Porcent. | Valor Unit | Total
Composição | 104918 | SINAPI | ARMAÇÃO DE SAPATA ISOLADA, VIGA BALDRAME E SAPATA CORRIDA UTILIZANDO AÇO CA-50 DE 8 MM - MONTAGEM. AF_01/2024 | Fundações Rasas (Blocos, Sapatas, Vigas Baldrame) |  | KG | 1 |  | 13.59 | 13.59
Composição Auxiliar | 88238 | SINAPI | AJUDANTE DE ARMADOR COM ENCARGOS COMPLEMENTARES | Livro SINAPI: Cálculos e Parâmetros |  | H | 0.039 | 0 | 22.71 | 0.88
Composição Auxiliar | 88245 | SINAPI | ARMADOR COM ENCARGOS COMPLEMENTARES | Livro SINAPI: Cálculos e Parâmetros |  | H | 0.102 | 0 | 31.91 | 3.25
Composição Auxiliar | 92802 | SINAPI | CORTE E DOBRA DE AÇO CA-50, DIÂMETRO DE 8,0 MM. AF_06/2022 | Armação para Estruturas de Concreto Armado |  | KG | 1 | 0 | 8.59 | 8.59
Insumo | 00039017 | SINAPI | ESPACADOR / DISTANCIADOR CIRCULAR COM ENTRADA LATERAL, EM PLASTICO, PARA VERGALHAO *4,2 A 12,5* MM, COBRIMENTO 20 MM | Material |  | UN | 0.503 | 0 | 0.22 | 0.11
Insumo | 00043132 | SINAPI | ARAME RECOZIDO 16 BWG, D = 1,65 MM (0,016 KG/M) OU 18 BWG, D = 1,25 MM (0,01 KG/M) | Material |  | KG | 0.025 | 0 | 30.6 | 0.76
[5 empty] | MO sem LS => | 3.49 | LS => | 0 | MO com LS => | 3.49
[5 empty] | Valor do BDI => | 3.1 |  | Valor com BDI => |  | 16.69
6.1.1.5 | Código | Banco | Descrição | Tipo |  | Und | Quant. | Porcent. | Valor Unit | Total
Composição | 104919 | SINAPI | ARMAÇÃO DE SAPATA ISOLADA, VIGA BALDRAME E SAPATA CORRIDA UTILIZANDO AÇO CA-50 DE 10 MM - MONTAGEM. AF_01/2024 | Fundações Rasas (Blocos, Sapatas, Vigas Baldrame) |  | KG | 1 |  | 12 | 12
Composição Auxiliar | 92803 | SINAPI | CORTE E DOBRA DE AÇO CA-50, DIÂMETRO DE 10,0 MM. AF_06/2022 | Armação para Estruturas de Concreto Armado |  | KG | 1 | 0 | 7.88 | 7.88
Composição Auxiliar | 88238 | SINAPI | AJUDANTE DE ARMADOR COM ENCARGOS COMPLEMENTARES | Livro SINAPI: Cálculos e Parâmetros |  | H | 0.031 | 0 | 22.71 | 0.7
Composição Auxiliar | 88245 | SINAPI | ARMADOR COM ENCARGOS COMPLEMENTARES | Livro SINAPI: Cálculos e Parâmetros |  | H | 0.081 | 0 | 31.91 | 2.58
Insumo | 00039017 | SINAPI | ESPACADOR / DISTANCIADOR CIRCULAR COM ENTRADA LATERAL, EM PLASTICO, PARA VERGALHAO *4,2 A 12,5* MM, COBRIMENTO 20 MM | Material |  | UN | 0.399 | 0 | 0.22 | 0.08
Insumo | 00043132 | SINAPI | ARAME RECOZIDO 16 BWG, D = 1,65 MM (0,016 KG/M) OU 18 BWG, D = 1,25 MM (0,01 KG/M) | Material |  | KG | 0.025 | 0 | 30.6 | 0.76
[5 empty] | MO sem LS => | 2.67 | LS => | 0 | MO com LS => | 2.67
[5 empty] | Valor do BDI => | 2.74 |  | Valor com BDI => |  | 14.74
6.1.1.6 | Código | Banco | Descrição | Tipo |  | Und | Quant. | Porcent. | Valor Unit | Total
Composição | 104920 | SINAPI | ARMAÇÃO DE BLOCO, SAPATA ISOLADA, VIGA BALDRAME E SAPATA CORRIDA UTILIZANDO AÇO CA-50 DE 12,5 MM - MONTAGEM. AF_01/2024 | Fundações Rasas (Blocos, Sapatas, Vigas Baldrame) |  | KG | 1 |  | 10.14 | 10.14
Composição Auxiliar | 88238 | SINAPI | AJUDANTE DE ARMADOR COM ENCARGOS COMPLEMENTARES | Livro SINAPI: Cálculos e Parâmetros |  | H | 0.025 | 0 | 22.71 | 0.56
Composição Auxiliar | 92804 | SINAPI | CORTE E DOBRA DE AÇO CA-50, DIÂMETRO DE 12,5 MM. AF_06/2022 | Armação para Estruturas de Concreto Armado |  | KG | 1 | 0 | 6.72 | 6.72
Composição Auxiliar | 88245 | SINAPI | ARMADOR COM ENCARGOS COMPLEMENTARES | Livro SINAPI: Cálculos e Parâmetros |  | H | 0.064 | 0 | 31.91 | 2.04
Insumo | 00043132 | SINAPI | ARAME RECOZIDO 16 BWG, D = 1,65 MM (0,016 KG/M) OU 18 BWG, D = 1,25 MM (0,01 KG/M) | Material |  | KG | 0.025 | 0 | 30.6 | 0.76
Insumo | 00039017 | SINAPI | ESPACADOR / DISTANCIADOR CIRCULAR COM ENTRADA LATERAL, EM PLASTICO, PARA VERGALHAO *4,2 A 12,5* MM, COBRIMENTO 20 MM | Material |  | UN | 0.317 | 0 | 0.22 | 0.06
[5 empty] | MO sem LS => | 2.06 | LS => | 0 | MO com LS => | 2.06
[5 empty] | Valor do BDI => | 2.32 |  | Valor com BDI => |  | 12.46
6.1.1.7 | Código | Banco | Descrição | Tipo |  | Und | Quant. | Porcent. | Valor Unit | Total
Composição | 104921 | SINAPI | ARMAÇÃO DE BLOCO, SAPATA ISOLADA, VIGA BALDRAME E SAPATA CORRIDA UTILIZANDO AÇO CA-50 DE 16 MM - MONTAGEM. AF_01/2024 | Fundações Rasas (Blocos, Sapatas, Vigas Baldrame) |  | KG | 1 |  | 9.43 | 9.43
Composição Auxiliar | 88245 | SINAPI | ARMADOR COM ENCARGOS COMPLEMENTARES | Livro SINAPI: Cálculos e Parâmetros |  | H | 0.049 | 0 | 31.91 | 1.56
Composição Auxiliar | 92805 | SINAPI | CORTE E DOBRA DE AÇO CA-50, DIÂMETRO DE 16,0 MM. AF_06/2022 | Armação para Estruturas de Concreto Armado |  | KG | 1 | 0 | 6.63 | 6.63
Composição Auxiliar | 88238 | SINAPI | AJUDANTE DE ARMADOR COM ENCARGOS COMPLEMENTARES | Livro SINAPI: Cálculos e Parâmetros |  | H | 0.019 | 0 | 22.71 | 0.43
Insumo | 00043132 | SINAPI | ARAME RECOZIDO 16 BWG, D = 1,65 MM (0,016 KG/M) OU 18 BWG, D = 1,25 MM (0,01 KG/M) | Material |  | KG | 0.025 | 0 | 30.6 | 0.76
Insumo | 00039017 | SINAPI | ESPACADOR / DISTANCIADOR CIRCULAR COM ENTRADA LATERAL, EM PLASTICO, PARA VERGALHAO *4,2 A 12,5* MM, COBRIMENTO 20 MM | Material |  | UN | 0.245 | 0 | 0.22 | 0.05
[5 empty] | MO sem LS => | 1.53 | LS => | 0 | MO com LS => | 1.53
[5 empty] | Valor do BDI => | 2.15 |  | Valor com BDI => |  | 11.58
6.1.1.8 | Código | Banco | Descrição | Tipo |  | Und | Quant. | Porcent. | Valor Unit | Total
Composição | 96557 | SINAPI | CONCRETAGEM DE BLOCO DE COROAMENTO OU VIGA BALDRAME, FCK 30 MPA, COM USO DE BOMBA - LANÇAMENTO, ADENSAMENTO E ACABAMENTO. AF_01/2024 | Fundações Rasas (Blocos, Sapatas, Vigas Baldrame) |  | m³ | 1 |  | 845.44 | 845.44
Composição Auxiliar | 88316 | SINAPI | SERVENTE COM ENCARGOS COMPLEMENTARES | Livro SINAPI: Cálculos e Parâmetros |  | H | 0.501 | 0 | 22.42 | 11.23
Composição Auxiliar | 90586 | SINAPI | VIBRADOR DE IMERSÃO, DIÂMETRO DE PONTEIRA 45MM, MOTOR ELÉTRICO TRIFÁSICO POTÊNCIA DE 2 CV - CHP DIURNO. AF_06/2015 | Custos Horários Produtivo e Improdutivo dos Equipamentos |  | CHP | 0.092 | 0 | 1.46 | 0.13
Composição Auxiliar | 88309 | SINAPI | PEDREIRO COM ENCARGOS COMPLEMENTARES | Livro SINAPI: Cálculos e Parâmetros |  | H | 0.334 | 0 | 32.15 | 10.73
Composição Auxiliar | 90587 | SINAPI | VIBRADOR DE IMERSÃO, DIÂMETRO DE PONTEIRA 45MM, MOTOR ELÉTRICO TRIFÁSICO POTÊNCIA DE 2 CV - CHI DIURNO. AF_06/2015 | Custos Horários Produtivo e Improdutivo dos Equipamentos |  | CHI | 0.075 | 0 | 0.56 | 0.04
Insumo | 00001525 | SINAPI | CONCRETO USINADO BOMBEAVEL, CLASSE DE RESISTENCIA C30, BRITA 0 E 1, SLUMP = 100 +/- 20 MM, COM BOMBEAMENTO (DISPONIBILIZACAO DE BOMBA), SEM O LANCAMENTO (NBR 8953) | Material |  | M³ | 1.23 | 0 | 669.36 | 823.31
[5 empty] | MO sem LS => | 15.73 | LS => | 0 | MO com LS => | 15.73
[5 empty] | Valor do BDI => | 193.43 |  | Valor com BDI => |  | 1038.87
6.1.2.1 | Código | Banco | Descrição | Tipo |  | Und | Quant. | Porcent. | Valor Unit | Total
Composição | 92263 | SINAPI | FABRICAÇÃO DE FÔRMA PARA PILARES E ESTRUTURAS SIMILARES, EM CHAPA DE MADEIRA COMPENSADA RESINADA, E = 17 MM. AF_09/2020 | Fôrmas para Estruturas de Concreto Armado |  | m² | 1 |  | 212.41 | 212.41
Composição Auxiliar | 91693 | SINAPI | SERRA CIRCULAR DE BANCADA COM MOTOR ELÉTRICO POTÊNCIA DE 5HP, COM COIFA PARA DISCO 10" - CHI DIURNO. AF_08/2015 | Custos Horários Produtivo e Improdutivo dos Equipamentos |  | CHI | 0.255 | 0 | 23.95 | 6.1
Composição Auxiliar | 88239 | SINAPI | AJUDANTE DE CARPINTEIRO COM ENCARGOS COMPLEMENTARES | Livro SINAPI: Cálculos e Parâmetros |  | H | 0.25 | 0 | 22.54 | 5.63
Composição Auxiliar | 91692 | SINAPI | SERRA CIRCULAR DE BANCADA COM MOTOR ELÉTRICO POTÊNCIA DE 5HP, COM COIFA PARA DISCO 10" - CHP DIURNO. AF_08/2015 | Custos Horários Produtivo e Improdutivo dos Equipamentos |  | CHP | 0.063 | 0 | 25.42 | 1.6
Composição Auxiliar | 88262 | SINAPI | CARPINTEIRO DE FORMAS COM ENCARGOS COMPLEMENTARES | Livro SINAPI: Cálculos e Parâmetros |  | H | 1.18 | 0 | 31.69 | 37.39
Insumo | 00004491 | SINAPI | PONTALETE *7,5 X 7,5* CM EM PINUS, MISTA OU EQUIVALENTE DA REGIAO - BRUTA | Material |  | M | 2.308 | 0 | 10.25 | 23.65
Insumo | 00004517 | SINAPI | SARRAFO *2,5 X 7,5* CM EM PINUS, MISTA OU EQUIVALENTE DA REGIAO - BRUTA | Material |  | M | 9.237 | 0 | 3.58 | 33.06
Insumo | 00001358 | SINAPI | CHAPA/PAINEL DE MADEIRA COMPENSADA RESINADA (MADEIRITE RESINADO ROSA) PARA FORMA DE CONCRETO, DE 2200 X 1100 MM, E = 17 MM | Material |  | m² | 1.336 | 0 | 75.42 | 100.76
Insumo | 00005068 | SINAPI | PREGO DE ACO POLIDO COM CABECA 17 X 21 (2 X 11) | Material |  | KG | 0.208 | 0 | 20.29 | 4.22
[5 empty] | MO sem LS => | 38.17 | LS => | 0 | MO com LS => | 38.17
[5 empty] | Valor do BDI => | 48.59 |  | Valor com BDI => |  | 261
6.1.2.2 | Código | Banco | Descrição | Tipo |  | Und | Quant. | Porcent. | Valor Unit | Total
Composição | 92270 | SINAPI | FABRICAÇÃO DE FÔRMA PARA VIGAS, COM MADEIRA SERRADA, E = 25 MM. AF_09/2020 | Fôrmas para Estruturas de Concreto Armado |  | m² | 1 |  | 154.5 | 154.5
Composição Auxiliar | 91692 | SINAPI | SERRA CIRCULAR DE BANCADA COM MOTOR ELÉTRICO POTÊNCIA DE 5HP, COM COIFA PARA DISCO 10" - CHP DIURNO. AF_08/2015 | Custos Horários Produtivo e Improdutivo dos Equipamentos |  | CHP | 0.056 | 0 | 25.42 | 1.42
Composição Auxiliar | 88262 | SINAPI | CARPINTEIRO DE FORMAS COM ENCARGOS COMPLEMENTARES | Livro SINAPI: Cálculos e Parâmetros |  | H | 0.792 | 0 | 31.69 | 25.09
Composição Auxiliar | 88239 | SINAPI | AJUDANTE DE CARPINTEIRO COM ENCARGOS COMPLEMENTARES | Livro SINAPI: Cálculos e Parâmetros |  | H | 0.179 | 0 | 22.54 | 4.03
Composição Auxiliar | 91693 | SINAPI | SERRA CIRCULAR DE BANCADA COM MOTOR ELÉTRICO POTÊNCIA DE 5HP, COM COIFA PARA DISCO 10" - CHI DIURNO. AF_08/2015 | Custos Horários Produtivo e Improdutivo dos Equipamentos |  | CHI | 0.224 | 0 | 23.95 | 5.36
Insumo | 00004517 | SINAPI | SARRAFO *2,5 X 7,5* CM EM PINUS, MISTA OU EQUIVALENTE DA REGIAO - BRUTA | Material |  | M | 4.228 | 0 | 3.58 | 15.13
Insumo | 00006189 | SINAPI | TABUA NAO APARELHADA *2,5 X 30* CM, EM MACARANDUBA/MASSARANDUBA, ANGELIM OU EQUIVALENTE DA REGIAO - BRUTA | Material |  | M | 4.448 | 0 | 22.68 | 100.88
Insumo | 00005068 | SINAPI | PREGO DE ACO POLIDO COM CABECA 17 X 21 (2 X 11) | Material |  | KG | 0.128 | 0 | 20.29 | 2.59
[5 empty] | MO sem LS => | 26.94 | LS => | 0 | MO com LS => | 26.94
[5 empty] | Valor do BDI => | 35.34 |  | Valor com BDI => |  | 189.84
6.1.2.3 | Código | Banco | Descrição | Tipo |  | Und | Quant. | Porcent. | Valor Unit | Total
Composição | 92759 | SINAPI | ARMAÇÃO DE PILAR OU VIGA DE ESTRUTURA CONVENCIONAL DE CONCRETO ARMADO UTILIZANDO AÇO CA-60 DE 5,0 MM - MONTAGEM. AF_06/2022 | Armação para Estruturas de Concreto Armado |  | KG | 1 |  | 13.78 | 13.78
Composição Auxiliar | 88245 | SINAPI | ARMADOR COM ENCARGOS COMPLEMENTARES | Livro SINAPI: Cálculos e Parâmetros |  | H | 0.1069 | 0 | 31.91 | 3.41
Composição Auxiliar | 92800 | SINAPI | CORTE E DOBRA DE AÇO CA-60, DIÂMETRO DE 5,0 MM. AF_06/2022 | Armação para Estruturas de Concreto Armado |  | KG | 1 | 0 | 8.96 | 8.96
Composição Auxiliar | 88238 | SINAPI | AJUDANTE DE ARMADOR COM ENCARGOS COMPLEMENTARES | Livro SINAPI: Cálculos e Parâmetros |  | H | 0.0175 | 0 | 22.71 | 0.39
Insumo | 00043132 | SINAPI | ARAME RECOZIDO 16 BWG, D = 1,65 MM (0,016 KG/M) OU 18 BWG, D = 1,25 MM (0,01 KG/M) | Material |  | KG | 0.025 | 0 | 30.6 | 0.76
Insumo | 00039017 | SINAPI | ESPACADOR / DISTANCIADOR CIRCULAR COM ENTRADA LATERAL, EM PLASTICO, PARA VERGALHAO *4,2 A 12,5* MM, COBRIMENTO 20 MM | Material |  | UN | 1.19 | 0 | 0.22 | 0.26
[5 empty] | MO sem LS => | 4.41 | LS => | 0 | MO com LS => | 4.41
[5 empty] | Valor do BDI => | 3.15 |  | Valor com BDI => |  | 16.93
6.1.2.4 | Código | Banco | Descrição | Tipo |  | Und | Quant. | Porcent. | Valor Unit | Total
Composição | 92760 | SINAPI | ARMAÇÃO DE PILAR OU VIGA DE ESTRUTURA CONVENCIONAL DE CONCRETO ARMADO UTILIZANDO AÇO CA-50 DE 6,3 MM - MONTAGEM. AF_06/2022 | Armação para Estruturas de Concreto Armado |  | KG | 1 |  | 12.57 | 12.57
Composição Auxiliar | 88238 | SINAPI | AJUDANTE DE ARMADOR COM ENCARGOS COMPLEMENTARES | Livro SINAPI: Cálculos e Parâmetros |  | H | 0.0129 | 0 | 22.71 | 0.29
Composição Auxiliar | 92801 | SINAPI | CORTE E DOBRA DE AÇO CA-50, DIÂMETRO DE 6,3 MM. AF_06/2022 | Armação para Estruturas de Concreto Armado |  | KG | 1 | 0 | 8.79 | 8.79
Composição Auxiliar | 88245 | SINAPI | ARMADOR COM ENCARGOS COMPLEMENTARES | Livro SINAPI: Cálculos e Parâmetros |  | H | 0.079 | 0 | 31.91 | 2.52
Insumo | 00043132 | SINAPI | ARAME RECOZIDO 16 BWG, D = 1,65 MM (0,016 KG/M) OU 18 BWG, D = 1,25 MM (0,01 KG/M) | Material |  | KG | 0.025 | 0 | 30.6 | 0.76
Insumo | 00039017 | SINAPI | ESPACADOR / DISTANCIADOR CIRCULAR COM ENTRADA LATERAL, EM PLASTICO, PARA VERGALHAO *4,2 A 12,5* MM, COBRIMENTO 20 MM | Material |  | UN | 0.97 | 0 | 0.22 | 0.21
[5 empty] | MO sem LS => | 2.93 | LS => | 0 | MO com LS => | 2.93
[5 empty] | Valor do BDI => | 2.87 |  | Valor com BDI => |  | 15.44
6.1.2.5 | Código | Banco | Descrição | Tipo |  | Und | Quant. | Porcent. | Valor Unit | Total
Composição | 92761 | SINAPI | ARMAÇÃO DE PILAR OU VIGA DE ESTRUTURA CONVENCIONAL DE CONCRETO ARMADO UTILIZANDO AÇO CA-50 DE 8,0 MM - MONTAGEM. AF_06/2022 | Armação para Estruturas de Concreto Armado |  | KG | 1 |  | 11.5 | 11.5
Composição Auxiliar | 92802 | SINAPI | CORTE E DOBRA DE AÇO CA-50, DIÂMETRO DE 8,0 MM. AF_06/2022 | Armação para Estruturas de Concreto Armado |  | KG | 1 | 0 | 8.59 | 8.59
Composição Auxiliar | 88238 | SINAPI | AJUDANTE DE ARMADOR COM ENCARGOS COMPLEMENTARES | Livro SINAPI: Cálculos e Parâmetros |  | H | 0.0092 | 0 | 22.71 | 0.2
Composição Auxiliar | 88245 | SINAPI | ARMADOR COM ENCARGOS COMPLEMENTARES | Livro SINAPI: Cálculos e Parâmetros |  | H | 0.0561 | 0 | 31.91 | 1.79
Insumo | 00039017 | SINAPI | ESPACADOR / DISTANCIADOR CIRCULAR COM ENTRADA LATERAL, EM PLASTICO, PARA VERGALHAO *4,2 A 12,5* MM, COBRIMENTO 20 MM | Material |  | UN | 0.743 | 0 | 0.22 | 0.16
Insumo | 00043132 | SINAPI | ARAME RECOZIDO 16 BWG, D = 1,65 MM (0,016 KG/M) OU 18 BWG, D = 1,25 MM (0,01 KG/M) | Material |  | KG | 0.025 | 0 | 30.6 | 0.76
[5 empty] | MO sem LS => | 1.91 | LS => | 0 | MO com LS => | 1.91
[5 empty] | Valor do BDI => | 2.63 |  | Valor com BDI => |  | 14.13
6.1.2.6 | Código | Banco | Descrição | Tipo |  | Und | Quant. | Porcent. | Valor Unit | Total
Composição | 92762 | SINAPI | ARMAÇÃO DE PILAR OU VIGA DE ESTRUTURA CONVENCIONAL DE CONCRETO ARMADO UTILIZANDO AÇO CA-50 DE 10,0 MM - MONTAGEM. AF_06/2022 | Armação para Estruturas de Concreto Armado |  | KG | 1 |  | 10.14 | 10.14
Composição Auxiliar | 88238 | SINAPI | AJUDANTE DE ARMADOR COM ENCARGOS COMPLEMENTARES | Livro SINAPI: Cálculos e Parâmetros |  | H | 0.0064 | 0 | 22.71 | 0.14
Composição Auxiliar | 92803 | SINAPI | CORTE E DOBRA DE AÇO CA-50, DIÂMETRO DE 10,0 MM. AF_06/2022 | Armação para Estruturas de Concreto Armado |  | KG | 1 | 0 | 7.88 | 7.88
Composição Auxiliar | 88245 | SINAPI | ARMADOR COM ENCARGOS COMPLEMENTARES | Livro SINAPI: Cálculos e Parâmetros |  | H | 0.0392 | 0 | 31.91 | 1.25
Insumo | 00043132 | SINAPI | ARAME RECOZIDO 16 BWG, D = 1,65 MM (0,016 KG/M) OU 18 BWG, D = 1,25 MM (0,01 KG/M) | Material |  | KG | 0.025 | 0 | 30.6 | 0.76
Insumo | 00039017 | SINAPI | ESPACADOR / DISTANCIADOR CIRCULAR COM ENTRADA LATERAL, EM PLASTICO, PARA VERGALHAO *4,2 A 12,5* MM, COBRIMENTO 20 MM | Material |  | UN | 0.543 | 0 | 0.22 | 0.11
[5 empty] | MO sem LS => | 1.27 | LS => | 0 | MO com LS => | 1.27
[5 empty] | Valor do BDI => | 2.32 |  | Valor com BDI => |  | 12.46
6.1.2.7 | Código | Banco | Descrição | Tipo |  | Und | Quant. | Porcent. | Valor Unit | Total
Composição | 92763 | SINAPI | ARMAÇÃO DE PILAR OU VIGA DE ESTRUTURA CONVENCIONAL DE CONCRETO ARMADO UTILIZANDO AÇO CA-50 DE 12,5 MM - MONTAGEM. AF_06/2022 | Armação para Estruturas de Concreto Armado |  | KG | 1 |  | 8.47 | 8.47
Composição Auxiliar | 88245 | SINAPI | ARMADOR COM ENCARGOS COMPLEMENTARES | Livro SINAPI: Cálculos e Parâmetros |  | H | 0.0257 | 0 | 31.91 | 0.82
Composição Auxiliar | 88238 | SINAPI | AJUDANTE DE ARMADOR COM ENCARGOS COMPLEMENTARES | Livro SINAPI: Cálculos e Parâmetros |  | H | 0.0042 | 0 | 22.71 | 0.09
Composição Auxiliar | 92804 | SINAPI | CORTE E DOBRA DE AÇO CA-50, DIÂMETRO DE 12,5 MM. AF_06/2022 | Armação para Estruturas de Concreto Armado |  | KG | 1 | 0 | 6.72 | 6.72
Insumo | 00043132 | SINAPI | ARAME RECOZIDO 16 BWG, D = 1,65 MM (0,016 KG/M) OU 18 BWG, D = 1,25 MM (0,01 KG/M) | Material |  | KG | 0.025 | 0 | 30.6 | 0.76
Insumo | 00039017 | SINAPI | ESPACADOR / DISTANCIADOR CIRCULAR COM ENTRADA LATERAL, EM PLASTICO, PARA VERGALHAO *4,2 A 12,5* MM, COBRIMENTO 20 MM | Material |  | UN | 0.367 | 0 | 0.22 | 0.08
[5 empty] | MO sem LS => | 0.8 | LS => | 0 | MO com LS => | 0.8
[5 empty] | Valor do BDI => | 1.93 |  | Valor com BDI => |  | 10.4
6.1.2.8 | Código | Banco | Descrição | Tipo |  | Und | Quant. | Porcent. | Valor Unit | Total
Composição | 92764 | SINAPI | ARMAÇÃO DE PILAR OU VIGA DE ESTRUTURA CONVENCIONAL DE CONCRETO ARMADO UTILIZANDO AÇO CA-50 DE 16,0 MM - MONTAGEM. AF_06/2022 | Armação para Estruturas de Concreto Armado |  | KG | 1 |  | 8.11 | 8.11
Composição Auxiliar | 92805 | SINAPI | CORTE E DOBRA DE AÇO CA-50, DIÂMETRO DE 16,0 MM. AF_06/2022 | Armação para Estruturas de Concreto Armado |  | KG | 1 | 0 | 6.63 | 6.63
Composição Auxiliar | 88238 | SINAPI | AJUDANTE DE ARMADOR COM ENCARGOS COMPLEMENTARES | Livro SINAPI: Cálculos e Parâmetros |  | H | 0.0032 | 0 | 22.71 | 0.07
Composição Auxiliar | 88245 | SINAPI | ARMADOR COM ENCARGOS COMPLEMENTARES | Livro SINAPI: Cálculos e Parâmetros |  | H | 0.0194 | 0 | 31.91 | 0.61
Insumo | 00043132 | SINAPI | ARAME RECOZIDO 16 BWG, D = 1,65 MM (0,016 KG/M) OU 18 BWG, D = 1,25 MM (0,01 KG/M) | Material |  | KG | 0.025 | 0 | 30.6 | 0.76
Insumo | 00039017 | SINAPI | ESPACADOR / DISTANCIADOR CIRCULAR COM ENTRADA LATERAL, EM PLASTICO, PARA VERGALHAO *4,2 A 12,5* MM, COBRIMENTO 20 MM | Material |  | UN | 0.212 | 0 | 0.22 | 0.04
[5 empty] | MO sem LS => | 0.57 | LS => | 0 | MO com LS => | 0.57
[5 empty] | Valor do BDI => | 1.85 |  | Valor com BDI => |  | 9.96
6.1.2.9 | Código | Banco | Descrição | Tipo |  | Und | Quant. | Porcent. | Valor Unit | Total
Composição | 92765 | SINAPI | ARMAÇÃO DE PILAR OU VIGA DE ESTRUTURA CONVENCIONAL DE CONCRETO ARMADO UTILIZANDO AÇO CA-50 DE 20,0 MM - MONTAGEM. AF_06/2022 | Armação para Estruturas de Concreto Armado |  | KG | 1 |  | 9.11 | 9.11
Composição Auxiliar | 92806 | SINAPI | CORTE E DOBRA DE AÇO CA-50, DIÂMETRO DE 20,0 MM. AF_06/2022 | Armação para Estruturas de Concreto Armado |  | KG | 1 | 0 | 7.8 | 7.8
Composição Auxiliar | 88238 | SINAPI | AJUDANTE DE ARMADOR COM ENCARGOS COMPLEMENTARES | Livro SINAPI: Cálculos e Parâmetros |  | H | 0.0025 | 0 | 22.71 | 0.05
Composição Auxiliar | 88245 | SINAPI | ARMADOR COM ENCARGOS COMPLEMENTARES | Livro SINAPI: Cálculos e Parâmetros |  | H | 0.0152 | 0 | 31.91 | 0.48
Insumo | 00043132 | SINAPI | ARAME RECOZIDO 16 BWG, D = 1,65 MM (0,016 KG/M) OU 18 BWG, D = 1,25 MM (0,01 KG/M) | Material |  | KG | 0.025 | 0 | 30.6 | 0.76
Insumo | 00039017 | SINAPI | ESPACADOR / DISTANCIADOR CIRCULAR COM ENTRADA LATERAL, EM PLASTICO, PARA VERGALHAO *4,2 A 12,5* MM, COBRIMENTO 20 MM | Material |  | UN | 0.113 | 0 | 0.22 | 0.02
[5 empty] | MO sem LS => | 0.43 | LS => | 0 | MO com LS => | 0.43
[5 empty] | Valor do BDI => | 2.08 |  | Valor com BDI => |  | 11.19
6.1.2.10 | Código | Banco | Descrição | Tipo |  | Und | Quant. | Porcent. | Valor Unit | Total
Composição | 92766 | SINAPI | ARMAÇÃO DE PILAR OU VIGA DE ESTRUTURA CONVENCIONAL DE CONCRETO ARMADO UTILIZANDO AÇO CA-50 DE 25,0 MM - MONTAGEM. AF_06/2022 | Armação para Estruturas de Concreto Armado |  | KG | 1 |  | 8.98 | 8.98
Composição Auxiliar | 88245 | SINAPI | ARMADOR COM ENCARGOS COMPLEMENTARES | Livro SINAPI: Cálculos e Parâmetros |  | H | 0.012 | 0 | 31.91 | 0.38
Composição Auxiliar | 88238 | SINAPI | AJUDANTE DE ARMADOR COM ENCARGOS COMPLEMENTARES | Livro SINAPI: Cálculos e Parâmetros |  | H | 0.002 | 0 | 22.71 | 0.04
Composição Auxiliar | 92798 | SINAPI | CORTE E DOBRA DE AÇO CA-50, DIÂMETRO DE 25,0 MM. AF_06/2022 | Armação para Estruturas de Concreto Armado |  | KG | 1 | 0 | 7.79 | 7.79
Insumo | 00039017 | SINAPI | ESPACADOR / DISTANCIADOR CIRCULAR COM ENTRADA LATERAL, EM PLASTICO, PARA VERGALHAO *4,2 A 12,5* MM, COBRIMENTO 20 MM | Material |  | UN | 0.052 | 0 | 0.22 | 0.01
Insumo | 00043132 | SINAPI | ARAME RECOZIDO 16 BWG, D = 1,65 MM (0,016 KG/M) OU 18 BWG, D = 1,25 MM (0,01 KG/M) | Material |  | KG | 0.025 | 0 | 30.6 | 0.76
[5 empty] | MO sem LS => | 0.34 | LS => | 0 | MO com LS => | 0.34
[5 empty] | Valor do BDI => | 2.05 |  | Valor com BDI => |  | 11.03
6.1.2.11 | Código | Banco | Descrição | Tipo |  | Und | Quant. | Porcent. | Valor Unit | Total
Composição | 103672 | SINAPI | CONCRETAGEM DE PILARES, FCK = 25 MPA, COM USO DE BOMBA - LANÇAMENTO, ADENSAMENTO E ACABAMENTO. AF_02/2022_PS | Concretagem para Estruturas de Concreto Armado |  | m³ | 1 |  | 760.9 | 760.9
Composição Auxiliar | 88309 | SINAPI | PEDREIRO COM ENCARGOS COMPLEMENTARES | Livro SINAPI: Cálculos e Parâmetros |  | H | 0.224 | 0 | 32.15 | 7.2
Composição Auxiliar | 88316 | SINAPI | SERVENTE COM ENCARGOS COMPLEMENTARES | Livro SINAPI: Cálculos e Parâmetros |  | H | 1.345 | 0 | 22.42 | 30.15
Composição Auxiliar | 90586 | SINAPI | VIBRADOR DE IMERSÃO, DIÂMETRO DE PONTEIRA 45MM, MOTOR ELÉTRICO TRIFÁSICO POTÊNCIA DE 2 CV - CHP DIURNO. AF_06/2015 | Custos Horários Produtivo e Improdutivo dos Equipamentos |  | CHP | 0.094 | 0 | 1.46 | 0.13
Composição Auxiliar | 88262 | SINAPI | CARPINTEIRO DE FORMAS COM ENCARGOS COMPLEMENTARES | Livro SINAPI: Cálculos e Parâmetros |  | H | 0.224 | 0 | 31.69 | 7.09
Composição Auxiliar | 90587 | SINAPI | VIBRADOR DE IMERSÃO, DIÂMETRO DE PONTEIRA 45MM, MOTOR ELÉTRICO TRIFÁSICO POTÊNCIA DE 2 CV - CHI DIURNO. AF_06/2015 | Custos Horários Produtivo e Improdutivo dos Equipamentos |  | CHI | 0.13 | 0 | 0.56 | 0.07
Insumo | 00001527 | SINAPI | CONCRETO USINADO BOMBEAVEL, CLASSE DE RESISTENCIA C25, BRITA 0 E 1, SLUMP = 100 +/- 20 MM, COM BOMBEAMENTO (DISPONIBILIZACAO DE BOMBA), SEM O LANCAMENTO (NBR 8953) | Material |  | M³ | 1.103 | 0 | 649.38 | 716.26
[5 empty] | MO sem LS => | 31.14 | LS => | 0 | MO com LS => | 31.14
[5 empty] | Valor do BDI => | 174.09 |  | Valor com BDI => |  | 934.99
6.1.2.12 | Código | Banco | Descrição | Tipo |  | Und | Quant. | Porcent. | Valor Unit | Total
Composição | 103675 | SINAPI | CONCRETAGEM DE VIGAS E LAJES, FCK=25 MPA, PARA LAJES MACIÇAS OU NERVURADAS COM USO DE BOMBA - LANÇAMENTO, ADENSAMENTO E ACABAMENTO. AF_02/2022_PS | Concretagem para Estruturas de Concreto Armado |  | m³ | 1 |  | 763.17 | 763.17
Composição Auxiliar | 90587 | SINAPI | VIBRADOR DE IMERSÃO, DIÂMETRO DE PONTEIRA 45MM, MOTOR ELÉTRICO TRIFÁSICO POTÊNCIA DE 2 CV - CHI DIURNO. AF_06/2015 | Custos Horários Produtivo e Improdutivo dos Equipamentos |  | CHI | 0.131 | 0 | 0.56 | 0.07
Composição Auxiliar | 88309 | SINAPI | PEDREIRO COM ENCARGOS COMPLEMENTARES | Livro SINAPI: Cálculos e Parâmetros |  | H | 0.753 | 0 | 32.15 | 24.2
Composição Auxiliar | 90586 | SINAPI | VIBRADOR DE IMERSÃO, DIÂMETRO DE PONTEIRA 45MM, MOTOR ELÉTRICO TRIFÁSICO POTÊNCIA DE 2 CV - CHP DIURNO. AF_06/2015 | Custos Horários Produtivo e Improdutivo dos Equipamentos |  | CHP | 0.12 | 0 | 1.46 | 0.17
Composição Auxiliar | 88316 | SINAPI | SERVENTE COM ENCARGOS COMPLEMENTARES | Livro SINAPI: Cálculos e Parâmetros |  | H | 0.826 | 0 | 22.42 | 18.51
Composição Auxiliar | 88262 | SINAPI | CARPINTEIRO DE FORMAS COM ENCARGOS COMPLEMENTARES | Livro SINAPI: Cálculos e Parâmetros |  | H | 0.125 | 0 | 31.69 | 3.96
Insumo | 00001527 | SINAPI | CONCRETO USINADO BOMBEAVEL, CLASSE DE RESISTENCIA C25, BRITA 0 E 1, SLUMP = 100 +/- 20 MM, COM BOMBEAMENTO (DISPONIBILIZACAO DE BOMBA), SEM O LANCAMENTO (NBR 8953) | Material |  | M³ | 1.103 | 0 | 649.38 | 716.26
[5 empty] | MO sem LS => | 33.99 | LS => | 0 | MO com LS => | 33.99
[5 empty] | Valor do BDI => | 174.61 |  | Valor com BDI => |  | 937.78
6.1.3.1 | Código | Banco | Descrição | Tipo |  | Und | Quant. | Porcent. | Valor Unit | Total
Composição | 104296 | SINAPI | FORNECIMENTO E INSTALAÇÃO DE CORDOALHA COM 7 FIOS, RESISTÊNCIA À TRAÇÃO DE 210 KGF/MM² E DIÂMETRO NOMINAL DE 15,2 MM, EM LAJE. AF_08/2022 | Concreto Protendido |  | KG | 1 |  | 3.55 | 3.55
Composição Auxiliar | 88238 | SINAPI | AJUDANTE DE ARMADOR COM ENCARGOS COMPLEMENTARES | Livro SINAPI: Cálculos e Parâmetros |  | H | 0.0306 | 0 | 22.71 | 0.69
Composição Auxiliar | 88245 | SINAPI | ARMADOR COM ENCARGOS COMPLEMENTARES | Livro SINAPI: Cálculos e Parâmetros |  | H | 0.0576 | 0 | 31.91 | 1.83
Insumo | 00039481 | SINAPI | ESPACADOR OU DISTANCIADOR, EM PLASTICO, TIPO APOIO DE CORDOALHA (CARANGUEJO), PARA ARMADURA NEGATIVA E PROTENSAO, COBRIMENTO 50 MM | Material |  | UN | 0.58 | 0 | 1.79 | 1.03
Insumo | 00044835 | SINAPI | CORDOALHA ENGRAXADA E PLASTIFICADA PEAD, PARA PROTENSAO, ACO CP 210 RB, DIAMETRO NOMINAL DE 15,20 MM | Material |  | KG | 1.0238 | 0 | 0 | 0
[5 empty] | MO sem LS => | 1.86 | LS => | 0 | MO com LS => | 1.86
[5 empty] | Valor do BDI => | 0.81 |  | Valor com BDI => |  | 4.36
6.1.3.2 | Código | Banco | Descrição | Tipo |  | Und | Quant. | Porcent. | Valor Unit | Total
Composição | 92486 | SINAPI | MONTAGEM E DESMONTAGEM DE FÔRMA DE LAJE MACIÇA, PÉ-DIREITO SIMPLES, EM MADEIRA SERRADA, 4 UTILIZAÇÕES. AF_09/2020 | Fôrmas para Estruturas de Concreto Armado |  | m² | 1 |  | 167.11 | 167.11
Composição Auxiliar | 88262 | SINAPI | CARPINTEIRO DE FORMAS COM ENCARGOS COMPLEMENTARES | Livro SINAPI: Cálculos e Parâmetros |  | H | 2.702 | 0 | 31.69 | 85.62
Composição Auxiliar | 88239 | SINAPI | AJUDANTE DE CARPINTEIRO COM ENCARGOS COMPLEMENTARES | Livro SINAPI: Cálculos e Parâmetros |  | H | 0.496 | 0 | 22.54 | 11.17
Composição Auxiliar | 92271 | SINAPI | FABRICAÇÃO DE FÔRMA PARA LAJES, EM MADEIRA SERRADA, E=25 MM. AF_09/2020 | Fôrmas para Estruturas de Concreto Armado |  | m² | 0.366 | 0 | 87.89 | 32.16
Composição Auxiliar | 92273 | SINAPI | FABRICAÇÃO DE ESCORAS DO TIPO PONTALETE, EM MADEIRA, PARA PÉ-DIREITO SIMPLES. AF_09/2020 | Fôrmas para Estruturas de Concreto Armado |  | M | 1.09 | 0 | 18.11 | 19.73
Insumo | 00040304 | SINAPI | PREGO DE ACO POLIDO COM CABECA DUPLA 17 X 27 (2 1/2 X 11) | Material |  | KG | 0.081 | 0 | 25.05 | 2.02
Insumo | 00002692 | SINAPI | DESMOLDANTE PROTETOR PARA FORMAS DE MADEIRA, DE BASE OLEOSA EMULSIONADA EM AGUA | Material |  | L | 0.017 | 0 | 6.99 | 0.11
Insumo | 00006193 | SINAPI | TABUA NAO APARELHADA *2,5 X 20* CM, EM MACARANDUBA/MASSARANDUBA, ANGELIM OU EQUIVALENTE DA REGIAO - BRUTA | Material |  | M | 1.049 | 0 | 15.54 | 16.3
[5 empty] | MO sem LS => | 77.06 | LS => | 0 | MO com LS => | 77.06
[5 empty] | Valor do BDI => | 38.23 |  | Valor com BDI => |  | 205.34
6.1.3.3 | Código | Banco | Descrição | Tipo |  | Und | Quant. | Porcent. | Valor Unit | Total
Composição | 92490 | SINAPI | MONTAGEM E DESMONTAGEM DE FÔRMA DE LAJE NERVURADA COM CUBETA E ASSOALHO, PÉ-DIREITO SIMPLES, EM CHAPA DE MADEIRA COMPENSADA RESINADA, 8 UTILIZAÇÕES. AF_09/2020 | Fôrmas para Estruturas de Concreto Armado |  | m² | 1 |  | 82.89 | 82.89
Composição Auxiliar | 88239 | SINAPI | AJUDANTE DE CARPINTEIRO COM ENCARGOS COMPLEMENTARES | Livro SINAPI: Cálculos e Parâmetros |  | H | 0.202 | 0 | 22.54 | 4.55
Composição Auxiliar | 88262 | SINAPI | CARPINTEIRO DE FORMAS COM ENCARGOS COMPLEMENTARES | Livro SINAPI: Cálculos e Parâmetros |  | H | 1.101 | 0 | 31.69 | 34.89
Composição Auxiliar | 92267 | SINAPI | FABRICAÇÃO DE FÔRMA PARA LAJES, EM CHAPA DE MADEIRA COMPENSADA RESINADA, E = 17 MM. AF_09/2020 | Fôrmas para Estruturas de Concreto Armado |  | m² | 0.183 | 0 | 80.09 | 14.65
Insumo | 00040290 | SINAPI | LOCACAO DE FORMA PLASTICA PARA LAJE NERVURADA, DIMENSOES *60* X *60* X *16* CM | Equipamento |  | UNXMES | 1.03 | 0 | 13.44 | 13.84
Insumo | 00002692 | SINAPI | DESMOLDANTE PROTETOR PARA FORMAS DE MADEIRA, DE BASE OLEOSA EMULSIONADA EM AGUA | Material |  | L | 0.008 | 0 | 6.99 | 0.05
Insumo | 00040270 | SINAPI | VIGA DE ESCORAMENTO H20, DE MADEIRA, PESO DE 5,00 A 5,20 KG/M, COM EXTREMIDADES PLASTICAS | Material |  | M | 0.038 | 0 | 133.03 | 5.05
Insumo | 00010749 | SINAPI | LOCACAO DE ESCORA METALICA TELESCOPICA, COM ALTURA REGULAVEL DE *1,80* A *3,20* M, COM CAPACIDADE DE CARGA DE NO MINIMO 1000 KGF (10 KN), INCLUSO TRIPE E FORCADO | Equipamento |  | UNXMES | 0.397 | 0 | 24.85 | 9.86
[5 empty] | MO sem LS => | 30.05 | LS => | 0 | MO com LS => | 30.05
[5 empty] | Valor do BDI => | 18.96 |  | Valor com BDI => |  | 101.85
6.1.3.4 | Código | Banco | Descrição | Tipo |  | Und | Quant. | Porcent. | Valor Unit | Total
Composição | 92768 | SINAPI | ARMAÇÃO DE LAJE DE ESTRUTURA CONVENCIONAL DE CONCRETO ARMADO UTILIZANDO AÇO CA-60 DE 5,0 MM - MONTAGEM. AF_06/2022 | Armação para Estruturas de Concreto Armado |  | KG | 1 |  | 13.14 | 13.14
Composição Auxiliar | 92800 | SINAPI | CORTE E DOBRA DE AÇO CA-60, DIÂMETRO DE 5,0 MM. AF_06/2022 | Armação para Estruturas de Concreto Armado |  | KG | 1 | 0 | 8.96 | 8.96
Composição Auxiliar | 88238 | SINAPI | AJUDANTE DE ARMADOR COM ENCARGOS COMPLEMENTARES | Livro SINAPI: Cálculos e Parâmetros |  | H | 0.0136 | 0 | 22.71 | 0.3
Composição Auxiliar | 88245 | SINAPI | ARMADOR COM ENCARGOS COMPLEMENTARES | Livro SINAPI: Cálculos e Parâmetros |  | H | 0.0836 | 0 | 31.91 | 2.66
Insumo | 00039017 | SINAPI | ESPACADOR / DISTANCIADOR CIRCULAR COM ENTRADA LATERAL, EM PLASTICO, PARA VERGALHAO *4,2 A 12,5* MM, COBRIMENTO 20 MM | Material |  | UN | 2.118 | 0 | 0.22 | 0.46
Insumo | 00043132 | SINAPI | ARAME RECOZIDO 16 BWG, D = 1,65 MM (0,016 KG/M) OU 18 BWG, D = 1,25 MM (0,01 KG/M) | Material |  | KG | 0.025 | 0 | 30.6 | 0.76
[5 empty] | MO sem LS => | 3.78 | LS => | 0 | MO com LS => | 3.78
[5 empty] | Valor do BDI => | 3 |  | Valor com BDI => |  | 16.14
6.1.3.5 | Código | Banco | Descrição | Tipo |  | Und | Quant. | Porcent. | Valor Unit | Total
Composição | 92769 | SINAPI | ARMAÇÃO DE LAJE DE ESTRUTURA CONVENCIONAL DE CONCRETO ARMADO UTILIZANDO AÇO CA-50 DE 6,3 MM - MONTAGEM. AF_06/2022 | Armação para Estruturas de Concreto Armado |  | KG | 1 |  | 11.96 | 11.96
Composição Auxiliar | 92801 | SINAPI | CORTE E DOBRA DE AÇO CA-50, DIÂMETRO DE 6,3 MM. AF_06/2022 | Armação para Estruturas de Concreto Armado |  | KG | 1 | 0 | 8.79 | 8.79
Composição Auxiliar | 88245 | SINAPI | ARMADOR COM ENCARGOS COMPLEMENTARES | Livro SINAPI: Cálculos e Parâmetros |  | H | 0.0597 | 0 | 31.91 | 1.9
Composição Auxiliar | 88238 | SINAPI | AJUDANTE DE ARMADOR COM ENCARGOS COMPLEMENTARES | Livro SINAPI: Cálculos e Parâmetros |  | H | 0.0098 | 0 | 22.71 | 0.22
Insumo | 00043132 | SINAPI | ARAME RECOZIDO 16 BWG, D = 1,65 MM (0,016 KG/M) OU 18 BWG, D = 1,25 MM (0,01 KG/M) | Material |  | KG | 0.025 | 0 | 30.6 | 0.76
Insumo | 00039017 | SINAPI | ESPACADOR / DISTANCIADOR CIRCULAR COM ENTRADA LATERAL, EM PLASTICO, PARA VERGALHAO *4,2 A 12,5* MM, COBRIMENTO 20 MM | Material |  | UN | 1.333 | 0 | 0.22 | 0.29
[5 empty] | MO sem LS => | 2.41 | LS => | 0 | MO com LS => | 2.41
[5 empty] | Valor do BDI => | 2.73 |  | Valor com BDI => |  | 14.69
6.1.3.6 | Código | Banco | Descrição | Tipo |  | Und | Quant. | Porcent. | Valor Unit | Total
Composição | 92770 | SINAPI | ARMAÇÃO DE LAJE DE ESTRUTURA CONVENCIONAL DE CONCRETO ARMADO UTILIZANDO AÇO CA-50 DE 8,0 MM - MONTAGEM. AF_06/2022 | Armação para Estruturas de Concreto Armado |  | KG | 1 |  | 10.93 | 10.93
Composição Auxiliar | 88245 | SINAPI | ARMADOR COM ENCARGOS COMPLEMENTARES | Livro SINAPI: Cálculos e Parâmetros |  | H | 0.0403 | 0 | 31.91 | 1.28
Composição Auxiliar | 92802 | SINAPI | CORTE E DOBRA DE AÇO CA-50, DIÂMETRO DE 8,0 MM. AF_06/2022 | Armação para Estruturas de Concreto Armado |  | KG | 1 | 0 | 8.59 | 8.59
Composição Auxiliar | 88238 | SINAPI | AJUDANTE DE ARMADOR COM ENCARGOS COMPLEMENTARES | Livro SINAPI: Cálculos e Parâmetros |  | H | 0.0066 | 0 | 22.71 | 0.14
Insumo | 00043132 | SINAPI | ARAME RECOZIDO 16 BWG, D = 1,65 MM (0,016 KG/M) OU 18 BWG, D = 1,25 MM (0,01 KG/M) | Material |  | KG | 0.025 | 0 | 30.6 | 0.76
Insumo | 00039017 | SINAPI | ESPACADOR / DISTANCIADOR CIRCULAR COM ENTRADA LATERAL, EM PLASTICO, PARA VERGALHAO *4,2 A 12,5* MM, COBRIMENTO 20 MM | Material |  | UN | 0.728 | 0 | 0.22 | 0.16
[5 empty] | MO sem LS => | 1.5 | LS => | 0 | MO com LS => | 1.5
[5 empty] | Valor do BDI => | 2.5 |  | Valor com BDI => |  | 13.43
6.1.3.7 | Código | Banco | Descrição | Tipo |  | Und | Quant. | Porcent. | Valor Unit | Total
Composição | 92771 | SINAPI | ARMAÇÃO DE LAJE DE ESTRUTURA CONVENCIONAL DE CONCRETO ARMADO UTILIZANDO AÇO CA-50 DE 10,0 MM - MONTAGEM. AF_06/2022 | Armação para Estruturas de Concreto Armado |  | KG | 1 |  | 9.62 | 9.62
Composição Auxiliar | 92803 | SINAPI | CORTE E DOBRA DE AÇO CA-50, DIÂMETRO DE 10,0 MM. AF_06/2022 | Armação para Estruturas de Concreto Armado |  | KG | 1 | 0 | 7.88 | 7.88
Composição Auxiliar | 88238 | SINAPI | AJUDANTE DE ARMADOR COM ENCARGOS COMPLEMENTARES | Livro SINAPI: Cálculos e Parâmetros |  | H | 0.0042 | 0 | 22.71 | 0.09
Composição Auxiliar | 88245 | SINAPI | ARMADOR COM ENCARGOS COMPLEMENTARES | Livro SINAPI: Cálculos e Parâmetros |  | H | 0.0259 | 0 | 31.91 | 0.82
Insumo | 00043132 | SINAPI | ARAME RECOZIDO 16 BWG, D = 1,65 MM (0,016 KG/M) OU 18 BWG, D = 1,25 MM (0,01 KG/M) | Material |  | KG | 0.025 | 0 | 30.6 | 0.76
Insumo | 00039017 | SINAPI | ESPACADOR / DISTANCIADOR CIRCULAR COM ENTRADA LATERAL, EM PLASTICO, PARA VERGALHAO *4,2 A 12,5* MM, COBRIMENTO 20 MM | Material |  | UN | 0.357 | 0 | 0.22 | 0.07
[5 empty] | MO sem LS => | 0.92 | LS => | 0 | MO com LS => | 0.92
[5 empty] | Valor do BDI => | 2.2 |  | Valor com BDI => |  | 11.82
6.1.3.8 | Código | Banco | Descrição | Tipo |  | Und | Quant. | Porcent. | Valor Unit | Total
Composição | 92772 | SINAPI | ARMAÇÃO DE LAJE DE ESTRUTURA CONVENCIONAL DE CONCRETO ARMADO UTILIZANDO AÇO CA-50 DE 12,5 MM - MONTAGEM. AF_06/2022 | Armação para Estruturas de Concreto Armado |  | KG | 1 |  | 8.01 | 8.01
Composição Auxiliar | 92804 | SINAPI | CORTE E DOBRA DE AÇO CA-50, DIÂMETRO DE 12,5 MM. AF_06/2022 | Armação para Estruturas de Concreto Armado |  | KG | 1 | 0 | 6.72 | 6.72
Composição Auxiliar | 88245 | SINAPI | ARMADOR COM ENCARGOS COMPLEMENTARES | Livro SINAPI: Cálculos e Parâmetros |  | H | 0.0143 | 0 | 31.91 | 0.45
Composição Auxiliar | 88238 | SINAPI | AJUDANTE DE ARMADOR COM ENCARGOS COMPLEMENTARES | Livro SINAPI: Cálculos e Parâmetros |  | H | 0.0023 | 0 | 22.71 | 0.05
Insumo | 00039017 | SINAPI | ESPACADOR / DISTANCIADOR CIRCULAR COM ENTRADA LATERAL, EM PLASTICO, PARA VERGALHAO *4,2 A 12,5* MM, COBRIMENTO 20 MM | Material |  | UN | 0.147 | 0 | 0.22 | 0.03
Insumo | 00043132 | SINAPI | ARAME RECOZIDO 16 BWG, D = 1,65 MM (0,016 KG/M) OU 18 BWG, D = 1,25 MM (0,01 KG/M) | Material |  | KG | 0.025 | 0 | 30.6 | 0.76
[5 empty] | MO sem LS => | 0.49 | LS => | 0 | MO com LS => | 0.49
[5 empty] | Valor do BDI => | 1.83 |  | Valor com BDI => |  | 9.84
6.1.3.9 | Código | Banco | Descrição | Tipo |  | Und | Quant. | Porcent. | Valor Unit | Total
Composição | 92773 | SINAPI | ARMAÇÃO DE LAJE DE ESTRUTURA CONVENCIONAL DE CONCRETO ARMADO UTILIZANDO AÇO CA-50 DE 16,0 MM - MONTAGEM. AF_06/2022 | Armação para Estruturas de Concreto Armado |  | KG | 1 |  | 7.81 | 7.81
Composição Auxiliar | 88245 | SINAPI | ARMADOR COM ENCARGOS COMPLEMENTARES | Livro SINAPI: Cálculos e Parâmetros |  | H | 0.0121 | 0 | 31.91 | 0.38
Composição Auxiliar | 88238 | SINAPI | AJUDANTE DE ARMADOR COM ENCARGOS COMPLEMENTARES | Livro SINAPI: Cálculos e Parâmetros |  | H | 0.002 | 0 | 22.71 | 0.04
Composição Auxiliar | 92805 | SINAPI | CORTE E DOBRA DE AÇO CA-50, DIÂMETRO DE 16,0 MM. AF_06/2022 | Armação para Estruturas de Concreto Armado |  | KG | 1 | 0 | 6.63 | 6.63
Insumo | 00043132 | SINAPI | ARAME RECOZIDO 16 BWG, D = 1,65 MM (0,016 KG/M) OU 18 BWG, D = 1,25 MM (0,01 KG/M) | Material |  | KG | 0.025 | 0 | 30.6 | 0.76
[5 empty] | MO sem LS => | 0.38 | LS => | 0 | MO com LS => | 0.38
[5 empty] | Valor do BDI => | 1.78 |  | Valor com BDI => |  | 9.59
6.1.3.10 | Código | Banco | Descrição | Tipo |  | Und | Quant. | Porcent. | Valor Unit | Total
Composição | 103675 | SINAPI | CONCRETAGEM DE VIGAS E LAJES, FCK=25 MPA, PARA LAJES MACIÇAS OU NERVURADAS COM USO DE BOMBA - LANÇAMENTO, ADENSAMENTO E ACABAMENTO. AF_02/2022_PS | Concretagem para Estruturas de Concreto Armado |  | m³ | 1 |  | 763.17 | 763.17
Composição Auxiliar | 90587 | SINAPI | VIBRADOR DE IMERSÃO, DIÂMETRO DE PONTEIRA 45MM, MOTOR ELÉTRICO TRIFÁSICO POTÊNCIA DE 2 CV - CHI DIURNO. AF_06/2015 | Custos Horários Produtivo e Improdutivo dos Equipamentos |  | CHI | 0.131 | 0 | 0.56 | 0.07
Composição Auxiliar | 88309 | SINAPI | PEDREIRO COM ENCARGOS COMPLEMENTARES | Livro SINAPI: Cálculos e Parâmetros |  | H | 0.753 | 0 | 32.15 | 24.2
Composição Auxiliar | 90586 | SINAPI | VIBRADOR DE IMERSÃO, DIÂMETRO DE PONTEIRA 45MM, MOTOR ELÉTRICO TRIFÁSICO POTÊNCIA DE 2 CV - CHP DIURNO. AF_06/2015 | Custos Horários Produtivo e Improdutivo dos Equipamentos |  | CHP | 0.12 | 0 | 1.46 | 0.17
Composição Auxiliar | 88316 | SINAPI | SERVENTE COM ENCARGOS COMPLEMENTARES | Livro SINAPI: Cálculos e Parâmetros |  | H | 0.826 | 0 | 22.42 | 18.51
Composição Auxiliar | 88262 | SINAPI | CARPINTEIRO DE FORMAS COM ENCARGOS COMPLEMENTARES | Livro SINAPI: Cálculos e Parâmetros |  | H | 0.125 | 0 | 31.69 | 3.96
Insumo | 00001527 | SINAPI | CONCRETO USINADO BOMBEAVEL, CLASSE DE RESISTENCIA C25, BRITA 0 E 1, SLUMP = 100 +/- 20 MM, COM BOMBEAMENTO (DISPONIBILIZACAO DE BOMBA), SEM O LANCAMENTO (NBR 8953) | Material |  | M³ | 1.103 | 0 | 649.38 | 716.26
[5 empty] | MO sem LS => | 33.99 | LS => | 0 | MO com LS => | 33.99
[5 empty] | Valor do BDI => | 174.61 |  | Valor com BDI => |  | 937.78
6.1.3.11 | Código | Banco | Descrição | Tipo |  | Und | Quant. | Porcent. | Valor Unit | Total
Composição | 104776 | SINAPI | FURO MECANIZADO EM CONCRETO, COM PERFURATRIZ, PARA INSTALAÇÕES ELÉTRICAS, DIÂMETROS MAIORES QUE 40 MM E MENORES OU IGUAIS A 75 MM. AF_09/2023 | Rasgos e Fixações |  | UN | 1 |  | 6.68 | 6.68
Composição Auxiliar | 90625 | SINAPI | PERFURATRIZ MANUAL, TORQUE MÁXIMO 83 N.M, POTÊNCIA 5 CV, COM DIÂMETRO MÁXIMO 4" - CHP DIURNO. AF_06/2015 | Custos Horários Produtivo e Improdutivo dos Equipamentos |  | CHP | 0.0445 | 0 | 9.17 | 0.4
Composição Auxiliar | 90626 | SINAPI | PERFURATRIZ MANUAL, TORQUE MÁXIMO 83 N.M, POTÊNCIA 5 CV, COM DIÂMETRO MÁXIMO 4" - CHI DIURNO. AF_06/2015 | Custos Horários Produtivo e Improdutivo dos Equipamentos |  | CHI | 0.1087 | 0 | 2.94 | 0.31
Composição Auxiliar | 88264 | SINAPI | ELETRICISTA COM ENCARGOS COMPLEMENTARES | Livro SINAPI: Cálculos e Parâmetros |  | H | 0.1532 | 0 | 32.57 | 4.98
Composição Auxiliar | 88247 | SINAPI | AUXILIAR DE ELETRICISTA COM ENCARGOS COMPLEMENTARES | Livro SINAPI: Cálculos e Parâmetros |  | H | 0.0431 | 0 | 23.13 | 0.99
[5 empty] | MO sem LS => | 4.5 | LS => | 0 | MO com LS => | 4.5
[5 empty] | Valor do BDI => | 1.52 |  | Valor com BDI => |  | 8.2
6.1.4.1 | Código | Banco | Descrição | Tipo |  | Und | Quant. | Porcent. | Valor Unit | Total
Composição | 102003 | SINAPI | MONTAGEM E DESMONTAGEM DE FÔRMA PARA ESCADAS, COM 2 LANCES EM "U" E LAJE CASCATA, EM CHAPA DE MADEIRA COMPENSADA RESINADA, 4 UTILIZAÇÕES. AF_11/2020 | Escadas |  | m² | 1 |  | 341.18 | 341.18
Composição Auxiliar | 101986 | SINAPI | FABRICAÇÃO DE FÔRMA PARA ESCADAS, COM 2 LANCES EM "U" E LAJE CASCATA, EM CHAPA DE MADEIRA COMPENSADA RESINADA, E= 17 MM. AF_11/2020 | Escadas |  | m² | 0.94 | 0 | 196.67 | 184.86
Composição Auxiliar | 88239 | SINAPI | AJUDANTE DE CARPINTEIRO COM ENCARGOS COMPLEMENTARES | Livro SINAPI: Cálculos e Parâmetros |  | H | 0.581 | 0 | 22.54 | 13.09
Composição Auxiliar | 88262 | SINAPI | CARPINTEIRO DE FORMAS COM ENCARGOS COMPLEMENTARES | Livro SINAPI: Cálculos e Parâmetros |  | H | 3.488 | 0 | 31.69 | 110.53
Insumo | 00010749 | SINAPI | LOCACAO DE ESCORA METALICA TELESCOPICA, COM ALTURA REGULAVEL DE *1,80* A *3,20* M, COM CAPACIDADE DE CARGA DE NO MINIMO 1000 KGF (10 KN), INCLUSO TRIPE E FORCADO | Equipamento |  | UNXMES | 1.231 | 0 | 24.85 | 30.59
Insumo | 00002692 | SINAPI | DESMOLDANTE PROTETOR PARA FORMAS DE MADEIRA, DE BASE OLEOSA EMULSIONADA EM AGUA | Material |  | L | 0.01 | 0 | 6.99 | 0.06
Insumo | 00040304 | SINAPI | PREGO DE ACO POLIDO COM CABECA DUPLA 17 X 27 (2 1/2 X 11) | Material |  | KG | 0.082 | 0 | 25.05 | 2.05
[5 empty] | MO sem LS => | 120.57 | LS => | 0 | MO com LS => | 120.57
[5 empty] | Valor do BDI => | 78.06 |  | Valor com BDI => |  | 419.24
6.1.4.2 | Código | Banco | Descrição | Tipo |  | Und | Quant. | Porcent. | Valor Unit | Total
Composição | 95945 | SINAPI | ARMAÇÃO DE ESCADA, DE UMA ESTRUTURA CONVENCIONAL DE CONCRETO ARMADO UTILIZANDO AÇO CA-50 DE 8,0 MM - MONTAGEM. AF_11/2020 | Escadas |  | KG | 1 |  | 15.69 | 15.69
Composição Auxiliar | 92802 | SINAPI | CORTE E DOBRA DE AÇO CA-50, DIÂMETRO DE 8,0 MM. AF_06/2022 | Armação para Estruturas de Concreto Armado |  | KG | 1 | 0 | 8.59 | 8.59
Composição Auxiliar | 88238 | SINAPI | AJUDANTE DE ARMADOR COM ENCARGOS COMPLEMENTARES | Livro SINAPI: Cálculos e Parâmetros |  | H | 0.028 | 0 | 22.71 | 0.63
Composição Auxiliar | 88245 | SINAPI | ARMADOR COM ENCARGOS COMPLEMENTARES | Livro SINAPI: Cálculos e Parâmetros |  | H | 0.175 | 0 | 31.91 | 5.58
Insumo | 00043132 | SINAPI | ARAME RECOZIDO 16 BWG, D = 1,65 MM (0,016 KG/M) OU 18 BWG, D = 1,25 MM (0,01 KG/M) | Material |  | KG | 0.025 | 0 | 30.6 | 0.76
Insumo | 00039017 | SINAPI | ESPACADOR / DISTANCIADOR CIRCULAR COM ENTRADA LATERAL, EM PLASTICO, PARA VERGALHAO *4,2 A 12,5* MM, COBRIMENTO 20 MM | Material |  | UN | 0.613 | 0 | 0.22 | 0.13
[5 empty] | MO sem LS => | 5.11 | LS => | 0 | MO com LS => | 5.11
[5 empty] | Valor do BDI => | 3.58 |  | Valor com BDI => |  | 19.27
6.1.4.3 | Código | Banco | Descrição | Tipo |  | Und | Quant. | Porcent. | Valor Unit | Total
Composição | 95948 | SINAPI | ARMAÇÃO DE ESCADA, DE UMA ESTRUTURA CONVENCIONAL DE CONCRETO ARMADO UTILIZANDO AÇO CA-50 DE 16,0 MM - MONTAGEM. AF_11/2020 | Escadas |  | KG | 1 |  | 7.66 | 7.66
Composição Auxiliar | 88238 | SINAPI | AJUDANTE DE ARMADOR COM ENCARGOS COMPLEMENTARES | Livro SINAPI: Cálculos e Parâmetros |  | H | 0.001 | 0 | 22.71 | 0.02
Composição Auxiliar | 92805 | SINAPI | CORTE E DOBRA DE AÇO CA-50, DIÂMETRO DE 16,0 MM. AF_06/2022 | Armação para Estruturas de Concreto Armado |  | KG | 1 | 0 | 6.63 | 6.63
Composição Auxiliar | 88245 | SINAPI | ARMADOR COM ENCARGOS COMPLEMENTARES | Livro SINAPI: Cálculos e Parâmetros |  | H | 0.007 | 0 | 31.91 | 0.22
Insumo | 00043132 | SINAPI | ARAME RECOZIDO 16 BWG, D = 1,65 MM (0,016 KG/M) OU 18 BWG, D = 1,25 MM (0,01 KG/M) | Material |  | KG | 0.025 | 0 | 30.6 | 0.76
Insumo | 00039017 | SINAPI | ESPACADOR / DISTANCIADOR CIRCULAR COM ENTRADA LATERAL, EM PLASTICO, PARA VERGALHAO *4,2 A 12,5* MM, COBRIMENTO 20 MM | Material |  | UN | 0.15 | 0 | 0.22 | 0.03
[5 empty] | MO sem LS => | 0.24 | LS => | 0 | MO com LS => | 0.24
[5 empty] | Valor do BDI => | 1.75 |  | Valor com BDI => |  | 9.41
6.1.4.4 | Código | Banco | Descrição | Tipo |  | Und | Quant. | Porcent. | Valor Unit | Total
Composição | 103686 | SINAPI | CONCRETAGEM DE ESCADAS, FCK=25 MPA, COM USO DE BOMBA - LANÇAMENTO, ADENSAMENTO E ACABAMENTO. AF_02/2022_PS | Concretagem para Estruturas de Concreto Armado |  | m³ | 1 |  | 839.3 | 839.3
Composição Auxiliar | 90586 | SINAPI | VIBRADOR DE IMERSÃO, DIÂMETRO DE PONTEIRA 45MM, MOTOR ELÉTRICO TRIFÁSICO POTÊNCIA DE 2 CV - CHP DIURNO. AF_06/2015 | Custos Horários Produtivo e Improdutivo dos Equipamentos |  | CHP | 0.265 | 0 | 1.46 | 0.38
Composição Auxiliar | 88262 | SINAPI | CARPINTEIRO DE FORMAS COM ENCARGOS COMPLEMENTARES | Livro SINAPI: Cálculos e Parâmetros |  | H | 0.67 | 0 | 31.69 | 21.23
Composição Auxiliar | 90587 | SINAPI | VIBRADOR DE IMERSÃO, DIÂMETRO DE PONTEIRA 45MM, MOTOR ELÉTRICO TRIFÁSICO POTÊNCIA DE 2 CV - CHI DIURNO. AF_06/2015 | Custos Horários Produtivo e Improdutivo dos Equipamentos |  | CHI | 0.405 | 0 | 0.56 | 0.22
Composição Auxiliar | 88316 | SINAPI | SERVENTE COM ENCARGOS COMPLEMENTARES | Livro SINAPI: Cálculos e Parâmetros |  | H | 0.67 | 0 | 22.42 | 15.02
Composição Auxiliar | 88309 | SINAPI | PEDREIRO COM ENCARGOS COMPLEMENTARES | Livro SINAPI: Cálculos e Parâmetros |  | H | 2.681 | 0 | 32.15 | 86.19
Insumo | 00001527 | SINAPI | CONCRETO USINADO BOMBEAVEL, CLASSE DE RESISTENCIA C25, BRITA 0 E 1, SLUMP = 100 +/- 20 MM, COM BOMBEAMENTO (DISPONIBILIZACAO DE BOMBA), SEM O LANCAMENTO (NBR 8953) | Material |  | M³ | 1.103 | 0 | 649.38 | 716.26
[5 empty] | MO sem LS => | 92.44 | LS => | 0 | MO com LS => | 92.44
[5 empty] | Valor do BDI => | 192.03 |  | Valor com BDI => |  | 1031.33
6.1.5.1 | Código | Banco | Descrição | Tipo |  | Und | Quant. | Porcent. | Valor Unit | Total
Composição | 105029 | SINAPI | CONTRAVERGA MOLDADA IN LOCO EM CONCRETO, ESPESSURA DE *15* CM. AF_03/2024 | Vergas, contravergas e fixação de alvenaria |  | M | 1 |  | 48.1 | 48.1
Composição Auxiliar | 88316 | SINAPI | SERVENTE COM ENCARGOS COMPLEMENTARES | Livro SINAPI: Cálculos e Parâmetros |  | H | 0.137 | 0 | 22.42 | 3.07
Composição Auxiliar | 94964 | SINAPI | CONCRETO FCK = 20MPA, TRAÇO 1:2,7:3 (EM MASSA SECA DE CIMENTO/ AREIA MÉDIA/ BRITA 1) - PREPARO MECÂNICO COM BETONEIRA 400 L. AF_05/2021 | Produção de Concreto |  | m³ | 0.032 | 0 | 510.38 | 16.33
Composição Auxiliar | 92802 | SINAPI | CORTE E DOBRA DE AÇO CA-50, DIÂMETRO DE 8,0 MM. AF_06/2022 | Armação para Estruturas de Concreto Armado |  | KG | 0.79 | 0 | 8.59 | 6.78
Composição Auxiliar | 88309 | SINAPI | PEDREIRO COM ENCARGOS COMPLEMENTARES | Livro SINAPI: Cálculos e Parâmetros |  | H | 0.274 | 0 | 32.15 | 8.8
Composição Auxiliar | 92270 | SINAPI | FABRICAÇÃO DE FÔRMA PARA VIGAS, COM MADEIRA SERRADA, E = 25 MM. AF_09/2020 | Fôrmas para Estruturas de Concreto Armado |  | m² | 0.076 | 0 | 154.5 | 11.74
Insumo | 00039017 | SINAPI | ESPACADOR / DISTANCIADOR CIRCULAR COM ENTRADA LATERAL, EM PLASTICO, PARA VERGALHAO *4,2 A 12,5* MM, COBRIMENTO 20 MM | Material |  | UN | 6 | 0 | 0.22 | 1.32
Insumo | 00002692 | SINAPI | DESMOLDANTE PROTETOR PARA FORMAS DE MADEIRA, DE BASE OLEOSA EMULSIONADA EM AGUA | Material |  | L | 0.009 | 0 | 6.99 | 0.06
[5 empty] | MO sem LS => | 13.11 | LS => | 0 | MO com LS => | 13.11
[5 empty] | Valor do BDI => | 11 |  | Valor com BDI => |  | 59.1
6.1.5.2 | Código | Banco | Descrição | Tipo |  | Und | Quant. | Porcent. | Valor Unit | Total
Composição | 105023 | SINAPI | VERGA MOLDADA IN LOCO EM CONCRETO, ESPESSURA DE *15* CM. AF_03/2024 | Vergas, contravergas e fixação de alvenaria |  | M | 1 |  | 64.35 | 64.35
Composição Auxiliar | 88309 | SINAPI | PEDREIRO COM ENCARGOS COMPLEMENTARES | Livro SINAPI: Cálculos e Parâmetros |  | H | 0.501 | 0 | 32.15 | 16.1
Composição Auxiliar | 94964 | SINAPI | CONCRETO FCK = 20MPA, TRAÇO 1:2,7:3 (EM MASSA SECA DE CIMENTO/ AREIA MÉDIA/ BRITA 1) - PREPARO MECÂNICO COM BETONEIRA 400 L. AF_05/2021 | Produção de Concreto |  | m³ | 0.032 | 0 | 510.38 | 16.33
Composição Auxiliar | 92270 | SINAPI | FABRICAÇÃO DE FÔRMA PARA VIGAS, COM MADEIRA SERRADA, E = 25 MM. AF_09/2020 | Fôrmas para Estruturas de Concreto Armado |  | m² | 0.104 | 0 | 154.5 | 16.06
Composição Auxiliar | 92802 | SINAPI | CORTE E DOBRA DE AÇO CA-50, DIÂMETRO DE 8,0 MM. AF_06/2022 | Armação para Estruturas de Concreto Armado |  | KG | 0.79 | 0 | 8.59 | 6.78
Composição Auxiliar | 88316 | SINAPI | SERVENTE COM ENCARGOS COMPLEMENTARES | Livro SINAPI: Cálculos e Parâmetros |  | H | 0.251 | 0 | 22.42 | 5.62
Insumo | 00002692 | SINAPI | DESMOLDANTE PROTETOR PARA FORMAS DE MADEIRA, DE BASE OLEOSA EMULSIONADA EM AGUA | Material |  | L | 0.009 | 0 | 6.99 | 0.06
Insumo | 00039017 | SINAPI | ESPACADOR / DISTANCIADOR CIRCULAR COM ENTRADA LATERAL, EM PLASTICO, PARA VERGALHAO *4,2 A 12,5* MM, COBRIMENTO 20 MM | Material |  | UN | 6 | 0 | 0.22 | 1.32
Insumo | 00004491 | SINAPI | PONTALETE *7,5 X 7,5* CM EM PINUS, MISTA OU EQUIVALENTE DA REGIAO - BRUTA | Material |  | M | 0.203 | 0 | 10.25 | 2.08
[5 empty] | MO sem LS => | 21.17 | LS => | 0 | MO com LS => | 21.17
[5 empty] | Valor do BDI => | 14.72 |  | Valor com BDI => |  | 79.07
6.2.1.1 | Código | Banco | Descrição | Tipo |  | Und | Quant. | Porcent. | Valor Unit | Total
Composição | 150204 | AGETOP CIVIL | ESTRUTURA METÁLICA CONVENCIONAL EM AÇO DO TIPO MR-250 / ASTM A36 COM FUNDO ANTICORROSIVO | 1502 |  | Kg | 1 |  | 17.1 | 17.1
Insumo | 1326 | AGETOP CIVIL | ESTRUTURA METALICA MR250 / ASTM A36 - COTAÇÃO (FABRICAÇÃO E MONTAGEM) | Material |  | Kg | 1.1 | 0 | 15.55 | 17.1
[5 empty] | MO sem LS => | 0 | LS => | 0 | MO com LS => | 0
[5 empty] | Valor do BDI => | 3.91 |  | Valor com BDI => |  | 21.01
7.1.1 | Código | Banco | Descrição | Tipo |  | Und | Quant. | Porcent. | Valor Unit | Total
Composição | 98555 | SINAPI | IMPERMEABILIZAÇÃO DE SUPERFÍCIE COM ARGAMASSA POLIMÉRICA / MEMBRANA ACRÍLICA, 3 DEMÃOS. AF_09/2023 | Impermeabilização, Proteção Mecânica e Tratamento de Junta |  | m² | 1 |  | 34.1 | 34.1
Composição Auxiliar | 88243 | SINAPI | AJUDANTE ESPECIALIZADO COM ENCARGOS COMPLEMENTARES | Livro SINAPI: Cálculos e Parâmetros |  | H | 0.1362 | 0 | 23.03 | 3.13
Composição Auxiliar | 88270 | SINAPI | IMPERMEABILIZADOR COM ENCARGOS COMPLEMENTARES | Livro SINAPI: Cálculos e Parâmetros |  | H | 0.6039 | 0 | 32.15 | 19.41
Insumo | 00000135 | SINAPI | ARGAMASSA POLIMERICA IMPERMEABILIZANTE SEMIFLEXIVEL, BICOMPONENTE, A BASE DE CIMENTO E ADITIVOS | Material |  | KG | 3.4615 | 0 | 3.34 | 11.56
[5 empty] | MO sem LS => | 17 | LS => | 0 | MO com LS => | 17
[5 empty] | Valor do BDI => | 7.8 |  | Valor com BDI => |  | 41.9
7.1.2 | Código | Banco | Descrição | Tipo |  | Und | Quant. | Porcent. | Valor Unit | Total
Composição | 98556 | SINAPI | IMPERMEABILIZAÇÃO DE SUPERFÍCIE COM ARGAMASSA POLIMÉRICA / MEMBRANA ACRÍLICA, 4 DEMÃOS, REFORÇADA COM VÉU DE POLIÉSTER (MAV). AF_09/2023 | Impermeabilização, Proteção Mecânica e Tratamento de Junta |  | m² | 1 |  | 60.94 | 60.94
Composição Auxiliar | 88270 | SINAPI | IMPERMEABILIZADOR COM ENCARGOS COMPLEMENTARES | Livro SINAPI: Cálculos e Parâmetros |  | H | 0.9881 | 0 | 32.15 | 31.76
Composição Auxiliar | 88243 | SINAPI | AJUDANTE ESPECIALIZADO COM ENCARGOS COMPLEMENTARES | Livro SINAPI: Cálculos e Parâmetros |  | H | 0.2228 | 0 | 23.03 | 5.13
Insumo | 00004030 | SINAPI | VEU DE POLIESTER PARA IMPERMEABILIZACAO | Material |  | m² | 1.3513 | 0 | 6.4 | 8.64
Insumo | 00000135 | SINAPI | ARGAMASSA POLIMERICA IMPERMEABILIZANTE SEMIFLEXIVEL, BICOMPONENTE, A BASE DE CIMENTO E ADITIVOS | Material |  | KG | 4.6154 | 0 | 3.34 | 15.41
[5 empty] | MO sem LS => | 27.81 | LS => | 0 | MO com LS => | 27.81
[5 empty] | Valor do BDI => | 13.94 |  | Valor com BDI => |  | 74.88
7.1.3 | Código | Banco | Descrição | Tipo |  | Und | Quant. | Porcent. | Valor Unit | Total
Composição | 98547 | SINAPI | IMPERMEABILIZAÇÃO DE SUPERFÍCIE COM MANTA ASFÁLTICA, DUAS CAMADAS, INCLUSIVE APLICAÇÃO DE PRIMER ASFÁLTICO, E=3MM E E=4MM. AF_09/2023 | Impermeabilização, Proteção Mecânica e Tratamento de Junta |  | m² | 1 |  | 195 | 195
Composição Auxiliar | 88243 | SINAPI | AJUDANTE ESPECIALIZADO COM ENCARGOS COMPLEMENTARES | Livro SINAPI: Cálculos e Parâmetros |  | H | 0.3348 | 0 | 23.03 | 7.71
Composição Auxiliar | 88270 | SINAPI | IMPERMEABILIZADOR COM ENCARGOS COMPLEMENTARES | Livro SINAPI: Cálculos e Parâmetros |  | H | 1.4849 | 0 | 32.15 | 47.73
Insumo | 00004014 | SINAPI | MANTA ASFALTICA ELASTOMERICA EM POLIESTER 3 MM, TIPO III, CLASSE B, ACABAMENTO PP (NBR 9952) | Material |  | M² | 1.1319 | 0 | 48.88 | 55.32
Insumo | 00000511 | SINAPI | PRIMER PARA MANTA ASFALTICA A BASE DE ASFALTO MODIFICADO DILUIDO EM SOLVENTE, APLICACAO A FRIO | Material |  | L | 0.5872 | 0 | 20.38 | 11.96
Insumo | 00004226 | SINAPI | GAS DE COZINHA - GLP | Material |  | KG | 0.52 | 0 | 8.36 | 4.34
Insumo | 00004015 | SINAPI | MANTA ASFALTICA ELASTOMERICA EM POLIESTER 4 MM, TIPO III, CLASSE B, ACABAMENTO PP (NBR 9952) | Material |  | m² | 1.1319 | 0 | 60.03 | 67.94
[5 empty] | MO sem LS => | 41.8 | LS => | 0 | MO com LS => | 41.8
[5 empty] | Valor do BDI => | 44.61 |  | Valor com BDI => |  | 239.61
7.1.4 | Código | Banco | Descrição | Tipo |  | Und | Quant. | Porcent. | Valor Unit | Total
Composição | 120209 | AGETOP CIVIL | IMPERMEABILIZACAO-C/CIMENTO CRISTALIZANTE 3 DEMAOS | 1202 |  | m² | 1 |  | 29.65 | 29.65
Insumo | 0008 | AGETOP CIVIL | AJUDANTE | Mão de Obra |  | H | 0.108 | 0 | 21.86 | 2.36
Insumo | 1538 | AGETOP CIVIL | IMPERMEABILIZANTE PARA RESERVATÓRIO D'ÁGUA REF.: K11+KZ OU EQUIVALENTE | Material |  | Kg | 3.2 | 0 | 3.69 | 11.8
Insumo | 0025 | AGETOP CIVIL | OFICIAL "B" | Mão de Obra |  | H | 0.532 | 0 | 29.12 | 15.49
[5 empty] | MO sem LS => | 17.85 | LS => | 0 | MO com LS => | 17.85
[5 empty] | Valor do BDI => | 6.78 |  | Valor com BDI => |  | 36.43
7.1.5 | Código | Banco | Descrição | Tipo |  | Und | Quant. | Porcent. | Valor Unit | Total
Composição | 98546 | SINAPI | IMPERMEABILIZAÇÃO DE SUPERFÍCIE COM MANTA ASFÁLTICA, UMA CAMADA, INCLUSIVE APLICAÇÃO DE PRIMER ASFÁLTICO, E=4MM. AF_09/2023 | Impermeabilização, Proteção Mecânica e Tratamento de Junta |  | m² | 1 |  | 116.88 | 116.88
Composição Auxiliar | 88270 | SINAPI | IMPERMEABILIZADOR COM ENCARGOS COMPLEMENTARES | Livro SINAPI: Cálculos e Parâmetros |  | H | 0.9324 | 0 | 32.15 | 29.97
Composição Auxiliar | 88243 | SINAPI | AJUDANTE ESPECIALIZADO COM ENCARGOS COMPLEMENTARES | Livro SINAPI: Cálculos e Parâmetros |  | H | 0.2102 | 0 | 23.03 | 4.84
Insumo | 00004015 | SINAPI | MANTA ASFALTICA ELASTOMERICA EM POLIESTER 4 MM, TIPO III, CLASSE B, ACABAMENTO PP (NBR 9952) | Material |  | m² | 1.1319 | 0 | 60.03 | 67.94
Insumo | 00004226 | SINAPI | GAS DE COZINHA - GLP | Material |  | KG | 0.26 | 0 | 8.36 | 2.17
Insumo | 00000511 | SINAPI | PRIMER PARA MANTA ASFALTICA A BASE DE ASFALTO MODIFICADO DILUIDO EM SOLVENTE, APLICACAO A FRIO | Material |  | L | 0.5872 | 0 | 20.38 | 11.96
[5 empty] | MO sem LS => | 26.25 | LS => | 0 | MO com LS => | 26.25
[5 empty] | Valor do BDI => | 26.74 |  | Valor com BDI => |  | 143.62
7.1.6 | Código | Banco | Descrição | Tipo |  | Und | Quant. | Porcent. | Valor Unit | Total
Composição | 97113 | SINAPI | APLICAÇÃO DE LONA PLÁSTICA PARA EXECUÇÃO DE PAVIMENTOS DE CONCRETO. AF_04/2022 | Pavimento Rígido de Concreto |  | m² | 1 |  | 2.44 | 2.44
Composição Auxiliar | 88309 | SINAPI | PEDREIRO COM ENCARGOS COMPLEMENTARES | Livro SINAPI: Cálculos e Parâmetros |  | H | 0.00491 | 0 | 32.15 | 0.15
Composição Auxiliar | 88316 | SINAPI | SERVENTE COM ENCARGOS COMPLEMENTARES | Livro SINAPI: Cálculos e Parâmetros |  | H | 0.00589 | 0 | 22.42 | 0.13
Insumo | 00042408 | SINAPI | LONA PLASTICA EXTRA FORTE PRETA, E = 200 MICRA | Material |  | m² | 1.128 | 0 | 1.92 | 2.16
[5 empty] | MO sem LS => | 0.2 | LS => | 0 | MO com LS => | 0.2
[5 empty] | Valor do BDI => | 0.55 |  | Valor com BDI => |  | 2.99
7.1.7 | Código | Banco | Descrição | Tipo |  | Und | Quant. | Porcent. | Valor Unit | Total
Composição | 100324 | SINAPI | LASTRO COM MATERIAL GRANULAR (PEDRA BRITADA N.1 E PEDRA BRITADA N.2), APLICADO EM PISOS OU LAJES SOBRE SOLO, ESPESSURA DE *10 CM*. AF_01/2024 | Lastro |  | m³ | 1 |  | 213.05 | 213.05
Composição Auxiliar | 91278 | SINAPI | PLACA VIBRATÓRIA REVERSÍVEL COM MOTOR 4 TEMPOS A GASOLINA, FORÇA CENTRÍFUGA DE 25 KN (2500 KGF), POTÊNCIA 5,5 CV - CHI DIURNO. AF_08/2015 | Custos Horários Produtivo e Improdutivo dos Equipamentos |  | CHI | 0.03 | 0 | 0.78 | 0.02
Composição Auxiliar | 88309 | SINAPI | PEDREIRO COM ENCARGOS COMPLEMENTARES | Livro SINAPI: Cálculos e Parâmetros |  | H | 1.579 | 0 | 32.15 | 50.76
Composição Auxiliar | 88316 | SINAPI | SERVENTE COM ENCARGOS COMPLEMENTARES | Livro SINAPI: Cálculos e Parâmetros |  | H | 0.634 | 0 | 22.42 | 14.21
Composição Auxiliar | 91277 | SINAPI | PLACA VIBRATÓRIA REVERSÍVEL COM MOTOR 4 TEMPOS A GASOLINA, FORÇA CENTRÍFUGA DE 25 KN (2500 KGF), POTÊNCIA 5,5 CV - CHP DIURNO. AF_08/2015 | Custos Horários Produtivo e Improdutivo dos Equipamentos |  | CHP | 0.032 | 0 | 10.43 | 0.33
Insumo | 00004721 | SINAPI | PEDRA BRITADA N. 1 (9,5 A 19 MM) POSTO PEDREIRA/FORNECEDOR, SEM FRETE | Material |  | m³ | 0.595 | 0 | 123.83 | 73.67
Insumo | 00004718 | SINAPI | PEDRA BRITADA N. 2 (19 A 38 MM) POSTO PEDREIRA/FORNECEDOR, SEM FRETE | Material |  | m³ | 0.595 | 0 | 124.48 | 74.06
[5 empty] | MO sem LS => | 48.41 | LS => | 0 | MO com LS => | 48.41
[5 empty] | Valor do BDI => | 48.74 |  | Valor com BDI => |  | 261.79
7.1.8 | Código | Banco | Descrição | Tipo |  | Und | Quant. | Valor Unit | Total
Composição | 0307733 | SICRO3 | Junta de dilatação em elastômero e perfil VV - L = 20 mm e H = 40 mm - fornecimento e instalação |  |  | m | 1 | 270.72 | 270.72
B | Código | Banco | Mão de Obra | Quantidade | Custo Horário |  |  |  | Custo Horário Total
Insumo | P9824 | SICRO3 | Servente | 1 |  |  |  | 21,96 | 21,96
Insumo | P9821 | SICRO3 | Pedreiro | 1 |  |  |  | 28,50 | 28,50
[5 empty] | Adicional de Mão de obra (%) |  |  |  | 0
[5 empty] | Custo horário total de mão de obra |  |  |  | 50.4653
[5 empty] | Custo horário total de execução |  |  |  | 50.4653
[5 empty] | Produção de equipe |  |  |  | 2.5
[5 empty] | Custo unitário de execução |  |  |  | 20.1861
[5 empty] | Custo do FIC |  |  |  | 0
[5 empty] | Custo do FIT |  |  |  | 0
C | Código | Banco | MATERIAL | Quantidade | Unidade | Preço Unitário |  |  | Custo Horário
Insumo | M1132 | SICRO3 | Junta de dilatação em elastômero e perfil VV - L = 20 mm e H = 40 mm | 1 | m | 170,81 |  |  | 170,81
Insumo | M1150 | SICRO3 | Adesivo estrutural à base de resina epóxi bicomponente tipo ADE-52 ou similar | 0.624 | kg | 127,72 |  |  | 79,70
[5 empty] | Custo unitário total de material |  |  |  | 250.5003
E | Tempo Fixo | Banco | Descrição | Carga | Quantidade | Unidade | Preço Unitário |  | Custo Horário
Composição | 5914655 | SICRO3 | Carga, manobra e descarga de materiais diversos em caminhão carroceria de 15 t - carga e descarga manuais | M1132 | 0.00056 | t | 32.43 |  | 0.02
Composição | 5914655 | SICRO3 | Carga, manobra e descarga de materiais diversos em caminhão carroceria de 15 t - carga e descarga manuais | M1150 | 0.00062 | t | 32.43 |  | 0.02
[5 empty] | Custo Total dos Tempos Fixos |  |  |  | 0.0383
F | Momento de Transporte | Banco | Descrição | Quantidade | Distância Média de Transporte (DMT) |  |  |  | Custo Horário
[5 empty] | LN | RP | P | FE
Insumo | M1132 | SICRO3 | Junta de dilatação em elastômero e perfil VV - L = 20 mm e H = 40 mm | 0.00056 | 5914449 0,00 1,06 0,0000 | 5914464 0,00 0,85 0,0000 | 5914479 0,00 0,69 0,0000 | -- | 0
Insumo | M1150 | SICRO3 | Adesivo estrutural à base de resina epóxi bicomponente tipo ADE-52 ou similar | 0.00062 | 5914449 0,00 1,06 0,0000 | 5914464 0,00 0,85 0,0000 | 5914479 0,00 0,69 0,0000 | -- | 0
[5 empty] | Custo total de transporte |  |  |  | 0
|  |  |  | MO sem LS => | 0 | LS => | 20.2 | MO com LS => | 20.1987
|  |  |  | Valor do BDI => | 61.94 |  | Valor com BDI => |  | 332.66
7.1.9 | Código | Banco | Descrição | Tipo |  | Und | Quant. | Valor Unit | Total
Composição | 0307084 | SICRO3 | Lábios poliméricos em junta de pavimento de concreto - L = 20 mm e H = 30 mm - confecção e assentamento |  |  | m | 1 | 34.37 | 34.37
A | Código | Banco | Equipamentos | Quantidade | Utilização |  | Custo Horário |  | Custo Horário Total
[5 empty] | Operativa | Improdutiva | Operativa | Improdutiva
Insumo | E9675 | SICRO3 | Martelete perfurador/rompedor elétrico - 1,50 kW | 0.60241 | 1 | 0 | 1.3 | 0.72 | 0.78
Insumo | E9591 | SICRO3 | Serra para corte de concreto e asfalto - 10 kW | 0.12048 | 1 | 0 | 22.57 | 1.96 | 2.72
Insumo | E9764 | SICRO3 | Grupo gerador - 7,2 kVA | 0.60241 | 1 | 0 | 11.04 | 0.5 | 6.65
[5 empty] | Custo horário total de equipamentos |  |  |  | 10.1519
B | Código | Banco | Mão de Obra | Quantidade | Custo Horário |  |  |  | Custo Horário Total
Insumo | P9824 | SICRO3 | Servente | 2 |  |  |  | 21,96 | 43,93
Insumo | P9821 | SICRO3 | Pedreiro | 1 |  |  |  | 28,50 | 28,50
[5 empty] | Adicional de Mão de obra (%) |  |  |  | 0
[5 empty] | Custo horário total de mão de obra |  |  |  | 72.4298
[5 empty] | Custo horário total de execução |  |  |  | 82.5817
[5 empty] | Produção de equipe |  |  |  | 5
[5 empty] | Custo unitário de execução |  |  |  | 16.5163
[5 empty] | Custo do FIC |  |  |  | 0
[5 empty] | Custo do FIT |  |  |  | 0
C | Código | Banco | MATERIAL | Quantidade | Unidade | Preço Unitário |  |  | Custo Horário
Insumo | M1391 | SICRO3 | Ponteiro para martelete - D = 22 mm e C = 1,00 m | 0.0008 | un | 445,61 |  |  | 0,36
Insumo | M1379 | SICRO3 | Argamassa polimérica monocomponente para reparos estruturais | 2.4 | kg | 5,86 |  |  | 14,06
Insumo | M1385 | SICRO3 | Disco de corte diamantado para concreto e asfalto - D = 350 mm | 0.00667 | un | 504,25 |  |  | 3,36
[5 empty] | Custo unitário total de material |  |  |  | 17.7752
E | Tempo Fixo | Banco | Descrição | Carga | Quantidade | Unidade | Preço Unitário |  | Custo Horário
Composição | 5914655 | SICRO3 | Carga, manobra e descarga de materiais diversos em caminhão carroceria de 15 t - carga e descarga manuais | M1379 | 0.0024 | t | 32.43 |  | 0.08
[5 empty] | Custo Total dos Tempos Fixos |  |  |  | 0.0778
F | Momento de Transporte | Banco | Descrição | Quantidade | Distância Média de Transporte (DMT) |  |  |  | Custo Horário
[5 empty] | LN | RP | P | FE
Insumo | M1379 | SICRO3 | Argamassa polimérica monocomponente para reparos estruturais | 0.0024 | 5914449 0,00 1,06 0,0000 | 5914464 0,00 0,85 0,0000 | 5914479 0,00 0,69 0,0000 | -- | 0
[5 empty] | Custo total de transporte |  |  |  | 0
|  |  |  | MO sem LS => | 0 | LS => | 14.51 | MO com LS => | 14.5116
|  |  |  | Valor do BDI => | 7.86 |  | Valor com BDI => |  | 42.23
8.1 | Código | Banco | Descrição | Tipo |  | Und | Quant. | Porcent. | Valor Unit | Total
Composição | 89472 | SINAPI | ALVENARIA DE BLOCOS DE CONCRETO ESTRUTURAL 14X19X39 CM (ESPESSURA 14 CM), FBK = 14 MPA, UTILIZANDO COLHER DE PEDREIRO. AF_10/2022 | Alvenaria Estrutural - Blocos de Concreto |  | m² | 1 |  | 124.82 | 124.82
Composição Auxiliar | 88316 | SINAPI | SERVENTE COM ENCARGOS COMPLEMENTARES | Livro SINAPI: Cálculos e Parâmetros |  | H | 0.67 | 0 | 22.42 | 15.02
Composição Auxiliar | 88626 | SINAPI | ARGAMASSA TRAÇO 1:0,5:4,5 (EM VOLUME DE CIMENTO, CAL E AREIA MÉDIA ÚMIDA), PREPARO MECÂNICO COM BETONEIRA 400 L. AF_08/2019 | Argamassas |  | m³ | 0.0168 | 0 | 600.18 | 10.08
Composição Auxiliar | 88309 | SINAPI | PEDREIRO COM ENCARGOS COMPLEMENTARES | Livro SINAPI: Cálculos e Parâmetros |  | H | 0.67 | 0 | 32.15 | 21.54
Insumo | 00038600 | SINAPI | CANALETA DE CONCRETO ESTRUTURAL 14 X 19 X 39 CM, FBK 14 MPA (NBR 6136) | Material |  | UN | 0.95 | 0 | 6.42 | 6.09
Insumo | 00038594 | SINAPI | MEIO BLOCO DE CONCRETO ESTRUTURAL 14 X 19 X 34 CM, FBK 14 MPA (NBR 6136) | Material |  | UN | 1.43 | 0 | 5.33 | 7.62
Insumo | 00034570 | SINAPI | BLOCO DE CONCRETO ESTRUTURAL 14 X 19 X 39 CM, FBK 14 MPA (NBR 6136) | Material |  | UN | 9.99 | 0 | 5.97 | 59.64
Insumo | 00038593 | SINAPI | MEIO BLOCO DE CONCRETO ESTRUTURAL 14 X 19 X 19 CM, FBK 14 MPA (NBR 6136) | Material |  | UN | 1.43 | 0 | 3.38 | 4.83
[5 empty] | MO sem LS => | 27.47 | LS => | 0 | MO com LS => | 27.47
[5 empty] | Valor do BDI => | 28.55 |  | Valor com BDI => |  | 153.37
8.2 | Código | Banco | Descrição | Tipo |  | Und | Quant. | Porcent. | Valor Unit | Total
Composição | 96369 | SINAPI | PAREDE COM SISTEMA EM CHAPAS DE GESSO PARA DRYWALL, USO INTERNO, COM DUAS FACES DUPLAS E ESTRUTURA METÁLICA COM GUIAS DUPLAS PARA PAREDES COM ÁREA LÍQUIDA MAIOR OU IGUAL A 6 M2, COM VÃOS. AF_07/2023_PS | Paredes em Drywall |  | m² | 1 |  | 189.23 | 189.23
Composição Auxiliar | 88278 | SINAPI | MONTADOR DE ESTRUTURAS METÁLICAS COM ENCARGOS COMPLEMENTARES | Livro SINAPI: Cálculos e Parâmetros |  | H | 0.948 | 0 | 23.81 | 22.57
Composição Auxiliar | 88316 | SINAPI | SERVENTE COM ENCARGOS COMPLEMENTARES | Livro SINAPI: Cálculos e Parâmetros |  | H | 0.31 | 0 | 22.42 | 6.95
Insumo | 00039419 | SINAPI | PERFIL GUIA, FORMATO U, EM ACO ZINCADO, PARA ESTRUTURA PAREDE DRYWALL, E = 0,5 MM, 70 X 3000 MM (L X C) | Material |  | M | 1.8234 | 0 | 6.46 | 11.77
Insumo | 00039437 | SINAPI | PARAFUSO DRY WALL, EM ACO FOSFATIZADO, CABECA TROMBETA E PONTA AGULHA (TA), COMPRIMENTO 45 MM | Material |  | UN | 20.1868 | 0 | 0.23 | 4.64
Insumo | 00039432 | SINAPI | FITA DE PAPEL REFORCADA COM LAMINA DE METAL PARA REFORCO DE CANTOS DE CHAPA DE GESSO PARA DRYWALL | Material |  | M | 1.5851 | 0 | 2.84 | 4.5
Insumo | 00039431 | SINAPI | FITA DE PAPEL MICROPERFURADO, 50 X 150 MM, PARA TRATAMENTO DE JUNTAS DE CHAPA DE GESSO PARA DRYWALL | Material |  | M | 2.5027 | 0 | 0.32 | 0.8
Insumo | 00039435 | SINAPI | PARAFUSO DRY WALL, EM ACO FOSFATIZADO, CABECA TROMBETA E PONTA AGULHA (TA), COMPRIMENTO 25 MM | Material |  | UN | 20.1868 | 0 | 0.1 | 2.01
Insumo | 00039422 | SINAPI | PERFIL MONTANTE, FORMATO C, EM ACO ZINCADO, PARA ESTRUTURA PAREDE DRYWALL, E = 0,5 MM, 70 X 3000 MM (L X C) | Material |  | M | 5.8278 | 0 | 7.33 | 42.71
Insumo | 00039434 | SINAPI | MASSA DE REJUNTE EM PO PARA DRYWALL, A BASE DE GESSO, SECAGEM RAPIDA, PARA TRATAMENTO DE JUNTAS DE CHAPA DE GESSO (NECESSITA ADICAO DE AGUA) | Material |  | KG | 1.0978 | 0 | 3.55 | 3.89
Insumo | 00039443 | SINAPI | PARAFUSO DRY WALL, EM ACO ZINCADO, CABECA LENTILHA E PONTA BROCA (LB), LARGURA 4,2 MM, COMPRIMENTO 13 MM | Material |  | UN | 0.5441 | 0 | 0.24 | 0.13
Insumo | 00039413 | SINAPI | PLACA / CHAPA DE GESSO ACARTONADO, STANDARD (ST), COR BRANCA, E = 12,5 MM, 1200 X 2400 MM (L X C) | Material |  | m² | 4.212 | 0 | 20.51 | 86.38
Insumo | 00037586 | SINAPI | PINO DE ACO COM ARRUELA CONICA, DIAMETRO ARRUELA = *23* MM E COMP HASTE = *27* MM (ACAO INDIRETA) | Material |  | CENTO | 0.0592 | 0 | 48.76 | 2.88
[5 empty] | MO sem LS => | 21.23 | LS => | 0 | MO com LS => | 21.23
[5 empty] | Valor do BDI => | 43.29 |  | Valor com BDI => |  | 232.52
8.3 | Código | Banco | Descrição | Tipo |  | Und | Quant. | Porcent. | Valor Unit | Total
Composição | 96369 AJUSTADA | Próprio | PAREDE COM SISTEMA EM CHAPAS DE GESSO PARA DRYWALL RU, USO INTERNO, COM DUAS FACES DUPLAS E ESTRUTURA METÁLICA COM GUIAS DUPLAS PARA PAREDES COM ÁREA LÍQUIDA MAIOR OU IGUAL A 6 M2, COM VÃOS. AF_07/2023_PS | PARE - PAREDES/PAINEIS |  | M² | 1 |  | 221.53 | 221.53
Composição Auxiliar | 88316 | SINAPI | SERVENTE COM ENCARGOS COMPLEMENTARES | Livro SINAPI: Cálculos e Parâmetros |  | H | 0.31 | 0 | 22.42 | 6.95
Composição Auxiliar | 88278 | SINAPI | MONTADOR DE ESTRUTURAS METÁLICAS COM ENCARGOS COMPLEMENTARES | Livro SINAPI: Cálculos e Parâmetros |  | H | 0.948 | 0 | 23.81 | 22.57
Insumo | 00039417 | SINAPI | PLACA / CHAPA DE GESSO ACARTONADO, RESISTENTE A UMIDADE (RU), COR VERDE, E = 12,5 MM, 1200 X 2400 MM (L X C) | Material |  | m² | 4.212 | 0 | 27.06 | 113.97
Insumo | 00039422 | SINAPI | PERFIL MONTANTE, FORMATO C, EM ACO ZINCADO, PARA ESTRUTURA PAREDE DRYWALL, E = 0,5 MM, 70 X 3000 MM (L X C) | Material |  | M | 5.8278 | 0 | 7.33 | 42.71
Insumo | 00039435 | SINAPI | PARAFUSO DRY WALL, EM ACO FOSFATIZADO, CABECA TROMBETA E PONTA AGULHA (TA), COMPRIMENTO 25 MM | Material |  | UN | 20.1868 | 0 | 0.1 | 2.01
Insumo | 00039437 | SINAPI | PARAFUSO DRY WALL, EM ACO FOSFATIZADO, CABECA TROMBETA E PONTA AGULHA (TA), COMPRIMENTO 45 MM | Material |  | UN | 20.1868 | 0 | 0.23 | 4.64
Insumo | 00039431 | SINAPI | FITA DE PAPEL MICROPERFURADO, 50 X 150 MM, PARA TRATAMENTO DE JUNTAS DE CHAPA DE GESSO PARA DRYWALL | Material |  | M | 2.5027 | 0 | 0.32 | 0.8
Insumo | 00039432 | SINAPI | FITA DE PAPEL REFORCADA COM LAMINA DE METAL PARA REFORCO DE CANTOS DE CHAPA DE GESSO PARA DRYWALL | Material |  | M | 1.5851 | 0 | 2.84 | 4.5
Insumo | 00037586 | SINAPI | PINO DE ACO COM ARRUELA CONICA, DIAMETRO ARRUELA = *23* MM E COMP HASTE = *27* MM (ACAO INDIRETA) | Material |  | CENTO | 0.0592 | 0 | 48.76 | 2.88
Insumo | 00039443 | SINAPI | PARAFUSO DRY WALL, EM ACO ZINCADO, CABECA LENTILHA E PONTA BROCA (LB), LARGURA 4,2 MM, COMPRIMENTO 13 MM | Material |  | UN | 20.1868 | 0 | 0.24 | 4.84
Insumo | 00039434 | SINAPI | MASSA DE REJUNTE EM PO PARA DRYWALL, A BASE DE GESSO, SECAGEM RAPIDA, PARA TRATAMENTO DE JUNTAS DE CHAPA DE GESSO (NECESSITA ADICAO DE AGUA) | Material |  | KG | 1.0978 | 0 | 3.55 | 3.89
Insumo | 00039419 | SINAPI | PERFIL GUIA, FORMATO U, EM ACO ZINCADO, PARA ESTRUTURA PAREDE DRYWALL, E = 0,5 MM, 70 X 3000 MM (L X C) | Material |  | M | 1.8234 | 0 | 6.46 | 11.77
[5 empty] | MO sem LS => | 21.23 | LS => | 0 | MO com LS => | 21.23
[5 empty] | Valor do BDI => | 50.68 |  | Valor com BDI => |  | 272.21
8.4 | Código | Banco | Descrição | Tipo |  | Und | Quant. | Porcent. | Valor Unit | Total
Composição | 89480 | SINAPI | ALVENARIA DE BLOCOS DE CONCRETO ESTRUTURAL 14X19X29 CM (ESPESSURA 14 CM), FBK = 14 MPA, UTILIZANDO COLHER DE PEDREIRO. AF_10/2022 | Alvenaria Estrutural - Blocos de Concreto |  | m² | 1 |  | 164.19 | 164.19
Composição Auxiliar | 88316 | SINAPI | SERVENTE COM ENCARGOS COMPLEMENTARES | Livro SINAPI: Cálculos e Parâmetros |  | H | 1.13 | 0 | 22.42 | 25.33
Composição Auxiliar | 88626 | SINAPI | ARGAMASSA TRAÇO 1:0,5:4,5 (EM VOLUME DE CIMENTO, CAL E AREIA MÉDIA ÚMIDA), PREPARO MECÂNICO COM BETONEIRA 400 L. AF_08/2019 | Argamassas |  | m³ | 0.0187 | 0 | 600.18 | 11.22
Composição Auxiliar | 88309 | SINAPI | PEDREIRO COM ENCARGOS COMPLEMENTARES | Livro SINAPI: Cálculos e Parâmetros |  | H | 1.13 | 0 | 32.15 | 36.32
Insumo | 00038599 | SINAPI | CANALETA DE CONCRETO ESTRUTURAL 14 X 19 X 29 CM, FBK 14 MPA (NBR 6136) | Material |  | UN | 1.27 | 0 | 6.06 | 7.69
Insumo | 00038592 | SINAPI | MEIO BLOCO DE CONCRETO ESTRUTURAL 14 X 19 X 14 CM, FBK 14 MPA (NBR 6136) | Material |  | UN | 1.52 | 0 | 3.06 | 4.65
Insumo | 00034564 | SINAPI | BLOCO DE CONCRETO ESTRUTURAL 14 X 19 X 29 CM, FBK 14 MPA (NBR 6136) | Material |  | UN | 15.19 | 0 | 5.2 | 78.98
[5 empty] | MO sem LS => | 45.82 | LS => | 0 | MO com LS => | 45.82
[5 empty] | Valor do BDI => | 37.56 |  | Valor com BDI => |  | 201.75
8.5 | Código | Banco | Descrição | Tipo |  | Und | Quant. | Porcent. | Valor Unit | Total
Composição | 100201 | AGETOP CIVIL | ALVENARIA DE TIJOLO FURADO 1/2 VEZ - 9 x 19 x 19 - ARG. (1CALH | 1002 |  | m² | 1 |  | 69.23 | 69.23
Insumo | 2034 | AGETOP CIVIL | TIJOLO FURADO 9x19x19 CM | Material |  | un | 27 | 0 | 0.92 | 24.84
Insumo | 0104 | AGETOP CIVIL | AREIA MÉDIA | Material |  | m³ | 0.0134 | 0 | 169.62 | 2.27
Insumo | 1221 | AGETOP CIVIL | CAL HIDRATADA | Material |  | Kg | 2.003 | 0 | 0.9 | 1.8
Insumo | 0004 | AGETOP CIVIL | PEDREIRO | Mão de Obra |  | H | 0.7516 | 0 | 29.12 | 21.88
Insumo | 0005 | AGETOP CIVIL | SERVENTE | Mão de Obra |  | H | 0.878 | 0 | 20.12 | 17.66
Insumo | 1215 | AGETOP CIVIL | CIMENTO PORTLAND CPII-32 | Material |  | Kg | 1.2 | 0 | 0.65 | 0.78
[5 empty] | MO sem LS => | 39.54 | LS => | 0 | MO com LS => | 39.54
[5 empty] | Valor do BDI => | 15.83 |  | Valor com BDI => |  | 85.06
8.6 | Código | Banco | Descrição | Tipo |  | Und | Quant. | Porcent. | Valor Unit | Total
Composição | 102253 | SINAPI | DIVISORIA SANITÁRIA, TIPO CABINE, EM GRANITO CINZA POLIDO, ESP = 3CM, ASSENTADO COM ARGAMASSA COLANTE AC III-E, EXCLUSIVE FERRAGENS. AF_01/2021 | Instalações de Divisórias Diversas |  | m² | 1 |  | 806.69 | 806.69
Composição Auxiliar | 91693 | SINAPI | SERRA CIRCULAR DE BANCADA COM MOTOR ELÉTRICO POTÊNCIA DE 5HP, COM COIFA PARA DISCO 10" - CHI DIURNO. AF_08/2015 | Custos Horários Produtivo e Improdutivo dos Equipamentos |  | CHI | 1.316 | 0 | 23.95 | 31.51
Composição Auxiliar | 88274 | SINAPI | MARMORISTA/GRANITEIRO COM ENCARGOS COMPLEMENTARES | Livro SINAPI: Cálculos e Parâmetros |  | H | 1.405 | 0 | 31.99 | 44.94
Composição Auxiliar | 88316 | SINAPI | SERVENTE COM ENCARGOS COMPLEMENTARES | Livro SINAPI: Cálculos e Parâmetros |  | H | 0.702 | 0 | 22.42 | 15.73
Composição Auxiliar | 91692 | SINAPI | SERRA CIRCULAR DE BANCADA COM MOTOR ELÉTRICO POTÊNCIA DE 5HP, COM COIFA PARA DISCO 10" - CHP DIURNO. AF_08/2015 | Custos Horários Produtivo e Improdutivo dos Equipamentos |  | CHP | 0.089 | 0 | 25.42 | 2.26
Insumo | 00000131 | SINAPI | ADESIVO ESTRUTURAL A BASE DE RESINA EPOXI, BICOMPONENTE, PASTOSO (TIXOTROPICO) | Material |  | KG | 0.53 | 0 | 46.14 | 24.45
Insumo | 00044476 | SINAPI | DIVISORIA EM GRANITO, COM DUAS FACES POLIDAS, TIPO ANDORINHA/ QUARTZ/ CASTELO/ CORUMBA OU OUTROS EQUIVALENTES DA REGIAO, E= *3,0* CM | Material |  | m² | 1.05 | 0 | 652.45 | 685.07
Insumo | 00037596 | SINAPI | ARGAMASSA COLANTE TIPO AC III E | Material |  | KG | 0.97 | 0 | 2.82 | 2.73
[5 empty] | MO sem LS => | 69.56 | LS => | 0 | MO com LS => | 69.56
[5 empty] | Valor do BDI => | 184.57 |  | Valor com BDI => |  | 991.26
8.7 | Código | Banco | Descrição | Tipo |  | Und | Quant. | Porcent. | Valor Unit | Total
Composição | 93200 | SINAPI | FIXAÇÃO (ENCUNHAMENTO) DE ALVENARIA DE VEDAÇÃO COM ARGAMASSA APLICADA COM BISNAGA. AF_03/2024 | Vergas, contravergas e fixação de alvenaria |  | M | 1 |  | 13.06 | 13.06
Composição Auxiliar | 87294 | SINAPI | ARGAMASSA TRAÇO 1:2:9 (EM VOLUME DE CIMENTO, CAL E AREIA MÉDIA ÚMIDA) PARA EMBOÇO/MASSA ÚNICA/ASSENTAMENTO DE ALVENARIA DE VEDAÇÃO, PREPARO MECÂNICO COM BETONEIRA 600 L. AF_08/2019 | Argamassas |  | m³ | 0.004 | 0 | 622.07 | 2.48
Composição Auxiliar | 88316 | SINAPI | SERVENTE COM ENCARGOS COMPLEMENTARES | Livro SINAPI: Cálculos e Parâmetros |  | H | 0.055 | 0 | 22.42 | 1.23
Composição Auxiliar | 88309 | SINAPI | PEDREIRO COM ENCARGOS COMPLEMENTARES | Livro SINAPI: Cálculos e Parâmetros |  | H | 0.291 | 0 | 32.15 | 9.35
[5 empty] | MO sem LS => | 8.24 | LS => | 0 | MO com LS => | 8.24
[5 empty] | Valor do BDI => | 2.98 |  | Valor com BDI => |  | 16.04
8.8 | Código | Banco | Descrição | Tipo |  | Und | Quant. | Porcent. | Valor Unit | Total
Composição | 100351 | SINAPI | MURO DE ARRIMO COM BLOCOS DE CONCRETO ESTRUTURAL E PILARES INTERMEDIÁRIOS, COM ALTURA MAIOR QUE 1,6 M E MENOR OU IGUAL A 2,8 M (EXCETO FUNDAÇÃO). AF_11/2024 | Estruturas de Contenção - Perfis Pranchados, Cortinas e Muros de Arrimo |  | m² | 1 |  | 452.33 | 452.33
Composição Auxiliar | 93382 | SINAPI | REATERRO MANUAL DE VALAS, COM COMPACTADOR DE SOLOS DE PERCUSSÃO. AF_08/2023 | Aterro e Reaterro de Valas |  | m³ | 0.24733 | 0 | 25.76 | 6.37
Composição Auxiliar | 89994 | SINAPI | GRAUTEAMENTO DE CINTA INTERMEDIÁRIA OU DE CONTRAVERGA EM ALVENARIA ESTRUTURAL. AF_09/2021 | Graute e Armação |  | m³ | 0.0081915 | 0 | 944.87 | 7.73
Composição Auxiliar | 92765 | SINAPI | ARMAÇÃO DE PILAR OU VIGA DE ESTRUTURA CONVENCIONAL DE CONCRETO ARMADO UTILIZANDO AÇO CA-50 DE 20,0 MM - MONTAGEM. AF_06/2022 | Armação para Estruturas de Concreto Armado |  | KG | 10.8643 | 0 | 9.11 | 98.97
Composição Auxiliar | 102923 | SINAPI | ARMAÇÃO DE CINTA DE ALVENARIA ESTRUTURAL; DIÂMETRO DE 16,0 MM. AF_09/2021 | Graute e Armação |  | KG | 0.56028 | 0 | 6.79 | 3.8
Composição Auxiliar | 103672 | SINAPI | CONCRETAGEM DE PILARES, FCK = 25 MPA, COM USO DE BOMBA - LANÇAMENTO, ADENSAMENTO E ACABAMENTO. AF_02/2022_PS | Concretagem para Estruturas de Concreto Armado |  | m³ | 0.03958 | 0 | 760.9 | 30.11
Composição Auxiliar | 102921 | SINAPI | ARMAÇÃO VERTICAL DE ALVENARIA ESTRUTURAL; DIÂMETRO DE 16,0 MM. AF_09/2021 | Graute e Armação |  | KG | 4.8868 | 0 | 7.03 | 34.35
Composição Auxiliar | 88309 | SINAPI | PEDREIRO COM ENCARGOS COMPLEMENTARES | Livro SINAPI: Cálculos e Parâmetros |  | H | 0.91887 | 0 | 32.15 | 29.54
Composição Auxiliar | 92760 | SINAPI | ARMAÇÃO DE PILAR OU VIGA DE ESTRUTURA CONVENCIONAL DE CONCRETO ARMADO UTILIZANDO AÇO CA-50 DE 6,3 MM - MONTAGEM. AF_06/2022 | Armação para Estruturas de Concreto Armado |  | KG | 0.5355 | 0 | 12.57 | 6.73
Composição Auxiliar | 89993 | SINAPI | GRAUTEAMENTO VERTICAL EM ALVENARIA ESTRUTURAL. AF_09/2021 | Graute e Armação |  | m³ | 0.0255 | 0 | 1107.37 | 28.23
Composição Auxiliar | 87286 | SINAPI | ARGAMASSA TRAÇO 1:1:6 (EM VOLUME DE CIMENTO, CAL E AREIA MÉDIA ÚMIDA) PARA EMBOÇO/MASSA ÚNICA/ASSENTAMENTO DE ALVENARIA DE VEDAÇÃO, PREPARO MECÂNICO COM BETONEIRA 400 L. AF_08/2019 | Argamassas |  | m³ | 0.018288 | 0 | 636.08 | 11.63
Composição Auxiliar | 92419 | SINAPI | MONTAGEM E DESMONTAGEM DE FÔRMA DE PILARES RETANGULARES E ESTRUTURAS SIMILARES, PÉ-DIREITO SIMPLES, EM CHAPA DE MADEIRA COMPENSADA RESINADA, 4 UTILIZAÇÕES. AF_09/2020 | Fôrmas para Estruturas de Concreto Armado |  | m² | 0.25405 | 0 | 106.88 | 27.15
Composição Auxiliar | 88316 | SINAPI | SERVENTE COM ENCARGOS COMPLEMENTARES | Livro SINAPI: Cálculos e Parâmetros |  | H | 0.91887 | 0 | 22.42 | 20.6
Composição Auxiliar | 102922 | SINAPI | ARMAÇÃO DE VERGA E CONTRAVERGA DE ALVENARIA ESTRUTURAL; DIÂMETRO DE 16,0 MM. AF_09/2021 | Graute e Armação |  | KG | 0.9839 | 0 | 8.01 | 7.88
Composição Auxiliar | 92759 | SINAPI | ARMAÇÃO DE PILAR OU VIGA DE ESTRUTURA CONVENCIONAL DE CONCRETO ARMADO UTILIZANDO AÇO CA-60 DE 5,0 MM - MONTAGEM. AF_06/2022 | Armação para Estruturas de Concreto Armado |  | KG | 0.13218 | 0 | 13.78 | 1.82
Composição Auxiliar | 89995 | SINAPI | GRAUTEAMENTO DE CINTA SUPERIOR OU DE VERGA EM ALVENARIA ESTRUTURAL. AF_09/2021 | Graute e Armação |  | m³ | 0.0046264 | 0 | 1065.81 | 4.93
Insumo | 00009841 | SINAPI | TUBO PVC, SERIE R, DN 100 MM, PARA ESGOTO OU AGUAS PLUVIAIS PREDIAL (NBR 5688) | Material |  | M | 0.10714 | 0 | 30.45 | 3.26
Insumo | 00044315 | SINAPI | TUBO PVC, RIGIDO, CORRUGADO, PERFURADO DN 100 MM, PARA DRENAGEM, SISTEMA IRRIGACAO | Material |  | M | 0.35714 | 0 | 63.31 | 22.61
Insumo | 00044196 | SINAPI | CANALETA DE CONCRETO ESTRUTURAL, 19 X 19 X 39 CM, FBK 8 MPA | Material |  | UN | 3.013 | 0 | 0 | 0
Insumo | 00034580 | SINAPI | BLOCO DE CONCRETO ESTRUTURAL 19 X 19 X 39 CM, FBK 8 MPA (NBR 6136) | Material |  | UN | 11.0908 | 0 | 6.27 | 69.53
Insumo | 00000370 | SINAPI | AREIA MEDIA - POSTO JAZIDA/FORNECEDOR (RETIRADO NA JAZIDA, SEM TRANSPORTE) | Material |  | m³ | 0.24733 | 0 | 150 | 37.09
[5 empty] | MO sem LS => | 76.69 | LS => | 0 | MO com LS => | 76.69
[5 empty] | Valor do BDI => | 103.49 |  | Valor com BDI => |  | 555.82
8.9 | Código | Banco | Descrição | Tipo |  | Und | Quant. | Porcent. | Valor Unit | Total
Composição | 101161 AJUSTADA | Próprio | ALVENARIA DE VEDAÇÃO COM ELEMENTO VAZADO DE CONCRETO (COBOGÓ) DE 7X50X50CM E ARGAMASSA DE ASSENTAMENTO COM PREPARO EM BETONEIRA. AF_05/2020 |  |  | m² | 1 |  | 267.66 | 267.66
Composição Auxiliar | 100489 | SINAPI | ARGAMASSA TRAÇO 1:3 (EM VOLUME DE CIMENTO E AREIA MÉDIA ÚMIDA), PREPARO MECÂNICO COM BETONEIRA 600 L. AF_08/2019 | Argamassas |  | m³ | 0.01 | 0 | 581.83 | 5.81
Composição Auxiliar | 88316 | SINAPI | SERVENTE COM ENCARGOS COMPLEMENTARES | Livro SINAPI: Cálculos e Parâmetros |  | H | 1.028 | 0 | 22.42 | 23.04
Composição Auxiliar | 88309 | SINAPI | PEDREIRO COM ENCARGOS COMPLEMENTARES | Livro SINAPI: Cálculos e Parâmetros |  | H | 2.055 | 0 | 32.15 | 66.06
Insumo | 00000666 | SINAPI | ELEMENTO VAZADO DE CONCRETO, QUADRICULADO, 16 FUROS *40 X 40 X 7* CM | Material |  | UN | 6.25 | 0 | 27.64 | 172.75
[5 empty] | MO sem LS => | 66.51 | LS => | 0 | MO com LS => | 66.51
[5 empty] | Valor do BDI => | 61.24 |  | Valor com BDI => |  | 328.9
8.10 | Código | Banco | Descrição | Tipo |  | Und | Quant. | Porcent. | Valor Unit | Total
Composição | 104725 AJUSTADA | Próprio | INSTALAÇÃO DE ISOLAMENTO COM LÃ DE ROCHA EM PAREDES DRYWALL |  |  | m² | 1 |  | 36.29 | 36.29
Composição Auxiliar | 88316 | SINAPI | SERVENTE COM ENCARGOS COMPLEMENTARES | Livro SINAPI: Cálculos e Parâmetros |  | H | 0.025 | 0 | 22.42 | 0.56
Composição Auxiliar | 88278 | SINAPI | MONTADOR DE ESTRUTURAS METÁLICAS COM ENCARGOS COMPLEMENTARES | Livro SINAPI: Cálculos e Parâmetros |  | H | 0.075 | 0 | 23.81 | 1.78
Insumo | 004419 | SBC | MANTA LA DE ROCHA 32 KG 50mm | Material |  | m² | 1 | 0 | 33.95 | 33.95
[5 empty] | MO sem LS => | 1.68 | LS => | 0 | MO com LS => | 1.68
[5 empty] | Valor do BDI => | 8.3 |  | Valor com BDI => |  | 44.59
8.11 | Código | Banco | Descrição | Tipo |  | Und | Quant. | Porcent. | Valor Unit | Total
Composição | 100025 AJUSTADA | Próprio | PAREDE EM CHAPA GLASROC 2 FACES SIMPLES |  |  | m² | 1 |  | 374.23 | 374.23
Insumo | 099135 | SBC | CARPINTEIRO DE TELHADOS/TELHADISTA | Mão de Obra |  | H | 2.906 | 0 | 22.4856 | 65.34
Insumo | 43 | Próprio | MATERIAL PARA PAREDE 2 FACE SIMPLES CHAPA DE GESSO GLASROC X 12,5/1200/2400 | Material |  | M² | 1 | 0 | 264.93 | 264.93
Insumo | 099449 | SBC | AJUDANTE DE CARPINTEIRO | Mão de Obra |  | H | 3.129 | 0 | 14.0509 | 43.96
[5 empty] | MO sem LS => | 109.3 | LS => | 0 | MO com LS => | 109.3
[5 empty] | Valor do BDI => | 85.62 |  | Valor com BDI => |  | 459.85
8.12 | Código | Banco | Descrição | Tipo |  | Und | Quant. | Porcent. | Valor Unit | Total
Composição | propria 110 | Próprio | Revestimento ceramico 20x20 com pintura em serigrafia |  |  | m² | 1 |  | 231.81 | 231.81
Insumo | B.01.000.010139 | CPOS/CDHU | PEDREIRO | Mão de Obra |  | h | 0.6 | 0 | 26.09 | 15.65
Insumo | MAT136800 | SCO | Tinta esmalte sintetica, serigrafica, brilhante, com 900ml, na cor azul real | Material |  | un | 0.05 | 0 | 95.72 | 4.78
Insumo | G.02.000.023009 | CPOS/CDHU | PLACA CERÂMICA ESMALTADA PARA PAREDE, DE 20X20CM, TIPO MONOCOLOR, DIVERSAS CORES, BORDA BOLD, GRUPO BIIA; REF. BRANCO LISO/QUARTER DA PIERINI, ELIANE OU EQUIVALENTE | Material |  | m² | 1.1 | 0 | 57.99 | 63.78
Insumo | 116 | Próprio | pintura de ceramica com serigrafia | Mão de Obra |  | m² | 1 | 0 | 132.52 | 132.52
Insumo | B.02.000.039027 | CPOS/CDHU | REJUNTE FLEXÍVEL CORES DIVERSAS, PARA ÁREAS INTERNA E EXTERNA, PISOS E PAREDES, JUNTAS DE 2 A 10 MM | Material |  | kg | 0.4 | 0 | 7.06 | 2.82
Insumo | B.01.000.010146 | CPOS/CDHU | SERVENTE | Mão de Obra |  | h | 0.4 | 0 | 21.43 | 8.57
Insumo | B.02.000.039031 | CPOS/CDHU | ARGAMASSA COLANTE INDUSTRIALIZADA PARA ASSENTAMENTO, USO INTERNO, TIPO AC-I, CONFORME NBR 14081 | Material |  | kg | 4.4 | 0 | 0.84 | 3.69
[5 empty] | MO sem LS => | 156.74 | LS => | 0 | MO com LS => | 156.74
[5 empty] | Valor do BDI => | 53.03 |  | Valor com BDI => |  | 284.84
8.13 | Código | Banco | Descrição | Tipo |  | Und | Quant. | Porcent. | Valor Unit | Total
Composição | 600 | Próprio | DIVISÓRIA EM ACUSTICA EM VIDRO INSULADO E PERFIL DE ALUMINIO 42 | ASTU - ASSENTAMENTO DE TUBOS E PECAS |  | m² | 1 |  | 1152.73 | 1152.73
Composição Auxiliar | 88325 | SINAPI | VIDRACEIRO COM ENCARGOS COMPLEMENTARES | Livro SINAPI: Cálculos e Parâmetros |  | H | 1.088 | 0 | 28.6 | 31.11
Composição Auxiliar | 91693 | SINAPI | SERRA CIRCULAR DE BANCADA COM MOTOR ELÉTRICO POTÊNCIA DE 5HP, COM COIFA PARA DISCO 10" - CHI DIURNO. AF_08/2015 | Custos Horários Produtivo e Improdutivo dos Equipamentos |  | CHI | 0.993 | 0 | 23.95 | 23.78
Composição Auxiliar | 91692 | SINAPI | SERRA CIRCULAR DE BANCADA COM MOTOR ELÉTRICO POTÊNCIA DE 5HP, COM COIFA PARA DISCO 10" - CHP DIURNO. AF_08/2015 | Custos Horários Produtivo e Improdutivo dos Equipamentos |  | CHP | 0.095 | 0 | 25.42 | 2.41
Composição Auxiliar | 88316 | SINAPI | SERVENTE COM ENCARGOS COMPLEMENTARES | Livro SINAPI: Cálculos e Parâmetros |  | H | 0.544 | 0 | 22.42 | 12.19
Insumo | MAT095600 | SCO | Perfil de aluminio: anodizado, serie 42 | Material |  | Kg | 0.284 | 0 | 35.29 | 10.02
Insumo | 12508 | ORSE | Vidro insulado - 02 float incolor de 6mm + câmara de 6mm - sem instalação | Material |  | m² | 1 | 0 | 1063.14 | 1063.14
Insumo | 00039432 | SINAPI | FITA DE PAPEL REFORCADA COM LAMINA DE METAL PARA REFORCO DE CANTOS DE CHAPA DE GESSO PARA DRYWALL | Material |  | M | 1.47 | 0 | 2.84 | 4.17
Insumo | 00039961 | SINAPI | SILICONE ACETICO USO GERAL INCOLOR 280 G | Material |  | UN | 0.23 | 0 | 23.07 | 5.3
Insumo | 00011950 | SINAPI | BUCHA DE NYLON SEM ABA S6, COM PARAFUSO DE 4,20 X 40 MM EM ACO ZINCADO COM ROSCA SOBERBA, CABECA CHATA E FENDA PHILLIPS | Material |  | UN | 2.37 | 0 | 0.26 | 0.61
[5 empty] | MO sem LS => | 50.17 | LS => | 0 | MO com LS => | 50.17
[5 empty] | Valor do BDI => | 263.74 |  | Valor com BDI => |  | 1416.47
9.1.1 | Código | Banco | Descrição | Tipo |  | Und | Quant. | Porcent. | Valor Unit | Total
Composição | 87878 | SINAPI | CHAPISCO APLICADO EM ALVENARIAS E ESTRUTURAS DE CONCRETO INTERNAS, COM COLHER DE PEDREIRO. ARGAMASSA TRAÇO 1:3 COM PREPARO MANUAL. AF_10/2022 | Chapisco |  | m² | 1 |  | 5.31 | 5.31
Composição Auxiliar | 87377 | SINAPI | ARGAMASSA TRAÇO 1:3 (EM VOLUME DE CIMENTO E AREIA GROSSA ÚMIDA) PARA CHAPISCO CONVENCIONAL, PREPARO MANUAL. AF_08/2019 | Argamassas |  | m³ | 0.0037 | 0 | 694.19 | 2.56
Composição Auxiliar | 88309 | SINAPI | PEDREIRO COM ENCARGOS COMPLEMENTARES | Livro SINAPI: Cálculos e Parâmetros |  | H | 0.0681 | 0 | 32.15 | 2.18
Composição Auxiliar | 88316 | SINAPI | SERVENTE COM ENCARGOS COMPLEMENTARES | Livro SINAPI: Cálculos e Parâmetros |  | H | 0.0255 | 0 | 22.42 | 0.57
[5 empty] | MO sem LS => | 2.66 | LS => | 0 | MO com LS => | 2.66
[5 empty] | Valor do BDI => | 1.21 |  | Valor com BDI => |  | 6.52
9.1.2 | Código | Banco | Descrição | Tipo |  | Und | Quant. | Porcent. | Valor Unit | Total
Composição | 87553 | SINAPI | EMBOÇO, EM ARGAMASSA TRAÇO 1:2:8, PREPARO MECÂNICO, APLICADO MANUALMENTE EM PAREDES INTERNAS DE AMBIENTES COM ÁREA MAIOR QUE 10M², E = 10MM, COM TALISCAS. AF_03/2024 | Massa Única Interna |  | m² | 1 |  | 24.75 | 24.75
Composição Auxiliar | 87292 | SINAPI | ARGAMASSA TRAÇO 1:2:8 (EM VOLUME DE CIMENTO, CAL E AREIA MÉDIA ÚMIDA) PARA EMBOÇO/MASSA ÚNICA/ASSENTAMENTO DE ALVENARIA DE VEDAÇÃO, PREPARO MECÂNICO COM BETONEIRA 400 L. AF_08/2019 | Argamassas |  | m³ | 0.0194 | 0 | 649.55 | 12.6
Composição Auxiliar | 88309 | SINAPI | PEDREIRO COM ENCARGOS COMPLEMENTARES | Livro SINAPI: Cálculos e Parâmetros |  | H | 0.2805 | 0 | 32.15 | 9.01
Composição Auxiliar | 88316 | SINAPI | SERVENTE COM ENCARGOS COMPLEMENTARES | Livro SINAPI: Cálculos e Parâmetros |  | H | 0.1402 | 0 | 22.42 | 3.14
[5 empty] | MO sem LS => | 10.25 | LS => | 0 | MO com LS => | 10.25
[5 empty] | Valor do BDI => | 5.66 |  | Valor com BDI => |  | 30.41
9.1.3 | Código | Banco | Descrição | Tipo |  | Und | Quant. | Porcent. | Valor Unit | Total
Composição | 104959 | SINAPI | MASSA ÚNICA, EM ARGAMASSA TRAÇO 1:2:8 PREPARO MANUAL, APLICADA MANUALMENTE EM PAREDES INTERNAS DE AMBIENTES COM ÁREA MAIOR QUE 10M², E = 10MM, COM TALISCAS. AF_03/2024 | Massa Única Interna |  | m² | 1 |  | 28.25 | 28.25
Composição Auxiliar | 88316 | SINAPI | SERVENTE COM ENCARGOS COMPLEMENTARES | Livro SINAPI: Cálculos e Parâmetros |  | H | 0.1485 | 0 | 22.42 | 3.32
Composição Auxiliar | 87369 | SINAPI | ARGAMASSA TRAÇO 1:2:8 (EM VOLUME DE CIMENTO, CAL E AREIA MÉDIA ÚMIDA) PARA EMBOÇO/MASSA ÚNICA/ASSENTAMENTO DE ALVENARIA DE VEDAÇÃO, PREPARO MANUAL. AF_08/2019 | Argamassas |  | m³ | 0.0194 | 0 | 792.91 | 15.38
Composição Auxiliar | 88309 | SINAPI | PEDREIRO COM ENCARGOS COMPLEMENTARES | Livro SINAPI: Cálculos e Parâmetros |  | H | 0.2971 | 0 | 32.15 | 9.55
[5 empty] | MO sem LS => | 12.77 | LS => | 0 | MO com LS => | 12.77
[5 empty] | Valor do BDI => | 6.46 |  | Valor com BDI => |  | 34.71
9.1.4 | Código | Banco | Descrição | Tipo |  | Und | Quant. | Porcent. | Valor Unit | Total
Composição | 120436 | SBC | PORCELANATO 60x120cm BORDA RETA ACET. LOFT WHITE PORTINARI | REVESTIMENTOS INTERNOS |  | m² | 1 |  | 187.81 | 187.81
Insumo | 099780 | SBC | AJUDANTE ESPECIALIZADO - LADRILHEIRO | Mão de Obra |  | H | 0.392 | 0 | 14.0509 | 5.5
Insumo | 033838 | SBC | ARGAMASSA PORCELANATO INTERNO E EXTERNO BRANCA AXTON (5 kg/ | Material |  | KG | 5 | 0 | 2.3 | 11.5
Insumo | 099100 | SBC | LADRILHEIRO | Mão de Obra |  | H | 0.685 | 0 | 22.4856 | 15.4
Insumo | 028202 | SBC | PORCELANATO 60x120cm BORDA RETA ACET. LOFT WHITE PORTINARI | Material |  | m² | 1.08 | 0 | 143.9 | 155.41
[5 empty] | MO sem LS => | 20.9 | LS => | 0 | MO com LS => | 20.9
[5 empty] | Valor do BDI => | 42.97 |  | Valor com BDI => |  | 230.78
9.1.5 | Código | Banco | Descrição | Tipo |  | Und | Quant. | Porcent. | Valor Unit | Total
Composição | 170489 | SBC | PORCELANATO 60x60cm POLIDO BORDA RETA BIANCO PLUS ELIANE | PAVIMENTACOES INTERNAS |  | m² | 1 |  | 125.89 | 125.89
Insumo | 033838 | SBC | ARGAMASSA PORCELANATO INTERNO E EXTERNO BRANCA AXTON (5 kg/ | Material |  | KG | 5 | 0 | 2.3 | 11.5
Insumo | 099100 | SBC | LADRILHEIRO | Mão de Obra |  | H | 0.627 | 0 | 22.4856 | 14.09
Insumo | 007038 | SBC | REJUNTE PARA PORCELANATO ACRILICO MARFIM (0,35kg/m2)PORTOKOL | Material |  | KG | 0.35 | 0 | 49.78 | 17.42
Insumo | 099780 | SBC | AJUDANTE ESPECIALIZADO - LADRILHEIRO | Mão de Obra |  | H | 0.294 | 0 | 14.0509 | 4.13
Insumo | 000577 | SBC | PORCELANATO 60x60cm POLIDO BORDA RETA BIANCO PLUS ELIANE | Material |  | m² | 1.05 | 0 | 75 | 78.75
[5 empty] | MO sem LS => | 18.22 | LS => | 0 | MO com LS => | 18.22
[5 empty] | Valor do BDI => | 28.8 |  | Valor com BDI => |  | 154.69
9.2.1 | Código | Banco | Descrição | Tipo |  | Und | Quant. | Porcent. | Valor Unit | Total
Composição | 87908 | SINAPI | CHAPISCO APLICADO EM ALVENARIA (COM PRESENÇA DE VÃOS) E ESTRUTURAS DE CONCRETO DE FACHADA, COM EQUIPAMENTO DE PROJEÇÃO. ARGAMASSA TRAÇO 1:3 COM PREPARO EM BETONEIRA 400 L. AF_10/2022 | Chapisco |  | m² | 1 |  | 6.69 | 6.69
Composição Auxiliar | 87313 | SINAPI | ARGAMASSA TRAÇO 1:3 (EM VOLUME DE CIMENTO E AREIA GROSSA ÚMIDA) PARA CHAPISCO CONVENCIONAL, PREPARO MECÂNICO COM BETONEIRA 400 L. AF_08/2019 | Argamassas |  | m³ | 0.0037 | 0 | 543.61 | 2.01
Composição Auxiliar | 90669 | SINAPI | PROJETOR PNEUMÁTICO DE ARGAMASSA PARA CHAPISCO E REBOCO COM RECIPIENTE ACOPLADO, TIPO CANEQUINHA, COM COMPRESSOR DE AR REBOCÁVEL VAZÃO 89 PCM E MOTOR DIESEL DE 20 CV - CHI DIURNO. AF_05/2023 | Custos Horários Produtivo e Improdutivo dos Equipamentos |  | CHI | 0.0932 | 0 | 8.94 | 0.83
Composição Auxiliar | 88316 | SINAPI | SERVENTE COM ENCARGOS COMPLEMENTARES | Livro SINAPI: Cálculos e Parâmetros |  | H | 0.0318 | 0 | 22.42 | 0.71
Composição Auxiliar | 90668 | SINAPI | PROJETOR PNEUMÁTICO DE ARGAMASSA PARA CHAPISCO E REBOCO COM RECIPIENTE ACOPLADO, TIPO CANEQUINHA, COM COMPRESSOR DE AR REBOCÁVEL VAZÃO 89 PCM E MOTOR DIESEL DE 20 CV - CHP DIURNO. AF_05/2023 | Custos Horários Produtivo e Improdutivo dos Equipamentos |  | CHP | 0.0023 | 0 | 32.6 | 0.07
Composição Auxiliar | 88309 | SINAPI | PEDREIRO COM ENCARGOS COMPLEMENTARES | Livro SINAPI: Cálculos e Parâmetros |  | H | 0.0955 | 0 | 32.15 | 3.07
[5 empty] | MO sem LS => | 3.04 | LS => | 0 | MO com LS => | 3.04
[5 empty] | Valor do BDI => | 1.53 |  | Valor com BDI => |  | 8.22
9.2.2 | Código | Banco | Descrição | Tipo |  | Und | Quant. | Porcent. | Valor Unit | Total
Composição | 87775 | SINAPI | EMBOÇO OU MASSA ÚNICA EM ARGAMASSA TRAÇO 1:2:8, PREPARO MECÂNICO COM BETONEIRA 400 L, APLICADA MANUALMENTE EM PANOS DE FACHADA COM PRESENÇA DE VÃOS, ESPESSURA DE 25 MM. AF_08/2022 | Massa Única Externa |  | m² | 1 |  | 59.47 | 59.47
Composição Auxiliar | 88316 | SINAPI | SERVENTE COM ENCARGOS COMPLEMENTARES | Livro SINAPI: Cálculos e Parâmetros |  | H | 0.679 | 0 | 22.42 | 15.22
Composição Auxiliar | 88309 | SINAPI | PEDREIRO COM ENCARGOS COMPLEMENTARES | Livro SINAPI: Cálculos e Parâmetros |  | H | 0.679 | 0 | 32.15 | 21.82
Composição Auxiliar | 87292 | SINAPI | ARGAMASSA TRAÇO 1:2:8 (EM VOLUME DE CIMENTO, CAL E AREIA MÉDIA ÚMIDA) PARA EMBOÇO/MASSA ÚNICA/ASSENTAMENTO DE ALVENARIA DE VEDAÇÃO, PREPARO MECÂNICO COM BETONEIRA 400 L. AF_08/2019 | Argamassas |  | m³ | 0.0314 | 0 | 649.55 | 20.39
Insumo | 00037411 | SINAPI | TELA DE ACO SOLDADA GALVANIZADA/ZINCADA PARA ALVENARIA, FIO D = *1,24 MM, MALHA 25 X 25 MM | Material |  | m² | 0.1388 | 0 | 14.76 | 2.04
[5 empty] | MO sem LS => | 28.92 | LS => | 0 | MO com LS => | 28.92
[5 empty] | Valor do BDI => | 13.6 |  | Valor com BDI => |  | 73.07
9.2.3 | Código | Banco | Descrição | Tipo |  | Und | Quant. | Porcent. | Valor Unit | Total
Composição | 120113 AJUSTADA | Próprio | REVESTIMENTO EM TIJOLO ECOLOGICO |  |  | m² | 1 |  | 240.71 | 240.71
Insumo | 099050 | SBC | PEDREIRO | Mão de Obra |  | H | 2.644 | 0 | 22.4856 | 59.45
Insumo | 099900 | SBC | SERVENTE | Mão de Obra |  | H | 3.735 | 0 | 14.0509 | 52.48
Insumo | 000100 | SBC | AREIA GROSSA LAVADA | Material |  | m³ | 0.032 | 0 | 151.96 | 4.86
Insumo | 000050 | SBC | CIMENTO PORTLAND CP III 32RS NBR 11578 (quilo) | Material |  | KG | 2.76 | 0 | 0.7 | 1.93
Insumo | 48 | Próprio | TIJOLO ECOLOGICO 12,5X25X7 | Material |  | M² | 1 | 0 | 121.99 | 121.99
[5 empty] | MO sem LS => | 111.93 | LS => | 0 | MO com LS => | 111.93
[5 empty] | Valor do BDI => | 55.07 |  | Valor com BDI => |  | 295.78
9.2.4 | Código | Banco | Descrição | Tipo |  | Und | Quant. | Porcent. | Valor Unit | Total
Composição | 105939 AJUSTADA | Próprio | REVESTIMENTO PAREDES EXTERNAS COM PLACAS DE PORCELANATO DE ÁREA MAIOR QUE 6400 CM2 E MENOR QUE 10000 CM2, FIXADAS COM ARGAMASSA AC3 (ADAPTADA) |  |  | m² | 1 |  | 274.21 | 274.21
Composição Auxiliar | 88316 | SINAPI | SERVENTE COM ENCARGOS COMPLEMENTARES | Livro SINAPI: Cálculos e Parâmetros |  | H | 0.56715 | 0 | 22.42 | 12.71
Composição Auxiliar | 88256 | SINAPI | AZULEJISTA OU LADRILHEIRO COM ENCARGOS COMPLEMENTARES | Livro SINAPI: Cálculos e Parâmetros |  | H | 1.1343 | 0 | 32.67 | 37.05
Insumo | 00012815 | SINAPI | FITA CREPE ROLO DE *25* MM X 50 M | Material |  | UN | 0.11 | 0 | 12.08 | 1.32
Insumo | 50 | Próprio | revestimento ceramico na cor azul para fachada | Material |  | M² | 1.1 | 0 | 174.69 | 192.15
Insumo | 00037595 | SINAPI | ARGAMASSA COLANTE TIPO AC III | Material |  | KG | 8 | 0 | 2.46 | 19.68
Insumo | 00034357 | SINAPI | REJUNTE CIMENTICIO, QUALQUER COR | Material |  | KG | 0.33 | 0 | 4.69 | 1.54
Insumo | 00000142 | SINAPI | SELANTE ELASTICO MONOCOMPONENTE A BASE DE POLIURETANO (PU) PARA JUNTAS DIVERSAS | Material |  | 310ML | 0.2797 | 0 | 34.91 | 9.76
[5 empty] | MO sem LS => | 37.03 | LS => | 0 | MO com LS => | 37.03
[5 empty] | Valor do BDI => | 62.73 |  | Valor com BDI => |  | 336.94
10.1 | Código | Banco | Descrição | Tipo |  | Und | Quant. | Porcent. | Valor Unit | Total
Composição | 220053 | AGETOP CIVIL | REGULARIZAÇAO DE PISO/LAJE/ BASE PARA TINTA EPÓXI (1 | 2200 |  | m² | 1 |  | 26.07 | 26.07
Insumo | 1215 | AGETOP CIVIL | CIMENTO PORTLAND CPII-32 | Material |  | Kg | 11.8793 | 0 | 0.65 | 7.72
Insumo | 0005 | AGETOP CIVIL | SERVENTE | Mão de Obra |  | H | 0.373 | 0 | 20.12 | 7.5
Insumo | 0104 | AGETOP CIVIL | AREIA MÉDIA | Material |  | m³ | 0.0252 | 0 | 169.62 | 4.27
Insumo | 0004 | AGETOP CIVIL | PEDREIRO | Mão de Obra |  | H | 0.2262 | 0 | 29.12 | 6.58
[5 empty] | MO sem LS => | 14.08 | LS => | 0 | MO com LS => | 14.08
[5 empty] | Valor do BDI => | 5.96 |  | Valor com BDI => |  | 32.03
10.2 | Código | Banco | Descrição | Tipo |  | Und | Quant. | Porcent. | Valor Unit | Total
Composição | 170826 | SBC | PISO ATERMICO 49x49cm VILA ROMANA | PAVIMENTACOES INTERNAS |  | m² | 1 |  | 162.48 | 162.48
Insumo | 099100 | SBC | LADRILHEIRO | Mão de Obra |  | H | 0.164 | 0 | 22.4856 | 3.68
Insumo | 099780 | SBC | AJUDANTE ESPECIALIZADO - LADRILHEIRO | Mão de Obra |  | H | 0.151 | 0 | 14.0509 | 2.12
Insumo | 042519 | SBC | ARGAMASSA PRONTA PARA REJUNTAMENTO CERAMICO(0,45kg/m2) | Material |  | KG | 0.52 | 0 | 43.99 | 22.87
Insumo | 045350 | SBC | PISO ATERMICO 49x49cm VILA ROMANA | Material |  | m² | 1.05 | 0 | 116.6 | 122.43
Insumo | 042521 | SBC | ARGAMASSA PREFABRICADA PARA CERAMICA (4,50kg/m2) | Material |  | KG | 4.5 | 0 | 2.53 | 11.38
[5 empty] | MO sem LS => | 5.8 | LS => | 0 | MO com LS => | 5.8
[5 empty] | Valor do BDI => | 37.17 |  | Valor com BDI => |  | 199.65
10.3 | Código | Banco | Descrição | Tipo |  | Und | Quant. | Porcent. | Valor Unit | Total
Composição | 98689 | SINAPI | SOLEIRA EM GRANITO, LARGURA 15 CM, ESPESSURA 2,0 CM. AF_09/2020 | Pisos |  | M | 1 |  | 108.94 | 108.94
Composição Auxiliar | 88316 | SINAPI | SERVENTE COM ENCARGOS COMPLEMENTARES | Livro SINAPI: Cálculos e Parâmetros |  | H | 0.273 | 0 | 22.42 | 6.12
Composição Auxiliar | 88274 | SINAPI | MARMORISTA/GRANITEIRO COM ENCARGOS COMPLEMENTARES | Livro SINAPI: Cálculos e Parâmetros |  | H | 0.547 | 0 | 31.99 | 17.49
Insumo | 00037595 | SINAPI | ARGAMASSA COLANTE TIPO AC III | Material |  | KG | 1.29 | 0 | 2.46 | 3.17
Insumo | 00020232 | SINAPI | SOLEIRA EM GRANITO, POLIDO, TIPO ANDORINHA/ QUARTZ/ CASTELO/ CORUMBA OU OUTROS EQUIVALENTES DA REGIAO, L= *15* CM, E= *2,0* CM | Material |  | M | 1 | 0 | 82.16 | 82.16
[5 empty] | MO sem LS => | 17.48 | LS => | 0 | MO com LS => | 17.48
[5 empty] | Valor do BDI => | 24.92 |  | Valor com BDI => |  | 133.86
10.4 | Código | Banco | Descrição | Tipo |  | Und | Quant. | Porcent. | Valor Unit | Total
Composição | 101727 | SINAPI | PISO VINÍLICO SEMI-FLEXÍVEL EM PLACAS, PADRÃO LISO, ESPESSURA 3,2 MM, FIXADO COM COLA. AF_09/2020 | Pisos |  | m² | 1 |  | 195.72 | 195.72
Composição Auxiliar | 88309 | SINAPI | PEDREIRO COM ENCARGOS COMPLEMENTARES | Livro SINAPI: Cálculos e Parâmetros |  | H | 0.171 | 0 | 32.15 | 5.49
Composição Auxiliar | 88316 | SINAPI | SERVENTE COM ENCARGOS COMPLEMENTARES | Livro SINAPI: Cálculos e Parâmetros |  | H | 0.085 | 0 | 22.42 | 1.9
Insumo | 00004791 | SINAPI | ADESIVO ACRILICO DE BASE AQUOSA / COLA DE CONTATO | Material |  | KG | 0.095 | 0 | 51.83 | 4.92
Insumo | 00004792 | SINAPI | PLACA VINILICA SEMIFLEXIVEL PARA PISOS, E = 3,2 MM, 30 X 30 CM (SEM COLOCACAO) | Material |  | m² | 1.11 | 0 | 165.24 | 183.41
[5 empty] | MO sem LS => | 5.48 | LS => | 0 | MO com LS => | 5.48
[5 empty] | Valor do BDI => | 44.78 |  | Valor com BDI => |  | 240.5
10.5 | Código | Banco | Descrição | Tipo |  | Und | Quant. | Porcent. | Valor Unit | Total
Composição | 170205 | SBC | CONTRAPISO EM CONCRETO MAGRO TRACO 1:3:5 5CM | PAVIMENTACOES INTERNAS |  | m² | 1 |  | 43.26 | 43.26
Insumo | 000050 | SBC | CIMENTO PORTLAND CP III 32RS NBR 11578 (quilo) | Material |  | KG | 16.23 | 0 | 0.7 | 11.36
Insumo | 008767 | SBC | PEDRA BRITADA #2 | Material |  | m³ | 0.031 | 0 | 124.48 | 3.85
Insumo | 000100 | SBC | AREIA GROSSA LAVADA | Material |  | m³ | 0.044 | 0 | 151.96 | 6.68
Insumo | 099050 | SBC | PEDREIRO | Mão de Obra |  | H | 0.26 | 0 | 22.4856 | 5.84
Insumo | 099900 | SBC | SERVENTE | Mão de Obra |  | H | 0.833 | 0 | 14.0509 | 11.7
Insumo | 008766 | SBC | PEDRA BRITADA #1 | Material |  | m³ | 0.031 | 0 | 123.83 | 3.83
[5 empty] | MO sem LS => | 17.54 | LS => | 0 | MO com LS => | 17.54
[5 empty] | Valor do BDI => | 9.89 |  | Valor com BDI => |  | 53.15
10.6 | Código | Banco | Descrição | Tipo |  | Und | Quant. | Porcent. | Valor Unit | Total
Composição | 104162 AJUSTADA | Próprio | PISO EM GRANILITE, MARMORITE OU GRANITINA EM AMBIENTES INTERNOS, COM ESPESSURA DE 8 MM, INCLUSO MISTURA EM BETONEIRA, COLOCAÇÃO DAS JUNTAS, APLICAÇÃO DO PISO, 4 POLIMENTOS COM POLITRIZ, ESTUCAMENTO, SELADOR E CERA. AF_06/2022 |  |  | m² | 1 |  | 107.28 | 107.28
Composição Auxiliar | 95276 | SINAPI | POLIDORA DE PISO (POLITRIZ), PESO DE 100KG, DIÂMETRO 450 MM, MOTOR ELÉTRICO, POTÊNCIA 4 HP - CHP DIURNO. AF_05/2023 | Custos Horários Produtivo e Improdutivo dos Equipamentos |  | CHP | 0.0903 | 0 | 3.86 | 0.34
Composição Auxiliar | 88316 | SINAPI | SERVENTE COM ENCARGOS COMPLEMENTARES | Livro SINAPI: Cálculos e Parâmetros |  | H | 0.4972 | 0 | 22.42 | 11.14
Composição Auxiliar | 95277 | SINAPI | POLIDORA DE PISO (POLITRIZ), PESO DE 100KG, DIÂMETRO 450 MM, MOTOR ELÉTRICO, POTÊNCIA 4 HP - CHI DIURNO. AF_05/2023 | Custos Horários Produtivo e Improdutivo dos Equipamentos |  | CHI | 0.2164 | 0 | 0.75 | 0.16
Composição Auxiliar | 89226 | SINAPI | BETONEIRA CAPACIDADE NOMINAL DE 600 L, CAPACIDADE DE MISTURA 360 L, MOTOR ELÉTRICO TRIFÁSICO POTÊNCIA DE 4 CV, SEM CARREGADOR - CHI DIURNO. AF_05/2023 | Custos Horários Produtivo e Improdutivo dos Equipamentos |  | CHI | 0.0759 | 0 | 1.55 | 0.11
Composição Auxiliar | 88274 | SINAPI | MARMORISTA/GRANITEIRO COM ENCARGOS COMPLEMENTARES | Livro SINAPI: Cálculos e Parâmetros |  | H | 1.0956 | 0 | 31.99 | 35.04
Composição Auxiliar | 89225 | SINAPI | BETONEIRA CAPACIDADE NOMINAL DE 600 L, CAPACIDADE DE MISTURA 360 L, MOTOR ELÉTRICO TRIFÁSICO POTÊNCIA DE 4 CV, SEM CARREGADOR - CHP DIURNO. AF_05/2023 | Custos Horários Produtivo e Improdutivo dos Equipamentos |  | CHP | 0.0254 | 0 | 5.53 | 0.14
Insumo | 00041967 | SINAPI | CERA LIQUIDA INCOLOR MULTIPISO | Material |  | L | 0.0125 | 0 | 23.5 | 0.29
Insumo | 00004824 | SINAPI | GRANILHA/ GRANA/ PEDRISCO OU AGREGADO EM MARMORE/ GRANITO/ QUARTZO E CALCARIO, PRETO, CINZA, PALHA OU BRANCO | Material |  | KG | 20 | 0 | 0.79 | 15.8
Insumo | 00006085 | SINAPI | SELADOR ACRILICO OPACO PREMIUM INTERIOR/EXTERIOR | Material |  | L | 0.04 | 0 | 12.03 | 0.48
Insumo | 00003671 | SINAPI | JUNTA PLASTICA DE DILATACAO PARA PISOS, COR CINZA, 17 X 3 MM (ALTURA X ESPESSURA) | Material |  | M | 4 | 0 | 1.37 | 5.48
Insumo | 00044528 | SINAPI | CIMENTO PORTLAND ESTRUTURAL BRANCO CPB - 32 OU CPB - 40 | Material |  | KG | 10 | 0 | 3.83 | 38.3
[5 empty] | MO sem LS => | 34.27 | LS => | 0 | MO com LS => | 34.27
[5 empty] | Valor do BDI => | 24.54 |  | Valor com BDI => |  | 131.82
10.7 | Código | Banco | Descrição | Tipo |  | Und | Quant. | Porcent. | Valor Unit | Total
Composição | 130345 | SBC | RODAPE MARMORITE OU GRANILITE CLARO 10cm | RODAPES, SOLEIRAS E PEITORIS |  | M | 1 |  | 54.65 | 54.65
Insumo | 000050 | SBC | CIMENTO PORTLAND CP III 32RS NBR 11578 (quilo) | Material |  | KG | 0.76 | 0 | 0.7 | 0.53
Insumo | 035616 | SBC | RODAPE MARMORITE/GRANILITE CLARO 10cm | Material |  | M | 1 | 0 | 41.21 | 41.21
Insumo | 000100 | SBC | AREIA GROSSA LAVADA | Material |  | m³ | 0.003 | 0 | 151.96 | 0.45
Insumo | 099900 | SBC | SERVENTE | Mão de Obra |  | H | 0.26 | 0 | 14.0509 | 3.65
Insumo | 099398 | SBC | MARMORISTA | Mão de Obra |  | H | 0.392 | 0 | 22.4856 | 8.81
[5 empty] | MO sem LS => | 12.46 | LS => | 0 | MO com LS => | 12.46
[5 empty] | Valor do BDI => | 12.5 |  | Valor com BDI => |  | 67.15
10.8 | Código | Banco | Descrição | Tipo |  | Und | Quant. | Porcent. | Valor Unit | Total
Composição | 170890 | SBC | GRANITO CINZA ANDORINHA EM PISO | PAVIMENTACOES INTERNAS |  | m² | 1 |  | 296.16 | 296.16
Insumo | 099398 | SBC | MARMORISTA | Mão de Obra |  | H | 1.615 | 0 | 22.4856 | 36.31
Insumo | 006523 | SBC | ARGAMASSA PRONTA FERMA QUARTZOLIT PARA GRANITOS (4,0kg/m2) | Material |  | KG | 8.72 | 0 | 2.79 | 24.32
Insumo | 010414 | SBC | GRANITO CINZA ANDORINHA 2cm | Material |  | m² | 1.05 | 0 | 200 | 210
Insumo | 099664 | SBC | AJUDANTE ESPECIALIZADO - MARMORISTA | Mão de Obra |  | H | 1.817 | 0 | 14.0509 | 25.53
[5 empty] | MO sem LS => | 61.84 | LS => | 0 | MO com LS => | 61.84
[5 empty] | Valor do BDI => | 67.76 |  | Valor com BDI => |  | 363.92
10.9 | Código | Banco | Descrição | Tipo |  | Und | Quant. | Porcent. | Valor Unit | Total
Composição | 94992 | SINAPI | EXECUÇÃO DE PASSEIO (CALÇADA) OU PISO DE CONCRETO COM CONCRETO MOLDADO IN LOCO, FEITO EM OBRA, ACABAMENTO CONVENCIONAL, ESPESSURA 6 CM, ARMADO. AF_08/2022 | Passeios de Concreto |  | m² | 1 |  | 77.8 | 77.8
Composição Auxiliar | 88309 | SINAPI | PEDREIRO COM ENCARGOS COMPLEMENTARES | Livro SINAPI: Cálculos e Parâmetros |  | H | 0.1483 | 0 | 32.15 | 4.76
Composição Auxiliar | 88316 | SINAPI | SERVENTE COM ENCARGOS COMPLEMENTARES | Livro SINAPI: Cálculos e Parâmetros |  | H | 0.2459 | 0 | 22.42 | 5.51
Composição Auxiliar | 94964 | SINAPI | CONCRETO FCK = 20MPA, TRAÇO 1:2,7:3 (EM MASSA SECA DE CIMENTO/ AREIA MÉDIA/ BRITA 1) - PREPARO MECÂNICO COM BETONEIRA 400 L. AF_05/2021 | Produção de Concreto |  | m³ | 0.0739 | 0 | 510.38 | 37.71
Composição Auxiliar | 88262 | SINAPI | CARPINTEIRO DE FORMAS COM ENCARGOS COMPLEMENTARES | Livro SINAPI: Cálculos e Parâmetros |  | H | 0.0976 | 0 | 31.69 | 3.09
Insumo | 00007156 | SINAPI | TELA DE ACO SOLDADA NERVURADA, CA-60, Q-196, (3,11 KG/M2), DIAMETRO DO FIO = 5,0 MM, LARGURA = 2,45 M, ESPACAMENTO DA MALHA = 10 X 10 CM | Material |  | m² | 1.0816 | 0 | 22.79 | 24.64
Insumo | 00005068 | SINAPI | PREGO DE ACO POLIDO COM CABECA 17 X 21 (2 X 11) | Material |  | KG | 0.024 | 0 | 20.29 | 0.48
Insumo | 00004517 | SINAPI | SARRAFO *2,5 X 7,5* CM EM PINUS, MISTA OU EQUIVALENTE DA REGIAO - BRUTA | Material |  | M | 0.45 | 0 | 3.58 | 1.61
[5 empty] | MO sem LS => | 14.2 | LS => | 0 | MO com LS => | 14.2
[5 empty] | Valor do BDI => | 17.8 |  | Valor com BDI => |  | 95.6
10.10 | Código | Banco | Descrição | Tipo |  | Und | Quant. | Porcent. | Valor Unit | Total
Composição | 101094 | SINAPI | PISO PODOTÁTIL DE ALERTA OU DIRECIONAL, DE BORRACHA, ASSENTADO SOBRE ARGAMASSA. AF_05/2020 | Pisos |  | M | 1 |  | 167.52 | 167.52
Composição Auxiliar | 88309 | SINAPI | PEDREIRO COM ENCARGOS COMPLEMENTARES | Livro SINAPI: Cálculos e Parâmetros |  | H | 0.437 | 0 | 32.15 | 14.04
Composição Auxiliar | 88316 | SINAPI | SERVENTE COM ENCARGOS COMPLEMENTARES | Livro SINAPI: Cálculos e Parâmetros |  | H | 0.218 | 0 | 22.42 | 4.88
Insumo | 00038186 | SINAPI | PISO TATIL DE ALERTA OU DIRECIONAL, DE BORRACHA, COLORIDO, 25 X 25 CM, E = 12 MM, PARA ARGAMASSA | Material |  | m² | 0.25 | 0 | 581.83 | 145.45
Insumo | 00037595 | SINAPI | ARGAMASSA COLANTE TIPO AC III | Material |  | KG | 1.215 | 0 | 2.46 | 2.98
Insumo | 00001379 | SINAPI | CIMENTO PORTLAND COMPOSTO CP II-32 | Material |  | KG | 0.24 | 0 | 0.72 | 0.17
[5 empty] | MO sem LS => | 14.03 | LS => | 0 | MO com LS => | 14.03
[5 empty] | Valor do BDI => | 38.32 |  | Valor com BDI => |  | 205.84
10.11 | Código | Banco | Descrição | Tipo |  | Und | Quant. | Porcent. | Valor Unit | Total
Composição | 94990 | SINAPI | EXECUÇÃO DE PASSEIO (CALÇADA) OU PISO DE CONCRETO COM CONCRETO MOLDADO IN LOCO, FEITO EM OBRA, ACABAMENTO CONVENCIONAL, NÃO ARMADO. AF_08/2022 | Passeios de Concreto |  | m³ | 1 |  | 825.16 | 825.16
Composição Auxiliar | 88262 | SINAPI | CARPINTEIRO DE FORMAS COM ENCARGOS COMPLEMENTARES | Livro SINAPI: Cálculos e Parâmetros |  | H | 1.6268 | 0 | 31.69 | 51.55
Composição Auxiliar | 94964 | SINAPI | CONCRETO FCK = 20MPA, TRAÇO 1:2,7:3 (EM MASSA SECA DE CIMENTO/ AREIA MÉDIA/ BRITA 1) - PREPARO MECÂNICO COM BETONEIRA 400 L. AF_05/2021 | Produção de Concreto |  | m³ | 1.2315 | 0 | 510.38 | 628.53
Composição Auxiliar | 88316 | SINAPI | SERVENTE COM ENCARGOS COMPLEMENTARES | Livro SINAPI: Cálculos e Parâmetros |  | H | 3.0417 | 0 | 22.42 | 68.19
Composição Auxiliar | 88309 | SINAPI | PEDREIRO COM ENCARGOS COMPLEMENTARES | Livro SINAPI: Cálculos e Parâmetros |  | H | 1.4149 | 0 | 32.15 | 45.48
Insumo | 00002692 | SINAPI | DESMOLDANTE PROTETOR PARA FORMAS DE MADEIRA, DE BASE OLEOSA EMULSIONADA EM AGUA | Material |  | L | 0.0213 | 0 | 6.99 | 0.14
Insumo | 00004517 | SINAPI | SARRAFO *2,5 X 7,5* CM EM PINUS, MISTA OU EQUIVALENTE DA REGIAO - BRUTA | Material |  | M | 2.5 | 0 | 3.58 | 8.95
Insumo | 00004509 | SINAPI | SARRAFO *2,5 X 10* CM EM PINUS, MISTA OU EQUIVALENTE DA REGIAO - BRUTA | Material |  | M | 3.125 | 0 | 5.2 | 16.25
Insumo | 00005068 | SINAPI | PREGO DE ACO POLIDO COM CABECA 17 X 21 (2 X 11) | Material |  | KG | 0.2994 | 0 | 20.29 | 6.07
[5 empty] | MO sem LS => | 195.13 | LS => | 0 | MO com LS => | 195.13
[5 empty] | Valor do BDI => | 188.79 |  | Valor com BDI => |  | 1013.95
10.12 | Código | Banco | Descrição | Tipo |  | Und | Quant. | Porcent. | Valor Unit | Total
Composição | 171136 | SBC | BLOCO DE CONCRETO INTERTRAVADO 8cm | PAVIMENTACOES EXTERNAS |  | m² | 1 |  | 124.02 | 124.02
Insumo | 099600 | SBC | CALCETEIRO | Mão de Obra |  | H | 0.606 | 0 | 22.4856 | 13.62
Insumo | 099900 | SBC | SERVENTE | Mão de Obra |  | H | 0.606 | 0 | 14.0509 | 8.51
Insumo | 000050 | SBC | CIMENTO PORTLAND CP III 32RS NBR 11578 (quilo) | Material |  | KG | 9.75 | 0 | 0.7 | 6.82
Insumo | 000100 | SBC | AREIA GROSSA LAVADA | Material |  | m³ | 0.028 | 0 | 151.96 | 4.25
Insumo | 003753 | SBC | BLOCO DE CONCRETO INTERTRAVADO NATURAL 8cm 35MPA TRAFEGO MEDIO | Material |  | m² | 1.05 | 0 | 86.5 | 90.82
[5 empty] | MO sem LS => | 22.13 | LS => | 0 | MO com LS => | 22.13
[5 empty] | Valor do BDI => | 28.37 |  | Valor com BDI => |  | 152.39
10.13 | Código | Banco | Descrição | Tipo |  | Und | Quant. | Porcent. | Valor Unit | Total
Composição | 98678 | SINAPI | PISO ELEVADO COM ESTRUTURA EM AÇO, COMPOSTO POR PEDESTAIS E LONGARINAS. AF_09/2020 | PISO - PISOS |  | m² | 1 |  | 342.84 | 342.84
Composição Auxiliar | 88309 | SINAPI | PEDREIRO COM ENCARGOS COMPLEMENTARES | Livro SINAPI: Cálculos e Parâmetros |  | H | 0.409 | 0 | 32.15 | 13.14
Composição Auxiliar | 88316 | SINAPI | SERVENTE COM ENCARGOS COMPLEMENTARES | Livro SINAPI: Cálculos e Parâmetros |  | H | 0.204 | 0 | 22.42 | 4.57
Insumo | 00039694 | SINAPI | PISO ELEVADO COM 2 PLACAS DE ACO COM ENCHIMENTO DE CONCRETO CELULAR, INCLUSO BASE/HASTE/CRUZETAS, 60 X 60 CM, H = *28* CM, RESISTENCIA CARGA CONCENTRADA 496 KG (COM COLOCACAO) | Material |  | m² | 1 | 0 | 325.13 | 325.13
[5 empty] | MO sem LS => | 13.13 | LS => | 0 | MO com LS => | 13.13
[5 empty] | Valor do BDI => | 78.44 |  | Valor com BDI => |  | 421.28
11.1 | Código | Banco | Descrição | Tipo |  | Und | Quant. | Porcent. | Valor Unit | Total
Composição | Própria 37 | Próprio | FORNECIMENTO E INSTALAÇÃO DE PAINEL ACÚSTICO FRISADO FRT TIPO 16/10 EM MDF; ENCAIXE MACHO E FÊMEA COM FACE POSTERIOR EM VÉU DE VIDRO; 172 X 2700 X 15 MM. | PARE - PAREDES/PAINEIS |  | m² | 1 |  | 697.23 | 697.23
Insumo | 36 | Próprio | Painel acústico FRISADO FRT tipo 16/10 em MDF; encaixe macho e fêmea com face posterior em véu de vidro; 172 x 2700 x 15 mm | Serviços |  | und | 1 | 0 | 697.23 | 697.23
[5 empty] | MO sem LS => | 0 | LS => | 0 | MO com LS => | 0
[5 empty] | Valor do BDI => | 159.52 |  | Valor com BDI => |  | 856.75
11.2 | Código | Banco | Descrição | Tipo |  | Und | Quant. | Porcent. | Valor Unit | Total
Composição | Própria 41 | Próprio | PAINEL ACÚSTICO DE LÃ DE POLIÉSTER TEKS TIPO 50 MM COM ACABAMENTO EM TECIDO, DIMENSÕES DE 60 X 60 CM (MARRON FREIJO) |  |  | M² | 1 |  | 303.05 | 303.05
Insumo | 00000003 | Próprio | Painel acústico de lã de poliéster com acabamento em tecido, dimensões de 60 x 60 cm e espessura 50mm | Material |  | UN | 1 | 0 | 303.05 | 303.05
[5 empty] | MO sem LS => | 0 | LS => | 0 | MO com LS => | 0
[5 empty] | Valor do BDI => | 69.33 |  | Valor com BDI => |  | 372.38
11.3 | Código | Banco | Descrição | Tipo |  | Und | Quant. | Porcent. | Valor Unit | Total
Composição | 102653 | SINAPI | ISOLAMENTO TERMOACÚSTICO COM LÃ MINERAL NA SUBCOBERTURA, INCLUSO TRANSPORTE VERTICAL. AF_07/2019 | Telhamento para Cobertura |  | m² | 1 |  | 2.77 | 2.77
Composição Auxiliar | 93281 | SINAPI | GUINCHO ELÉTRICO DE COLUNA, CAPACIDADE 400 KG, COM MOTO FREIO, MOTOR TRIFÁSICO DE 1,25 CV - CHP DIURNO. AF_03/2016 | Custos Horários Produtivo e Improdutivo dos Equipamentos |  | CHP | 0.0041 | 0 | 20.93 | 0.08
Composição Auxiliar | 93282 | SINAPI | GUINCHO ELÉTRICO DE COLUNA, CAPACIDADE 400 KG, COM MOTO FREIO, MOTOR TRIFÁSICO DE 1,25 CV - CHI DIURNO. AF_03/2016 | Custos Horários Produtivo e Improdutivo dos Equipamentos |  | CHI | 0.0056 | 0 | 19.84 | 0.11
Composição Auxiliar | 88316 | SINAPI | SERVENTE COM ENCARGOS COMPLEMENTARES | Livro SINAPI: Cálculos e Parâmetros |  | H | 0.065 | 0 | 22.42 | 1.45
Composição Auxiliar | 88323 | SINAPI | TELHADISTA COM ENCARGOS COMPLEMENTARES | Livro SINAPI: Cálculos e Parâmetros |  | H | 0.036 | 0 | 31.4 | 1.13
Insumo | 00042490 | SINAPI | FELTRO EM LA DE ROCHA, 1 FACE REVESTIDA COM PAPEL ALUMINIZADO, EM ROLO, DENSIDADE = 32 KG/M3, E=*50* MM | Material |  | m² | 1.03 | 0 | 0 | 0
[5 empty] | MO sem LS => | 1.95 | LS => | 0 | MO com LS => | 1.95
[5 empty] | Valor do BDI => | 0.63 |  | Valor com BDI => |  | 3.4
12.1.1.1 | Código | Banco | Descrição | Tipo |  | Und | Quant. | Porcent. | Valor Unit | Total
Composição | 104341 | SINAPI | BUCHA DE REDUÇÃO LONGA, PVC, SÉRIE NORMAL, ESGOTO PREDIAL, DN 50 X 40 MM, JUNTA SOLDÁVEL E ELÁSTICA, FORNECIDO E INSTALADO EM RAMAL DE DESCARGA OU RAMAL DE ESGOTO SANITÁRIO. AF_08/2022 | Instalações Prediais de Esgoto - Tubos e Conexões |  | UN | 1 |  | 11.76 | 11.76
Composição Auxiliar | 88248 | SINAPI | AUXILIAR DE ENCANADOR OU BOMBEIRO HIDRÁULICO COM ENCARGOS COMPLEMENTARES | Livro SINAPI: Cálculos e Parâmetros |  | H | 0.08825 | 0 | 22.16 | 1.95
Composição Auxiliar | 88267 | SINAPI | ENCANADOR OU BOMBEIRO HIDRÁULICO COM ENCARGOS COMPLEMENTARES | Livro SINAPI: Cálculos e Parâmetros |  | H | 0.08825 | 0 | 31.42 | 2.77
Insumo | 00038383 | SINAPI | LIXA D'AGUA EM FOLHA, COR PRETA, GRAO 100 | Material |  | UN | 0.0074 | 0 | 2 | 0.01
Insumo | 00000122 | SINAPI | ADESIVO PLASTICO PARA PVC, FRASCO COM *850* GR | Material |  | UN | 0.0049 | 0 | 68.86 | 0.33
Insumo | 00020083 | SINAPI | SOLUCAO PREPARADORA / LIMPADORA PARA PVC, FRASCO COM 1000 CM3 | Material |  | UN | 0.0075 | 0 | 78.02 | 0.58
Insumo | 00020078 | SINAPI | PASTA LUBRIFICANTE PARA TUBOS E CONEXOES COM JUNTA ELASTICA, EMBALAGEM DE *400* GR (USO EM PVC, ACO, POLIETILENO E OUTROS) | Material |  | UN | 0.025 | 0 | 28.42 | 0.71
Insumo | 00000296 | SINAPI | ANEL BORRACHA PARA TUBO ESGOTO PREDIAL, DN 50 MM (NBR 5688) | Material |  | UN | 1 | 0 | 2.06 | 2.06
Insumo | 00020086 | SINAPI | BUCHA DE REDUCAO DE PVC, SOLDAVEL, LONGA, 50 X 40 MM, PARA ESGOTO PREDIAL | Material |  | UN | 1 | 0 | 3.35 | 3.35
[5 empty] | MO sem LS => | 3.51 | LS => | 0 | MO com LS => | 3.51
[5 empty] | Valor do BDI => | 2.69 |  | Valor com BDI => |  | 14.45
12.1.1.2 | Código | Banco | Descrição | Tipo |  | Und | Quant. | Porcent. | Valor Unit | Total
Composição | 89546 | SINAPI | BUCHA DE REDUÇÃO LONGA, PVC, SERIE R, ÁGUA PLUVIAL, DN 50 X 40 MM, JUNTA ELÁSTICA, FORNECIDO E INSTALADO EM RAMAL DE ENCAMINHAMENTO. AF_06/2022 | Instalações Prediais de Águas Pluviais - Tubos, Conexões, Caixas e Ralos |  | UN | 1 |  | 12.02 | 12.02
Composição Auxiliar | 88248 | SINAPI | AUXILIAR DE ENCANADOR OU BOMBEIRO HIDRÁULICO COM ENCARGOS COMPLEMENTARES | Livro SINAPI: Cálculos e Parâmetros |  | H | 0.0361 | 0 | 22.16 | 0.79
Composição Auxiliar | 88267 | SINAPI | ENCANADOR OU BOMBEIRO HIDRÁULICO COM ENCARGOS COMPLEMENTARES | Livro SINAPI: Cálculos e Parâmetros |  | H | 0.0361 | 0 | 31.42 | 1.13
Insumo | 00020085 | SINAPI | ANEL BORRACHA, DN 50 MM, PARA TUBO SERIE REFORCADA ESGOTO PREDIAL | Material |  | UN | 1 | 0 | 2.71 | 2.71
Insumo | 00038383 | SINAPI | LIXA D'AGUA EM FOLHA, COR PRETA, GRAO 100 | Material |  | UN | 0.013 | 0 | 2 | 0.02
Insumo | 00000122 | SINAPI | ADESIVO PLASTICO PARA PVC, FRASCO COM *850* GR | Material |  | UN | 0.0049 | 0 | 68.86 | 0.33
Insumo | 00038418 | SINAPI | BUCHA DE REDUCAO, PVC, LONGA, SERIE R, DN 50 X 40 MM, PARA ESGOTO PREDIAL | Material |  | UN | 1 | 0 | 5.75 | 5.75
Insumo | 00020078 | SINAPI | PASTA LUBRIFICANTE PARA TUBOS E CONEXOES COM JUNTA ELASTICA, EMBALAGEM DE *400* GR (USO EM PVC, ACO, POLIETILENO E OUTROS) | Material |  | UN | 0.025 | 0 | 28.42 | 0.71
Insumo | 00020083 | SINAPI | SOLUCAO PREPARADORA / LIMPADORA PARA PVC, FRASCO COM 1000 CM3 | Material |  | UN | 0.0075 | 0 | 78.02 | 0.58
[5 empty] | MO sem LS => | 1.43 | LS => | 0 | MO com LS => | 1.43
[5 empty] | Valor do BDI => | 2.75 |  | Valor com BDI => |  | 14.77
12.1.1.3 | Código | Banco | Descrição | Tipo |  | Und | Quant. | Porcent. | Valor Unit | Total
Composição | 98110 | SINAPI | CAIXA DE GORDURA PEQUENA (CAPACIDADE: 19 L), CIRCULAR, EM PVC, DIÂMETRO INTERNO= 0,3 M. AF_12/2020 | Caixas Enterradas |  | UN | 1 |  | 420.82 | 420.82
Composição Auxiliar | 101618 | SINAPI | PREPARO DE FUNDO DE VALA COM LARGURA MENOR QUE 1,5 M, COM CAMADA DE AREIA, LANÇAMENTO MANUAL. AF_08/2020 | Escoramento e Preparo de Fundo de Valas |  | m³ | 0.0141 | 0 | 301.98 | 4.25
Composição Auxiliar | 88309 | SINAPI | PEDREIRO COM ENCARGOS COMPLEMENTARES | Livro SINAPI: Cálculos e Parâmetros |  | H | 0.284 | 0 | 32.15 | 9.13
Composição Auxiliar | 88316 | SINAPI | SERVENTE COM ENCARGOS COMPLEMENTARES | Livro SINAPI: Cálculos e Parâmetros |  | H | 0.2231 | 0 | 22.42 | 5
Insumo | 00035277 | SINAPI | CAIXA DE GORDURA EM PVC, DIAMETRO MINIMO 300 MM, DIAMETRO DE SAIDA 100 MM, CAPACIDADE APROXIMADA 18 LITROS, COM TAMPA E CESTO | Material |  | UN | 1 | 0 | 402.44 | 402.44
[5 empty] | MO sem LS => | 11.7 | LS => | 0 | MO com LS => | 11.7
[5 empty] | Valor do BDI => | 96.28 |  | Valor com BDI => |  | 517.1
12.1.1.4 | Código | Banco | Descrição | Tipo |  | Und | Quant. | Porcent. | Valor Unit | Total
Composição | 89707 | SINAPI | CAIXA SIFONADA, PVC, DN 100 X 100 X 50 MM, JUNTA ELÁSTICA, FORNECIDA E INSTALADA EM RAMAL DE DESCARGA OU EM RAMAL DE ESGOTO SANITÁRIO. AF_08/2022 | Instalações Prediais de Esgoto - Caixas e Ralos |  | UN | 1 |  | 52.3 | 52.3
Composição Auxiliar | 88248 | SINAPI | AUXILIAR DE ENCANADOR OU BOMBEIRO HIDRÁULICO COM ENCARGOS COMPLEMENTARES | Livro SINAPI: Cálculos e Parâmetros |  | H | 0.3987 | 0 | 22.16 | 8.83
Composição Auxiliar | 88267 | SINAPI | ENCANADOR OU BOMBEIRO HIDRÁULICO COM ENCARGOS COMPLEMENTARES | Livro SINAPI: Cálculos e Parâmetros |  | H | 0.3987 | 0 | 31.42 | 12.52
Insumo | 00020083 | SINAPI | SOLUCAO PREPARADORA / LIMPADORA PARA PVC, FRASCO COM 1000 CM3 | Material |  | UN | 0.044 | 0 | 78.02 | 3.43
Insumo | 00005103 | SINAPI | CAIXA SIFONADA PVC, 100 X 100 X 50 MM, COM GRELHA REDONDA, BRANCA | Material |  | UN | 1 | 0 | 25.48 | 25.48
Insumo | 00038383 | SINAPI | LIXA D'AGUA EM FOLHA, COR PRETA, GRAO 100 | Material |  | UN | 0.0154 | 0 | 2 | 0.03
Insumo | 00000122 | SINAPI | ADESIVO PLASTICO PARA PVC, FRASCO COM *850* GR | Material |  | UN | 0.0292 | 0 | 68.86 | 2.01
[5 empty] | MO sem LS => | 15.89 | LS => | 0 | MO com LS => | 15.89
[5 empty] | Valor do BDI => | 11.96 |  | Valor com BDI => |  | 64.26
12.1.1.5 | Código | Banco | Descrição | Tipo |  | Und | Quant. | Porcent. | Valor Unit | Total
Composição | 081662 | AGETOP CIVIL | CORPO CAIXA SIFONADA DIAM. 100 X 150 X 50 | 816 |  | Un | 1 |  | 32.88 | 32.88
Insumo | 0008 | AGETOP CIVIL | AJUDANTE | Mão de Obra |  | H | 0.22 | 0 | 21.86 | 4.8
Insumo | H335 | AGETOP CIVIL | CORPO CAIXA SIFONADA 100 X 150 X 50 MM | Material |  | un | 1 | 0 | 21.53 | 21.53
Insumo | 0011 | AGETOP CIVIL | ENCANADOR | Mão de Obra |  | H | 0.22 | 0 | 29.78 | 6.55
[5 empty] | MO sem LS => | 11.35 | LS => | 0 | MO com LS => | 11.35
[5 empty] | Valor do BDI => | 7.52 |  | Valor com BDI => |  | 40.4
12.1.1.6 | Código | Banco | Descrição | Tipo |  | Und | Quant. | Porcent. | Valor Unit | Total
Composição | 104329 | SINAPI | CAIXA SIFONADA, COM GRELHA REDONDA, PVC, DN 150 X 150 X 50 MM, JUNTA SOLDÁVEL, FORNECIDA E INSTALADA EM RAMAL DE DESCARGA OU EM RAMAL DE ESGOTO SANITÁRIO. AF_08/2022 | Instalações Prediais de Esgoto - Caixas e Ralos |  | UN | 1 |  | 85.59 | 85.59
Composição Auxiliar | 88248 | SINAPI | AUXILIAR DE ENCANADOR OU BOMBEIRO HIDRÁULICO COM ENCARGOS COMPLEMENTARES | Livro SINAPI: Cálculos e Parâmetros |  | H | 0.4231 | 0 | 22.16 | 9.37
Composição Auxiliar | 88267 | SINAPI | ENCANADOR OU BOMBEIRO HIDRÁULICO COM ENCARGOS COMPLEMENTARES | Livro SINAPI: Cálculos e Parâmetros |  | H | 0.4231 | 0 | 31.42 | 13.29
Insumo | 00000122 | SINAPI | ADESIVO PLASTICO PARA PVC, FRASCO COM *850* GR | Material |  | UN | 0.0292 | 0 | 68.86 | 2.01
Insumo | 00038383 | SINAPI | LIXA D'AGUA EM FOLHA, COR PRETA, GRAO 100 | Material |  | UN | 0.0154 | 0 | 2 | 0.03
Insumo | 00020083 | SINAPI | SOLUCAO PREPARADORA / LIMPADORA PARA PVC, FRASCO COM 1000 CM3 | Material |  | UN | 0.044 | 0 | 78.02 | 3.43
Insumo | 00011717 | SINAPI | CAIXA SIFONADA, PVC, 150 X 150 X 50 MM, COM GRELHA REDONDA, BRANCA | Material |  | UN | 1 | 0 | 57.46 | 57.46
[5 empty] | MO sem LS => | 16.86 | LS => | 0 | MO com LS => | 16.86
[5 empty] | Valor do BDI => | 19.58 |  | Valor com BDI => |  | 105.17
12.1.1.7 | Código | Banco | Descrição | Tipo |  | Und | Quant. | Porcent. | Valor Unit | Total
Composição | 89851 | SINAPI | JOELHO 45 GRAUS, PVC, SERIE NORMAL, ESGOTO PREDIAL, DN 100 MM, JUNTA ELÁSTICA, FORNECIDO E INSTALADO EM SUBCOLETOR AÉREO DE ESGOTO SANITÁRIO. AF_08/2022 | Instalações Prediais de Esgoto - Tubos e Conexões |  | UN | 1 |  | 35.33 | 35.33
Composição Auxiliar | 88248 | SINAPI | AUXILIAR DE ENCANADOR OU BOMBEIRO HIDRÁULICO COM ENCARGOS COMPLEMENTARES | Livro SINAPI: Cálculos e Parâmetros |  | H | 0.2774 | 0 | 22.16 | 6.14
Composição Auxiliar | 88267 | SINAPI | ENCANADOR OU BOMBEIRO HIDRÁULICO COM ENCARGOS COMPLEMENTARES | Livro SINAPI: Cálculos e Parâmetros |  | H | 0.2774 | 0 | 31.42 | 8.71
Insumo | 00003528 | SINAPI | JOELHO PVC, SOLDAVEL, PB, 45 GRAUS, DN 100 MM, PARA ESGOTO PREDIAL | Material |  | UN | 1 | 0 | 9.92 | 9.92
Insumo | 00020078 | SINAPI | PASTA LUBRIFICANTE PARA TUBOS E CONEXOES COM JUNTA ELASTICA, EMBALAGEM DE *400* GR (USO EM PVC, ACO, POLIETILENO E OUTROS) | Material |  | UN | 0.115 | 0 | 28.42 | 3.26
Insumo | 00000301 | SINAPI | ANEL BORRACHA PARA TUBO ESGOTO PREDIAL, DN 100 MM (NBR 5688) | Material |  | UN | 2 | 0 | 3.65 | 7.3
[5 empty] | MO sem LS => | 11.05 | LS => | 0 | MO com LS => | 11.05
[5 empty] | Valor do BDI => | 8.08 |  | Valor com BDI => |  | 43.41
12.1.1.8 | Código | Banco | Descrição | Tipo |  | Und | Quant. | Porcent. | Valor Unit | Total
Composição | 89585 | SINAPI | JOELHO 45 GRAUS, PVC, SERIE R, ÁGUA PLUVIAL, DN 100 MM, JUNTA ELÁSTICA, FORNECIDO E INSTALADO EM CONDUTORES VERTICAIS DE ÁGUAS PLUVIAIS. AF_06/2022 | Instalações Prediais de Águas Pluviais - Tubos, Conexões, Caixas e Ralos |  | UN | 1 |  | 48.6 | 48.6
Composição Auxiliar | 88248 | SINAPI | AUXILIAR DE ENCANADOR OU BOMBEIRO HIDRÁULICO COM ENCARGOS COMPLEMENTARES | Livro SINAPI: Cálculos e Parâmetros |  | H | 0.2729 | 0 | 22.16 | 6.04
Composição Auxiliar | 88267 | SINAPI | ENCANADOR OU BOMBEIRO HIDRÁULICO COM ENCARGOS COMPLEMENTARES | Livro SINAPI: Cálculos e Parâmetros |  | H | 0.2729 | 0 | 31.42 | 8.57
Insumo | 00020151 | SINAPI | JOELHO, PVC SERIE R, 45 GRAUS, DN 100 MM, PARA ESGOTO PREDIAL | Material |  | UN | 1 | 0 | 22.17 | 22.17
Insumo | 00000299 | SINAPI | ANEL BORRACHA, DN 100 MM, PARA TUBO SERIE REFORCADA ESGOTO PREDIAL | Material |  | UN | 2 | 0 | 4.28 | 8.56
Insumo | 00020078 | SINAPI | PASTA LUBRIFICANTE PARA TUBOS E CONEXOES COM JUNTA ELASTICA, EMBALAGEM DE *400* GR (USO EM PVC, ACO, POLIETILENO E OUTROS) | Material |  | UN | 0.115 | 0 | 28.42 | 3.26
[5 empty] | MO sem LS => | 10.87 | LS => | 0 | MO com LS => | 10.87
[5 empty] | Valor do BDI => | 11.11 |  | Valor com BDI => |  | 59.71
12.1.1.9 | Código | Banco | Descrição | Tipo |  | Und | Quant. | Porcent. | Valor Unit | Total
Composição | 89591 | SINAPI | JOELHO 45 GRAUS, PVC, SERIE R, ÁGUA PLUVIAL, DN 150 MM, JUNTA ELÁSTICA, FORNECIDO E INSTALADO EM CONDUTORES VERTICAIS DE ÁGUAS PLUVIAIS. AF_06/2022 | Instalações Prediais de Águas Pluviais - Tubos, Conexões, Caixas e Ralos |  | UN | 1 |  | 140.05 | 140.05
Composição Auxiliar | 88248 | SINAPI | AUXILIAR DE ENCANADOR OU BOMBEIRO HIDRÁULICO COM ENCARGOS COMPLEMENTARES | Livro SINAPI: Cálculos e Parâmetros |  | H | 0.4713 | 0 | 22.16 | 10.44
Composição Auxiliar | 88267 | SINAPI | ENCANADOR OU BOMBEIRO HIDRÁULICO COM ENCARGOS COMPLEMENTARES | Livro SINAPI: Cálculos e Parâmetros |  | H | 0.4713 | 0 | 31.42 | 14.8
Insumo | 00000300 | SINAPI | ANEL BORRACHA, DN 150 MM, PARA TUBO SERIE REFORCADA ESGOTO PREDIAL | Material |  | UN | 2 | 0 | 14.81 | 29.62
Insumo | 00020152 | SINAPI | JOELHO, PVC SERIE R, 45 GRAUS, DN 150 MM, PARA ESGOTO PREDIAL | Material |  | UN | 1 | 0 | 80.22 | 80.22
Insumo | 00020078 | SINAPI | PASTA LUBRIFICANTE PARA TUBOS E CONEXOES COM JUNTA ELASTICA, EMBALAGEM DE *400* GR (USO EM PVC, ACO, POLIETILENO E OUTROS) | Material |  | UN | 0.175 | 0 | 28.42 | 4.97
[5 empty] | MO sem LS => | 18.78 | LS => | 0 | MO com LS => | 18.78
[5 empty] | Valor do BDI => | 32.04 |  | Valor com BDI => |  | 172.09
12.1.1.10 | Código | Banco | Descrição | Tipo |  | Und | Quant. | Porcent. | Valor Unit | Total
Composição | 89726 | SINAPI | JOELHO 45 GRAUS, PVC, SERIE NORMAL, ESGOTO PREDIAL, DN 40 MM, JUNTA SOLDÁVEL, FORNECIDO E INSTALADO EM RAMAL DE DESCARGA OU RAMAL DE ESGOTO SANITÁRIO. AF_08/2022 | Instalações Prediais de Esgoto - Tubos e Conexões |  | UN | 1 |  | 11.2 | 11.2
Composição Auxiliar | 88248 | SINAPI | AUXILIAR DE ENCANADOR OU BOMBEIRO HIDRÁULICO COM ENCARGOS COMPLEMENTARES | Livro SINAPI: Cálculos e Parâmetros |  | H | 0.127 | 0 | 22.16 | 2.81
Composição Auxiliar | 88267 | SINAPI | ENCANADOR OU BOMBEIRO HIDRÁULICO COM ENCARGOS COMPLEMENTARES | Livro SINAPI: Cálculos e Parâmetros |  | H | 0.127 | 0 | 31.42 | 3.99
Insumo | 00020083 | SINAPI | SOLUCAO PREPARADORA / LIMPADORA PARA PVC, FRASCO COM 1000 CM3 | Material |  | UN | 0.015 | 0 | 78.02 | 1.17
Insumo | 00038383 | SINAPI | LIXA D'AGUA EM FOLHA, COR PRETA, GRAO 100 | Material |  | UN | 0.0071 | 0 | 2 | 0.01
Insumo | 00003516 | SINAPI | JOELHO PVC, SOLDAVEL, BB, 45 GRAUS, DN 40 MM, PARA ESGOTO PREDIAL | Material |  | UN | 1 | 0 | 2.54 | 2.54
Insumo | 00000122 | SINAPI | ADESIVO PLASTICO PARA PVC, FRASCO COM *850* GR | Material |  | UN | 0.0099 | 0 | 68.86 | 0.68
[5 empty] | MO sem LS => | 5.05 | LS => | 0 | MO com LS => | 5.05
[5 empty] | Valor do BDI => | 2.56 |  | Valor com BDI => |  | 13.76
12.1.1.11 | Código | Banco | Descrição | Tipo |  | Und | Quant. | Porcent. | Valor Unit | Total
Composição | 89516 | SINAPI | JOELHO 45 GRAUS, PVC, SERIE R, ÁGUA PLUVIAL, DN 40 MM, JUNTA SOLDÁVEL, FORNECIDO E INSTALADO EM RAMAL DE ENCAMINHAMENTO. AF_06/2022 | Instalações Prediais de Águas Pluviais - Tubos, Conexões, Caixas e Ralos |  | UN | 1 |  | 8.8 | 8.8
Composição Auxiliar | 88248 | SINAPI | AUXILIAR DE ENCANADOR OU BOMBEIRO HIDRÁULICO COM ENCARGOS COMPLEMENTARES | Livro SINAPI: Cálculos e Parâmetros |  | H | 0.0475 | 0 | 22.16 | 1.05
Composição Auxiliar | 88267 | SINAPI | ENCANADOR OU BOMBEIRO HIDRÁULICO COM ENCARGOS COMPLEMENTARES | Livro SINAPI: Cálculos e Parâmetros |  | H | 0.0475 | 0 | 31.42 | 1.49
Insumo | 00038383 | SINAPI | LIXA D'AGUA EM FOLHA, COR PRETA, GRAO 100 | Material |  | UN | 0.026 | 0 | 2 | 0.05
Insumo | 00000122 | SINAPI | ADESIVO PLASTICO PARA PVC, FRASCO COM *850* GR | Material |  | UN | 0.0099 | 0 | 68.86 | 0.68
Insumo | 00020148 | SINAPI | JOELHO, PVC SERIE R, 45 GRAUS, DN 40 MM, PARA ESGOTO PREDIAL | Material |  | UN | 1 | 0 | 4.36 | 4.36
Insumo | 00020083 | SINAPI | SOLUCAO PREPARADORA / LIMPADORA PARA PVC, FRASCO COM 1000 CM3 | Material |  | UN | 0.015 | 0 | 78.02 | 1.17
[5 empty] | MO sem LS => | 1.88 | LS => | 0 | MO com LS => | 1.88
[5 empty] | Valor do BDI => | 2.01 |  | Valor com BDI => |  | 10.81
12.1.1.12 | Código | Banco | Descrição | Tipo |  | Und | Quant. | Porcent. | Valor Unit | Total
Composição | 89732 | SINAPI | JOELHO 45 GRAUS, PVC, SERIE NORMAL, ESGOTO PREDIAL, DN 50 MM, JUNTA ELÁSTICA, FORNECIDO E INSTALADO EM RAMAL DE DESCARGA OU RAMAL DE ESGOTO SANITÁRIO. AF_08/2022 | Instalações Prediais de Esgoto - Tubos e Conexões |  | UN | 1 |  | 17.03 | 17.03
Composição Auxiliar | 88248 | SINAPI | AUXILIAR DE ENCANADOR OU BOMBEIRO HIDRÁULICO COM ENCARGOS COMPLEMENTARES | Livro SINAPI: Cálculos e Parâmetros |  | H | 0.1379 | 0 | 22.16 | 3.05
Composição Auxiliar | 88267 | SINAPI | ENCANADOR OU BOMBEIRO HIDRÁULICO COM ENCARGOS COMPLEMENTARES | Livro SINAPI: Cálculos e Parâmetros |  | H | 0.1379 | 0 | 31.42 | 4.33
Insumo | 00000296 | SINAPI | ANEL BORRACHA PARA TUBO ESGOTO PREDIAL, DN 50 MM (NBR 5688) | Material |  | UN | 2 | 0 | 2.06 | 4.12
Insumo | 00003518 | SINAPI | JOELHO PVC, SOLDAVEL, PB, 45 GRAUS, DN 50 MM, PARA ESGOTO PREDIAL | Material |  | UN | 1 | 0 | 4.11 | 4.11
Insumo | 00020078 | SINAPI | PASTA LUBRIFICANTE PARA TUBOS E CONEXOES COM JUNTA ELASTICA, EMBALAGEM DE *400* GR (USO EM PVC, ACO, POLIETILENO E OUTROS) | Material |  | UN | 0.05 | 0 | 28.42 | 1.42
[5 empty] | MO sem LS => | 5.48 | LS => | 0 | MO com LS => | 5.48
[5 empty] | Valor do BDI => | 3.89 |  | Valor com BDI => |  | 20.92
12.1.1.13 | Código | Banco | Descrição | Tipo |  | Und | Quant. | Porcent. | Valor Unit | Total
Composição | 89520 | SINAPI | JOELHO 45 GRAUS, PVC, SERIE R, ÁGUA PLUVIAL, DN 50 MM, JUNTA ELÁSTICA, FORNECIDO E INSTALADO EM RAMAL DE ENCAMINHAMENTO. AF_06/2022 | Instalações Prediais de Águas Pluviais - Tubos, Conexões, Caixas e Ralos |  | UN | 1 |  | 17.36 | 17.36
Composição Auxiliar | 88267 | SINAPI | ENCANADOR OU BOMBEIRO HIDRÁULICO COM ENCARGOS COMPLEMENTARES | Livro SINAPI: Cálculos e Parâmetros |  | H | 0.0607 | 0 | 31.42 | 1.9
Composição Auxiliar | 88248 | SINAPI | AUXILIAR DE ENCANADOR OU BOMBEIRO HIDRÁULICO COM ENCARGOS COMPLEMENTARES | Livro SINAPI: Cálculos e Parâmetros |  | H | 0.0607 | 0 | 22.16 | 1.34
Insumo | 00020078 | SINAPI | PASTA LUBRIFICANTE PARA TUBOS E CONEXOES COM JUNTA ELASTICA, EMBALAGEM DE *400* GR (USO EM PVC, ACO, POLIETILENO E OUTROS) | Material |  | UN | 0.05 | 0 | 28.42 | 1.42
Insumo | 00020149 | SINAPI | JOELHO, PVC SERIE R, 45 GRAUS, DN 50 MM, PARA ESGOTO PREDIAL | Material |  | UN | 1 | 0 | 7.28 | 7.28
Insumo | 00020085 | SINAPI | ANEL BORRACHA, DN 50 MM, PARA TUBO SERIE REFORCADA ESGOTO PREDIAL | Material |  | UN | 2 | 0 | 2.71 | 5.42
[5 empty] | MO sem LS => | 2.41 | LS => | 0 | MO com LS => | 2.41
[5 empty] | Valor do BDI => | 3.97 |  | Valor com BDI => |  | 21.33
12.1.1.14 | Código | Banco | Descrição | Tipo |  | Und | Quant. | Porcent. | Valor Unit | Total
Composição | 89524 | SINAPI | JOELHO 45 GRAUS, PVC, SERIE R, ÁGUA PLUVIAL, DN 75 MM, JUNTA ELÁSTICA, FORNECIDO E INSTALADO EM RAMAL DE ENCAMINHAMENTO. AF_06/2022 | Instalações Prediais de Águas Pluviais - Tubos, Conexões, Caixas e Ralos |  | UN | 1 |  | 32.5 | 32.5
Composição Auxiliar | 88267 | SINAPI | ENCANADOR OU BOMBEIRO HIDRÁULICO COM ENCARGOS COMPLEMENTARES | Livro SINAPI: Cálculos e Parâmetros |  | H | 0.0941 | 0 | 31.42 | 2.95
Composição Auxiliar | 88248 | SINAPI | AUXILIAR DE ENCANADOR OU BOMBEIRO HIDRÁULICO COM ENCARGOS COMPLEMENTARES | Livro SINAPI: Cálculos e Parâmetros |  | H | 0.0941 | 0 | 22.16 | 2.08
Insumo | 00000298 | SINAPI | ANEL BORRACHA, DN 75 MM, PARA TUBO SERIE REFORCADA ESGOTO PREDIAL | Material |  | UN | 2 | 0 | 3.29 | 6.58
Insumo | 00020078 | SINAPI | PASTA LUBRIFICANTE PARA TUBOS E CONEXOES COM JUNTA ELASTICA, EMBALAGEM DE *400* GR (USO EM PVC, ACO, POLIETILENO E OUTROS) | Material |  | UN | 0.075 | 0 | 28.42 | 2.13
Insumo | 00020150 | SINAPI | JOELHO, PVC SERIE R, 45 GRAUS, DN 75 MM, PARA ESGOTO PREDIAL | Material |  | UN | 1 | 0 | 18.76 | 18.76
[5 empty] | MO sem LS => | 3.74 | LS => | 0 | MO com LS => | 3.74
[5 empty] | Valor do BDI => | 7.43 |  | Valor com BDI => |  | 39.93
12.1.1.15 | Código | Banco | Descrição | Tipo |  | Und | Quant. | Porcent. | Valor Unit | Total
Composição | 89744 | SINAPI | JOELHO 90 GRAUS, PVC, SERIE NORMAL, ESGOTO PREDIAL, DN 100 MM, JUNTA ELÁSTICA, FORNECIDO E INSTALADO EM RAMAL DE DESCARGA OU RAMAL DE ESGOTO SANITÁRIO. AF_08/2022 | Instalações Prediais de Esgoto - Tubos e Conexões |  | UN | 1 |  | 29.88 | 29.88
Composição Auxiliar | 88267 | SINAPI | ENCANADOR OU BOMBEIRO HIDRÁULICO COM ENCARGOS COMPLEMENTARES | Livro SINAPI: Cálculos e Parâmetros |  | H | 0.1926 | 0 | 31.42 | 6.05
Composição Auxiliar | 88248 | SINAPI | AUXILIAR DE ENCANADOR OU BOMBEIRO HIDRÁULICO COM ENCARGOS COMPLEMENTARES | Livro SINAPI: Cálculos e Parâmetros |  | H | 0.1926 | 0 | 22.16 | 4.26
Insumo | 00003520 | SINAPI | JOELHO PVC, SOLDAVEL, PB, 90 GRAUS, DN 100 MM, PARA ESGOTO PREDIAL | Material |  | UN | 1 | 0 | 9.01 | 9.01
Insumo | 00000301 | SINAPI | ANEL BORRACHA PARA TUBO ESGOTO PREDIAL, DN 100 MM (NBR 5688) | Material |  | UN | 2 | 0 | 3.65 | 7.3
Insumo | 00020078 | SINAPI | PASTA LUBRIFICANTE PARA TUBOS E CONEXOES COM JUNTA ELASTICA, EMBALAGEM DE *400* GR (USO EM PVC, ACO, POLIETILENO E OUTROS) | Material |  | UN | 0.115 | 0 | 28.42 | 3.26
[5 empty] | MO sem LS => | 7.67 | LS => | 0 | MO com LS => | 7.67
[5 empty] | Valor do BDI => | 6.83 |  | Valor com BDI => |  | 36.71
12.1.1.16 | Código | Banco | Descrição | Tipo |  | Und | Quant. | Porcent. | Valor Unit | Total
Composição | 89529 | SINAPI | JOELHO 90 GRAUS, PVC, SERIE R, ÁGUA PLUVIAL, DN 100 MM, JUNTA ELÁSTICA, FORNECIDO E INSTALADO EM RAMAL DE ENCAMINHAMENTO. AF_06/2022 | Instalações Prediais de Águas Pluviais - Tubos, Conexões, Caixas e Ralos |  | UN | 1 |  | 39.77 | 39.77
Composição Auxiliar | 88267 | SINAPI | ENCANADOR OU BOMBEIRO HIDRÁULICO COM ENCARGOS COMPLEMENTARES | Livro SINAPI: Cálculos e Parâmetros |  | H | 0.1288 | 0 | 31.42 | 4.04
Composição Auxiliar | 88248 | SINAPI | AUXILIAR DE ENCANADOR OU BOMBEIRO HIDRÁULICO COM ENCARGOS COMPLEMENTARES | Livro SINAPI: Cálculos e Parâmetros |  | H | 0.1288 | 0 | 22.16 | 2.85
Insumo | 00020157 | SINAPI | JOELHO, PVC SERIE R, 90 GRAUS, DN 100 MM, PARA ESGOTO PREDIAL | Material |  | UN | 1 | 0 | 21.06 | 21.06
Insumo | 00020078 | SINAPI | PASTA LUBRIFICANTE PARA TUBOS E CONEXOES COM JUNTA ELASTICA, EMBALAGEM DE *400* GR (USO EM PVC, ACO, POLIETILENO E OUTROS) | Material |  | UN | 0.115 | 0 | 28.42 | 3.26
Insumo | 00000299 | SINAPI | ANEL BORRACHA, DN 100 MM, PARA TUBO SERIE REFORCADA ESGOTO PREDIAL | Material |  | UN | 2 | 0 | 4.28 | 8.56
[5 empty] | MO sem LS => | 5.13 | LS => | 0 | MO com LS => | 5.13
[5 empty] | Valor do BDI => | 9.09 |  | Valor com BDI => |  | 48.86
12.1.1.17 | Código | Banco | Descrição | Tipo |  | Und | Quant. | Porcent. | Valor Unit | Total
Composição | 89724 | SINAPI | JOELHO 90 GRAUS, PVC, SERIE NORMAL, ESGOTO PREDIAL, DN 40 MM, JUNTA SOLDÁVEL, FORNECIDO E INSTALADO EM RAMAL DE DESCARGA OU RAMAL DE ESGOTO SANITÁRIO. AF_08/2022 | Instalações Prediais de Esgoto - Tubos e Conexões |  | UN | 1 |  | 10.95 | 10.95
Composição Auxiliar | 88267 | SINAPI | ENCANADOR OU BOMBEIRO HIDRÁULICO COM ENCARGOS COMPLEMENTARES | Livro SINAPI: Cálculos e Parâmetros |  | H | 0.127 | 0 | 31.42 | 3.99
Composição Auxiliar | 88248 | SINAPI | AUXILIAR DE ENCANADOR OU BOMBEIRO HIDRÁULICO COM ENCARGOS COMPLEMENTARES | Livro SINAPI: Cálculos e Parâmetros |  | H | 0.127 | 0 | 22.16 | 2.81
Insumo | 00038383 | SINAPI | LIXA D'AGUA EM FOLHA, COR PRETA, GRAO 100 | Material |  | UN | 0.0071 | 0 | 2 | 0.01
Insumo | 00000122 | SINAPI | ADESIVO PLASTICO PARA PVC, FRASCO COM *850* GR | Material |  | UN | 0.0099 | 0 | 68.86 | 0.68
Insumo | 00020083 | SINAPI | SOLUCAO PREPARADORA / LIMPADORA PARA PVC, FRASCO COM 1000 CM3 | Material |  | UN | 0.015 | 0 | 78.02 | 1.17
Insumo | 00003517 | SINAPI | JOELHO PVC, SOLDAVEL, BB, 90 GRAUS, SEM ANEL, DN 40 MM, PARA ESGOTO PREDIAL SECUNDARIO | Material |  | UN | 1 | 0 | 2.29 | 2.29
[5 empty] | MO sem LS => | 5.05 | LS => | 0 | MO com LS => | 5.05
[5 empty] | Valor do BDI => | 2.5 |  | Valor com BDI => |  | 13.45
12.1.1.18 | Código | Banco | Descrição | Tipo |  | Und | Quant. | Porcent. | Valor Unit | Total
Composição | 89514 | SINAPI | JOELHO 90 GRAUS, PVC, SERIE R, ÁGUA PLUVIAL, DN 40 MM, JUNTA SOLDÁVEL, FORNECIDO E INSTALADO EM RAMAL DE ENCAMINHAMENTO. AF_06/2022 | Instalações Prediais de Águas Pluviais - Tubos, Conexões, Caixas e Ralos |  | UN | 1 |  | 8.71 | 8.71
Composição Auxiliar | 88267 | SINAPI | ENCANADOR OU BOMBEIRO HIDRÁULICO COM ENCARGOS COMPLEMENTARES | Livro SINAPI: Cálculos e Parâmetros |  | H | 0.0475 | 0 | 31.42 | 1.49
Composição Auxiliar | 88248 | SINAPI | AUXILIAR DE ENCANADOR OU BOMBEIRO HIDRÁULICO COM ENCARGOS COMPLEMENTARES | Livro SINAPI: Cálculos e Parâmetros |  | H | 0.0475 | 0 | 22.16 | 1.05
Insumo | 00038383 | SINAPI | LIXA D'AGUA EM FOLHA, COR PRETA, GRAO 100 | Material |  | UN | 0.026 | 0 | 2 | 0.05
Insumo | 00000122 | SINAPI | ADESIVO PLASTICO PARA PVC, FRASCO COM *850* GR | Material |  | UN | 0.0099 | 0 | 68.86 | 0.68
Insumo | 00020083 | SINAPI | SOLUCAO PREPARADORA / LIMPADORA PARA PVC, FRASCO COM 1000 CM3 | Material |  | UN | 0.015 | 0 | 78.02 | 1.17
Insumo | 00020154 | SINAPI | JOELHO, PVC SERIE R, 90 GRAUS, DN 40 MM, PARA ESGOTO PREDIAL | Material |  | UN | 1 | 0 | 4.27 | 4.27
[5 empty] | MO sem LS => | 1.88 | LS => | 0 | MO com LS => | 1.88
[5 empty] | Valor do BDI => | 1.99 |  | Valor com BDI => |  | 10.7
12.1.1.19 | Código | Banco | Descrição | Tipo |  | Und | Quant. | Porcent. | Valor Unit | Total
Composição | 89731 | SINAPI | JOELHO 90 GRAUS, PVC, SERIE NORMAL, ESGOTO PREDIAL, DN 50 MM, JUNTA ELÁSTICA, FORNECIDO E INSTALADO EM RAMAL DE DESCARGA OU RAMAL DE ESGOTO SANITÁRIO. AF_08/2022 | Instalações Prediais de Esgoto - Tubos e Conexões |  | UN | 1 |  | 16.24 | 16.24
Composição Auxiliar | 88267 | SINAPI | ENCANADOR OU BOMBEIRO HIDRÁULICO COM ENCARGOS COMPLEMENTARES | Livro SINAPI: Cálculos e Parâmetros |  | H | 0.1379 | 0 | 31.42 | 4.33
Composição Auxiliar | 88248 | SINAPI | AUXILIAR DE ENCANADOR OU BOMBEIRO HIDRÁULICO COM ENCARGOS COMPLEMENTARES | Livro SINAPI: Cálculos e Parâmetros |  | H | 0.1379 | 0 | 22.16 | 3.05
Insumo | 00020078 | SINAPI | PASTA LUBRIFICANTE PARA TUBOS E CONEXOES COM JUNTA ELASTICA, EMBALAGEM DE *400* GR (USO EM PVC, ACO, POLIETILENO E OUTROS) | Material |  | UN | 0.05 | 0 | 28.42 | 1.42
Insumo | 00000296 | SINAPI | ANEL BORRACHA PARA TUBO ESGOTO PREDIAL, DN 50 MM (NBR 5688) | Material |  | UN | 2 | 0 | 2.06 | 4.12
Insumo | 00003526 | SINAPI | JOELHO PVC, SOLDAVEL, PB, 90 GRAUS, DN 50 MM, PARA ESGOTO PREDIAL | Material |  | UN | 1 | 0 | 3.32 | 3.32
[5 empty] | MO sem LS => | 5.48 | LS => | 0 | MO com LS => | 5.48
[5 empty] | Valor do BDI => | 3.71 |  | Valor com BDI => |  | 19.95
12.1.1.20 | Código | Banco | Descrição | Tipo |  | Und | Quant. | Porcent. | Valor Unit | Total
Composição | 89518 | SINAPI | JOELHO 90 GRAUS, PVC, SERIE R, ÁGUA PLUVIAL, DN 50 MM, JUNTA ELÁSTICA, FORNECIDO E INSTALADO EM RAMAL DE ENCAMINHAMENTO. AF_06/2022 | Instalações Prediais de Águas Pluviais - Tubos, Conexões, Caixas e Ralos |  | UN | 1 |  | 16.58 | 16.58
Composição Auxiliar | 88248 | SINAPI | AUXILIAR DE ENCANADOR OU BOMBEIRO HIDRÁULICO COM ENCARGOS COMPLEMENTARES | Livro SINAPI: Cálculos e Parâmetros |  | H | 0.0607 | 0 | 22.16 | 1.34
Composição Auxiliar | 88267 | SINAPI | ENCANADOR OU BOMBEIRO HIDRÁULICO COM ENCARGOS COMPLEMENTARES | Livro SINAPI: Cálculos e Parâmetros |  | H | 0.0607 | 0 | 31.42 | 1.9
Insumo | 00020085 | SINAPI | ANEL BORRACHA, DN 50 MM, PARA TUBO SERIE REFORCADA ESGOTO PREDIAL | Material |  | UN | 2 | 0 | 2.71 | 5.42
Insumo | 00020155 | SINAPI | JOELHO, PVC SERIE R, 90 GRAUS, DN 50 MM, PARA ESGOTO PREDIAL | Material |  | UN | 1 | 0 | 6.5 | 6.5
Insumo | 00020078 | SINAPI | PASTA LUBRIFICANTE PARA TUBOS E CONEXOES COM JUNTA ELASTICA, EMBALAGEM DE *400* GR (USO EM PVC, ACO, POLIETILENO E OUTROS) | Material |  | UN | 0.05 | 0 | 28.42 | 1.42
[5 empty] | MO sem LS => | 2.41 | LS => | 0 | MO com LS => | 2.41
[5 empty] | Valor do BDI => | 3.79 |  | Valor com BDI => |  | 20.37
12.1.1.21 | Código | Banco | Descrição | Tipo |  | Und | Quant. | Porcent. | Valor Unit | Total
Composição | 081927 | AGETOP CIVIL | JOELHO 90 GRAUS C/ANEL 40 MM | 819 |  | Un | 1 |  | 18.57 | 18.57
Insumo | 0008 | AGETOP CIVIL | AJUDANTE | Mão de Obra |  | H | 0.28 | 0 | 21.86 | 6.12
Insumo | H442 | AGETOP CIVIL | JOELHO 90 GRAUS C/ANEL 40 MM | Material |  | un | 1 | 0 | 4.12 | 4.12
Insumo | 0011 | AGETOP CIVIL | ENCANADOR | Mão de Obra |  | H | 0.28 | 0 | 29.78 | 8.33
[5 empty] | MO sem LS => | 14.45 | LS => | 0 | MO com LS => | 14.45
[5 empty] | Valor do BDI => | 4.24 |  | Valor com BDI => |  | 22.81
12.1.1.22 | Código | Banco | Descrição | Tipo |  | Und | Quant. | Porcent. | Valor Unit | Total
Composição | 89797 | SINAPI | JUNÇÃO SIMPLES, PVC, SERIE NORMAL, ESGOTO PREDIAL, DN 100 X 100 MM, JUNTA ELÁSTICA, FORNECIDO E INSTALADO EM RAMAL DE DESCARGA OU RAMAL DE ESGOTO SANITÁRIO. AF_08/2022 | Instalações Prediais de Esgoto - Tubos e Conexões |  | UN | 1 |  | 55.66 | 55.66
Composição Auxiliar | 88267 | SINAPI | ENCANADOR OU BOMBEIRO HIDRÁULICO COM ENCARGOS COMPLEMENTARES | Livro SINAPI: Cálculos e Parâmetros |  | H | 0.2568 | 0 | 31.42 | 8.06
Composição Auxiliar | 88248 | SINAPI | AUXILIAR DE ENCANADOR OU BOMBEIRO HIDRÁULICO COM ENCARGOS COMPLEMENTARES | Livro SINAPI: Cálculos e Parâmetros |  | H | 0.2568 | 0 | 22.16 | 5.69
Insumo | 00020078 | SINAPI | PASTA LUBRIFICANTE PARA TUBOS E CONEXOES COM JUNTA ELASTICA, EMBALAGEM DE *400* GR (USO EM PVC, ACO, POLIETILENO E OUTROS) | Material |  | UN | 0.1725 | 0 | 28.42 | 4.9
Insumo | 00003670 | SINAPI | JUNCAO SIMPLES, PVC, 45 GRAUS, DN 100 X 100 MM, SERIE NORMAL PARA ESGOTO PREDIAL | Material |  | UN | 1 | 0 | 26.06 | 26.06
Insumo | 00000301 | SINAPI | ANEL BORRACHA PARA TUBO ESGOTO PREDIAL, DN 100 MM (NBR 5688) | Material |  | UN | 3 | 0 | 3.65 | 10.95
[5 empty] | MO sem LS => | 10.22 | LS => | 0 | MO com LS => | 10.22
[5 empty] | Valor do BDI => | 12.73 |  | Valor com BDI => |  | 68.39
12.1.1.23 | Código | Banco | Descrição | Tipo |  | Und | Quant. | Porcent. | Valor Unit | Total
Composição | 89567 | SINAPI | JUNÇÃO SIMPLES, PVC, SERIE R, ÁGUA PLUVIAL, DN 100 X 100 MM, JUNTA ELÁSTICA, FORNECIDO E INSTALADO EM RAMAL DE ENCAMINHAMENTO. AF_06/2022 | Instalações Prediais de Águas Pluviais - Tubos, Conexões, Caixas e Ralos |  | UN | 1 |  | 85.71 | 85.71
Composição Auxiliar | 88248 | SINAPI | AUXILIAR DE ENCANADOR OU BOMBEIRO HIDRÁULICO COM ENCARGOS COMPLEMENTARES | Livro SINAPI: Cálculos e Parâmetros |  | H | 0.1717 | 0 | 22.16 | 3.8
Composição Auxiliar | 88267 | SINAPI | ENCANADOR OU BOMBEIRO HIDRÁULICO COM ENCARGOS COMPLEMENTARES | Livro SINAPI: Cálculos e Parâmetros |  | H | 0.1717 | 0 | 31.42 | 5.39
Insumo | 00020144 | SINAPI | JUNCAO SIMPLES, PVC SERIE R, DN 100 X 100 MM, PARA ESGOTO PREDIAL | Material |  | UN | 1 | 0 | 58.78 | 58.78
Insumo | 00000299 | SINAPI | ANEL BORRACHA, DN 100 MM, PARA TUBO SERIE REFORCADA ESGOTO PREDIAL | Material |  | UN | 3 | 0 | 4.28 | 12.84
Insumo | 00020078 | SINAPI | PASTA LUBRIFICANTE PARA TUBOS E CONEXOES COM JUNTA ELASTICA, EMBALAGEM DE *400* GR (USO EM PVC, ACO, POLIETILENO E OUTROS) | Material |  | UN | 0.1725 | 0 | 28.42 | 4.9
[5 empty] | MO sem LS => | 6.83 | LS => | 0 | MO com LS => | 6.83
[5 empty] | Valor do BDI => | 19.61 |  | Valor com BDI => |  | 105.32
12.1.1.24 | Código | Banco | Descrição | Tipo |  | Und | Quant. | Porcent. | Valor Unit | Total
Composição | 081973 | AGETOP CIVIL | JUNCAO SIMPLES DIAM. 100 X 50 MM (ESGOTO) | 819 |  | Un | 1 |  | 39.28 | 39.28
Insumo | 0011 | AGETOP CIVIL | ENCANADOR | Mão de Obra |  | H | 0.46 | 0 | 29.78 | 13.69
Insumo | H386 | AGETOP CIVIL | JUNCAO SIMPLES DIAMETRO 100 X 50 MM - (ESGOTO) | Material |  | un | 1 | 0 | 15.54 | 15.54
Insumo | 0008 | AGETOP CIVIL | AJUDANTE | Mão de Obra |  | H | 0.46 | 0 | 21.86 | 10.05
[5 empty] | MO sem LS => | 23.74 | LS => | 0 | MO com LS => | 23.74
[5 empty] | Valor do BDI => | 8.98 |  | Valor com BDI => |  | 48.26
12.1.1.25 | Código | Banco | Descrição | Tipo |  | Und | Quant. | Porcent. | Valor Unit | Total
Composição | 104174 | SINAPI | JUNÇÃO SIMPLES, PVC, SERIE R, ÁGUA PLUVIAL, DN 150 X 100 MM, JUNTA ELÁSTICA, FORNECIDO E INSTALADO EM RAMAL DE ENCAMINHAMENTO. AF_06/2022 | Instalações Prediais de Águas Pluviais - Tubos, Conexões, Caixas e Ralos |  | UN | 1 |  | 202.58 | 202.58
Composição Auxiliar | 88267 | SINAPI | ENCANADOR OU BOMBEIRO HIDRÁULICO COM ENCARGOS COMPLEMENTARES | Livro SINAPI: Cálculos e Parâmetros |  | H | 0.3179 | 0 | 31.42 | 9.98
Composição Auxiliar | 88248 | SINAPI | AUXILIAR DE ENCANADOR OU BOMBEIRO HIDRÁULICO COM ENCARGOS COMPLEMENTARES | Livro SINAPI: Cálculos e Parâmetros |  | H | 0.3179 | 0 | 22.16 | 7.04
Insumo | 00020145 | SINAPI | JUNCAO SIMPLES, PVC SERIE R, DN 150 X 100 MM, PARA ESGOTO PREDIAL | Material |  | UN | 1 | 0 | 145.06 | 145.06
Insumo | 00000300 | SINAPI | ANEL BORRACHA, DN 150 MM, PARA TUBO SERIE REFORCADA ESGOTO PREDIAL | Material |  | UN | 2 | 0 | 14.81 | 29.62
Insumo | 00000299 | SINAPI | ANEL BORRACHA, DN 100 MM, PARA TUBO SERIE REFORCADA ESGOTO PREDIAL | Material |  | UN | 1 | 0 | 4.28 | 4.28
Insumo | 00020078 | SINAPI | PASTA LUBRIFICANTE PARA TUBOS E CONEXOES COM JUNTA ELASTICA, EMBALAGEM DE *400* GR (USO EM PVC, ACO, POLIETILENO E OUTROS) | Material |  | UN | 0.2325 | 0 | 28.42 | 6.6
[5 empty] | MO sem LS => | 12.66 | LS => | 0 | MO com LS => | 12.66
[5 empty] | Valor do BDI => | 46.35 |  | Valor com BDI => |  | 248.93
12.1.1.26 | Código | Banco | Descrição | Tipo |  | Und | Quant. | Porcent. | Valor Unit | Total
Composição | 89783 | SINAPI | JUNÇÃO SIMPLES, PVC, SERIE NORMAL, ESGOTO PREDIAL, DN 40 MM, JUNTA SOLDÁVEL, FORNECIDO E INSTALADO EM RAMAL DE DESCARGA OU RAMAL DE ESGOTO SANITÁRIO. AF_08/2022 | Instalações Prediais de Esgoto - Tubos e Conexões |  | UN | 1 |  | 15.94 | 15.94
Composição Auxiliar | 88267 | SINAPI | ENCANADOR OU BOMBEIRO HIDRÁULICO COM ENCARGOS COMPLEMENTARES | Livro SINAPI: Cálculos e Parâmetros |  | H | 0.1693 | 0 | 31.42 | 5.31
Composição Auxiliar | 88248 | SINAPI | AUXILIAR DE ENCANADOR OU BOMBEIRO HIDRÁULICO COM ENCARGOS COMPLEMENTARES | Livro SINAPI: Cálculos e Parâmetros |  | H | 0.1693 | 0 | 22.16 | 3.75
Insumo | 00000122 | SINAPI | ADESIVO PLASTICO PARA PVC, FRASCO COM *850* GR | Material |  | UN | 0.0148 | 0 | 68.86 | 1.01
Insumo | 00003666 | SINAPI | JUNCAO SIMPLES, PVC, 45 GRAUS, DN 40 X 40 MM, SERIE NORMAL PARA ESGOTO PREDIAL | Material |  | UN | 1 | 0 | 4.1 | 4.1
Insumo | 00020083 | SINAPI | SOLUCAO PREPARADORA / LIMPADORA PARA PVC, FRASCO COM 1000 CM3 | Material |  | UN | 0.0225 | 0 | 78.02 | 1.75
Insumo | 00038383 | SINAPI | LIXA D'AGUA EM FOLHA, COR PRETA, GRAO 100 | Material |  | UN | 0.0107 | 0 | 2 | 0.02
[5 empty] | MO sem LS => | 6.74 | LS => | 0 | MO com LS => | 6.74
[5 empty] | Valor do BDI => | 3.64 |  | Valor com BDI => |  | 19.58
12.1.1.27 | Código | Banco | Descrição | Tipo |  | Und | Quant. | Porcent. | Valor Unit | Total
Composição | 89561 | SINAPI | JUNÇÃO SIMPLES, PVC, SERIE R, ÁGUA PLUVIAL, DN 40 MM, JUNTA SOLDÁVEL, FORNECIDO E INSTALADO EM RAMAL DE ENCAMINHAMENTO. AF_06/2022 | Instalações Prediais de Águas Pluviais - Tubos, Conexões, Caixas e Ralos |  | UN | 1 |  | 15.51 | 15.51
Composição Auxiliar | 88267 | SINAPI | ENCANADOR OU BOMBEIRO HIDRÁULICO COM ENCARGOS COMPLEMENTARES | Livro SINAPI: Cálculos e Parâmetros |  | H | 0.0633 | 0 | 31.42 | 1.98
Composição Auxiliar | 88248 | SINAPI | AUXILIAR DE ENCANADOR OU BOMBEIRO HIDRÁULICO COM ENCARGOS COMPLEMENTARES | Livro SINAPI: Cálculos e Parâmetros |  | H | 0.0633 | 0 | 22.16 | 1.4
Insumo | 00020140 | SINAPI | JUNCAO SIMPLES, PVC SERIE R, DN 40 X 40 MM, PARA ESGOTO PREDIAL | Material |  | UN | 1 | 0 | 9.3 | 9.3
Insumo | 00000122 | SINAPI | ADESIVO PLASTICO PARA PVC, FRASCO COM *850* GR | Material |  | UN | 0.0148 | 0 | 68.86 | 1.01
Insumo | 00038383 | SINAPI | LIXA D'AGUA EM FOLHA, COR PRETA, GRAO 100 | Material |  | UN | 0.039 | 0 | 2 | 0.07
Insumo | 00020083 | SINAPI | SOLUCAO PREPARADORA / LIMPADORA PARA PVC, FRASCO COM 1000 CM3 | Material |  | UN | 0.0225 | 0 | 78.02 | 1.75
[5 empty] | MO sem LS => | 2.51 | LS => | 0 | MO com LS => | 2.51
[5 empty] | Valor do BDI => | 3.54 |  | Valor com BDI => |  | 19.05
12.1.1.28 | Código | Banco | Descrição | Tipo |  | Und | Quant. | Porcent. | Valor Unit | Total
Composição | 89785 | SINAPI | JUNÇÃO SIMPLES, PVC, SERIE NORMAL, ESGOTO PREDIAL, DN 50 X 50 MM, JUNTA ELÁSTICA, FORNECIDO E INSTALADO EM RAMAL DE DESCARGA OU RAMAL DE ESGOTO SANITÁRIO. AF_08/2022 | Instalações Prediais de Esgoto - Tubos e Conexões |  | UN | 1 |  | 28.85 | 28.85
Composição Auxiliar | 88248 | SINAPI | AUXILIAR DE ENCANADOR OU BOMBEIRO HIDRÁULICO COM ENCARGOS COMPLEMENTARES | Livro SINAPI: Cálculos e Parâmetros |  | H | 0.1839 | 0 | 22.16 | 4.07
Composição Auxiliar | 88267 | SINAPI | ENCANADOR OU BOMBEIRO HIDRÁULICO COM ENCARGOS COMPLEMENTARES | Livro SINAPI: Cálculos e Parâmetros |  | H | 0.1839 | 0 | 31.42 | 5.77
Insumo | 00003662 | SINAPI | JUNCAO SIMPLES, PVC, 45 GRAUS, DN 50 X 50 MM, SERIE NORMAL PARA ESGOTO PREDIAL | Material |  | UN | 1 | 0 | 10.7 | 10.7
Insumo | 00020078 | SINAPI | PASTA LUBRIFICANTE PARA TUBOS E CONEXOES COM JUNTA ELASTICA, EMBALAGEM DE *400* GR (USO EM PVC, ACO, POLIETILENO E OUTROS) | Material |  | UN | 0.075 | 0 | 28.42 | 2.13
Insumo | 00000296 | SINAPI | ANEL BORRACHA PARA TUBO ESGOTO PREDIAL, DN 50 MM (NBR 5688) | Material |  | UN | 3 | 0 | 2.06 | 6.18
[5 empty] | MO sem LS => | 7.32 | LS => | 0 | MO com LS => | 7.32
[5 empty] | Valor do BDI => | 6.6 |  | Valor com BDI => |  | 35.45
12.1.1.29 | Código | Banco | Descrição | Tipo |  | Und | Quant. | Porcent. | Valor Unit | Total
Composição | 89563 | SINAPI | JUNÇÃO SIMPLES, PVC, SERIE R, ÁGUA PLUVIAL, DN 50 MM, JUNTA ELÁSTICA, FORNECIDO E INSTALADO EM RAMAL DE ENCAMINHAMENTO. AF_06/2022 | Instalações Prediais de Águas Pluviais - Tubos, Conexões, Caixas e Ralos |  | UN | 1 |  | 37.37 | 37.37
Composição Auxiliar | 88248 | SINAPI | AUXILIAR DE ENCANADOR OU BOMBEIRO HIDRÁULICO COM ENCARGOS COMPLEMENTARES | Livro SINAPI: Cálculos e Parâmetros |  | H | 0.0809 | 0 | 22.16 | 1.79
Composição Auxiliar | 88267 | SINAPI | ENCANADOR OU BOMBEIRO HIDRÁULICO COM ENCARGOS COMPLEMENTARES | Livro SINAPI: Cálculos e Parâmetros |  | H | 0.0809 | 0 | 31.42 | 2.54
Insumo | 00020141 | SINAPI | JUNCAO SIMPLES, PVC SERIE R, DN 50 X 50 MM, PARA ESGOTO PREDIAL | Material |  | UN | 1 | 0 | 22.78 | 22.78
Insumo | 00020078 | SINAPI | PASTA LUBRIFICANTE PARA TUBOS E CONEXOES COM JUNTA ELASTICA, EMBALAGEM DE *400* GR (USO EM PVC, ACO, POLIETILENO E OUTROS) | Material |  | UN | 0.075 | 0 | 28.42 | 2.13
Insumo | 00020085 | SINAPI | ANEL BORRACHA, DN 50 MM, PARA TUBO SERIE REFORCADA ESGOTO PREDIAL | Material |  | UN | 3 | 0 | 2.71 | 8.13
[5 empty] | MO sem LS => | 3.21 | LS => | 0 | MO com LS => | 3.21
[5 empty] | Valor do BDI => | 8.55 |  | Valor com BDI => |  | 45.92
12.1.1.30 | Código | Banco | Descrição | Tipo |  | Und | Quant. | Porcent. | Valor Unit | Total
Composição | 104343 | SINAPI | JUNÇÃO DE REDUÇÃO INVERTIDA, PVC, SÉRIE NORMAL, ESGOTO PREDIAL, DN 75 X 50 MM, JUNTA ELÁSTICA, FORNECIDO E INSTALADO EM RAMAL DE DESCARGA OU RAMAL DE ESGOTO SANITÁRIO. AF_08/2022 | Instalações Prediais de Esgoto - Tubos e Conexões |  | UN | 1 |  | 36.9 | 36.9
Composição Auxiliar | 88267 | SINAPI | ENCANADOR OU BOMBEIRO HIDRÁULICO COM ENCARGOS COMPLEMENTARES | Livro SINAPI: Cálculos e Parâmetros |  | H | 0.2082 | 0 | 31.42 | 6.54
Composição Auxiliar | 88248 | SINAPI | AUXILIAR DE ENCANADOR OU BOMBEIRO HIDRÁULICO COM ENCARGOS COMPLEMENTARES | Livro SINAPI: Cálculos e Parâmetros |  | H | 0.2082 | 0 | 22.16 | 4.61
Insumo | 00000296 | SINAPI | ANEL BORRACHA PARA TUBO ESGOTO PREDIAL, DN 50 MM (NBR 5688) | Material |  | UN | 1 | 0 | 2.06 | 2.06
Insumo | 00003669 | SINAPI | JUNCAO DE REDUCAO INVERTIDA, PVC SOLDAVEL, 75 X 50 MM, SERIE NORMAL PARA ESGOTO PREDIAL | Material |  | UN | 1 | 0 | 14.79 | 14.79
Insumo | 00000297 | SINAPI | ANEL BORRACHA PARA TUBO ESGOTO PREDIAL, DN 75 MM (NBR 5688) | Material |  | UN | 2 | 0 | 3.03 | 6.06
Insumo | 00020078 | SINAPI | PASTA LUBRIFICANTE PARA TUBOS E CONEXOES COM JUNTA ELASTICA, EMBALAGEM DE *400* GR (USO EM PVC, ACO, POLIETILENO E OUTROS) | Material |  | UN | 0.1 | 0 | 28.42 | 2.84
[5 empty] | MO sem LS => | 8.29 | LS => | 0 | MO com LS => | 8.29
[5 empty] | Valor do BDI => | 8.44 |  | Valor com BDI => |  | 45.34
12.1.1.31 | Código | Banco | Descrição | Tipo |  | Und | Quant. | Porcent. | Valor Unit | Total
Composição | 104326 | SINAPI | RALO SECO CÔNICO, PVC, DN 100 X 40 MM, JUNTA SOLDÁVEL, FORNECIDO E INSTALADO EM RAMAL DE DESCARGA OU EM RAMAL DE ESGOTO SANITÁRIO. AF_08/2022 | Instalações Prediais de Esgoto - Caixas e Ralos |  | UN | 1 |  | 21.56 | 21.56
Composição Auxiliar | 88267 | SINAPI | ENCANADOR OU BOMBEIRO HIDRÁULICO COM ENCARGOS COMPLEMENTARES | Livro SINAPI: Cálculos e Parâmetros |  | H | 0.1652 | 0 | 31.42 | 5.19
Composição Auxiliar | 88248 | SINAPI | AUXILIAR DE ENCANADOR OU BOMBEIRO HIDRÁULICO COM ENCARGOS COMPLEMENTARES | Livro SINAPI: Cálculos e Parâmetros |  | H | 0.1652 | 0 | 22.16 | 3.66
Insumo | 00011711 | SINAPI | RALO SECO CONICO, PVC, 100 X 40 MM, COM GRELHA QUADRADA BRANCA | Material |  | UN | 1 | 0 | 11.73 | 11.73
Insumo | 00000122 | SINAPI | ADESIVO PLASTICO PARA PVC, FRASCO COM *850* GR | Material |  | UN | 0.0049 | 0 | 68.86 | 0.33
Insumo | 00020083 | SINAPI | SOLUCAO PREPARADORA / LIMPADORA PARA PVC, FRASCO COM 1000 CM3 | Material |  | UN | 0.0075 | 0 | 78.02 | 0.58
Insumo | 00038383 | SINAPI | LIXA D'AGUA EM FOLHA, COR PRETA, GRAO 100 | Material |  | UN | 0.036 | 0 | 2 | 0.07
[5 empty] | MO sem LS => | 6.57 | LS => | 0 | MO com LS => | 6.57
[5 empty] | Valor do BDI => | 4.93 |  | Valor com BDI => |  | 26.49
12.1.1.32 | Código | Banco | Descrição | Tipo |  | Und | Quant. | Porcent. | Valor Unit | Total
Composição | 89549 | SINAPI | REDUÇÃO EXCÊNTRICA, PVC, SERIE R, ÁGUA PLUVIAL, DN 75 X 50 MM, JUNTA ELÁSTICA, FORNECIDO E INSTALADO EM RAMAL DE ENCAMINHAMENTO. AF_06/2022 | Instalações Prediais de Águas Pluviais - Tubos, Conexões, Caixas e Ralos |  | UN | 1 |  | 20.64 | 20.64
Composição Auxiliar | 88248 | SINAPI | AUXILIAR DE ENCANADOR OU BOMBEIRO HIDRÁULICO COM ENCARGOS COMPLEMENTARES | Livro SINAPI: Cálculos e Parâmetros |  | H | 0.0516 | 0 | 22.16 | 1.14
Composição Auxiliar | 88267 | SINAPI | ENCANADOR OU BOMBEIRO HIDRÁULICO COM ENCARGOS COMPLEMENTARES | Livro SINAPI: Cálculos e Parâmetros |  | H | 0.0516 | 0 | 31.42 | 1.62
Insumo | 00020078 | SINAPI | PASTA LUBRIFICANTE PARA TUBOS E CONEXOES COM JUNTA ELASTICA, EMBALAGEM DE *400* GR (USO EM PVC, ACO, POLIETILENO E OUTROS) | Material |  | UN | 0.0625 | 0 | 28.42 | 1.77
Insumo | 00020085 | SINAPI | ANEL BORRACHA, DN 50 MM, PARA TUBO SERIE REFORCADA ESGOTO PREDIAL | Material |  | UN | 1 | 0 | 2.71 | 2.71
Insumo | 00020045 | SINAPI | REDUCAO EXCENTRICA PVC, SERIE R, DN 75 X 50 MM, PARA ESGOTO PREDIAL | Material |  | UN | 1 | 0 | 10.11 | 10.11
Insumo | 00000298 | SINAPI | ANEL BORRACHA, DN 75 MM, PARA TUBO SERIE REFORCADA ESGOTO PREDIAL | Material |  | UN | 1 | 0 | 3.29 | 3.29
[5 empty] | MO sem LS => | 2.04 | LS => | 0 | MO com LS => | 2.04
[5 empty] | Valor do BDI => | 4.72 |  | Valor com BDI => |  | 25.36
12.1.1.33 | Código | Banco | Descrição | Tipo |  | Und | Quant. | Porcent. | Valor Unit | Total
Composição | 89784 | SINAPI | TE, PVC, SERIE NORMAL, ESGOTO PREDIAL, DN 50 X 50 MM, JUNTA ELÁSTICA, FORNECIDO E INSTALADO EM RAMAL DE DESCARGA OU RAMAL DE ESGOTO SANITÁRIO. AF_08/2022 | Instalações Prediais de Esgoto - Tubos e Conexões |  | UN | 1 |  | 26.3 | 26.3
Composição Auxiliar | 88267 | SINAPI | ENCANADOR OU BOMBEIRO HIDRÁULICO COM ENCARGOS COMPLEMENTARES | Livro SINAPI: Cálculos e Parâmetros |  | H | 0.1839 | 0 | 31.42 | 5.77
Composição Auxiliar | 88248 | SINAPI | AUXILIAR DE ENCANADOR OU BOMBEIRO HIDRÁULICO COM ENCARGOS COMPLEMENTARES | Livro SINAPI: Cálculos e Parâmetros |  | H | 0.1839 | 0 | 22.16 | 4.07
Insumo | 00007097 | SINAPI | TE SANITARIO, PVC, DN 50 X 50 MM, SERIE NORMAL, PARA ESGOTO PREDIAL | Material |  | UN | 1 | 0 | 8.15 | 8.15
Insumo | 00000296 | SINAPI | ANEL BORRACHA PARA TUBO ESGOTO PREDIAL, DN 50 MM (NBR 5688) | Material |  | UN | 3 | 0 | 2.06 | 6.18
Insumo | 00020078 | SINAPI | PASTA LUBRIFICANTE PARA TUBOS E CONEXOES COM JUNTA ELASTICA, EMBALAGEM DE *400* GR (USO EM PVC, ACO, POLIETILENO E OUTROS) | Material |  | UN | 0.075 | 0 | 28.42 | 2.13
[5 empty] | MO sem LS => | 7.32 | LS => | 0 | MO com LS => | 7.32
[5 empty] | Valor do BDI => | 6.01 |  | Valor com BDI => |  | 32.31
12.1.1.34 | Código | Banco | Descrição | Tipo |  | Und | Quant. | Porcent. | Valor Unit | Total
Composição | 104344 | SINAPI | TE, PVC, SÉRIE NORMAL, ESGOTO PREDIAL, DN 100 X 50 MM, JUNTA ELÁSTICA, FORNECIDO E INSTALADO EM RAMAL DE DESCARGA OU RAMAL DE ESGOTO SANITÁRIO. AF_08/2022 | Instalações Prediais de Esgoto - Tubos e Conexões |  | UN | 1 |  | 44.23 | 44.23
Composição Auxiliar | 88267 | SINAPI | ENCANADOR OU BOMBEIRO HIDRÁULICO COM ENCARGOS COMPLEMENTARES | Livro SINAPI: Cálculos e Parâmetros |  | H | 0.2325 | 0 | 31.42 | 7.3
Composição Auxiliar | 88248 | SINAPI | AUXILIAR DE ENCANADOR OU BOMBEIRO HIDRÁULICO COM ENCARGOS COMPLEMENTARES | Livro SINAPI: Cálculos e Parâmetros |  | H | 0.2325 | 0 | 22.16 | 5.15
Insumo | 00011655 | SINAPI | TE SANITARIO DE REDUCAO, PVC, DN 100 X 50 MM, SERIE NORMAL, PARA ESGOTO PREDIAL | Material |  | UN | 1 | 0 | 18.45 | 18.45
Insumo | 00000296 | SINAPI | ANEL BORRACHA PARA TUBO ESGOTO PREDIAL, DN 50 MM (NBR 5688) | Material |  | UN | 1 | 0 | 2.06 | 2.06
Insumo | 00020078 | SINAPI | PASTA LUBRIFICANTE PARA TUBOS E CONEXOES COM JUNTA ELASTICA, EMBALAGEM DE *400* GR (USO EM PVC, ACO, POLIETILENO E OUTROS) | Material |  | UN | 0.14 | 0 | 28.42 | 3.97
Insumo | 00000301 | SINAPI | ANEL BORRACHA PARA TUBO ESGOTO PREDIAL, DN 100 MM (NBR 5688) | Material |  | UN | 2 | 0 | 3.65 | 7.3
[5 empty] | MO sem LS => | 9.26 | LS => | 0 | MO com LS => | 9.26
[5 empty] | Valor do BDI => | 10.11 |  | Valor com BDI => |  | 54.34
12.1.1.35 | Código | Banco | Descrição | Tipo |  | Und | Quant. | Porcent. | Valor Unit | Total
Composição | 082230 | AGETOP CIVIL | TE SANITARIO DIAMETRO 50 X 50 MM (ESGOTO) | 822 |  | Un | 1 |  | 19.93 | 19.93
Insumo | 0011 | AGETOP CIVIL | ENCANADOR | Mão de Obra |  | H | 0.29 | 0 | 29.78 | 8.63
Insumo | H418 | AGETOP CIVIL | TE SANITARIO DIAMETRO 50 X 50 mm - (ESGOTO) | Material |  | un | 1 | 0 | 4.97 | 4.97
Insumo | 0008 | AGETOP CIVIL | AJUDANTE | Mão de Obra |  | H | 0.29 | 0 | 21.86 | 6.33
[5 empty] | MO sem LS => | 14.96 | LS => | 0 | MO com LS => | 14.96
[5 empty] | Valor do BDI => | 4.55 |  | Valor com BDI => |  | 24.48
12.1.1.36 | Código | Banco | Descrição | Tipo |  | Und | Quant. | Porcent. | Valor Unit | Total
Composição | 104351 | SINAPI | TERMINAL DE VENTILAÇÃO, PVC, SÉRIE NORMAL, ESGOTO PREDIAL, DN 75 MM, JUNTA SOLDÁVEL, FORNECIDO E INSTALADO EM PRUMADA DE ESGOTO SANITÁRIO OU VENTILAÇÃO. AF_08/2022 | Instalações Prediais de Esgoto - Tubos e Conexões |  | UN | 1 |  | 24.49 | 24.49
Composição Auxiliar | 88267 | SINAPI | ENCANADOR OU BOMBEIRO HIDRÁULICO COM ENCARGOS COMPLEMENTARES | Livro SINAPI: Cálculos e Parâmetros |  | H | 0.0419 | 0 | 31.42 | 1.31
Composição Auxiliar | 88248 | SINAPI | AUXILIAR DE ENCANADOR OU BOMBEIRO HIDRÁULICO COM ENCARGOS COMPLEMENTARES | Livro SINAPI: Cálculos e Parâmetros |  | H | 0.0419 | 0 | 22.16 | 0.92
Insumo | 00020083 | SINAPI | SOLUCAO PREPARADORA / LIMPADORA PARA PVC, FRASCO COM 1000 CM3 | Material |  | UN | 0.026 | 0 | 78.02 | 2.02
Insumo | 00000122 | SINAPI | ADESIVO PLASTICO PARA PVC, FRASCO COM *850* GR | Material |  | UN | 0.0167 | 0 | 68.86 | 1.14
Insumo | 00038383 | SINAPI | LIXA D'AGUA EM FOLHA, COR PRETA, GRAO 100 | Material |  | UN | 0.031 | 0 | 2 | 0.06
Insumo | 00039320 | SINAPI | TERMINAL DE VENTILACAO, 75 MM, SERIE NORMAL, ESGOTO PREDIAL | Material |  | UN | 1 | 0 | 19.04 | 19.04
[5 empty] | MO sem LS => | 1.66 | LS => | 0 | MO com LS => | 1.66
[5 empty] | Valor do BDI => | 5.6 |  | Valor com BDI => |  | 30.09
12.1.1.37 | Código | Banco | Descrição | Tipo |  | Und | Quant. | Porcent. | Valor Unit | Total
Composição | 103978 | SINAPI | TUBO, PVC, SOLDÁVEL, DE 40MM, INSTALADO EM RAMAL DE DISTRIBUIÇÃO DE ÁGUA - FORNECIMENTO E INSTALAÇÃO. AF_06/2022 | Instalações Prediais de Água Fria em PVC |  | M | 1 |  | 28.5 | 28.5
Composição Auxiliar | 88248 | SINAPI | AUXILIAR DE ENCANADOR OU BOMBEIRO HIDRÁULICO COM ENCARGOS COMPLEMENTARES | Livro SINAPI: Cálculos e Parâmetros |  | H | 0.224 | 0 | 22.16 | 4.96
Composição Auxiliar | 88267 | SINAPI | ENCANADOR OU BOMBEIRO HIDRÁULICO COM ENCARGOS COMPLEMENTARES | Livro SINAPI: Cálculos e Parâmetros |  | H | 0.224 | 0 | 31.42 | 7.03
Insumo | 00038383 | SINAPI | LIXA D'AGUA EM FOLHA, COR PRETA, GRAO 100 | Material |  | UN | 0.0261 | 0 | 2 | 0.05
Insumo | 00009874 | SINAPI | TUBO PVC, SOLDAVEL, DE 40 MM, AGUA FRIA (NBR-5648) | Material |  | M | 1.0493 | 0 | 15.69 | 16.46
[5 empty] | MO sem LS => | 8.92 | LS => | 0 | MO com LS => | 8.92
[5 empty] | Valor do BDI => | 6.52 |  | Valor com BDI => |  | 35.02
12.1.1.38 | Código | Banco | Descrição | Tipo |  | Und | Quant. | Porcent. | Valor Unit | Total
Composição | 054066 | SBC | TUBO PVC ESGOTO SERIE LEVE 250mm | INSTALACOES HIDRAULICAS - AGUAS PLUVIAIS |  | M | 1 |  | 135.36 | 135.36
Insumo | 099200 | SBC | BOMBEIRO OU ENCANADOR | Mão de Obra |  | H | 0.141 | 0 | 22.4856 | 3.17
Insumo | 004869 | SBC | VASELINA PASTOSA LUBRIFICANTE EMBALAGEM 1.000g | Material |  | UN | 0.039 | 0 | 53.77 | 2.09
Insumo | 007089 | SBC | ANEL DE BORRACHA OCRE 250mm | Material |  | UN | 0.17 | 0 | 15.1 | 2.56
Insumo | 099034 | SBC | AJUDANTE DE BOMBEIRO OU ENCANADOR | Mão de Obra |  | H | 0.141 | 0 | 14.0509 | 1.98
Insumo | 004445 | SBC | TUBO PVC ESGOTO LEVE 250mm AMANCO | Material |  | M | 1.05 | 0 | 119.59 | 125.56
[5 empty] | MO sem LS => | 5.15 | LS => | 0 | MO com LS => | 5.15
[5 empty] | Valor do BDI => | 30.97 |  | Valor com BDI => |  | 166.33
12.1.1.39 | Código | Banco | Descrição | Tipo |  | Und | Quant. | Porcent. | Valor Unit | Total
Composição | 89711 | SINAPI | TUBO PVC, SERIE NORMAL, ESGOTO PREDIAL, DN 40 MM, FORNECIDO E INSTALADO EM RAMAL DE DESCARGA OU RAMAL DE ESGOTO SANITÁRIO. AF_08/2022 | Instalações Prediais de Esgoto - Tubos e Conexões |  | M | 1 |  | 23.16 | 23.16
Composição Auxiliar | 88248 | SINAPI | AUXILIAR DE ENCANADOR OU BOMBEIRO HIDRÁULICO COM ENCARGOS COMPLEMENTARES | Livro SINAPI: Cálculos e Parâmetros |  | H | 0.293 | 0 | 22.16 | 6.49
Composição Auxiliar | 88267 | SINAPI | ENCANADOR OU BOMBEIRO HIDRÁULICO COM ENCARGOS COMPLEMENTARES | Livro SINAPI: Cálculos e Parâmetros |  | H | 0.293 | 0 | 31.42 | 9.2
Insumo | 00009835 | SINAPI | TUBO PVC SERIE NORMAL, DN 40 MM, PARA ESGOTO PREDIAL (NBR 5688) | Material |  | M | 1.0549 | 0 | 7.06 | 7.44
Insumo | 00038383 | SINAPI | LIXA D'AGUA EM FOLHA, COR PRETA, GRAO 100 | Material |  | UN | 0.0163 | 0 | 2 | 0.03
[5 empty] | MO sem LS => | 11.67 | LS => | 0 | MO com LS => | 11.67
[5 empty] | Valor do BDI => | 5.29 |  | Valor com BDI => |  | 28.45
12.1.1.40 | Código | Banco | Descrição | Tipo |  | Und | Quant. | Porcent. | Valor Unit | Total
Composição | 89712 | SINAPI | TUBO PVC, SERIE NORMAL, ESGOTO PREDIAL, DN 50 MM, FORNECIDO E INSTALADO EM RAMAL DE DESCARGA OU RAMAL DE ESGOTO SANITÁRIO. AF_08/2022 | Instalações Prediais de Esgoto - Tubos e Conexões |  | M | 1 |  | 29.38 | 29.38
Composição Auxiliar | 88248 | SINAPI | AUXILIAR DE ENCANADOR OU BOMBEIRO HIDRÁULICO COM ENCARGOS COMPLEMENTARES | Livro SINAPI: Cálculos e Parâmetros |  | H | 0.3182 | 0 | 22.16 | 7.05
Composição Auxiliar | 88267 | SINAPI | ENCANADOR OU BOMBEIRO HIDRÁULICO COM ENCARGOS COMPLEMENTARES | Livro SINAPI: Cálculos e Parâmetros |  | H | 0.3182 | 0 | 31.42 | 9.99
Insumo | 00009838 | SINAPI | TUBO PVC SERIE NORMAL, DN 50 MM, PARA ESGOTO PREDIAL (NBR 5688) | Material |  | M | 1.0549 | 0 | 11.67 | 12.31
Insumo | 00038383 | SINAPI | LIXA D'AGUA EM FOLHA, COR PRETA, GRAO 100 | Material |  | UN | 0.0177 | 0 | 2 | 0.03
[5 empty] | MO sem LS => | 12.67 | LS => | 0 | MO com LS => | 12.67
[5 empty] | Valor do BDI => | 6.72 |  | Valor com BDI => |  | 36.1
12.1.1.41 | Código | Banco | Descrição | Tipo |  | Und | Quant. | Porcent. | Valor Unit | Total
Composição | 89714 | SINAPI | TUBO PVC, SERIE NORMAL, ESGOTO PREDIAL, DN 100 MM, FORNECIDO E INSTALADO EM RAMAL DE DESCARGA OU RAMAL DE ESGOTO SANITÁRIO. AF_08/2022 | Instalações Prediais de Esgoto - Tubos e Conexões |  | M | 1 |  | 40.89 | 40.89
Composição Auxiliar | 88267 | SINAPI | ENCANADOR OU BOMBEIRO HIDRÁULICO COM ENCARGOS COMPLEMENTARES | Livro SINAPI: Cálculos e Parâmetros |  | H | 0.4444 | 0 | 31.42 | 13.96
Composição Auxiliar | 88248 | SINAPI | AUXILIAR DE ENCANADOR OU BOMBEIRO HIDRÁULICO COM ENCARGOS COMPLEMENTARES | Livro SINAPI: Cálculos e Parâmetros |  | H | 0.4444 | 0 | 22.16 | 9.84
Insumo | 00009836 | SINAPI | TUBO PVC SERIE NORMAL, DN 100 MM, PARA ESGOTO PREDIAL (NBR 5688) | Material |  | M | 1.0549 | 0 | 16.17 | 17.05
Insumo | 00038383 | SINAPI | LIXA D'AGUA EM FOLHA, COR PRETA, GRAO 100 | Material |  | UN | 0.0247 | 0 | 2 | 0.04
[5 empty] | MO sem LS => | 17.7 | LS => | 0 | MO com LS => | 17.7
[5 empty] | Valor do BDI => | 9.35 |  | Valor com BDI => |  | 50.24
12.1.1.42 | Código | Banco | Descrição | Tipo |  | Und | Quant. | Porcent. | Valor Unit | Total
Composição | 89512 | SINAPI | TUBO PVC, SÉRIE R, ÁGUA PLUVIAL, DN 100 MM, FORNECIDO E INSTALADO EM RAMAL DE ENCAMINHAMENTO. AF_06/2022 | Instalações Prediais de Águas Pluviais - Tubos, Conexões, Caixas e Ralos |  | M | 1 |  | 53.11 | 53.11
Composição Auxiliar | 88267 | SINAPI | ENCANADOR OU BOMBEIRO HIDRÁULICO COM ENCARGOS COMPLEMENTARES | Livro SINAPI: Cálculos e Parâmetros |  | H | 0.4024 | 0 | 31.42 | 12.64
Composição Auxiliar | 88248 | SINAPI | AUXILIAR DE ENCANADOR OU BOMBEIRO HIDRÁULICO COM ENCARGOS COMPLEMENTARES | Livro SINAPI: Cálculos e Parâmetros |  | H | 0.4024 | 0 | 22.16 | 8.91
Insumo | 00009841 | SINAPI | TUBO PVC, SERIE R, DN 100 MM, PARA ESGOTO OU AGUAS PLUVIAIS PREDIAL (NBR 5688) | Material |  | M | 1.0353 | 0 | 30.45 | 31.52
Insumo | 00038383 | SINAPI | LIXA D'AGUA EM FOLHA, COR PRETA, GRAO 100 | Material |  | UN | 0.0224 | 0 | 2 | 0.04
[5 empty] | MO sem LS => | 16.03 | LS => | 0 | MO com LS => | 16.03
[5 empty] | Valor do BDI => | 12.15 |  | Valor com BDI => |  | 65.26
12.1.1.43 | Código | Banco | Descrição | Tipo |  | Und | Quant. | Porcent. | Valor Unit | Total
Composição | 104166 | SINAPI | TUBO PVC, SÉRIE R, ÁGUA PLUVIAL, DN 150 MM, FORNECIDO E INSTALADO EM RAMAL DE ENCAMINHAMENTO. AF_06/2022 | Instalações Prediais de Águas Pluviais - Tubos, Conexões, Caixas e Ralos |  | M | 1 |  | 80.17 | 80.17
Composição Auxiliar | 88267 | SINAPI | ENCANADOR OU BOMBEIRO HIDRÁULICO COM ENCARGOS COMPLEMENTARES | Livro SINAPI: Cálculos e Parâmetros |  | H | 0.2533 | 0 | 31.42 | 7.95
Composição Auxiliar | 88248 | SINAPI | AUXILIAR DE ENCANADOR OU BOMBEIRO HIDRÁULICO COM ENCARGOS COMPLEMENTARES | Livro SINAPI: Cálculos e Parâmetros |  | H | 0.2533 | 0 | 22.16 | 5.61
Insumo | 00009840 | SINAPI | TUBO PVC, SERIE R, DN 150 MM, PARA ESGOTO OU AGUAS PLUVIAIS PREDIAL (NBR 5688) | Material |  | M | 1.0353 | 0 | 64.32 | 66.59
Insumo | 00038383 | SINAPI | LIXA D'AGUA EM FOLHA, COR PRETA, GRAO 100 | Material |  | UN | 0.0141 | 0 | 2 | 0.02
[5 empty] | MO sem LS => | 10.09 | LS => | 0 | MO com LS => | 10.09
[5 empty] | Valor do BDI => | 18.34 |  | Valor com BDI => |  | 98.51
12.1.1.44 | Código | Banco | Descrição | Tipo |  | Und | Quant. | Porcent. | Valor Unit | Total
Composição | 89508 | SINAPI | TUBO PVC, SÉRIE R, ÁGUA PLUVIAL, DN 40 MM, FORNECIDO E INSTALADO EM RAMAL DE ENCAMINHAMENTO. AF_06/2022 | Instalações Prediais de Águas Pluviais - Tubos, Conexões, Caixas e Ralos |  | M | 1 |  | 18.15 | 18.15
Composição Auxiliar | 88248 | SINAPI | AUXILIAR DE ENCANADOR OU BOMBEIRO HIDRÁULICO COM ENCARGOS COMPLEMENTARES | Livro SINAPI: Cálculos e Parâmetros |  | H | 0.1483 | 0 | 22.16 | 3.28
Composição Auxiliar | 88267 | SINAPI | ENCANADOR OU BOMBEIRO HIDRÁULICO COM ENCARGOS COMPLEMENTARES | Livro SINAPI: Cálculos e Parâmetros |  | H | 0.1483 | 0 | 31.42 | 4.65
Insumo | 00038383 | SINAPI | LIXA D'AGUA EM FOLHA, COR PRETA, GRAO 100 | Material |  | UN | 0.0082 | 0 | 2 | 0.01
Insumo | 00020067 | SINAPI | TUBO PVC, SERIE R, DN 40 MM, PARA ESGOTO OU AGUAS PLUVIAIS PREDIAL (NBR 5688) | Material |  | M | 1.0353 | 0 | 9.87 | 10.21
[5 empty] | MO sem LS => | 5.9 | LS => | 0 | MO com LS => | 5.9
[5 empty] | Valor do BDI => | 4.15 |  | Valor com BDI => |  | 22.3
12.1.1.45 | Código | Banco | Descrição | Tipo |  | Und | Quant. | Porcent. | Valor Unit | Total
Composição | 89509 | SINAPI | TUBO PVC, SÉRIE R, ÁGUA PLUVIAL, DN 50 MM, FORNECIDO E INSTALADO EM RAMAL DE ENCAMINHAMENTO. AF_06/2022 | Instalações Prediais de Águas Pluviais - Tubos, Conexões, Caixas e Ralos |  | M | 1 |  | 24.58 | 24.58
Composição Auxiliar | 88248 | SINAPI | AUXILIAR DE ENCANADOR OU BOMBEIRO HIDRÁULICO COM ENCARGOS COMPLEMENTARES | Livro SINAPI: Cálculos e Parâmetros |  | H | 0.1897 | 0 | 22.16 | 4.2
Composição Auxiliar | 88267 | SINAPI | ENCANADOR OU BOMBEIRO HIDRÁULICO COM ENCARGOS COMPLEMENTARES | Livro SINAPI: Cálculos e Parâmetros |  | H | 0.1897 | 0 | 31.42 | 5.96
Insumo | 00038383 | SINAPI | LIXA D'AGUA EM FOLHA, COR PRETA, GRAO 100 | Material |  | UN | 0.0105 | 0 | 2 | 0.02
Insumo | 00020068 | SINAPI | TUBO PVC, SERIE R, DN 50 MM, PARA ESGOTO OU AGUAS PLUVIAIS PREDIAL (NBR 5688) | Material |  | M | 1.0353 | 0 | 13.91 | 14.4
[5 empty] | MO sem LS => | 7.55 | LS => | 0 | MO com LS => | 7.55
[5 empty] | Valor do BDI => | 5.62 |  | Valor com BDI => |  | 30.2
12.1.1.46 | Código | Banco | Descrição | Tipo |  | Und | Quant. | Porcent. | Valor Unit | Total
Composição | 89511 | SINAPI | TUBO PVC, SÉRIE R, ÁGUA PLUVIAL, DN 75 MM, FORNECIDO E INSTALADO EM RAMAL DE ENCAMINHAMENTO. AF_06/2022 | Instalações Prediais de Águas Pluviais - Tubos, Conexões, Caixas e Ralos |  | M | 1 |  | 41.88 | 41.88
Composição Auxiliar | 88248 | SINAPI | AUXILIAR DE ENCANADOR OU BOMBEIRO HIDRÁULICO COM ENCARGOS COMPLEMENTARES | Livro SINAPI: Cálculos e Parâmetros |  | H | 0.2939 | 0 | 22.16 | 6.51
Composição Auxiliar | 88267 | SINAPI | ENCANADOR OU BOMBEIRO HIDRÁULICO COM ENCARGOS COMPLEMENTARES | Livro SINAPI: Cálculos e Parâmetros |  | H | 0.2939 | 0 | 31.42 | 9.23
Insumo | 00009839 | SINAPI | TUBO PVC, SERIE R, DN 75 MM, PARA ESGOTO OU AGUAS PLUVIAIS PREDIAL (NBR 5688) | Material |  | M | 1.0353 | 0 | 25.22 | 26.11
Insumo | 00038383 | SINAPI | LIXA D'AGUA EM FOLHA, COR PRETA, GRAO 100 | Material |  | UN | 0.0163 | 0 | 2 | 0.03
[5 empty] | MO sem LS => | 11.7 | LS => | 0 | MO com LS => | 11.7
[5 empty] | Valor do BDI => | 9.58 |  | Valor com BDI => |  | 51.46
12.1.1.47 | Código | Banco | Descrição | Tipo |  | Und | Quant. | Porcent. | Valor Unit | Total
Composição | 89571 | SINAPI | TÊ, PVC, SERIE R, ÁGUA PLUVIAL, DN 100 X 100 MM, JUNTA ELÁSTICA, FORNECIDO E INSTALADO EM RAMAL DE ENCAMINHAMENTO. AF_06/2022 | Instalações Prediais de Águas Pluviais - Tubos, Conexões, Caixas e Ralos |  | UN | 1 |  | 74.42 | 74.42
Composição Auxiliar | 88248 | SINAPI | AUXILIAR DE ENCANADOR OU BOMBEIRO HIDRÁULICO COM ENCARGOS COMPLEMENTARES | Livro SINAPI: Cálculos e Parâmetros |  | H | 0.1717 | 0 | 22.16 | 3.8
Composição Auxiliar | 88267 | SINAPI | ENCANADOR OU BOMBEIRO HIDRÁULICO COM ENCARGOS COMPLEMENTARES | Livro SINAPI: Cálculos e Parâmetros |  | H | 0.1717 | 0 | 31.42 | 5.39
Insumo | 00020179 | SINAPI | TE, PVC, SERIE R, 100 X 100 MM, PARA ESGOTO PREDIAL | Material |  | UN | 1 | 0 | 47.49 | 47.49
Insumo | 00000299 | SINAPI | ANEL BORRACHA, DN 100 MM, PARA TUBO SERIE REFORCADA ESGOTO PREDIAL | Material |  | UN | 3 | 0 | 4.28 | 12.84
Insumo | 00020078 | SINAPI | PASTA LUBRIFICANTE PARA TUBOS E CONEXOES COM JUNTA ELASTICA, EMBALAGEM DE *400* GR (USO EM PVC, ACO, POLIETILENO E OUTROS) | Material |  | UN | 0.1725 | 0 | 28.42 | 4.9
[5 empty] | MO sem LS => | 6.83 | LS => | 0 | MO com LS => | 6.83
[5 empty] | Valor do BDI => | 17.02 |  | Valor com BDI => |  | 91.44
12.1.1.48 | Código | Banco | Descrição | Tipo |  | Und | Quant. | Porcent. | Valor Unit | Total
Composição | 89796 | SINAPI | TE, PVC, SERIE NORMAL, ESGOTO PREDIAL, DN 100 X 100 MM, JUNTA ELÁSTICA, FORNECIDO E INSTALADO EM RAMAL DE DESCARGA OU RAMAL DE ESGOTO SANITÁRIO. AF_08/2022 | Instalações Prediais de Esgoto - Tubos e Conexões |  | UN | 1 |  | 46.95 | 46.95
Composição Auxiliar | 88267 | SINAPI | ENCANADOR OU BOMBEIRO HIDRÁULICO COM ENCARGOS COMPLEMENTARES | Livro SINAPI: Cálculos e Parâmetros |  | H | 0.2568 | 0 | 31.42 | 8.06
Composição Auxiliar | 88248 | SINAPI | AUXILIAR DE ENCANADOR OU BOMBEIRO HIDRÁULICO COM ENCARGOS COMPLEMENTARES | Livro SINAPI: Cálculos e Parâmetros |  | H | 0.2568 | 0 | 22.16 | 5.69
Insumo | 00020078 | SINAPI | PASTA LUBRIFICANTE PARA TUBOS E CONEXOES COM JUNTA ELASTICA, EMBALAGEM DE *400* GR (USO EM PVC, ACO, POLIETILENO E OUTROS) | Material |  | UN | 0.1725 | 0 | 28.42 | 4.9
Insumo | 00000301 | SINAPI | ANEL BORRACHA PARA TUBO ESGOTO PREDIAL, DN 100 MM (NBR 5688) | Material |  | UN | 3 | 0 | 3.65 | 10.95
Insumo | 00007091 | SINAPI | TE SANITARIO, PVC, DN 100 X 100 MM, SERIE NORMAL, PARA ESGOTO PREDIAL | Material |  | UN | 1 | 0 | 17.35 | 17.35
[5 empty] | MO sem LS => | 10.22 | LS => | 0 | MO com LS => | 10.22
[5 empty] | Valor do BDI => | 10.74 |  | Valor com BDI => |  | 57.69
12.1.1.49 | Código | Banco | Descrição | Tipo |  | Und | Quant. | Porcent. | Valor Unit | Total
Composição | 104175 | SINAPI | TÊ, PVC, SERIE R, ÁGUA PLUVIAL, DN 150 X 100 MM, JUNTA ELÁSTICA, FORNECIDO E INSTALADO EM RAMAL DE ENCAMINHAMENTO. AF_06/2022 | Instalações Prediais de Águas Pluviais - Tubos, Conexões, Caixas e Ralos |  | UN | 1 |  | 151.47 | 151.47
Composição Auxiliar | 88267 | SINAPI | ENCANADOR OU BOMBEIRO HIDRÁULICO COM ENCARGOS COMPLEMENTARES | Livro SINAPI: Cálculos e Parâmetros |  | H | 0.3179 | 0 | 31.42 | 9.98
Composição Auxiliar | 88248 | SINAPI | AUXILIAR DE ENCANADOR OU BOMBEIRO HIDRÁULICO COM ENCARGOS COMPLEMENTARES | Livro SINAPI: Cálculos e Parâmetros |  | H | 0.3179 | 0 | 22.16 | 7.04
Insumo | 00000300 | SINAPI | ANEL BORRACHA, DN 150 MM, PARA TUBO SERIE REFORCADA ESGOTO PREDIAL | Material |  | UN | 2 | 0 | 14.81 | 29.62
Insumo | 00000299 | SINAPI | ANEL BORRACHA, DN 100 MM, PARA TUBO SERIE REFORCADA ESGOTO PREDIAL | Material |  | UN | 1 | 0 | 4.28 | 4.28
Insumo | 00020078 | SINAPI | PASTA LUBRIFICANTE PARA TUBOS E CONEXOES COM JUNTA ELASTICA, EMBALAGEM DE *400* GR (USO EM PVC, ACO, POLIETILENO E OUTROS) | Material |  | UN | 0.2325 | 0 | 28.42 | 6.6
Insumo | 00020180 | SINAPI | TE, PVC, SERIE R, 150 X 100 MM, PARA ESGOTO PREDIAL | Material |  | UN | 1 | 0 | 93.95 | 93.95
[5 empty] | MO sem LS => | 12.66 | LS => | 0 | MO com LS => | 12.66
[5 empty] | Valor do BDI => | 34.65 |  | Valor com BDI => |  | 186.12
12.1.1.50 | Código | Banco | Descrição | Tipo |  | Und | Quant. | Porcent. | Valor Unit | Total
Composição | 105233 | SINAPI | BUCHA DE REDUÇÃO PVC, SOLDÁVEL, LONGA, DN 40 X 25 MM, INSTALADO EM RESERVAÇÃO PREDIAL DE ÁGUA - FORNECIMENTO E INSTALAÇÃO. AF_04/2024 | Instalações Hidráulicas - Reservação e Bombas de Recalque |  | UN | 1 |  | 8.38 | 8.38
Composição Auxiliar | 88248 | SINAPI | AUXILIAR DE ENCANADOR OU BOMBEIRO HIDRÁULICO COM ENCARGOS COMPLEMENTARES | Livro SINAPI: Cálculos e Parâmetros |  | H | 0.0527 | 0 | 22.16 | 1.16
Composição Auxiliar | 88267 | SINAPI | ENCANADOR OU BOMBEIRO HIDRÁULICO COM ENCARGOS COMPLEMENTARES | Livro SINAPI: Cálculos e Parâmetros |  | H | 0.0527 | 0 | 31.42 | 1.65
Insumo | 00000834 | SINAPI | BUCHA DE REDUCAO DE PVC, SOLDAVEL, LONGA, COM 40 X 25 MM, PARA AGUA FRIA PREDIAL | Material |  | UN | 1 | 0 | 4.06 | 4.06
Insumo | 00000122 | SINAPI | ADESIVO PLASTICO PARA PVC, FRASCO COM *850* GR | Material |  | UN | 0.0095 | 0 | 68.86 | 0.65
Insumo | 00020083 | SINAPI | SOLUCAO PREPARADORA / LIMPADORA PARA PVC, FRASCO COM 1000 CM3 | Material |  | UN | 0.011 | 0 | 78.02 | 0.85
Insumo | 00038383 | SINAPI | LIXA D'AGUA EM FOLHA, COR PRETA, GRAO 100 | Material |  | UN | 0.0088 | 0 | 2 | 0.01
[5 empty] | MO sem LS => | 2.09 | LS => | 0 | MO com LS => | 2.09
[5 empty] | Valor do BDI => | 1.91 |  | Valor com BDI => |  | 10.29
12.1.1.51 | Código | Banco | Descrição | Tipo |  | Und | Quant. | Porcent. | Valor Unit | Total
Composição | 105150 | SINAPI | JOELHO PPR 45 GRAUS, SOLDÁVEL, DN 25 MM, INSTALADO EM RESERVAÇÃO PREDIAL DE ÁGUA - FORNECIMENTO E INSTALAÇÃO. AF_04/2024 | Instalações Hidráulicas - Reservação e Bombas de Recalque |  | UN | 1 |  | 9.06 | 9.06
Composição Auxiliar | 88267 | SINAPI | ENCANADOR OU BOMBEIRO HIDRÁULICO COM ENCARGOS COMPLEMENTARES | Livro SINAPI: Cálculos e Parâmetros |  | H | 0.1108 | 0 | 31.42 | 3.48
Composição Auxiliar | 104091 | SINAPI | TERMOFUSORA PARA TUBOS E CONEXÕES EM PPR COM DIÂMETROS DE 20 A 63 MM, POTÊNCIA DE 800 W, TENSAO 220 V - CHP DIURNO. AF_05/2022 | Custos Horários Produtivo e Improdutivo dos Equipamentos |  | CHP | 0.0759 | 0 | 0.77 | 0.05
Composição Auxiliar | 88248 | SINAPI | AUXILIAR DE ENCANADOR OU BOMBEIRO HIDRÁULICO COM ENCARGOS COMPLEMENTARES | Livro SINAPI: Cálculos e Parâmetros |  | H | 0.1108 | 0 | 22.16 | 2.45
Insumo | 00036349 | SINAPI | JOELHO PPR 45 GRAUS, SOLDAVEL, F/F, DN 25 MM, PARA AGUA QUENTE PREDIAL | Material |  | UN | 1 | 0 | 3.08 | 3.08
[5 empty] | MO sem LS => | 4.41 | LS => | 0 | MO com LS => | 4.41
[5 empty] | Valor do BDI => | 2.07 |  | Valor com BDI => |  | 11.13
12.1.1.52 | Código | Banco | Descrição | Tipo |  | Und | Quant. | Porcent. | Valor Unit | Total
Composição | 104168 | SINAPI | JOELHO 45 GRAUS, PVC, SERIE R, ÁGUA PLUVIAL, DN 150 MM, JUNTA ELÁSTICA, FORNECIDO E INSTALADO EM RAMAL DE ENCAMINHAMENTO. AF_06/2022 | Instalações Prediais de Águas Pluviais - Tubos, Conexões, Caixas e Ralos |  | UN | 1 |  | 128.74 | 128.74
Composição Auxiliar | 88248 | SINAPI | AUXILIAR DE ENCANADOR OU BOMBEIRO HIDRÁULICO COM ENCARGOS COMPLEMENTARES | Livro SINAPI: Cálculos e Parâmetros |  | H | 0.2601 | 0 | 22.16 | 5.76
Composição Auxiliar | 88267 | SINAPI | ENCANADOR OU BOMBEIRO HIDRÁULICO COM ENCARGOS COMPLEMENTARES | Livro SINAPI: Cálculos e Parâmetros |  | H | 0.2601 | 0 | 31.42 | 8.17
Insumo | 00000300 | SINAPI | ANEL BORRACHA, DN 150 MM, PARA TUBO SERIE REFORCADA ESGOTO PREDIAL | Material |  | UN | 2 | 0 | 14.81 | 29.62
Insumo | 00020078 | SINAPI | PASTA LUBRIFICANTE PARA TUBOS E CONEXOES COM JUNTA ELASTICA, EMBALAGEM DE *400* GR (USO EM PVC, ACO, POLIETILENO E OUTROS) | Material |  | UN | 0.175 | 0 | 28.42 | 4.97
Insumo | 00020152 | SINAPI | JOELHO, PVC SERIE R, 45 GRAUS, DN 150 MM, PARA ESGOTO PREDIAL | Material |  | UN | 1 | 0 | 80.22 | 80.22
[5 empty] | MO sem LS => | 10.35 | LS => | 0 | MO com LS => | 10.35
[5 empty] | Valor do BDI => | 29.45 |  | Valor com BDI => |  | 158.19
12.1.1.53 | Código | Banco | Descrição | Tipo |  | Und | Quant. | Porcent. | Valor Unit | Total
Composição | 89737 | SINAPI | JOELHO 90 GRAUS, PVC, SERIE NORMAL, ESGOTO PREDIAL, DN 75 MM, JUNTA ELÁSTICA, FORNECIDO E INSTALADO EM RAMAL DE DESCARGA OU RAMAL DE ESGOTO SANITÁRIO. AF_08/2022 | Instalações Prediais de Esgoto - Tubos e Conexões |  | UN | 1 |  | 24.58 | 24.58
Composição Auxiliar | 88248 | SINAPI | AUXILIAR DE ENCANADOR OU BOMBEIRO HIDRÁULICO COM ENCARGOS COMPLEMENTARES | Livro SINAPI: Cálculos e Parâmetros |  | H | 0.1652 | 0 | 22.16 | 3.66
Composição Auxiliar | 88267 | SINAPI | ENCANADOR OU BOMBEIRO HIDRÁULICO COM ENCARGOS COMPLEMENTARES | Livro SINAPI: Cálculos e Parâmetros |  | H | 0.1652 | 0 | 31.42 | 5.19
Insumo | 00003509 | SINAPI | JOELHO PVC, SOLDAVEL, PB, 90 GRAUS, DN 75 MM, PARA ESGOTO PREDIAL | Material |  | UN | 1 | 0 | 7.54 | 7.54
Insumo | 00000297 | SINAPI | ANEL BORRACHA PARA TUBO ESGOTO PREDIAL, DN 75 MM (NBR 5688) | Material |  | UN | 2 | 0 | 3.03 | 6.06
Insumo | 00020078 | SINAPI | PASTA LUBRIFICANTE PARA TUBOS E CONEXOES COM JUNTA ELASTICA, EMBALAGEM DE *400* GR (USO EM PVC, ACO, POLIETILENO E OUTROS) | Material |  | UN | 0.075 | 0 | 28.42 | 2.13
[5 empty] | MO sem LS => | 6.57 | LS => | 0 | MO com LS => | 6.57
[5 empty] | Valor do BDI => | 5.62 |  | Valor com BDI => |  | 30.2
12.1.1.54 | Código | Banco | Descrição | Tipo |  | Und | Quant. | Porcent. | Valor Unit | Total
Composição | 104343 | SINAPI | JUNÇÃO DE REDUÇÃO INVERTIDA, PVC, SÉRIE NORMAL, ESGOTO PREDIAL, DN 75 X 50 MM, JUNTA ELÁSTICA, FORNECIDO E INSTALADO EM RAMAL DE DESCARGA OU RAMAL DE ESGOTO SANITÁRIO. AF_08/2022 | Instalações Prediais de Esgoto - Tubos e Conexões |  | UN | 1 |  | 36.9 | 36.9
Composição Auxiliar | 88267 | SINAPI | ENCANADOR OU BOMBEIRO HIDRÁULICO COM ENCARGOS COMPLEMENTARES | Livro SINAPI: Cálculos e Parâmetros |  | H | 0.2082 | 0 | 31.42 | 6.54
Composição Auxiliar | 88248 | SINAPI | AUXILIAR DE ENCANADOR OU BOMBEIRO HIDRÁULICO COM ENCARGOS COMPLEMENTARES | Livro SINAPI: Cálculos e Parâmetros |  | H | 0.2082 | 0 | 22.16 | 4.61
Insumo | 00000296 | SINAPI | ANEL BORRACHA PARA TUBO ESGOTO PREDIAL, DN 50 MM (NBR 5688) | Material |  | UN | 1 | 0 | 2.06 | 2.06
Insumo | 00003669 | SINAPI | JUNCAO DE REDUCAO INVERTIDA, PVC SOLDAVEL, 75 X 50 MM, SERIE NORMAL PARA ESGOTO PREDIAL | Material |  | UN | 1 | 0 | 14.79 | 14.79
Insumo | 00000297 | SINAPI | ANEL BORRACHA PARA TUBO ESGOTO PREDIAL, DN 75 MM (NBR 5688) | Material |  | UN | 2 | 0 | 3.03 | 6.06
Insumo | 00020078 | SINAPI | PASTA LUBRIFICANTE PARA TUBOS E CONEXOES COM JUNTA ELASTICA, EMBALAGEM DE *400* GR (USO EM PVC, ACO, POLIETILENO E OUTROS) | Material |  | UN | 0.1 | 0 | 28.42 | 2.84
[5 empty] | MO sem LS => | 8.29 | LS => | 0 | MO com LS => | 8.29
[5 empty] | Valor do BDI => | 8.44 |  | Valor com BDI => |  | 45.34
12.1.1.55 | Código | Banco | Descrição | Tipo |  | Und | Quant. | Porcent. | Valor Unit | Total
Composição | 89569 | SINAPI | JUNÇÃO SIMPLES, PVC, SERIE R, ÁGUA PLUVIAL, DN 100 X 75 MM, JUNTA ELÁSTICA, FORNECIDO E INSTALADO EM RAMAL DE ENCAMINHAMENTO. AF_06/2022 | Instalações Prediais de Águas Pluviais - Tubos, Conexões, Caixas e Ralos |  | UN | 1 |  | 99.75 | 99.75
Composição Auxiliar | 88267 | SINAPI | ENCANADOR OU BOMBEIRO HIDRÁULICO COM ENCARGOS COMPLEMENTARES | Livro SINAPI: Cálculos e Parâmetros |  | H | 0.1563 | 0 | 31.42 | 4.91
Composição Auxiliar | 88248 | SINAPI | AUXILIAR DE ENCANADOR OU BOMBEIRO HIDRÁULICO COM ENCARGOS COMPLEMENTARES | Livro SINAPI: Cálculos e Parâmetros |  | H | 0.1563 | 0 | 22.16 | 3.46
Insumo | 00020078 | SINAPI | PASTA LUBRIFICANTE PARA TUBOS E CONEXOES COM JUNTA ELASTICA, EMBALAGEM DE *400* GR (USO EM PVC, ACO, POLIETILENO E OUTROS) | Material |  | UN | 0.1525 | 0 | 28.42 | 4.33
Insumo | 00000298 | SINAPI | ANEL BORRACHA, DN 75 MM, PARA TUBO SERIE REFORCADA ESGOTO PREDIAL | Material |  | UN | 1 | 0 | 3.29 | 3.29
Insumo | 00000299 | SINAPI | ANEL BORRACHA, DN 100 MM, PARA TUBO SERIE REFORCADA ESGOTO PREDIAL | Material |  | UN | 2 | 0 | 4.28 | 8.56
Insumo | 00020143 | SINAPI | JUNCAO SIMPLES, PVC SERIE R, DN 100 X 75 MM, PARA ESGOTO PREDIAL | Material |  | UN | 1 | 0 | 75.2 | 75.2
[5 empty] | MO sem LS => | 6.22 | LS => | 0 | MO com LS => | 6.22
[5 empty] | Valor do BDI => | 22.82 |  | Valor com BDI => |  | 122.57
12.1.1.56 | Código | Banco | Descrição | Tipo |  | Und | Quant. | Porcent. | Valor Unit | Total
Composição | 89419 | SINAPI | LUVA DE REDUÇÃO, PVC, SOLDÁVEL, DN 25MM X 20MM, INSTALADO EM RAMAL DE DISTRIBUIÇÃO DE ÁGUA - FORNECIMENTO E INSTALAÇÃO. AF_06/2022 | Instalações Prediais de Água Fria em PVC |  | UN | 1 |  | 7.07 | 7.07
Composição Auxiliar | 88267 | SINAPI | ENCANADOR OU BOMBEIRO HIDRÁULICO COM ENCARGOS COMPLEMENTARES | Livro SINAPI: Cálculos e Parâmetros |  | H | 0.0844 | 0 | 31.42 | 2.65
Composição Auxiliar | 88248 | SINAPI | AUXILIAR DE ENCANADOR OU BOMBEIRO HIDRÁULICO COM ENCARGOS COMPLEMENTARES | Livro SINAPI: Cálculos e Parâmetros |  | H | 0.0844 | 0 | 22.16 | 1.87
Insumo | 00003868 | SINAPI | LUVA DE REDUCAO SOLDAVEL, PVC, 25 MM X 20 MM, PARA AGUA FRIA PREDIAL | Material |  | UN | 1 | 0 | 1.56 | 1.56
Insumo | 00020083 | SINAPI | SOLUCAO PREPARADORA / LIMPADORA PARA PVC, FRASCO COM 1000 CM3 | Material |  | UN | 0.007 | 0 | 78.02 | 0.54
Insumo | 00038383 | SINAPI | LIXA D'AGUA EM FOLHA, COR PRETA, GRAO 100 | Material |  | UN | 0.0281 | 0 | 2 | 0.05
Insumo | 00000122 | SINAPI | ADESIVO PLASTICO PARA PVC, FRASCO COM *850* GR | Material |  | UN | 0.0059 | 0 | 68.86 | 0.4
[5 empty] | MO sem LS => | 3.36 | LS => | 0 | MO com LS => | 3.36
[5 empty] | Valor do BDI => | 1.61 |  | Valor com BDI => |  | 8.68
12.1.1.57 | Código | Banco | Descrição | Tipo |  | Und | Quant. | Porcent. | Valor Unit | Total
Composição | 92927 | SINAPI | LUVA DE REDUÇÃO, EM FERRO GALVANIZADO, 1 1/4" X 3/4", CONEXÃO ROSQUEADA, INSTALADO EM REDE DE ALIMENTAÇÃO PARA HIDRANTE - FORNECIMENTO E INSTALAÇÃO. AF_10/2020 | Instalações de Gás e Incêndio em Aço e Ferro Galvanizado |  | UN | 1 |  | 49.86 | 49.86
Composição Auxiliar | 88248 | SINAPI | AUXILIAR DE ENCANADOR OU BOMBEIRO HIDRÁULICO COM ENCARGOS COMPLEMENTARES | Livro SINAPI: Cálculos e Parâmetros |  | H | 0.533 | 0 | 22.16 | 11.81
Composição Auxiliar | 88267 | SINAPI | ENCANADOR OU BOMBEIRO HIDRÁULICO COM ENCARGOS COMPLEMENTARES | Livro SINAPI: Cálculos e Parâmetros |  | H | 0.533 | 0 | 31.42 | 16.74
Insumo | 00003920 | SINAPI | LUVA DE REDUCAO DE FERRO GALVANIZADO, COM ROSCA BSP, DE 1 1/4" X 3/4" | Material |  | UN | 1 | 0 | 20.95 | 20.95
Insumo | 00003148 | SINAPI | FITA VEDA ROSCA, EM PTFE, ROLO DE 18 MM X 50 M (L X C) | Material |  | UN | 0.017 | 0 | 11.24 | 0.19
Insumo | 00007307 | SINAPI | FUNDO ANTICORROSIVO PARA METAIS FERROSOS (ZARCAO) | Material |  | L | 0.004 | 0 | 43.53 | 0.17
[5 empty] | MO sem LS => | 21.24 | LS => | 0 | MO com LS => | 21.24
[5 empty] | Valor do BDI => | 11.4 |  | Valor com BDI => |  | 61.26
12.1.1.58 | Código | Banco | Descrição | Tipo |  | Und | Quant. | Valor Unit | Total
Composição | ED-50854 | SETOP | FOSSA SÉPTICA TIPO "A" EM CONCRETO E ALVENARIA, CONFORME DETALHE 31 (PADRÃO PRÉDIOS ESCOLARES), INCLUSIVE POÇO ABSORVENTE, CAIXA E BOTA FORA DE MATERIAL ESCAVADO | ED- |  | un | 1 | 20937.13 | 20937.13
[5 empty] | Custo Horário da Execução (A) + (B) + (C) |  |  |  | 0
[5 empty] | (D) Produção de Equipe |  |  |  | 1
[5 empty] | (E) Custo Unitário da Execução [(A) + (B) + (C)] / (D) |  |  |  | 0
G | Código | Banco | Serviços | Quantidade | Unidade | Preço Unitário |  |  | Custo Horário
Composição | ED-49812 | SETOP | LASTRO DE CONCRETO MAGRO, INCLUSIVE TRANSPORTE, LANÇAMENTO E ADENSAMENTO | 0.77 | m³ | 583,01 |  |  | 448,92
Composição | ED-48228 | SETOP | ALVENARIA DE VEDAÇÃO COM TIJOLO MACIÇO REQUEIMADO, ESP. 20CM, PARA REVESTIMENTO, INCLUSIVE ARGAMASSA PARA ASSENTAMENTO | 20.5 | m² | 260,50 |  |  | 5.340,25
Composição | ED-48333 | SETOP | TAMPA DE CONCRETO PARA CAIXA DE INSPEÇÃO EM ALVENARIA E = 8 CM | 3.97 | m² | 200,75 |  |  | 796,98
Composição | ED-51107 | SETOP | ESCAVAÇÃO MANUAL DE VALA COM PROFUNDIDADE MENOR OU IGUAL A 1,5M, INCLUSIVE DESCARGA LATERAL | 19.02 | m³ | 77,29 |  |  | 1.470,06
Composição | ED-49814 | SETOP | LASTRO DE AREIA, INCLUSIVE ADENSAMENTO E APILOAMENTO MANUAL | 0.18 | m³ | 202,56 |  |  | 36,46
Composição | ED-50381 | SETOP | PEDREIRO COM ENCARGOS COMPLEMENTARES | 4 | hora | 31,22 |  |  | 124,88
Composição | ED-51109 | SETOP | ESCAVAÇÃO MANUAL DE VALA COM PROFUNDIDADE MAIOR QUE 3,0M E MENOR OU IGUAL 5,0M, INCLUSIVE DESCARGA LATERAL | 8.01 | m³ | 135,10 |  |  | 1.082,15
Composição | ED-48323 | SETOP | LAJE PRÉ MOLDADA D = 8 CM, CONCRETO 1:2:4 COM ARMAÇÃO E FORMA RESINADA | 4.6 | m² | 200,75 |  |  | 923,45
Composição | ED-51131 | SETOP | CARGA MANUAL DE MATERIAL DE QUALQUER NATUREZA SOBRE CAMINHÃO, EXCLUSIVE TRANSPORTE | 30.1 | m³ | 45,32 |  |  | 1.364,13
Composição | ED-51093 | SETOP | APILOAMENTO MANUAL EM FUNDO DE VALA COM SOQUETE, EXCLUSIVE ESCAVAÇÃO | 8.57 | m² | 26,06 |  |  | 223,33
Composição | ED-48330 | SETOP | PLACA DE CONCRETO ARMADO D = 8 CM, PRÉ MOLDADA | 0.52 | m² | 276,22 |  |  | 143,63
Composição | ED-51108 | SETOP | ESCAVAÇÃO MANUAL DE VALA COM PROFUNDIDADE MAIOR QUE 1,5M E MENOR OU IGUAL 3,0M, INCLUSIVE DESCARGA LATERAL | 14.82 | m³ | 101,95 |  |  | 1.510,90
Composição | ED-48336 | SETOP | VIGA 0,10 A 0,20 M DE LARGURA, CONCRETO 1:2:4 COM ARMAÇÃO E FORMA RESINADA | 0.03 | m³ | 2.594,73 |  |  | 77,84
Composição | ED-49813 | SETOP | LASTRO DE BRITA COM PEDRA BRITADA NÚMERO 2 E 3, INCLUSIVE ADENSAMENTO E APILOAMENTO MANUAL | 0.53 | m³ | 191,12 |  |  | 101,29
Composição | ED-50367 | SETOP | SERVENTE COM ENCARGOS COMPLEMENTARES | 4 | hora | 22,66 |  |  | 90,64
Composição | ED-51125 | SETOP | TRANSPORTE DE MATERIAL DEMOLIDO EM CAÇAMBA, EXCLUSIVE CARGA MANUAL OU MECÂNICA | 30.1 | m³ | 83,00 |  |  | 2.498,30
Composição | ED-50760 | SETOP | REBOCO COM ARGAMASSA, TRAÇO 1:2:9 (CIMENTO, CAL E AREIA), COM ADITIVO IMPERMEABILIZANTE, ESP. 20MM, APLICAÇÃO MANUAL, INCLUSIVE ARGAMASSA COM PREPARO MECANIZADO, EXCLUSIVE CHAPISCO | 30.37 | m² | 53,69 |  |  | 1.630,57
Composição | ED-51120 | SETOP | REATERRO MANUAL DE VALA, INCLUSIVE ESPALHAMENTO E COMPACTAÇÃO MANUAL COM SOQUETE | 11.75 | m³ | 77,29 |  |  | 908,16
Composição | ED-48226 | SETOP | ALVENARIA DE VEDAÇÃO COM TIJOLO MACIÇO REQUEIMADO, ESP. 5CM, PARA REVESTIMENTO, INCLUSIVE ARGAMASSA PARA ASSENTAMENTO | 0.98 | m² | 92,66 |  |  | 90,81
Composição | ED-48195 | SETOP | ALVENARIA DE VEDAÇÃO COM BLOCO DE CONCRETO, ESP. 14CM, INCLUSIVE ARGAMASSA PARA ASSENTAMENTO | 26.78 | m² | 77,46 |  |  | 2.074,38
[5 empty] | (G)Total: |  |  |  | 20937.1263
|  |  |  | MO sem LS => | 0 | LS => | 8132.57 | MO com LS => | 8132.5745
|  |  |  | Valor do BDI => | 4790.41 |  | Valor com BDI => |  | 25727.54
12.2.1 | Código | Banco | Descrição | Tipo |  | Und | Quant. | Porcent. | Valor Unit | Total
Composição | 94703 | SINAPI | ADAPTADOR COM FLANGE E ANEL DE VEDAÇÃO, PVC, SOLDÁVEL, DN 25 MM X 3/4", INSTALADO EM RESERVAÇÃO PREDIAL DE ÁGUA - FORNECIMENTO E INSTALAÇÃO. AF_04/2024 | Instalações Hidráulicas - Reservação e Bombas de Recalque |  | UN | 1 |  | 21.44 | 21.44
Composição Auxiliar | 88267 | SINAPI | ENCANADOR OU BOMBEIRO HIDRÁULICO COM ENCARGOS COMPLEMENTARES | Livro SINAPI: Cálculos e Parâmetros |  | H | 0.1338 | 0 | 31.42 | 4.2
Composição Auxiliar | 88248 | SINAPI | AUXILIAR DE ENCANADOR OU BOMBEIRO HIDRÁULICO COM ENCARGOS COMPLEMENTARES | Livro SINAPI: Cálculos e Parâmetros |  | H | 0.1338 | 0 | 22.16 | 2.96
Insumo | 00000096 | SINAPI | ADAPTADOR PVC SOLDAVEL, COM FLANGE E ANEL DE VEDACAO, 25 MM X 3/4", PARA CAIXA D'AGUA | Material |  | UN | 1 | 0 | 13.73 | 13.73
Insumo | 00000122 | SINAPI | ADESIVO PLASTICO PARA PVC, FRASCO COM *850* GR | Material |  | UN | 0.0035 | 0 | 68.86 | 0.24
Insumo | 00020083 | SINAPI | SOLUCAO PREPARADORA / LIMPADORA PARA PVC, FRASCO COM 1000 CM3 | Material |  | UN | 0.004 | 0 | 78.02 | 0.31
[5 empty] | MO sem LS => | 5.32 | LS => | 0 | MO com LS => | 5.32
[5 empty] | Valor do BDI => | 4.9 |  | Valor com BDI => |  | 26.34
12.2.2 | Código | Banco | Descrição | Tipo |  | Und | Quant. | Porcent. | Valor Unit | Total
Composição | 94704 | SINAPI | ADAPTADOR COM FLANGE E ANEL DE VEDAÇÃO, PVC, SOLDÁVEL, DN 32 MM X 1", INSTALADO EM RESERVAÇÃO PREDIAL DE ÁGUA - FORNECIMENTO E INSTALAÇÃO. AF_04/2024 | Instalações Hidráulicas - Reservação e Bombas de Recalque |  | UN | 1 |  | 28.76 | 28.76
Composição Auxiliar | 88267 | SINAPI | ENCANADOR OU BOMBEIRO HIDRÁULICO COM ENCARGOS COMPLEMENTARES | Livro SINAPI: Cálculos e Parâmetros |  | H | 0.1375 | 0 | 31.42 | 4.32
Composição Auxiliar | 88248 | SINAPI | AUXILIAR DE ENCANADOR OU BOMBEIRO HIDRÁULICO COM ENCARGOS COMPLEMENTARES | Livro SINAPI: Cálculos e Parâmetros |  | H | 0.1375 | 0 | 22.16 | 3.04
Insumo | 00000097 | SINAPI | ADAPTADOR PVC SOLDAVEL, COM FLANGE E ANEL DE VEDACAO, 32 MM X 1", PARA CAIXA D'AGUA | Material |  | UN | 1 | 0 | 20.66 | 20.66
Insumo | 00020083 | SINAPI | SOLUCAO PREPARADORA / LIMPADORA PARA PVC, FRASCO COM 1000 CM3 | Material |  | UN | 0.0055 | 0 | 78.02 | 0.42
Insumo | 00000122 | SINAPI | ADESIVO PLASTICO PARA PVC, FRASCO COM *850* GR | Material |  | UN | 0.0047 | 0 | 68.86 | 0.32
[5 empty] | MO sem LS => | 5.47 | LS => | 0 | MO com LS => | 5.47
[5 empty] | Valor do BDI => | 6.58 |  | Valor com BDI => |  | 35.34
12.2.3 | Código | Banco | Descrição | Tipo |  | Und | Quant. | Porcent. | Valor Unit | Total
Composição | 94707 | SINAPI | ADAPTADOR COM FLANGE E ANEL DE VEDAÇÃO, PVC, SOLDÁVEL, DN 60 MM X 2", INSTALADO EM RESERVAÇÃO PREDIAL DE ÁGUA - FORNECIMENTO E INSTALAÇÃO. AF_04/2024 | Instalações Hidráulicas - Reservação e Bombas de Recalque |  | UN | 1 |  | 61.15 | 61.15
Composição Auxiliar | 88267 | SINAPI | ENCANADOR OU BOMBEIRO HIDRÁULICO COM ENCARGOS COMPLEMENTARES | Livro SINAPI: Cálculos e Parâmetros |  | H | 0.1525 | 0 | 31.42 | 4.79
Composição Auxiliar | 88248 | SINAPI | AUXILIAR DE ENCANADOR OU BOMBEIRO HIDRÁULICO COM ENCARGOS COMPLEMENTARES | Livro SINAPI: Cálculos e Parâmetros |  | H | 0.1525 | 0 | 22.16 | 3.37
Insumo | 00000122 | SINAPI | ADESIVO PLASTICO PARA PVC, FRASCO COM *850* GR | Material |  | UN | 0.0106 | 0 | 68.86 | 0.72
Insumo | 00038383 | SINAPI | LIXA D'AGUA EM FOLHA, COR PRETA, GRAO 100 | Material |  | UN | 0.0105 | 0 | 2 | 0.02
Insumo | 00000100 | SINAPI | ADAPTADOR PVC, SOLDAVEL, COM FLANGES E ANEL DE VEDACAO, 60 MM X 2", PARA CAIXA D'AGUA | Material |  | UN | 1 | 0 | 51.08 | 51.08
Insumo | 00020083 | SINAPI | SOLUCAO PREPARADORA / LIMPADORA PARA PVC, FRASCO COM 1000 CM3 | Material |  | UN | 0.015 | 0 | 78.02 | 1.17
[5 empty] | MO sem LS => | 6.07 | LS => | 0 | MO com LS => | 6.07
[5 empty] | Valor do BDI => | 13.99 |  | Valor com BDI => |  | 75.14
12.2.4 | Código | Banco | Descrição | Tipo |  | Und | Quant. | Porcent. | Valor Unit | Total
Composição | 94668 | SINAPI | ADAPTADOR CURTO COM BOLSA E ROSCA PARA REGISTRO, PVC, SOLDÁVEL, DN 85 MM X 3", INSTALADO EM RESERVAÇÃO PREDIAL DE ÁGUA - FORNECIMENTO E INSTALAÇÃO. AF_04/2024 | Instalações Hidráulicas - Reservação e Bombas de Recalque |  | UN | 1 |  | 46.07 | 46.07
Composição Auxiliar | 88248 | SINAPI | AUXILIAR DE ENCANADOR OU BOMBEIRO HIDRÁULICO COM ENCARGOS COMPLEMENTARES | Livro SINAPI: Cálculos e Parâmetros |  | H | 0.232 | 0 | 22.16 | 5.14
Composição Auxiliar | 88267 | SINAPI | ENCANADOR OU BOMBEIRO HIDRÁULICO COM ENCARGOS COMPLEMENTARES | Livro SINAPI: Cálculos e Parâmetros |  | H | 0.232 | 0 | 31.42 | 7.28
Insumo | 00000122 | SINAPI | ADESIVO PLASTICO PARA PVC, FRASCO COM *850* GR | Material |  | UN | 0.0176 | 0 | 68.86 | 1.21
Insumo | 00038383 | SINAPI | LIXA D'AGUA EM FOLHA, COR PRETA, GRAO 100 | Material |  | UN | 0.0194 | 0 | 2 | 0.03
Insumo | 00003148 | SINAPI | FITA VEDA ROSCA, EM PTFE, ROLO DE 18 MM X 50 M (L X C) | Material |  | UN | 0.0177 | 0 | 11.24 | 0.19
Insumo | 00000102 | SINAPI | ADAPTADOR PVC SOLDAVEL CURTO COM BOLSA E ROSCA, 85 MM X 3", PARA AGUA FRIA | Material |  | UN | 1 | 0 | 29.88 | 29.88
Insumo | 00020083 | SINAPI | SOLUCAO PREPARADORA / LIMPADORA PARA PVC, FRASCO COM 1000 CM3 | Material |  | UN | 0.03 | 0 | 78.02 | 2.34
[5 empty] | MO sem LS => | 9.23 | LS => | 0 | MO com LS => | 9.23
[5 empty] | Valor do BDI => | 10.54 |  | Valor com BDI => |  | 56.61
12.2.5 | Código | Banco | Descrição | Tipo |  | Und | Quant. | Porcent. | Valor Unit | Total
Composição | 103971 | SINAPI | BUCHA DE REDUÇÃO, LONGA, PVC, SOLDÁVEL, DN 60 X 50 MM, INSTALADO EM PRUMADA DE ÁGUA - FORNECIMENTO E INSTALAÇÃO. AF_06/2022 | Instalações Prediais de Água Fria em PVC |  | UN | 1 |  | 26.69 | 26.69
Composição Auxiliar | 88267 | SINAPI | ENCANADOR OU BOMBEIRO HIDRÁULICO COM ENCARGOS COMPLEMENTARES | Livro SINAPI: Cálculos e Parâmetros |  | H | 0.0924 | 0 | 31.42 | 2.9
Composição Auxiliar | 88248 | SINAPI | AUXILIAR DE ENCANADOR OU BOMBEIRO HIDRÁULICO COM ENCARGOS COMPLEMENTARES | Livro SINAPI: Cálculos e Parâmetros |  | H | 0.0924 | 0 | 22.16 | 2.04
Insumo | 00000822 | SINAPI | BUCHA DE REDUCAO DE PVC, SOLDAVEL, LONGA, COM 60 X 50 MM, PARA AGUA FRIA PREDIAL | Material |  | UN | 1 | 0 | 18.4 | 18.4
Insumo | 00020083 | SINAPI | SOLUCAO PREPARADORA / LIMPADORA PARA PVC, FRASCO COM 1000 CM3 | Material |  | UN | 0.026 | 0 | 78.02 | 2.02
Insumo | 00038383 | SINAPI | LIXA D'AGUA EM FOLHA, COR PRETA, GRAO 100 | Material |  | UN | 0.0206 | 0 | 2 | 0.04
Insumo | 00000122 | SINAPI | ADESIVO PLASTICO PARA PVC, FRASCO COM *850* GR | Material |  | UN | 0.0188 | 0 | 68.86 | 1.29
[5 empty] | MO sem LS => | 3.67 | LS => | 0 | MO com LS => | 3.67
[5 empty] | Valor do BDI => | 6.1 |  | Valor com BDI => |  | 32.79
12.2.6 | Código | Banco | Descrição | Tipo |  | Und | Quant. | Porcent. | Valor Unit | Total
Composição | 103999 | SINAPI | BUCHA DE REDUÇÃO, LONGA, PVC, SOLDÁVEL, DN 50 X 25 MM, INSTALADO EM RAMAL DE DISTRIBUIÇÃO DE ÁGUA - FORNECIMENTO E INSTALAÇÃO. AF_06/2022 | Instalações Prediais de Água Fria em PVC |  | UN | 1 |  | 13.3 | 13.3
Composição Auxiliar | 88267 | SINAPI | ENCANADOR OU BOMBEIRO HIDRÁULICO COM ENCARGOS COMPLEMENTARES | Livro SINAPI: Cálculos e Parâmetros |  | H | 0.1218 | 0 | 31.42 | 3.82
Composição Auxiliar | 88248 | SINAPI | AUXILIAR DE ENCANADOR OU BOMBEIRO HIDRÁULICO COM ENCARGOS COMPLEMENTARES | Livro SINAPI: Cálculos e Parâmetros |  | H | 0.1218 | 0 | 22.16 | 2.69
Insumo | 00020083 | SINAPI | SOLUCAO PREPARADORA / LIMPADORA PARA PVC, FRASCO COM 1000 CM3 | Material |  | UN | 0.015 | 0 | 78.02 | 1.17
Insumo | 00038383 | SINAPI | LIXA D'AGUA EM FOLHA, COR PRETA, GRAO 100 | Material |  | UN | 0.0406 | 0 | 2 | 0.08
Insumo | 00000122 | SINAPI | ADESIVO PLASTICO PARA PVC, FRASCO COM *850* GR | Material |  | UN | 0.0118 | 0 | 68.86 | 0.81
Insumo | 00000813 | SINAPI | BUCHA DE REDUCAO DE PVC, SOLDAVEL, LONGA, COM 50 X 25 MM, PARA AGUA FRIA PREDIAL | Material |  | UN | 1 | 0 | 4.73 | 4.73
[5 empty] | MO sem LS => | 4.85 | LS => | 0 | MO com LS => | 4.85
[5 empty] | Valor do BDI => | 3.04 |  | Valor com BDI => |  | 16.34
12.2.7 | Código | Banco | Descrição | Tipo |  | Und | Quant. | Porcent. | Valor Unit | Total
Composição | 103972 | SINAPI | BUCHA DE REDUÇÃO, LONGA, PVC, SOLDÁVEL, DN 75 X 50 MM, INSTALADO EM PRUMADA DE ÁGUA - FORNECIMENTO E INSTALAÇÃO. AF_06/2022 | Instalações Prediais de Água Fria em PVC |  | UN | 1 |  | 30.87 | 30.87
Composição Auxiliar | 88248 | SINAPI | AUXILIAR DE ENCANADOR OU BOMBEIRO HIDRÁULICO COM ENCARGOS COMPLEMENTARES | Livro SINAPI: Cálculos e Parâmetros |  | H | 0.1035 | 0 | 22.16 | 2.29
Composição Auxiliar | 88267 | SINAPI | ENCANADOR OU BOMBEIRO HIDRÁULICO COM ENCARGOS COMPLEMENTARES | Livro SINAPI: Cálculos e Parâmetros |  | H | 0.1035 | 0 | 31.42 | 3.25
Insumo | 00000821 | SINAPI | BUCHA DE REDUCAO DE PVC, SOLDAVEL, LONGA, COM 75 X 50 MM, PARA AGUA FRIA PREDIAL | Material |  | UN | 1 | 0 | 21.04 | 21.04
Insumo | 00038383 | SINAPI | LIXA D'AGUA EM FOLHA, COR PRETA, GRAO 100 | Material |  | UN | 0.0233 | 0 | 2 | 0.04
Insumo | 00020083 | SINAPI | SOLUCAO PREPARADORA / LIMPADORA PARA PVC, FRASCO COM 1000 CM3 | Material |  | UN | 0.036 | 0 | 78.02 | 2.8
Insumo | 00000122 | SINAPI | ADESIVO PLASTICO PARA PVC, FRASCO COM *850* GR | Material |  | UN | 0.0212 | 0 | 68.86 | 1.45
[5 empty] | MO sem LS => | 4.12 | LS => | 0 | MO com LS => | 4.12
[5 empty] | Valor do BDI => | 7.06 |  | Valor com BDI => |  | 37.93
12.2.8 | Código | Banco | Descrição | Tipo |  | Und | Quant. | Valor Unit | Total
Composição | 1090 | ORSE | Bucha de redução longa de pvc rígido soldável, marrom, diâm = 85 x 60mm - Rev01_10/2022 | Tubos e Conexões de PVC Rígido Soldável |  | un | 1 | 43.3 | 43.3
Item | Código | Banco | Descrição | Tipo |  | Und | Quant. | Valor Unit | Total
Composição | 10554 | ORSE | Encargos Complementares - Encanador | Provisórios |  | h | 0.33 | 3,81 | 1,25
Insumo | 138 | ORSE | Adesivo pvc em frasco de 850 gramas | Material |  | kg | 0.01 | 72,41 | 0,72
Insumo | 00002696/SINAPI | ORSE | Encanador ou bombeiro hidraulico (horista) | Mão de Obra |  | h | 0.33 | 19,02 | 6,27
Insumo | 00006111/SINAPI | ORSE | Servente de obras (horista) | Mão de Obra |  | h | 0.33 | 14,58 | 4,81
Insumo | 366 | ORSE | Bucha reducao longa pvc rigido soldavel, marrom, d= 85 x 60mm | Material |  | un | 1 | 23,65 | 23,65
Insumo | 2036 | ORSE | Solucao limpadora pvc | Material |  | l | 0.077 | 69,74 | 5,36
Composição | 10549 | ORSE | Encargos Complementares - Servente | Provisórios |  | h | 0.33 | 3,88 | 1,28
Detalhamento de Cálculo ORSE
Item | Código | Banco | Descrição | Tipo |  | Und | Quant. | Valor Unit | Total
Insumo | 10492 | ORSE | Cesta Básica | Material |  | un | 0.00297 | 205,00 | 0,60
Insumo | 10593 | ORSE | Praio simples 30cm | Material |  | un | 3.3e-05 | 19,57 | 0,00
Insumo | 00012894/SINAPI | ORSE | Capa para chuva em pvc com forro de poliester, com capuz (amarela ou azul) | Material |  | un | 0.000132 | 20,85 | 0,00
Insumo | 1651 | ORSE | Óculos branco proteção | Material |  | pr | 0.000528 | 7,00 | 0,00
Insumo | 11253 | ORSE | Tarracha para tubos PVC de 1/2" | Material |  | un | 0.000363 | 29,00 | 0,01
Insumo | 10761 | ORSE | Refeição - café da manhã ( café com leite e dois pães com manteiga) | Serviços |  | un | 0.067188 | 5,00 | 0,33
Insumo | 00012892/SINAPI | ORSE | Luva raspa de couro, cano curto (punho *7* cm) | Material |  | par | 0.001518 | 11,28 | 0,01
Insumo | 00012895/SINAPI | ORSE | Capacete de seguranca aba frontal com suspensao de polietileno, sem jugular (classe b) | Material |  | un | 0.000396 | 14,00 | 0,00
Insumo | 10596 | ORSE | Protetor auricular | Material |  | un | 0.00297 | 4,93 | 0,01
Insumo | 11254 | ORSE | Tarracha para tubos PVC de 3/4" | Material |  | un | 0.000231 | 27,49 | 0,00
Insumo | 10592 | ORSE | Lima chata 12" | Material |  | un | 3.3e-05 | 37,66 | 0,00
Insumo | 11255 | ORSE | Tarracha para tubos PVC de 1" | Material |  | un | 0.000198 | 49,00 | 0,00
Insumo | 2378 | ORSE | Vale transporte | Material |  | un | 0.052635 | 4,50 | 0,23
Insumo | 11257 | ORSE | Tarracha para tubos PVC de 1 1/4" | Material |  | un | 0.000132 | 32,30 | 0,00
Insumo | 00012893/SINAPI | ORSE | Bota de seguranca com biqueira de aco e colarinho acolchoado | Material |  | par | 0.000528 | 76,67 | 0,04
Insumo | 158 | ORSE | Almoço (Participação do empregador) | Material |  | un | 0.067188 | 14,00 | 0,94
Insumo | 10599 | ORSE | Protetor solar fps 30 com 120ml | Material |  | un | 0.001188 | 18,00 | 0,02
Insumo | 941 | ORSE | Fardamento com mangas curta | Material |  | un | 0.00099 | 198,07 | 0,19
Insumo | 10517 | ORSE | Exames admissionais/demissionais (checkup) | Serviços |  | cj | 0.000264 | 300,00 | 0,07
Insumo | 11256 | ORSE | Tarracha para tubos PVC de 1 1/2" | Material |  | un | 0.000132 | 60,00 | 0,00
Insumo | 10362 | ORSE | Seguro de vida e acidente em grupo | Serviços |  | un | 0.00297 | 12,54 | 0,03
Insumo | 138 | ORSE | Adesivo pvc em frasco de 850 gramas | Material |  | kg | 0.01 | 72,41 | 0,72
Insumo | 00002696/SINAPI | ORSE | Encanador ou bombeiro hidraulico (horista) | Mão de Obra |  | h | 0.33 | 19,02 | 6,27
Insumo | 00006111/SINAPI | ORSE | Servente de obras (horista) | Mão de Obra |  | h | 0.33 | 14,58 | 4,81
Insumo | 366 | ORSE | Bucha reducao longa pvc rigido soldavel, marrom, d= 85 x 60mm | Material |  | un | 1 | 23,65 | 23,65
Insumo | 2036 | ORSE | Solucao limpadora pvc | Material |  | l | 0.077 | 69,74 | 5,36
Insumo | 4728 | ORSE | Talhadeira chata 10" | Material |  | un | 9.9e-05 | 18,58 | 0,00
Insumo | 4729 | ORSE | Marreta 1 kg com cabo | Material |  | un | 3.3e-05 | 37,80 | 0,00
Insumo | 00002711/SINAPI | ORSE | Carrinho de mao, em aco, com capacidade de *45 a 65* l / *100* kg, pneu com camara | Material |  | un | 6.6e-05 | 172,23 | 0,01
Insumo | 10788 | ORSE | Pá quadrada | Material |  | un | 6.6e-05 | 36,90 | 0,00
|  |  |  | MO sem LS => | 11.08 | LS => | 0 | MO com LS => | 11.08
|  |  |  | Valor do BDI => | 9.9 |  | Valor com BDI => |  | 53.2
12.2.9 | Código | Banco | Descrição | Tipo |  | Und | Quant. | Porcent. | Valor Unit | Total
Composição | 081232 | AGETOP CIVIL | CAP PVC ROSCAVEL DIAMETRO 3/4" (25 mm) | 812 |  | Un | 1 |  | 7.33 | 7.33
Insumo | 0008 | AGETOP CIVIL | AJUDANTE | Mão de Obra |  | H | 0.09 | 0 | 21.86 | 1.96
Insumo | 0011 | AGETOP CIVIL | ENCANADOR | Mão de Obra |  | H | 0.09 | 0 | 29.78 | 2.68
Insumo | H143 | AGETOP CIVIL | CAP PVC ROSCAVEL DIAMETRO 3/4" | Material |  | un | 1 | 0 | 2.56 | 2.56
Insumo | H689 | AGETOP CIVIL | FITA VEDAROSCA 18 MM | Material |  | m | 0.39 | 0 | 0.34 | 0.13
[5 empty] | MO sem LS => | 4.64 | LS => | 0 | MO com LS => | 4.64
[5 empty] | Valor do BDI => | 1.67 |  | Valor com BDI => |  | 9
12.2.10 | Código | Banco | Descrição | Tipo |  | Und | Quant. | Porcent. | Valor Unit | Total
Composição | 081254 | AGETOP CIVIL | CAP PVC SOLDAVEL DIAMETRO 50 mm | 812 |  | Un | 1 |  | 11.69 | 11.69
Insumo | 0008 | AGETOP CIVIL | AJUDANTE | Mão de Obra |  | H | 0.07 | 0 | 21.86 | 1.53
Insumo | 0011 | AGETOP CIVIL | ENCANADOR | Mão de Obra |  | H | 0.07 | 0 | 29.78 | 2.08
Insumo | H290 | AGETOP CIVIL | CAP PVC SOLDAVEL 50 MM | Material |  | un | 1 | 0 | 8.08 | 8.08
[5 empty] | MO sem LS => | 3.61 | LS => | 0 | MO com LS => | 3.61
[5 empty] | Valor do BDI => | 2.67 |  | Valor com BDI => |  | 14.36
12.2.11 | Código | Banco | Descrição | Tipo |  | Und | Quant. | Porcent. | Valor Unit | Total
Composição | 103953 | SINAPI | BUCHA DE REDUÇÃO, CURTA, PVC, SOLDÁVEL, DN 32 X 25 MM, INSTALADO EM RAMAL DE DISTRIBUIÇÃO DE ÁGUA - FORNECIMENTO E INSTALAÇÃO. AF_06/2022 | Instalações Prediais de Água Fria em PVC |  | UN | 1 |  | 7.74 | 7.74
Composição Auxiliar | 88248 | SINAPI | AUXILIAR DE ENCANADOR OU BOMBEIRO HIDRÁULICO COM ENCARGOS COMPLEMENTARES | Livro SINAPI: Cálculos e Parâmetros |  | H | 0.0994 | 0 | 22.16 | 2.2
Composição Auxiliar | 88267 | SINAPI | ENCANADOR OU BOMBEIRO HIDRÁULICO COM ENCARGOS COMPLEMENTARES | Livro SINAPI: Cálculos e Parâmetros |  | H | 0.0994 | 0 | 31.42 | 3.12
Insumo | 00000829 | SINAPI | BUCHA DE REDUCAO DE PVC, SOLDAVEL, CURTA, COM 32 X 25 MM, PARA AGUA FRIA PREDIAL | Material |  | UN | 1 | 0 | 1.06 | 1.06
Insumo | 00038383 | SINAPI | LIXA D'AGUA EM FOLHA, COR PRETA, GRAO 100 | Material |  | UN | 0.0331 | 0 | 2 | 0.06
Insumo | 00000122 | SINAPI | ADESIVO PLASTICO PARA PVC, FRASCO COM *850* GR | Material |  | UN | 0.0082 | 0 | 68.86 | 0.56
Insumo | 00020083 | SINAPI | SOLUCAO PREPARADORA / LIMPADORA PARA PVC, FRASCO COM 1000 CM3 | Material |  | UN | 0.0095 | 0 | 78.02 | 0.74
[5 empty] | MO sem LS => | 3.96 | LS => | 0 | MO com LS => | 3.96
[5 empty] | Valor do BDI => | 1.77 |  | Valor com BDI => |  | 9.51
12.2.12 | Código | Banco | Descrição | Tipo |  | Und | Quant. | Porcent. | Valor Unit | Total
Composição | 103967 | SINAPI | BUCHA DE REDUÇÃO, LONGA, PVC, SOLDÁVEL, DN 50 X 32 MM, INSTALADO EM PRUMADA DE ÁGUA - FORNECIMENTO E INSTALAÇÃO. AF_06/2022 | Instalações Prediais de Água Fria em PVC |  | UN | 1 |  | 12.36 | 12.36
Composição Auxiliar | 88267 | SINAPI | ENCANADOR OU BOMBEIRO HIDRÁULICO COM ENCARGOS COMPLEMENTARES | Livro SINAPI: Cálculos e Parâmetros |  | H | 0.0712 | 0 | 31.42 | 2.23
Composição Auxiliar | 88248 | SINAPI | AUXILIAR DE ENCANADOR OU BOMBEIRO HIDRÁULICO COM ENCARGOS COMPLEMENTARES | Livro SINAPI: Cálculos e Parâmetros |  | H | 0.0712 | 0 | 22.16 | 1.57
Insumo | 00000122 | SINAPI | ADESIVO PLASTICO PARA PVC, FRASCO COM *850* GR | Material |  | UN | 0.0129 | 0 | 68.86 | 0.88
Insumo | 00000820 | SINAPI | BUCHA DE REDUCAO DE PVC, SOLDAVEL, LONGA, COM 50 X 32 MM, PARA AGUA FRIA PREDIAL | Material |  | UN | 1 | 0 | 6.37 | 6.37
Insumo | 00038383 | SINAPI | LIXA D'AGUA EM FOLHA, COR PRETA, GRAO 100 | Material |  | UN | 0.0161 | 0 | 2 | 0.03
Insumo | 00020083 | SINAPI | SOLUCAO PREPARADORA / LIMPADORA PARA PVC, FRASCO COM 1000 CM3 | Material |  | UN | 0.0165 | 0 | 78.02 | 1.28
[5 empty] | MO sem LS => | 2.82 | LS => | 0 | MO com LS => | 2.82
[5 empty] | Valor do BDI => | 2.82 |  | Valor com BDI => |  | 15.18
12.2.13 | Código | Banco | Descrição | Tipo |  | Und | Quant. | Porcent. | Valor Unit | Total
Composição | 89409 | SINAPI | JOELHO 45 GRAUS, PVC, SOLDÁVEL, DN 25MM, INSTALADO EM RAMAL DE DISTRIBUIÇÃO DE ÁGUA - FORNECIMENTO E INSTALAÇÃO. AF_06/2022 | Instalações Prediais de Água Fria em PVC |  | UN | 1 |  | 10.1 | 10.1
Composição Auxiliar | 88248 | SINAPI | AUXILIAR DE ENCANADOR OU BOMBEIRO HIDRÁULICO COM ENCARGOS COMPLEMENTARES | Livro SINAPI: Cálculos e Parâmetros |  | H | 0.1359 | 0 | 22.16 | 3.01
Composição Auxiliar | 88267 | SINAPI | ENCANADOR OU BOMBEIRO HIDRÁULICO COM ENCARGOS COMPLEMENTARES | Livro SINAPI: Cálculos e Parâmetros |  | H | 0.1359 | 0 | 31.42 | 4.26
Insumo | 00020083 | SINAPI | SOLUCAO PREPARADORA / LIMPADORA PARA PVC, FRASCO COM 1000 CM3 | Material |  | UN | 0.008 | 0 | 78.02 | 0.62
Insumo | 00038383 | SINAPI | LIXA D'AGUA EM FOLHA, COR PRETA, GRAO 100 | Material |  | UN | 0.0302 | 0 | 2 | 0.06
Insumo | 00000122 | SINAPI | ADESIVO PLASTICO PARA PVC, FRASCO COM *850* GR | Material |  | UN | 0.0071 | 0 | 68.86 | 0.48
Insumo | 00003500 | SINAPI | JOELHO, PVC SOLDAVEL, 45 GRAUS, 25 MM, COR MARROM, PARA AGUA FRIA PREDIAL | Material |  | UN | 1 | 0 | 1.67 | 1.67
[5 empty] | MO sem LS => | 5.4 | LS => | 0 | MO com LS => | 5.4
[5 empty] | Valor do BDI => | 2.31 |  | Valor com BDI => |  | 12.41
12.2.14 | Código | Banco | Descrição | Tipo |  | Und | Quant. | Porcent. | Valor Unit | Total
Composição | 103985 | SINAPI | JOELHO 45 GRAUS, PVC, SOLDÁVEL, DN 50MM, INSTALADO EM RAMAL DE DISTRIBUIÇÃO DE ÁGUA - FORNECIMENTO E INSTALAÇÃO. AF_06/2022 | Instalações Prediais de Água Fria em PVC |  | UN | 1 |  | 23.56 | 23.56
Composição Auxiliar | 88248 | SINAPI | AUXILIAR DE ENCANADOR OU BOMBEIRO HIDRÁULICO COM ENCARGOS COMPLEMENTARES | Livro SINAPI: Cálculos e Parâmetros |  | H | 0.2294 | 0 | 22.16 | 5.08
Composição Auxiliar | 88267 | SINAPI | ENCANADOR OU BOMBEIRO HIDRÁULICO COM ENCARGOS COMPLEMENTARES | Livro SINAPI: Cálculos e Parâmetros |  | H | 0.2294 | 0 | 31.42 | 7.2
Insumo | 00000122 | SINAPI | ADESIVO PLASTICO PARA PVC, FRASCO COM *850* GR | Material |  | UN | 0.0165 | 0 | 68.86 | 1.13
Insumo | 00038383 | SINAPI | LIXA D'AGUA EM FOLHA, COR PRETA, GRAO 100 | Material |  | UN | 0.051 | 0 | 2 | 0.1
Insumo | 00020083 | SINAPI | SOLUCAO PREPARADORA / LIMPADORA PARA PVC, FRASCO COM 1000 CM3 | Material |  | UN | 0.022 | 0 | 78.02 | 1.71
Insumo | 00003503 | SINAPI | JOELHO, PVC SOLDAVEL, 45 GRAUS, 50 MM, COR MARROM, PARA AGUA FRIA PREDIAL | Material |  | UN | 1 | 0 | 8.34 | 8.34
[5 empty] | MO sem LS => | 9.13 | LS => | 0 | MO com LS => | 9.13
[5 empty] | Valor do BDI => | 5.39 |  | Valor com BDI => |  | 28.95
12.2.15 | Código | Banco | Descrição | Tipo |  | Und | Quant. | Porcent. | Valor Unit | Total
Composição | 89414 | SINAPI | JOELHO 45 GRAUS, PVC, SOLDÁVEL, DN 32MM, INSTALADO EM RAMAL DE DISTRIBUIÇÃO DE ÁGUA - FORNECIMENTO E INSTALAÇÃO. AF_06/2022 | Instalações Prediais de Água Fria em PVC |  | UN | 1 |  | 14.86 | 14.86
Composição Auxiliar | 88267 | SINAPI | ENCANADOR OU BOMBEIRO HIDRÁULICO COM ENCARGOS COMPLEMENTARES | Livro SINAPI: Cálculos e Parâmetros |  | H | 0.1621 | 0 | 31.42 | 5.09
Composição Auxiliar | 88248 | SINAPI | AUXILIAR DE ENCANADOR OU BOMBEIRO HIDRÁULICO COM ENCARGOS COMPLEMENTARES | Livro SINAPI: Cálculos e Parâmetros |  | H | 0.1621 | 0 | 22.16 | 3.59
Insumo | 00020083 | SINAPI | SOLUCAO PREPARADORA / LIMPADORA PARA PVC, FRASCO COM 1000 CM3 | Material |  | UN | 0.011 | 0 | 78.02 | 0.85
Insumo | 00038383 | SINAPI | LIXA D'AGUA EM FOLHA, COR PRETA, GRAO 100 | Material |  | UN | 0.036 | 0 | 2 | 0.07
Insumo | 00000122 | SINAPI | ADESIVO PLASTICO PARA PVC, FRASCO COM *850* GR | Material |  | UN | 0.0094 | 0 | 68.86 | 0.64
Insumo | 00003501 | SINAPI | JOELHO, PVC SOLDAVEL, 45 GRAUS, 32 MM, COR MARROM, PARA AGUA FRIA PREDIAL | Material |  | UN | 1 | 0 | 4.62 | 4.62
[5 empty] | MO sem LS => | 6.46 | LS => | 0 | MO com LS => | 6.46
[5 empty] | Valor do BDI => | 3.39 |  | Valor com BDI => |  | 18.25
12.2.16 | Código | Banco | Descrição | Tipo |  | Und | Quant. | Porcent. | Valor Unit | Total
Composição | 89523 | SINAPI | JOELHO 45 GRAUS, PVC, SOLDÁVEL, DN 85MM, INSTALADO EM PRUMADA DE ÁGUA - FORNECIMENTO E INSTALAÇÃO. AF_06/2022 | Instalações Prediais de Água Fria em PVC |  | UN | 1 |  | 107.98 | 107.98
Composição Auxiliar | 88267 | SINAPI | ENCANADOR OU BOMBEIRO HIDRÁULICO COM ENCARGOS COMPLEMENTARES | Livro SINAPI: Cálculos e Parâmetros |  | H | 0.2071 | 0 | 31.42 | 6.5
Composição Auxiliar | 88248 | SINAPI | AUXILIAR DE ENCANADOR OU BOMBEIRO HIDRÁULICO COM ENCARGOS COMPLEMENTARES | Livro SINAPI: Cálculos e Parâmetros |  | H | 0.2071 | 0 | 22.16 | 4.58
Insumo | 00000122 | SINAPI | ADESIVO PLASTICO PARA PVC, FRASCO COM *850* GR | Material |  | UN | 0.0353 | 0 | 68.86 | 2.43
Insumo | 00003525 | SINAPI | JOELHO, PVC SOLDAVEL, 45 GRAUS, 85 MM, COR MARROM, PARA AGUA FRIA PREDIAL | Material |  | UN | 1 | 0 | 89.73 | 89.73
Insumo | 00038383 | SINAPI | LIXA D'AGUA EM FOLHA, COR PRETA, GRAO 100 | Material |  | UN | 0.0307 | 0 | 2 | 0.06
Insumo | 00020083 | SINAPI | SOLUCAO PREPARADORA / LIMPADORA PARA PVC, FRASCO COM 1000 CM3 | Material |  | UN | 0.06 | 0 | 78.02 | 4.68
[5 empty] | MO sem LS => | 8.24 | LS => | 0 | MO com LS => | 8.24
[5 empty] | Valor do BDI => | 24.7 |  | Valor com BDI => |  | 132.68
12.2.17 | Código | Banco | Descrição | Tipo |  | Und | Quant. | Porcent. | Valor Unit | Total
Composição | 89408 | SINAPI | JOELHO 90 GRAUS, PVC, SOLDÁVEL, DN 25MM, INSTALADO EM RAMAL DE DISTRIBUIÇÃO DE ÁGUA - FORNECIMENTO E INSTALAÇÃO. AF_06/2022 | Instalações Prediais de Água Fria em PVC |  | UN | 1 |  | 9.24 | 9.24
Composição Auxiliar | 88248 | SINAPI | AUXILIAR DE ENCANADOR OU BOMBEIRO HIDRÁULICO COM ENCARGOS COMPLEMENTARES | Livro SINAPI: Cálculos e Parâmetros |  | H | 0.1359 | 0 | 22.16 | 3.01
Composição Auxiliar | 88267 | SINAPI | ENCANADOR OU BOMBEIRO HIDRÁULICO COM ENCARGOS COMPLEMENTARES | Livro SINAPI: Cálculos e Parâmetros |  | H | 0.1359 | 0 | 31.42 | 4.26
Insumo | 00000122 | SINAPI | ADESIVO PLASTICO PARA PVC, FRASCO COM *850* GR | Material |  | UN | 0.0071 | 0 | 68.86 | 0.48
Insumo | 00003529 | SINAPI | JOELHO PVC, SOLDAVEL, 90 GRAUS, 25 MM, COR MARROM, PARA AGUA FRIA PREDIAL | Material |  | UN | 1 | 0 | 0.81 | 0.81
Insumo | 00020083 | SINAPI | SOLUCAO PREPARADORA / LIMPADORA PARA PVC, FRASCO COM 1000 CM3 | Material |  | UN | 0.008 | 0 | 78.02 | 0.62
Insumo | 00038383 | SINAPI | LIXA D'AGUA EM FOLHA, COR PRETA, GRAO 100 | Material |  | UN | 0.0302 | 0 | 2 | 0.06
[5 empty] | MO sem LS => | 5.4 | LS => | 0 | MO com LS => | 5.4
[5 empty] | Valor do BDI => | 2.11 |  | Valor com BDI => |  | 11.35
12.2.18 | Código | Banco | Descrição | Tipo |  | Und | Quant. | Porcent. | Valor Unit | Total
Composição | 89413 | SINAPI | JOELHO 90 GRAUS, PVC, SOLDÁVEL, DN 32MM, INSTALADO EM RAMAL DE DISTRIBUIÇÃO DE ÁGUA - FORNECIMENTO E INSTALAÇÃO. AF_06/2022 | Instalações Prediais de Água Fria em PVC |  | UN | 1 |  | 12.94 | 12.94
Composição Auxiliar | 88267 | SINAPI | ENCANADOR OU BOMBEIRO HIDRÁULICO COM ENCARGOS COMPLEMENTARES | Livro SINAPI: Cálculos e Parâmetros |  | H | 0.1621 | 0 | 31.42 | 5.09
Composição Auxiliar | 88248 | SINAPI | AUXILIAR DE ENCANADOR OU BOMBEIRO HIDRÁULICO COM ENCARGOS COMPLEMENTARES | Livro SINAPI: Cálculos e Parâmetros |  | H | 0.1621 | 0 | 22.16 | 3.59
Insumo | 00020083 | SINAPI | SOLUCAO PREPARADORA / LIMPADORA PARA PVC, FRASCO COM 1000 CM3 | Material |  | UN | 0.011 | 0 | 78.02 | 0.85
Insumo | 00038383 | SINAPI | LIXA D'AGUA EM FOLHA, COR PRETA, GRAO 100 | Material |  | UN | 0.036 | 0 | 2 | 0.07
Insumo | 00003536 | SINAPI | JOELHO PVC, SOLDAVEL, 90 GRAUS, 32 MM, COR MARROM, PARA AGUA FRIA PREDIAL | Material |  | UN | 1 | 0 | 2.7 | 2.7
Insumo | 00000122 | SINAPI | ADESIVO PLASTICO PARA PVC, FRASCO COM *850* GR | Material |  | UN | 0.0094 | 0 | 68.86 | 0.64
[5 empty] | MO sem LS => | 6.46 | LS => | 0 | MO com LS => | 6.46
[5 empty] | Valor do BDI => | 2.96 |  | Valor com BDI => |  | 15.9
12.2.19 | Código | Banco | Descrição | Tipo |  | Und | Quant. | Porcent. | Valor Unit | Total
Composição | 103984 | SINAPI | JOELHO 90 GRAUS, PVC, SOLDÁVEL, DN 50MM, INSTALADO EM RAMAL DE DISTRIBUIÇÃO DE ÁGUA - FORNECIMENTO E INSTALAÇÃO. AF_06/2022 | Instalações Prediais de Água Fria em PVC |  | UN | 1 |  | 20.79 | 20.79
Composição Auxiliar | 88248 | SINAPI | AUXILIAR DE ENCANADOR OU BOMBEIRO HIDRÁULICO COM ENCARGOS COMPLEMENTARES | Livro SINAPI: Cálculos e Parâmetros |  | H | 0.2294 | 0 | 22.16 | 5.08
Composição Auxiliar | 88267 | SINAPI | ENCANADOR OU BOMBEIRO HIDRÁULICO COM ENCARGOS COMPLEMENTARES | Livro SINAPI: Cálculos e Parâmetros |  | H | 0.2294 | 0 | 31.42 | 7.2
Insumo | 00020083 | SINAPI | SOLUCAO PREPARADORA / LIMPADORA PARA PVC, FRASCO COM 1000 CM3 | Material |  | UN | 0.022 | 0 | 78.02 | 1.71
Insumo | 00003540 | SINAPI | JOELHO PVC, SOLDAVEL, 90 GRAUS, 50 MM, COR MARROM, PARA AGUA FRIA PREDIAL | Material |  | UN | 1 | 0 | 5.57 | 5.57
Insumo | 00038383 | SINAPI | LIXA D'AGUA EM FOLHA, COR PRETA, GRAO 100 | Material |  | UN | 0.051 | 0 | 2 | 0.1
Insumo | 00000122 | SINAPI | ADESIVO PLASTICO PARA PVC, FRASCO COM *850* GR | Material |  | UN | 0.0165 | 0 | 68.86 | 1.13
[5 empty] | MO sem LS => | 9.13 | LS => | 0 | MO com LS => | 9.13
[5 empty] | Valor do BDI => | 4.75 |  | Valor com BDI => |  | 25.54
12.2.20 | Código | Banco | Descrição | Tipo |  | Und | Quant. | Porcent. | Valor Unit | Total
Composição | 89513 | SINAPI | JOELHO 90 GRAUS, PVC, SOLDÁVEL, DN 75MM, INSTALADO EM PRUMADA DE ÁGUA - FORNECIMENTO E INSTALAÇÃO. AF_06/2022 | Instalações Prediais de Água Fria em PVC |  | UN | 1 |  | 110.8 | 110.8
Composição Auxiliar | 88267 | SINAPI | ENCANADOR OU BOMBEIRO HIDRÁULICO COM ENCARGOS COMPLEMENTARES | Livro SINAPI: Cálculos e Parâmetros |  | H | 0.1847 | 0 | 31.42 | 5.8
Composição Auxiliar | 88248 | SINAPI | AUXILIAR DE ENCANADOR OU BOMBEIRO HIDRÁULICO COM ENCARGOS COMPLEMENTARES | Livro SINAPI: Cálculos e Parâmetros |  | H | 0.1847 | 0 | 22.16 | 4.09
Insumo | 00003511 | SINAPI | JOELHO, PVC SOLDAVEL, 90 GRAUS, 75 MM, COR MARROM, PARA AGUA FRIA PREDIAL | Material |  | UN | 1 | 0 | 95.18 | 95.18
Insumo | 00038383 | SINAPI | LIXA D'AGUA EM FOLHA, COR PRETA, GRAO 100 | Material |  | UN | 0.0275 | 0 | 2 | 0.05
Insumo | 00000122 | SINAPI | ADESIVO PLASTICO PARA PVC, FRASCO COM *850* GR | Material |  | UN | 0.0259 | 0 | 68.86 | 1.78
Insumo | 00020083 | SINAPI | SOLUCAO PREPARADORA / LIMPADORA PARA PVC, FRASCO COM 1000 CM3 | Material |  | UN | 0.05 | 0 | 78.02 | 3.9
[5 empty] | MO sem LS => | 7.35 | LS => | 0 | MO com LS => | 7.35
[5 empty] | Valor do BDI => | 25.35 |  | Valor com BDI => |  | 136.15
12.2.21 | Código | Banco | Descrição | Tipo |  | Und | Quant. | Porcent. | Valor Unit | Total
Composição | 89521 | SINAPI | JOELHO 90 GRAUS, PVC, SOLDÁVEL, DN 85MM, INSTALADO EM PRUMADA DE ÁGUA - FORNECIMENTO E INSTALAÇÃO. AF_06/2022 | Instalações Prediais de Água Fria em PVC |  | UN | 1 |  | 132.04 | 132.04
Composição Auxiliar | 88248 | SINAPI | AUXILIAR DE ENCANADOR OU BOMBEIRO HIDRÁULICO COM ENCARGOS COMPLEMENTARES | Livro SINAPI: Cálculos e Parâmetros |  | H | 0.2071 | 0 | 22.16 | 4.58
Composição Auxiliar | 88267 | SINAPI | ENCANADOR OU BOMBEIRO HIDRÁULICO COM ENCARGOS COMPLEMENTARES | Livro SINAPI: Cálculos e Parâmetros |  | H | 0.2071 | 0 | 31.42 | 6.5
Insumo | 00000122 | SINAPI | ADESIVO PLASTICO PARA PVC, FRASCO COM *850* GR | Material |  | UN | 0.0353 | 0 | 68.86 | 2.43
Insumo | 00038383 | SINAPI | LIXA D'AGUA EM FOLHA, COR PRETA, GRAO 100 | Material |  | UN | 0.0307 | 0 | 2 | 0.06
Insumo | 00003513 | SINAPI | JOELHO PVC, SOLDAVEL, 90 GRAUS, 85 MM, COR MARROM, PARA AGUA FRIA PREDIAL | Material |  | UN | 1 | 0 | 113.79 | 113.79
Insumo | 00020083 | SINAPI | SOLUCAO PREPARADORA / LIMPADORA PARA PVC, FRASCO COM 1000 CM3 | Material |  | UN | 0.06 | 0 | 78.02 | 4.68
[5 empty] | MO sem LS => | 8.24 | LS => | 0 | MO com LS => | 8.24
[5 empty] | Valor do BDI => | 30.21 |  | Valor com BDI => |  | 162.25
12.2.22 | Código | Banco | Descrição | Tipo |  | Und | Quant. | Porcent. | Valor Unit | Total
Composição | 90373 | SINAPI | JOELHO 90 GRAUS COM BUCHA DE LATÃO, PVC, SOLDÁVEL, DN 25MM, X 1/2 INSTALADO EM RAMAL OU SUB-RAMAL DE ÁGUA - FORNECIMENTO E INSTALAÇÃO. AF_06/2022 | Instalações Prediais de Água Fria em PVC |  | UN | 1 |  | 13.99 | 13.99
Composição Auxiliar | 88267 | SINAPI | ENCANADOR OU BOMBEIRO HIDRÁULICO COM ENCARGOS COMPLEMENTARES | Livro SINAPI: Cálculos e Parâmetros |  | H | 0.1312 | 0 | 31.42 | 4.12
Composição Auxiliar | 88248 | SINAPI | AUXILIAR DE ENCANADOR OU BOMBEIRO HIDRÁULICO COM ENCARGOS COMPLEMENTARES | Livro SINAPI: Cálculos e Parâmetros |  | H | 0.1312 | 0 | 22.16 | 2.9
Insumo | 00000122 | SINAPI | ADESIVO PLASTICO PARA PVC, FRASCO COM *850* GR | Material |  | UN | 0.0059 | 0 | 68.86 | 0.4
Insumo | 00038383 | SINAPI | LIXA D'AGUA EM FOLHA, COR PRETA, GRAO 100 | Material |  | UN | 0.0315 | 0 | 2 | 0.06
Insumo | 00020083 | SINAPI | SOLUCAO PREPARADORA / LIMPADORA PARA PVC, FRASCO COM 1000 CM3 | Material |  | UN | 0.007 | 0 | 78.02 | 0.54
Insumo | 00020147 | SINAPI | JOELHO PVC, SOLDAVEL, COM BUCHA DE LATAO, 90 GRAUS, 25 MM X 1/2", PARA AGUA FRIA PREDIAL | Material |  | UN | 1 | 0 | 5.97 | 5.97
[5 empty] | MO sem LS => | 5.22 | LS => | 0 | MO com LS => | 5.22
[5 empty] | Valor do BDI => | 3.2 |  | Valor com BDI => |  | 17.19
12.2.23 | Código | Banco | Descrição | Tipo |  | Und | Quant. | Porcent. | Valor Unit | Total
Composição | 89366 | SINAPI | JOELHO 90 GRAUS COM BUCHA DE LATÃO, PVC, SOLDÁVEL, DN 25MM, X 3/4 INSTALADO EM RAMAL OU SUB-RAMAL DE ÁGUA - FORNECIMENTO E INSTALAÇÃO. AF_06/2022 | Instalações Prediais de Água Fria em PVC |  | UN | 1 |  | 17.56 | 17.56
Composição Auxiliar | 88267 | SINAPI | ENCANADOR OU BOMBEIRO HIDRÁULICO COM ENCARGOS COMPLEMENTARES | Livro SINAPI: Cálculos e Parâmetros |  | H | 0.1416 | 0 | 31.42 | 4.44
Composição Auxiliar | 88248 | SINAPI | AUXILIAR DE ENCANADOR OU BOMBEIRO HIDRÁULICO COM ENCARGOS COMPLEMENTARES | Livro SINAPI: Cálculos e Parâmetros |  | H | 0.1416 | 0 | 22.16 | 3.13
Insumo | 00038383 | SINAPI | LIXA D'AGUA EM FOLHA, COR PRETA, GRAO 100 | Material |  | UN | 0.0338 | 0 | 2 | 0.06
Insumo | 00000122 | SINAPI | ADESIVO PLASTICO PARA PVC, FRASCO COM *850* GR | Material |  | UN | 0.0059 | 0 | 68.86 | 0.4
Insumo | 00020083 | SINAPI | SOLUCAO PREPARADORA / LIMPADORA PARA PVC, FRASCO COM 1000 CM3 | Material |  | UN | 0.007 | 0 | 78.02 | 0.54
Insumo | 00003524 | SINAPI | JOELHO PVC, SOLDAVEL, COM BUCHA DE LATAO, 90 GRAUS, 25 MM X 3/4", PARA AGUA FRIA PREDIAL | Material |  | UN | 1 | 0 | 8.99 | 8.99
[5 empty] | MO sem LS => | 5.63 | LS => | 0 | MO com LS => | 5.63
[5 empty] | Valor do BDI => | 4.01 |  | Valor com BDI => |  | 21.57
12.2.24 | Código | Banco | Descrição | Tipo |  | Und | Quant. | Porcent. | Valor Unit | Total
Composição | 94672 | SINAPI | JOELHO 90 GRAUS COM BUCHA DE LATÃO, PVC, SOLDÁVEL, DN 25 MM X 3/4", INSTALADO EM RESERVAÇÃO PREDIAL DE ÁGUA - FORNECIMENTO E INSTALAÇÃO. AF_04/2024 | Instalações Hidráulicas - Reservação e Bombas de Recalque |  | UN | 1 |  | 6.38 | 6.38
Composição Auxiliar | 88267 | SINAPI | ENCANADOR OU BOMBEIRO HIDRÁULICO COM ENCARGOS COMPLEMENTARES | Livro SINAPI: Cálculos e Parâmetros |  | H | 0.0576 | 0 | 31.42 | 1.8
Composição Auxiliar | 88248 | SINAPI | AUXILIAR DE ENCANADOR OU BOMBEIRO HIDRÁULICO COM ENCARGOS COMPLEMENTARES | Livro SINAPI: Cálculos e Parâmetros |  | H | 0.0576 | 0 | 22.16 | 1.27
Insumo | 00000122 | SINAPI | ADESIVO PLASTICO PARA PVC, FRASCO COM *850* GR | Material |  | UN | 0.0035 | 0 | 68.86 | 0.24
Insumo | 00003148 | SINAPI | FITA VEDA ROSCA, EM PTFE, ROLO DE 18 MM X 50 M (L X C) | Material |  | UN | 0.0053 | 0 | 11.24 | 0.05
Insumo | 00003522 | SINAPI | JOELHO PVC, SOLDAVEL COM ROSCA, 90 GRAUS, 25 MM X 3/4", COR MARROM, PARA AGUA FRIA PREDIAL | Material |  | UN | 1 | 0 | 2.71 | 2.71
Insumo | 00020083 | SINAPI | SOLUCAO PREPARADORA / LIMPADORA PARA PVC, FRASCO COM 1000 CM3 | Material |  | UN | 0.004 | 0 | 78.02 | 0.31
[5 empty] | MO sem LS => | 2.29 | LS => | 0 | MO com LS => | 2.29
[5 empty] | Valor do BDI => | 1.45 |  | Valor com BDI => |  | 7.83
12.2.25 | Código | Banco | Descrição | Tipo |  | Und | Quant. | Porcent. | Valor Unit | Total
Composição | 080926 | AGETOP CIVIL | REGISTRO DE GAVETA C/CANOPLA DIAMETRO 3/4" | 809 |  | Un | 1 |  | 131.12 | 131.12
Insumo | H689 | AGETOP CIVIL | FITA VEDAROSCA 18 MM | Material |  | m | 0.94 | 0 | 0.34 | 0.31
Insumo | 0008 | AGETOP CIVIL | AJUDANTE | Mão de Obra |  | H | 0.61 | 0 | 21.86 | 13.33
Insumo | 0011 | AGETOP CIVIL | ENCANADOR | Mão de Obra |  | H | 0.61 | 0 | 29.78 | 18.16
Insumo | H200 | AGETOP CIVIL | REGISTRO DE GAVETA C/CANOPLA DIAM.3/4" | Material |  | un | 1 | 0 | 99.32 | 99.32
[5 empty] | MO sem LS => | 31.49 | LS => | 0 | MO com LS => | 31.49
[5 empty] | Valor do BDI => | 30 |  | Valor com BDI => |  | 161.12
12.2.26 | Código | Banco | Descrição | Tipo |  | Und | Quant. | Porcent. | Valor Unit | Total
Composição | 080929 | AGETOP CIVIL | REGISTRO DE GAVETA C/CANOPLA DIAMETRO 1.1/2" | 809 |  | Un | 1 |  | 251.59 | 251.59
Insumo | H197 | AGETOP CIVIL | REGISTRO DE GAVETA C/CANOPLA DIAM.1.1/2" | Material |  | un | 1 | 0 | 201.91 | 201.91
Insumo | 0011 | AGETOP CIVIL | ENCANADOR | Mão de Obra |  | H | 0.95 | 0 | 29.78 | 28.29
Insumo | 0008 | AGETOP CIVIL | AJUDANTE | Mão de Obra |  | H | 0.95 | 0 | 21.86 | 20.76
Insumo | H689 | AGETOP CIVIL | FITA VEDAROSCA 18 MM | Material |  | m | 1.88 | 0 | 0.34 | 0.63
[5 empty] | MO sem LS => | 49.05 | LS => | 0 | MO com LS => | 49.05
[5 empty] | Valor do BDI => | 57.56 |  | Valor com BDI => |  | 309.15
12.2.27 | Código | Banco | Descrição | Tipo |  | Und | Quant. | Porcent. | Valor Unit | Total
Composição | 94497 | SINAPI | REGISTRO DE GAVETA BRUTO, LATÃO, ROSCÁVEL, 1 1/2" - FORNECIMENTO E INSTALAÇÃO. AF_08/2021 | Válvulas e Registros para Sistemas Prediais |  | UN | 1 |  | 99.47 | 99.47
Composição Auxiliar | 88248 | SINAPI | AUXILIAR DE ENCANADOR OU BOMBEIRO HIDRÁULICO COM ENCARGOS COMPLEMENTARES | Livro SINAPI: Cálculos e Parâmetros |  | H | 0.2633 | 0 | 22.16 | 5.83
Composição Auxiliar | 88267 | SINAPI | ENCANADOR OU BOMBEIRO HIDRÁULICO COM ENCARGOS COMPLEMENTARES | Livro SINAPI: Cálculos e Parâmetros |  | H | 0.2633 | 0 | 31.42 | 8.27
Insumo | 00003148 | SINAPI | FITA VEDA ROSCA, EM PTFE, ROLO DE 18 MM X 50 M (L X C) | Material |  | UN | 0.0192 | 0 | 11.24 | 0.21
Insumo | 00006010 | SINAPI | REGISTRO GAVETA BRUTO EM LATAO FORJADO, BITOLA 1 1/2" | Material |  | UN | 1 | 0 | 85.16 | 85.16
[5 empty] | MO sem LS => | 10.48 | LS => | 0 | MO com LS => | 10.48
[5 empty] | Valor do BDI => | 22.75 |  | Valor com BDI => |  | 122.22
12.2.28 | Código | Banco | Descrição | Tipo |  | Und | Quant. | Porcent. | Valor Unit | Total
Composição | 89987 | SINAPI | REGISTRO DE GAVETA BRUTO, LATÃO, ROSCÁVEL, 3/4", COM ACABAMENTO E CANOPLA CROMADOS - FORNECIMENTO E INSTALAÇÃO. AF_08/2021 | Válvulas e Registros para Sistemas Prediais |  | UN | 1 |  | 88.46 | 88.46
Composição Auxiliar | 88267 | SINAPI | ENCANADOR OU BOMBEIRO HIDRÁULICO COM ENCARGOS COMPLEMENTARES | Livro SINAPI: Cálculos e Parâmetros |  | H | 0.2212 | 0 | 31.42 | 6.95
Composição Auxiliar | 88248 | SINAPI | AUXILIAR DE ENCANADOR OU BOMBEIRO HIDRÁULICO COM ENCARGOS COMPLEMENTARES | Livro SINAPI: Cálculos e Parâmetros |  | H | 0.2212 | 0 | 22.16 | 4.9
Insumo | 00003148 | SINAPI | FITA VEDA ROSCA, EM PTFE, ROLO DE 18 MM X 50 M (L X C) | Material |  | UN | 0.0106 | 0 | 11.24 | 0.11
Insumo | 00006005 | SINAPI | REGISTRO GAVETA COM ACABAMENTO E CANOPLA CROMADOS, SIMPLES, BITOLA 3/4" | Material |  | UN | 1 | 0 | 76.5 | 76.5
[5 empty] | MO sem LS => | 8.81 | LS => | 0 | MO com LS => | 8.81
[5 empty] | Valor do BDI => | 20.23 |  | Valor com BDI => |  | 108.69
12.2.29 | Código | Banco | Descrição | Tipo |  | Und | Quant. | Porcent. | Valor Unit | Total
Composição | 94792 | SINAPI | REGISTRO DE GAVETA BRUTO, LATÃO, ROSCÁVEL, 1", COM ACABAMENTO E CANOPLA CROMADOS - FORNECIMENTO E INSTALAÇÃO. AF_08/2021 | Válvulas e Registros para Sistemas Prediais |  | UN | 1 |  | 107.68 | 107.68
Composição Auxiliar | 88267 | SINAPI | ENCANADOR OU BOMBEIRO HIDRÁULICO COM ENCARGOS COMPLEMENTARES | Livro SINAPI: Cálculos e Parâmetros |  | H | 0.2595 | 0 | 31.42 | 8.15
Composição Auxiliar | 88248 | SINAPI | AUXILIAR DE ENCANADOR OU BOMBEIRO HIDRÁULICO COM ENCARGOS COMPLEMENTARES | Livro SINAPI: Cálculos e Parâmetros |  | H | 0.2595 | 0 | 22.16 | 5.75
Insumo | 00003148 | SINAPI | FITA VEDA ROSCA, EM PTFE, ROLO DE 18 MM X 50 M (L X C) | Material |  | UN | 0.0132 | 0 | 11.24 | 0.14
Insumo | 00006013 | SINAPI | REGISTRO GAVETA COM ACABAMENTO E CANOPLA CROMADOS, SIMPLES, BITOLA 1" | Material |  | UN | 1 | 0 | 93.64 | 93.64
[5 empty] | MO sem LS => | 10.34 | LS => | 0 | MO com LS => | 10.34
[5 empty] | Valor do BDI => | 24.63 |  | Valor com BDI => |  | 132.31
12.2.30 | Código | Banco | Descrição | Tipo |  | Und | Quant. | Porcent. | Valor Unit | Total
Composição | 94498 | SINAPI | REGISTRO DE GAVETA BRUTO, LATÃO, ROSCÁVEL, 2" - FORNECIMENTO E INSTALAÇÃO. AF_08/2021 | Válvulas e Registros para Sistemas Prediais |  | UN | 1 |  | 137.07 | 137.07
Composição Auxiliar | 88267 | SINAPI | ENCANADOR OU BOMBEIRO HIDRÁULICO COM ENCARGOS COMPLEMENTARES | Livro SINAPI: Cálculos e Parâmetros |  | H | 0.3398 | 0 | 31.42 | 10.67
Composição Auxiliar | 88248 | SINAPI | AUXILIAR DE ENCANADOR OU BOMBEIRO HIDRÁULICO COM ENCARGOS COMPLEMENTARES | Livro SINAPI: Cálculos e Parâmetros |  | H | 0.3398 | 0 | 22.16 | 7.52
Insumo | 00003148 | SINAPI | FITA VEDA ROSCA, EM PTFE, ROLO DE 18 MM X 50 M (L X C) | Material |  | UN | 0.024 | 0 | 11.24 | 0.26
Insumo | 00006028 | SINAPI | REGISTRO GAVETA BRUTO EM LATAO FORJADO, BITOLA 2" | Material |  | UN | 1 | 0 | 118.62 | 118.62
[5 empty] | MO sem LS => | 13.53 | LS => | 0 | MO com LS => | 13.53
[5 empty] | Valor do BDI => | 31.36 |  | Valor com BDI => |  | 168.43
12.2.31 | Código | Banco | Descrição | Tipo |  | Und | Quant. | Porcent. | Valor Unit | Total
Composição | 94499 | SINAPI | REGISTRO DE GAVETA BRUTO, LATÃO, ROSCÁVEL, 2 1/2" - FORNECIMENTO E INSTALAÇÃO. AF_08/2021 | Válvulas e Registros para Sistemas Prediais |  | UN | 1 |  | 270.69 | 270.69
Composição Auxiliar | 88267 | SINAPI | ENCANADOR OU BOMBEIRO HIDRÁULICO COM ENCARGOS COMPLEMENTARES | Livro SINAPI: Cálculos e Parâmetros |  | H | 0.4546 | 0 | 31.42 | 14.28
Composição Auxiliar | 88248 | SINAPI | AUXILIAR DE ENCANADOR OU BOMBEIRO HIDRÁULICO COM ENCARGOS COMPLEMENTARES | Livro SINAPI: Cálculos e Parâmetros |  | H | 0.4546 | 0 | 22.16 | 10.07
Insumo | 00003148 | SINAPI | FITA VEDA ROSCA, EM PTFE, ROLO DE 18 MM X 50 M (L X C) | Material |  | UN | 0.0302 | 0 | 11.24 | 0.33
Insumo | 00006011 | SINAPI | REGISTRO GAVETA BRUTO EM LATAO FORJADO, BITOLA 2 1/2" | Material |  | UN | 1 | 0 | 246.01 | 246.01
[5 empty] | MO sem LS => | 18.11 | LS => | 0 | MO com LS => | 18.11
[5 empty] | Valor do BDI => | 61.93 |  | Valor com BDI => |  | 332.62
12.2.32 | Código | Banco | Descrição | Tipo |  | Und | Quant. | Porcent. | Valor Unit | Total
Composição | 89351 | SINAPI | REGISTRO DE PRESSÃO BRUTO, LATÃO, ROSCÁVEL, 3/4'' - FORNECIMENTO E INSTALAÇÃO. AF_08/2021 | Válvulas e Registros para Sistemas Prediais |  | UN | 1 |  | 31.16 | 31.16
Composição Auxiliar | 88248 | SINAPI | AUXILIAR DE ENCANADOR OU BOMBEIRO HIDRÁULICO COM ENCARGOS COMPLEMENTARES | Livro SINAPI: Cálculos e Parâmetros |  | H | 0.1102 | 0 | 22.16 | 2.44
Composição Auxiliar | 88267 | SINAPI | ENCANADOR OU BOMBEIRO HIDRÁULICO COM ENCARGOS COMPLEMENTARES | Livro SINAPI: Cálculos e Parâmetros |  | H | 0.1102 | 0 | 31.42 | 3.46
Insumo | 00011753 | SINAPI | REGISTRO PRESSAO BRUTO EM LATAO FORJADO, BITOLA 3/4" | Material |  | UN | 1 | 0 | 25.15 | 25.15
Insumo | 00003148 | SINAPI | FITA VEDA ROSCA, EM PTFE, ROLO DE 18 MM X 50 M (L X C) | Material |  | UN | 0.0106 | 0 | 11.24 | 0.11
[5 empty] | MO sem LS => | 4.38 | LS => | 0 | MO com LS => | 4.38
[5 empty] | Valor do BDI => | 7.12 |  | Valor com BDI => |  | 38.28
12.2.33 | Código | Banco | Descrição | Tipo |  | Und | Quant. | Porcent. | Valor Unit | Total
Composição | 89445 | SINAPI | TÊ DE REDUÇÃO, PVC, SOLDÁVEL, DN 32MM X 25MM, INSTALADO EM RAMAL DE DISTRIBUIÇÃO DE ÁGUA - FORNECIMENTO E INSTALAÇÃO. AF_06/2022 | Instalações Prediais de Água Fria em PVC |  | UN | 1 |  | 20.15 | 20.15
Composição Auxiliar | 88248 | SINAPI | AUXILIAR DE ENCANADOR OU BOMBEIRO HIDRÁULICO COM ENCARGOS COMPLEMENTARES | Livro SINAPI: Cálculos e Parâmetros |  | H | 0.1987 | 0 | 22.16 | 4.4
Composição Auxiliar | 88267 | SINAPI | ENCANADOR OU BOMBEIRO HIDRÁULICO COM ENCARGOS COMPLEMENTARES | Livro SINAPI: Cálculos e Parâmetros |  | H | 0.1987 | 0 | 31.42 | 6.24
Insumo | 00000122 | SINAPI | ADESIVO PLASTICO PARA PVC, FRASCO COM *850* GR | Material |  | UN | 0.0124 | 0 | 68.86 | 0.85
Insumo | 00007136 | SINAPI | TE DE REDUCAO, PVC, SOLDAVEL, 90 GRAUS, 32 MM X 25 MM, PARA AGUA FRIA PREDIAL | Material |  | UN | 1 | 0 | 7.45 | 7.45
Insumo | 00038383 | SINAPI | LIXA D'AGUA EM FOLHA, COR PRETA, GRAO 100 | Material |  | UN | 0.0511 | 0 | 2 | 0.1
Insumo | 00020083 | SINAPI | SOLUCAO PREPARADORA / LIMPADORA PARA PVC, FRASCO COM 1000 CM3 | Material |  | UN | 0.0143 | 0 | 78.02 | 1.11
[5 empty] | MO sem LS => | 7.92 | LS => | 0 | MO com LS => | 7.92
[5 empty] | Valor do BDI => | 4.61 |  | Valor com BDI => |  | 24.76
12.2.34 | Código | Banco | Descrição | Tipo |  | Und | Quant. | Porcent. | Valor Unit | Total
Composição | 103976 | SINAPI | TE DE REDUÇÃO, 90 GRAUS, PVC, SOLDÁVEL, DN 50 MM X 32 MM, INSTALADO EM PRUMADA DE ÁGUA - FORNECIMENTO E INSTALAÇÃO. AF_06/2022 | Instalações Prediais de Água Fria em PVC |  | UN | 1 |  | 27.42 | 27.42
Composição Auxiliar | 88248 | SINAPI | AUXILIAR DE ENCANADOR OU BOMBEIRO HIDRÁULICO COM ENCARGOS COMPLEMENTARES | Livro SINAPI: Cálculos e Parâmetros |  | H | 0.1424 | 0 | 22.16 | 3.15
Composição Auxiliar | 88267 | SINAPI | ENCANADOR OU BOMBEIRO HIDRÁULICO COM ENCARGOS COMPLEMENTARES | Livro SINAPI: Cálculos e Parâmetros |  | H | 0.1424 | 0 | 31.42 | 4.47
Insumo | 00020083 | SINAPI | SOLUCAO PREPARADORA / LIMPADORA PARA PVC, FRASCO COM 1000 CM3 | Material |  | UN | 0.0248 | 0 | 78.02 | 1.93
Insumo | 00038383 | SINAPI | LIXA D'AGUA EM FOLHA, COR PRETA, GRAO 100 | Material |  | UN | 0.0256 | 0 | 2 | 0.05
Insumo | 00000122 | SINAPI | ADESIVO PLASTICO PARA PVC, FRASCO COM *850* GR | Material |  | UN | 0.0194 | 0 | 68.86 | 1.33
Insumo | 00007130 | SINAPI | TE DE REDUCAO, PVC, SOLDAVEL, 90 GRAUS, 50 MM X 32 MM, PARA AGUA FRIA PREDIAL | Material |  | UN | 1 | 0 | 16.49 | 16.49
[5 empty] | MO sem LS => | 5.66 | LS => | 0 | MO com LS => | 5.66
[5 empty] | Valor do BDI => | 6.27 |  | Valor com BDI => |  | 33.69
12.2.35 | Código | Banco | Descrição | Tipo |  | Und | Quant. | Porcent. | Valor Unit | Total
Composição | 104006 | SINAPI | TÊ DE REDUÇÃO, PVC, SOLDÁVEL, DN 50MM X 25MM, INSTALADO EM RAMAL DE DISTRIBUIÇÃO DE ÁGUA - FORNECIMENTO E INSTALAÇÃO. AF_06/2022 | Instalações Prediais de Água Fria em PVC |  | UN | 1 |  | 26.82 | 26.82
Composição Auxiliar | 88248 | SINAPI | AUXILIAR DE ENCANADOR OU BOMBEIRO HIDRÁULICO COM ENCARGOS COMPLEMENTARES | Livro SINAPI: Cálculos e Parâmetros |  | H | 0.2311 | 0 | 22.16 | 5.12
Composição Auxiliar | 88267 | SINAPI | ENCANADOR OU BOMBEIRO HIDRÁULICO COM ENCARGOS COMPLEMENTARES | Livro SINAPI: Cálculos e Parâmetros |  | H | 0.2311 | 0 | 31.42 | 7.26
Insumo | 00038383 | SINAPI | LIXA D'AGUA EM FOLHA, COR PRETA, GRAO 100 | Material |  | UN | 0.0661 | 0 | 2 | 0.13
Insumo | 00007129 | SINAPI | TE DE REDUCAO, PVC, SOLDAVEL, 90 GRAUS, 50 MM X 25 MM, PARA AGUA FRIA PREDIAL | Material |  | UN | 1 | 0 | 11.35 | 11.35
Insumo | 00000122 | SINAPI | ADESIVO PLASTICO PARA PVC, FRASCO COM *850* GR | Material |  | UN | 0.0176 | 0 | 68.86 | 1.21
Insumo | 00020083 | SINAPI | SOLUCAO PREPARADORA / LIMPADORA PARA PVC, FRASCO COM 1000 CM3 | Material |  | UN | 0.0225 | 0 | 78.02 | 1.75
[5 empty] | MO sem LS => | 9.2 | LS => | 0 | MO com LS => | 9.2
[5 empty] | Valor do BDI => | 6.13 |  | Valor com BDI => |  | 32.95
12.2.36 | Código | Banco | Descrição | Tipo |  | Und | Quant. | Porcent. | Valor Unit | Total
Composição | 89630 | SINAPI | TE DE REDUÇÃO, PVC, SOLDÁVEL, DN 75MM X 50MM, INSTALADO EM PRUMADA DE ÁGUA - FORNECIMENTO E INSTALAÇÃO. AF_06/2022 | Instalações Prediais de Água Fria em PVC |  | UN | 1 |  | 65.06 | 65.06
Composição Auxiliar | 88248 | SINAPI | AUXILIAR DE ENCANADOR OU BOMBEIRO HIDRÁULICO COM ENCARGOS COMPLEMENTARES | Livro SINAPI: Cálculos e Parâmetros |  | H | 0.2077 | 0 | 22.16 | 4.6
Composição Auxiliar | 88267 | SINAPI | ENCANADOR OU BOMBEIRO HIDRÁULICO COM ENCARGOS COMPLEMENTARES | Livro SINAPI: Cálculos e Parâmetros |  | H | 0.2077 | 0 | 31.42 | 6.52
Insumo | 00000122 | SINAPI | ADESIVO PLASTICO PARA PVC, FRASCO COM *850* GR | Material |  | UN | 0.0318 | 0 | 68.86 | 2.18
Insumo | 00020083 | SINAPI | SOLUCAO PREPARADORA / LIMPADORA PARA PVC, FRASCO COM 1000 CM3 | Material |  | UN | 0.054 | 0 | 78.02 | 4.21
Insumo | 00007132 | SINAPI | TE DE REDUCAO, PVC, SOLDAVEL, 90 GRAUS, 75 MM X 50 MM, PARA AGUA FRIA PREDIAL | Material |  | UN | 1 | 0 | 47.48 | 47.48
Insumo | 00038383 | SINAPI | LIXA D'AGUA EM FOLHA, COR PRETA, GRAO 100 | Material |  | UN | 0.037 | 0 | 2 | 0.07
[5 empty] | MO sem LS => | 8.27 | LS => | 0 | MO com LS => | 8.27
[5 empty] | Valor do BDI => | 14.88 |  | Valor com BDI => |  | 79.94
12.2.37 | Código | Banco | Descrição | Tipo |  | Und | Quant. | Porcent. | Valor Unit | Total
Composição | 89632 | SINAPI | TE DE REDUÇÃO, PVC, SOLDÁVEL, DN 85MM X 60MM, INSTALADO EM PRUMADA DE ÁGUA - FORNECIMENTO E INSTALAÇÃO. AF_06/2022 | Instalações Prediais de Água Fria em PVC |  | UN | 1 |  | 130.73 | 130.73
Composição Auxiliar | 88267 | SINAPI | ENCANADOR OU BOMBEIRO HIDRÁULICO COM ENCARGOS COMPLEMENTARES | Livro SINAPI: Cálculos e Parâmetros |  | H | 0.2383 | 0 | 31.42 | 7.48
Composição Auxiliar | 88248 | SINAPI | AUXILIAR DE ENCANADOR OU BOMBEIRO HIDRÁULICO COM ENCARGOS COMPLEMENTARES | Livro SINAPI: Cálculos e Parâmetros |  | H | 0.2383 | 0 | 22.16 | 5.28
Insumo | 00000122 | SINAPI | ADESIVO PLASTICO PARA PVC, FRASCO COM *850* GR | Material |  | UN | 0.0424 | 0 | 68.86 | 2.91
Insumo | 00020083 | SINAPI | SOLUCAO PREPARADORA / LIMPADORA PARA PVC, FRASCO COM 1000 CM3 | Material |  | UN | 0.0675 | 0 | 78.02 | 5.26
Insumo | 00038383 | SINAPI | LIXA D'AGUA EM FOLHA, COR PRETA, GRAO 100 | Material |  | UN | 0.0418 | 0 | 2 | 0.08
Insumo | 00007133 | SINAPI | TE DE REDUCAO, PVC, SOLDAVEL, 90 GRAUS, 85 MM X 60 MM, PARA AGUA FRIA PREDIAL | Material |  | UN | 1 | 0 | 109.72 | 109.72
[5 empty] | MO sem LS => | 9.49 | LS => | 0 | MO com LS => | 9.49
[5 empty] | Valor do BDI => | 29.91 |  | Valor com BDI => |  | 160.64
12.2.38 | Código | Banco | Descrição | Tipo |  | Und | Quant. | Porcent. | Valor Unit | Total
Composição | 89440 | SINAPI | TE, PVC, SOLDÁVEL, DN 25MM, INSTALADO EM RAMAL DE DISTRIBUIÇÃO DE ÁGUA - FORNECIMENTO E INSTALAÇÃO. AF_06/2022 | Instalações Prediais de Água Fria em PVC |  | UN | 1 |  | 12.78 | 12.78
Composição Auxiliar | 88248 | SINAPI | AUXILIAR DE ENCANADOR OU BOMBEIRO HIDRÁULICO COM ENCARGOS COMPLEMENTARES | Livro SINAPI: Cálculos e Parâmetros |  | H | 0.1812 | 0 | 22.16 | 4.01
Composição Auxiliar | 88267 | SINAPI | ENCANADOR OU BOMBEIRO HIDRÁULICO COM ENCARGOS COMPLEMENTARES | Livro SINAPI: Cálculos e Parâmetros |  | H | 0.1812 | 0 | 31.42 | 5.69
Insumo | 00000122 | SINAPI | ADESIVO PLASTICO PARA PVC, FRASCO COM *850* GR | Material |  | UN | 0.0106 | 0 | 68.86 | 0.72
Insumo | 00038383 | SINAPI | LIXA D'AGUA EM FOLHA, COR PRETA, GRAO 100 | Material |  | UN | 0.0453 | 0 | 2 | 0.09
Insumo | 00020083 | SINAPI | SOLUCAO PREPARADORA / LIMPADORA PARA PVC, FRASCO COM 1000 CM3 | Material |  | UN | 0.012 | 0 | 78.02 | 0.93
Insumo | 00007139 | SINAPI | TE SOLDAVEL, PVC, 90 GRAUS, 25 MM, PARA AGUA FRIA PREDIAL (NBR 5648) | Material |  | UN | 1 | 0 | 1.34 | 1.34
[5 empty] | MO sem LS => | 7.22 | LS => | 0 | MO com LS => | 7.22
[5 empty] | Valor do BDI => | 2.92 |  | Valor com BDI => |  | 15.7
12.2.39 | Código | Banco | Descrição | Tipo |  | Und | Quant. | Porcent. | Valor Unit | Total
Composição | 89620 | SINAPI | TE, PVC, SOLDÁVEL, DN 32MM, INSTALADO EM PRUMADA DE ÁGUA - FORNECIMENTO E INSTALAÇÃO. AF_06/2022 | Instalações Prediais de Água Fria em PVC |  | UN | 1 |  | 12.66 | 12.66
Composição Auxiliar | 88248 | SINAPI | AUXILIAR DE ENCANADOR OU BOMBEIRO HIDRÁULICO COM ENCARGOS COMPLEMENTARES | Livro SINAPI: Cálculos e Parâmetros |  | H | 0.1153 | 0 | 22.16 | 2.55
Composição Auxiliar | 88267 | SINAPI | ENCANADOR OU BOMBEIRO HIDRÁULICO COM ENCARGOS COMPLEMENTARES | Livro SINAPI: Cálculos e Parâmetros |  | H | 0.1153 | 0 | 31.42 | 3.62
Insumo | 00007140 | SINAPI | TE SOLDAVEL, PVC, 90 GRAUS, 32 MM, PARA AGUA FRIA PREDIAL (NBR 5648) | Material |  | UN | 1 | 0 | 4.21 | 4.21
Insumo | 00000122 | SINAPI | ADESIVO PLASTICO PARA PVC, FRASCO COM *850* GR | Material |  | UN | 0.0141 | 0 | 68.86 | 0.97
Insumo | 00038383 | SINAPI | LIXA D'AGUA EM FOLHA, COR PRETA, GRAO 100 | Material |  | UN | 0.0197 | 0 | 2 | 0.03
Insumo | 00020083 | SINAPI | SOLUCAO PREPARADORA / LIMPADORA PARA PVC, FRASCO COM 1000 CM3 | Material |  | UN | 0.0165 | 0 | 78.02 | 1.28
[5 empty] | MO sem LS => | 4.59 | LS => | 0 | MO com LS => | 4.59
[5 empty] | Valor do BDI => | 2.89 |  | Valor com BDI => |  | 15.55
12.2.40 | Código | Banco | Descrição | Tipo |  | Und | Quant. | Porcent. | Valor Unit | Total
Composição | 104004 | SINAPI | TE, PVC, SOLDÁVEL, DN 50MM, INSTALADO EM RAMAL DE DISTRIBUIÇÃO DE ÁGUA - FORNECIMENTO E INSTALAÇÃO. AF_06/2022 | Instalações Prediais de Água Fria em PVC |  | UN | 1 |  | 31.55 | 31.55
Composição Auxiliar | 88267 | SINAPI | ENCANADOR OU BOMBEIRO HIDRÁULICO COM ENCARGOS COMPLEMENTARES | Livro SINAPI: Cálculos e Parâmetros |  | H | 0.3059 | 0 | 31.42 | 9.61
Composição Auxiliar | 88248 | SINAPI | AUXILIAR DE ENCANADOR OU BOMBEIRO HIDRÁULICO COM ENCARGOS COMPLEMENTARES | Livro SINAPI: Cálculos e Parâmetros |  | H | 0.3059 | 0 | 22.16 | 6.77
Insumo | 00020083 | SINAPI | SOLUCAO PREPARADORA / LIMPADORA PARA PVC, FRASCO COM 1000 CM3 | Material |  | UN | 0.033 | 0 | 78.02 | 2.57
Insumo | 00038383 | SINAPI | LIXA D'AGUA EM FOLHA, COR PRETA, GRAO 100 | Material |  | UN | 0.0765 | 0 | 2 | 0.15
Insumo | 00007142 | SINAPI | TE SOLDAVEL, PVC, 90 GRAUS,50 MM, PARA AGUA FRIA PREDIAL (NBR 5648) | Material |  | UN | 1 | 0 | 10.75 | 10.75
Insumo | 00000122 | SINAPI | ADESIVO PLASTICO PARA PVC, FRASCO COM *850* GR | Material |  | UN | 0.0247 | 0 | 68.86 | 1.7
[5 empty] | MO sem LS => | 12.19 | LS => | 0 | MO com LS => | 12.19
[5 empty] | Valor do BDI => | 7.21 |  | Valor com BDI => |  | 38.76
12.2.41 | Código | Banco | Descrição | Tipo |  | Und | Quant. | Porcent. | Valor Unit | Total
Composição | 89629 | SINAPI | TE, PVC, SOLDÁVEL, DN 75MM, INSTALADO EM PRUMADA DE ÁGUA - FORNECIMENTO E INSTALAÇÃO. AF_06/2022 | Instalações Prediais de Água Fria em PVC |  | UN | 1 |  | 85.78 | 85.78
Composição Auxiliar | 88267 | SINAPI | ENCANADOR OU BOMBEIRO HIDRÁULICO COM ENCARGOS COMPLEMENTARES | Livro SINAPI: Cálculos e Parâmetros |  | H | 0.2459 | 0 | 31.42 | 7.72
Composição Auxiliar | 88248 | SINAPI | AUXILIAR DE ENCANADOR OU BOMBEIRO HIDRÁULICO COM ENCARGOS COMPLEMENTARES | Livro SINAPI: Cálculos e Parâmetros |  | H | 0.2459 | 0 | 22.16 | 5.44
Insumo | 00020083 | SINAPI | SOLUCAO PREPARADORA / LIMPADORA PARA PVC, FRASCO COM 1000 CM3 | Material |  | UN | 0.075 | 0 | 78.02 | 5.85
Insumo | 00038383 | SINAPI | LIXA D'AGUA EM FOLHA, COR PRETA, GRAO 100 | Material |  | UN | 0.0413 | 0 | 2 | 0.08
Insumo | 00000122 | SINAPI | ADESIVO PLASTICO PARA PVC, FRASCO COM *850* GR | Material |  | UN | 0.0388 | 0 | 68.86 | 2.67
Insumo | 00007144 | SINAPI | TE SOLDAVEL, PVC, 90 GRAUS, 75 MM, PARA AGUA FRIA PREDIAL (NBR 5648) | Material |  | UN | 1 | 0 | 64.02 | 64.02
[5 empty] | MO sem LS => | 9.79 | LS => | 0 | MO com LS => | 9.79
[5 empty] | Valor do BDI => | 19.62 |  | Valor com BDI => |  | 105.4
12.2.42 | Código | Banco | Descrição | Tipo |  | Und | Quant. | Porcent. | Valor Unit | Total
Composição | 89631 | SINAPI | TE, PVC, SOLDÁVEL, DN 85MM, INSTALADO EM PRUMADA DE ÁGUA - FORNECIMENTO E INSTALAÇÃO. AF_06/2022 | Instalações Prediais de Água Fria em PVC |  | UN | 1 |  | 112.6 | 112.6
Composição Auxiliar | 88267 | SINAPI | ENCANADOR OU BOMBEIRO HIDRÁULICO COM ENCARGOS COMPLEMENTARES | Livro SINAPI: Cálculos e Parâmetros |  | H | 0.2765 | 0 | 31.42 | 8.68
Composição Auxiliar | 88248 | SINAPI | AUXILIAR DE ENCANADOR OU BOMBEIRO HIDRÁULICO COM ENCARGOS COMPLEMENTARES | Livro SINAPI: Cálculos e Parâmetros |  | H | 0.2765 | 0 | 22.16 | 6.12
Insumo | 00007145 | SINAPI | TE SOLDAVEL, PVC, 90 GRAUS, 85 MM, PARA AGUA FRIA PREDIAL (NBR 5648) | Material |  | UN | 1 | 0 | 87.05 | 87.05
Insumo | 00020083 | SINAPI | SOLUCAO PREPARADORA / LIMPADORA PARA PVC, FRASCO COM 1000 CM3 | Material |  | UN | 0.09 | 0 | 78.02 | 7.02
Insumo | 00000122 | SINAPI | ADESIVO PLASTICO PARA PVC, FRASCO COM *850* GR | Material |  | UN | 0.0529 | 0 | 68.86 | 3.64
Insumo | 00038383 | SINAPI | LIXA D'AGUA EM FOLHA, COR PRETA, GRAO 100 | Material |  | UN | 0.0461 | 0 | 2 | 0.09
[5 empty] | MO sem LS => | 11.02 | LS => | 0 | MO com LS => | 11.02
[5 empty] | Valor do BDI => | 25.76 |  | Valor com BDI => |  | 138.36
12.2.43 | Código | Banco | Descrição | Tipo |  | Und | Quant. | Porcent. | Valor Unit | Total
Composição | 89402 | SINAPI | TUBO, PVC, SOLDÁVEL, DE 25MM, INSTALADO EM RAMAL DE DISTRIBUIÇÃO DE ÁGUA - FORNECIMENTO E INSTALAÇÃO. AF_06/2022 | Instalações Prediais de Água Fria em PVC |  | M | 1 |  | 13.41 | 13.41
Composição Auxiliar | 88248 | SINAPI | AUXILIAR DE ENCANADOR OU BOMBEIRO HIDRÁULICO COM ENCARGOS COMPLEMENTARES | Livro SINAPI: Cálculos e Parâmetros |  | H | 0.1586 | 0 | 22.16 | 3.51
Composição Auxiliar | 88267 | SINAPI | ENCANADOR OU BOMBEIRO HIDRÁULICO COM ENCARGOS COMPLEMENTARES | Livro SINAPI: Cálculos e Parâmetros |  | H | 0.1586 | 0 | 31.42 | 4.98
Insumo | 00038383 | SINAPI | LIXA D'AGUA EM FOLHA, COR PRETA, GRAO 100 | Material |  | UN | 0.037 | 0 | 2 | 0.07
Insumo | 00009868 | SINAPI | TUBO PVC, SOLDAVEL, DE 25 MM, AGUA FRIA (NBR-5648) | Material |  | M | 1.0493 | 0 | 4.63 | 4.85
[5 empty] | MO sem LS => | 6.31 | LS => | 0 | MO com LS => | 6.31
[5 empty] | Valor do BDI => | 3.06 |  | Valor com BDI => |  | 16.47
12.2.44 | Código | Banco | Descrição | Tipo |  | Und | Quant. | Porcent. | Valor Unit | Total
Composição | 89403 | SINAPI | TUBO, PVC, SOLDÁVEL, DE 32MM, INSTALADO EM RAMAL DE DISTRIBUIÇÃO DE ÁGUA - FORNECIMENTO E INSTALAÇÃO. AF_06/2022 | Instalações Prediais de Água Fria em PVC |  | M | 1 |  | 20.69 | 20.69
Composição Auxiliar | 88267 | SINAPI | ENCANADOR OU BOMBEIRO HIDRÁULICO COM ENCARGOS COMPLEMENTARES | Livro SINAPI: Cálculos e Parâmetros |  | H | 0.1891 | 0 | 31.42 | 5.94
Composição Auxiliar | 88248 | SINAPI | AUXILIAR DE ENCANADOR OU BOMBEIRO HIDRÁULICO COM ENCARGOS COMPLEMENTARES | Livro SINAPI: Cálculos e Parâmetros |  | H | 0.1891 | 0 | 22.16 | 4.19
Insumo | 00038383 | SINAPI | LIXA D'AGUA EM FOLHA, COR PRETA, GRAO 100 | Material |  | UN | 0.0441 | 0 | 2 | 0.08
Insumo | 00009869 | SINAPI | TUBO PVC, SOLDAVEL, DE 32 MM, AGUA FRIA (NBR-5648) | Material |  | M | 1.0493 | 0 | 9.99 | 10.48
[5 empty] | MO sem LS => | 7.53 | LS => | 0 | MO com LS => | 7.53
[5 empty] | Valor do BDI => | 4.73 |  | Valor com BDI => |  | 25.42
12.2.45 | Código | Banco | Descrição | Tipo |  | Und | Quant. | Porcent. | Valor Unit | Total
Composição | 103978 | SINAPI | TUBO, PVC, SOLDÁVEL, DE 40MM, INSTALADO EM RAMAL DE DISTRIBUIÇÃO DE ÁGUA - FORNECIMENTO E INSTALAÇÃO. AF_06/2022 | Instalações Prediais de Água Fria em PVC |  | M | 1 |  | 28.5 | 28.5
Composição Auxiliar | 88248 | SINAPI | AUXILIAR DE ENCANADOR OU BOMBEIRO HIDRÁULICO COM ENCARGOS COMPLEMENTARES | Livro SINAPI: Cálculos e Parâmetros |  | H | 0.224 | 0 | 22.16 | 4.96
Composição Auxiliar | 88267 | SINAPI | ENCANADOR OU BOMBEIRO HIDRÁULICO COM ENCARGOS COMPLEMENTARES | Livro SINAPI: Cálculos e Parâmetros |  | H | 0.224 | 0 | 31.42 | 7.03
Insumo | 00038383 | SINAPI | LIXA D'AGUA EM FOLHA, COR PRETA, GRAO 100 | Material |  | UN | 0.0261 | 0 | 2 | 0.05
Insumo | 00009874 | SINAPI | TUBO PVC, SOLDAVEL, DE 40 MM, AGUA FRIA (NBR-5648) | Material |  | M | 1.0493 | 0 | 15.69 | 16.46
[5 empty] | MO sem LS => | 8.92 | LS => | 0 | MO com LS => | 8.92
[5 empty] | Valor do BDI => | 6.52 |  | Valor com BDI => |  | 35.02
12.2.46 | Código | Banco | Descrição | Tipo |  | Und | Quant. | Porcent. | Valor Unit | Total
Composição | 103979 | SINAPI | TUBO, PVC, SOLDÁVEL, DE 50MM, INSTALADO EM RAMAL DE DISTRIBUIÇÃO DE ÁGUA - FORNECIMENTO E INSTALAÇÃO. AF_06/2022 | Instalações Prediais de Água Fria em PVC |  | M | 1 |  | 32.45 | 32.45
Composição Auxiliar | 88248 | SINAPI | AUXILIAR DE ENCANADOR OU BOMBEIRO HIDRÁULICO COM ENCARGOS COMPLEMENTARES | Livro SINAPI: Cálculos e Parâmetros |  | H | 0.2677 | 0 | 22.16 | 5.93
Composição Auxiliar | 88267 | SINAPI | ENCANADOR OU BOMBEIRO HIDRÁULICO COM ENCARGOS COMPLEMENTARES | Livro SINAPI: Cálculos e Parâmetros |  | H | 0.2677 | 0 | 31.42 | 8.41
Insumo | 00009875 | SINAPI | TUBO PVC, SOLDAVEL, DE 50 MM, AGUA FRIA (NBR-5648) | Material |  | M | 1.0493 | 0 | 17.21 | 18.05
Insumo | 00038383 | SINAPI | LIXA D'AGUA EM FOLHA, COR PRETA, GRAO 100 | Material |  | UN | 0.0312 | 0 | 2 | 0.06
[5 empty] | MO sem LS => | 10.66 | LS => | 0 | MO com LS => | 10.66
[5 empty] | Valor do BDI => | 7.42 |  | Valor com BDI => |  | 39.87
12.2.47 | Código | Banco | Descrição | Tipo |  | Und | Quant. | Porcent. | Valor Unit | Total
Composição | 89450 | SINAPI | TUBO, PVC, SOLDÁVEL, DE 60MM, INSTALADO EM PRUMADA DE ÁGUA - FORNECIMENTO E INSTALAÇÃO. AF_06/2022 | Instalações Prediais de Água Fria em PVC |  | M | 1 |  | 31.84 | 31.84
Composição Auxiliar | 88267 | SINAPI | ENCANADOR OU BOMBEIRO HIDRÁULICO COM ENCARGOS COMPLEMENTARES | Livro SINAPI: Cálculos e Parâmetros |  | H | 0.04 | 0 | 31.42 | 1.25
Composição Auxiliar | 88248 | SINAPI | AUXILIAR DE ENCANADOR OU BOMBEIRO HIDRÁULICO COM ENCARGOS COMPLEMENTARES | Livro SINAPI: Cálculos e Parâmetros |  | H | 0.04 | 0 | 22.16 | 0.88
Insumo | 00009873 | SINAPI | TUBO PVC, SOLDAVEL, DE 60 MM, AGUA FRIA (NBR-5648) | Material |  | M | 1.0493 | 0 | 28.31 | 29.7
Insumo | 00038383 | SINAPI | LIXA D'AGUA EM FOLHA, COR PRETA, GRAO 100 | Material |  | UN | 0.0093 | 0 | 2 | 0.01
[5 empty] | MO sem LS => | 1.59 | LS => | 0 | MO com LS => | 1.59
[5 empty] | Valor do BDI => | 7.28 |  | Valor com BDI => |  | 39.12
12.2.48 | Código | Banco | Descrição | Tipo |  | Und | Quant. | Porcent. | Valor Unit | Total
Composição | 89451 | SINAPI | TUBO, PVC, SOLDÁVEL, DE 75MM, INSTALADO EM PRUMADA DE ÁGUA - FORNECIMENTO E INSTALAÇÃO. AF_06/2022 | Instalações Prediais de Água Fria em PVC |  | M | 1 |  | 51.89 | 51.89
Composição Auxiliar | 88248 | SINAPI | AUXILIAR DE ENCANADOR OU BOMBEIRO HIDRÁULICO COM ENCARGOS COMPLEMENTARES | Livro SINAPI: Cálculos e Parâmetros |  | H | 0.0494 | 0 | 22.16 | 1.09
Composição Auxiliar | 88267 | SINAPI | ENCANADOR OU BOMBEIRO HIDRÁULICO COM ENCARGOS COMPLEMENTARES | Livro SINAPI: Cálculos e Parâmetros |  | H | 0.0494 | 0 | 31.42 | 1.55
Insumo | 00038383 | SINAPI | LIXA D'AGUA EM FOLHA, COR PRETA, GRAO 100 | Material |  | UN | 0.0115 | 0 | 2 | 0.02
Insumo | 00009871 | SINAPI | TUBO PVC, SOLDAVEL, DE 75 MM, AGUA FRIA (NBR-5648) | Material |  | M | 1.0493 | 0 | 46.92 | 49.23
[5 empty] | MO sem LS => | 1.96 | LS => | 0 | MO com LS => | 1.96
[5 empty] | Valor do BDI => | 11.87 |  | Valor com BDI => |  | 63.76
12.2.49 | Código | Banco | Descrição | Tipo |  | Und | Quant. | Porcent. | Valor Unit | Total
Composição | 89452 | SINAPI | TUBO, PVC, SOLDÁVEL, DE 85MM, INSTALADO EM PRUMADA DE ÁGUA - FORNECIMENTO E INSTALAÇÃO. AF_06/2022 | Instalações Prediais de Água Fria em PVC |  | M | 1 |  | 71.45 | 71.45
Composição Auxiliar | 88248 | SINAPI | AUXILIAR DE ENCANADOR OU BOMBEIRO HIDRÁULICO COM ENCARGOS COMPLEMENTARES | Livro SINAPI: Cálculos e Parâmetros |  | H | 0.0553 | 0 | 22.16 | 1.22
Composição Auxiliar | 88267 | SINAPI | ENCANADOR OU BOMBEIRO HIDRÁULICO COM ENCARGOS COMPLEMENTARES | Livro SINAPI: Cálculos e Parâmetros |  | H | 0.0553 | 0 | 31.42 | 1.73
Insumo | 00009872 | SINAPI | TUBO PVC, SOLDAVEL, DE 85 MM, AGUA FRIA (NBR-5648) | Material |  | M | 1.0493 | 0 | 65.27 | 68.48
Insumo | 00038383 | SINAPI | LIXA D'AGUA EM FOLHA, COR PRETA, GRAO 100 | Material |  | UN | 0.0129 | 0 | 2 | 0.02
[5 empty] | MO sem LS => | 2.19 | LS => | 0 | MO com LS => | 2.19
[5 empty] | Valor do BDI => | 16.34 |  | Valor com BDI => |  | 87.79
12.2.50 | Código | Banco | Descrição | Tipo |  | Und | Quant. | Porcent. | Valor Unit | Total
Composição | 94689 | SINAPI | TÊ COM BUCHA DE LATÃO NA BOLSA CENTRAL, PVC, SOLDÁVEL, DN 25 MM X 3/4", INSTALADO EM RESERVAÇÃO PREDIAL DE ÁGUA - FORNECIMENTO E INSTALAÇÃO. AF_04/2024 | Instalações Hidráulicas - Reservação e Bombas de Recalque |  | UN | 1 |  | 9.96 | 9.96
Composição Auxiliar | 88267 | SINAPI | ENCANADOR OU BOMBEIRO HIDRÁULICO COM ENCARGOS COMPLEMENTARES | Livro SINAPI: Cálculos e Parâmetros |  | H | 0.0767 | 0 | 31.42 | 2.4
Composição Auxiliar | 88248 | SINAPI | AUXILIAR DE ENCANADOR OU BOMBEIRO HIDRÁULICO COM ENCARGOS COMPLEMENTARES | Livro SINAPI: Cálculos e Parâmetros |  | H | 0.0767 | 0 | 22.16 | 1.69
Insumo | 00000122 | SINAPI | ADESIVO PLASTICO PARA PVC, FRASCO COM *850* GR | Material |  | UN | 0.0071 | 0 | 68.86 | 0.48
Insumo | 00003148 | SINAPI | FITA VEDA ROSCA, EM PTFE, ROLO DE 18 MM X 50 M (L X C) | Material |  | UN | 0.0053 | 0 | 11.24 | 0.05
Insumo | 00020083 | SINAPI | SOLUCAO PREPARADORA / LIMPADORA PARA PVC, FRASCO COM 1000 CM3 | Material |  | UN | 0.008 | 0 | 78.02 | 0.62
Insumo | 00037947 | SINAPI | TE PVC, SOLDAVEL, COM ROSCA NA BOLSA CENTRAL, 90 GRAUS, 25 MM X 3/4", PARA AGUA FRIA PREDIAL | Material |  | UN | 1 | 0 | 4.71 | 4.71
Insumo | 00038383 | SINAPI | LIXA D'AGUA EM FOLHA, COR PRETA, GRAO 100 | Material |  | UN | 0.0064 | 0 | 2 | 0.01
[5 empty] | MO sem LS => | 3.05 | LS => | 0 | MO com LS => | 3.05
[5 empty] | Valor do BDI => | 2.27 |  | Valor com BDI => |  | 12.23
12.2.51 | Código | Banco | Descrição | Tipo |  | Und | Quant. | Porcent. | Valor Unit | Total
Composição | 89444 | SINAPI | TÊ COM BUCHA DE LATÃO NA BOLSA CENTRAL, PVC, SOLDÁVEL, DN 32MM X 3/4, INSTALADO EM RAMAL DE DISTRIBUIÇÃO DE ÁGUA - FORNECIMENTO E INSTALAÇÃO. AF_06/2022 | Instalações Prediais de Água Fria em PVC |  | UN | 1 |  | 26.05 | 26.05
Composição Auxiliar | 88267 | SINAPI | ENCANADOR OU BOMBEIRO HIDRÁULICO COM ENCARGOS COMPLEMENTARES | Livro SINAPI: Cálculos e Parâmetros |  | H | 0.1862 | 0 | 31.42 | 5.85
Composição Auxiliar | 88248 | SINAPI | AUXILIAR DE ENCANADOR OU BOMBEIRO HIDRÁULICO COM ENCARGOS COMPLEMENTARES | Livro SINAPI: Cálculos e Parâmetros |  | H | 0.1862 | 0 | 22.16 | 4.12
Insumo | 00007114 | SINAPI | TE PVC, SOLDAVEL, COM BUCHA DE LATAO NA BOLSA CENTRAL, 90 GRAUS, 32 MM X 3/4", PARA AGUA FRIA PREDIAL | Material |  | UN | 1 | 0 | 14.28 | 14.28
Insumo | 00020083 | SINAPI | SOLUCAO PREPARADORA / LIMPADORA PARA PVC, FRASCO COM 1000 CM3 | Material |  | UN | 0.0128 | 0 | 78.02 | 0.99
Insumo | 00038383 | SINAPI | LIXA D'AGUA EM FOLHA, COR PRETA, GRAO 100 | Material |  | UN | 0.049 | 0 | 2 | 0.09
Insumo | 00000122 | SINAPI | ADESIVO PLASTICO PARA PVC, FRASCO COM *850* GR | Material |  | UN | 0.0106 | 0 | 68.86 | 0.72
[5 empty] | MO sem LS => | 7.41 | LS => | 0 | MO com LS => | 7.41
[5 empty] | Valor do BDI => | 5.96 |  | Valor com BDI => |  | 32.01
12.2.52 | Código | Banco | Descrição | Tipo |  | Und | Quant. | Porcent. | Valor Unit | Total
Composição | 94706 | SINAPI | ADAPTADOR COM FLANGE E ANEL DE VEDAÇÃO, PVC, SOLDÁVEL, DN 50 MM X 1 1/2", INSTALADO EM RESERVAÇÃO PREDIAL DE ÁGUA - FORNECIMENTO E INSTALAÇÃO. AF_04/2024 | Instalações Hidráulicas - Reservação e Bombas de Recalque |  | UN | 1 |  | 38.54 | 38.54
Composição Auxiliar | 88267 | SINAPI | ENCANADOR OU BOMBEIRO HIDRÁULICO COM ENCARGOS COMPLEMENTARES | Livro SINAPI: Cálculos e Parâmetros |  | H | 0.1472 | 0 | 31.42 | 4.62
Composição Auxiliar | 88248 | SINAPI | AUXILIAR DE ENCANADOR OU BOMBEIRO HIDRÁULICO COM ENCARGOS COMPLEMENTARES | Livro SINAPI: Cálculos e Parâmetros |  | H | 0.1472 | 0 | 22.16 | 3.26
Insumo | 00000099 | SINAPI | ADAPTADOR PVC SOLDAVEL, COM FLANGE E ANEL DE VEDACAO, 50 MM X 1 1/2", PARA CAIXA D'AGUA | Material |  | UN | 1 | 0 | 29.24 | 29.24
Insumo | 00038383 | SINAPI | LIXA D'AGUA EM FOLHA, COR PRETA, GRAO 100 | Material |  | UN | 0.0078 | 0 | 2 | 0.01
Insumo | 00000122 | SINAPI | ADESIVO PLASTICO PARA PVC, FRASCO COM *850* GR | Material |  | UN | 0.0082 | 0 | 68.86 | 0.56
Insumo | 00020083 | SINAPI | SOLUCAO PREPARADORA / LIMPADORA PARA PVC, FRASCO COM 1000 CM3 | Material |  | UN | 0.011 | 0 | 78.02 | 0.85
[5 empty] | MO sem LS => | 5.86 | LS => | 0 | MO com LS => | 5.86
[5 empty] | Valor do BDI => | 8.81 |  | Valor com BDI => |  | 47.35
12.2.53 | Código | Banco | Descrição | Tipo |  | Und | Quant. | Porcent. | Valor Unit | Total
Composição | 94713 | SINAPI | ADAPTADOR COM FLANGES LIVRES, PVC, SOLDÁVEL, DN 75 MM X 2 1/2", INSTALADO EM RESERVAÇÃO PREDIAL DE ÁGUA - FORNECIMENTO E INSTALAÇÃO. AF_04/2024 | Instalações Hidráulicas - Reservação e Bombas de Recalque |  | UN | 1 |  | 255.54 | 255.54
Composição Auxiliar | 88248 | SINAPI | AUXILIAR DE ENCANADOR OU BOMBEIRO HIDRÁULICO COM ENCARGOS COMPLEMENTARES | Livro SINAPI: Cálculos e Parâmetros |  | H | 0.2726 | 0 | 22.16 | 6.04
Composição Auxiliar | 88267 | SINAPI | ENCANADOR OU BOMBEIRO HIDRÁULICO COM ENCARGOS COMPLEMENTARES | Livro SINAPI: Cálculos e Parâmetros |  | H | 0.2726 | 0 | 31.42 | 8.56
Insumo | 00038383 | SINAPI | LIXA D'AGUA EM FOLHA, COR PRETA, GRAO 100 | Material |  | UN | 0.0154 | 0 | 2 | 0.03
Insumo | 00000122 | SINAPI | ADESIVO PLASTICO PARA PVC, FRASCO COM *850* GR | Material |  | UN | 0.0129 | 0 | 68.86 | 0.88
Insumo | 00020083 | SINAPI | SOLUCAO PREPARADORA / LIMPADORA PARA PVC, FRASCO COM 1000 CM3 | Material |  | UN | 0.025 | 0 | 78.02 | 1.95
Insumo | 00000083 | SINAPI | ADAPTADOR PVC, SOLDAVEL, COM FLANGES LIVRES, 75 MM X 2 1/2", PARA CAIXA D'AGUA | Material |  | UN | 1 | 0 | 238.08 | 238.08
[5 empty] | MO sem LS => | 10.86 | LS => | 0 | MO com LS => | 10.86
[5 empty] | Valor do BDI => | 58.46 |  | Valor com BDI => |  | 314
12.2.54 | Código | Banco | Descrição | Tipo |  | Und | Quant. | Porcent. | Valor Unit | Total
Composição | 103046 | SINAPI | REGISTRO DE PRESSÃO, PVC, ROSCÁVEL, VOLANTE SIMPLES, 3/4" - FORNECIMENTO E INSTALAÇÃO. AF_08/2021 | Válvulas e Registros para Sistemas Prediais |  | UN | 1 |  | 19.07 | 19.07
Composição Auxiliar | 88248 | SINAPI | AUXILIAR DE ENCANADOR OU BOMBEIRO HIDRÁULICO COM ENCARGOS COMPLEMENTARES | Livro SINAPI: Cálculos e Parâmetros |  | H | 0.1102 | 0 | 22.16 | 2.44
Composição Auxiliar | 88267 | SINAPI | ENCANADOR OU BOMBEIRO HIDRÁULICO COM ENCARGOS COMPLEMENTARES | Livro SINAPI: Cálculos e Parâmetros |  | H | 0.1102 | 0 | 31.42 | 3.46
Insumo | 00011718 | SINAPI | REGISTRO DE PRESSAO PVC, ROSCAVEL, VOLANTE SIMPLES, DE 3/4" | Material |  | UN | 1 | 0 | 13.06 | 13.06
Insumo | 00003148 | SINAPI | FITA VEDA ROSCA, EM PTFE, ROLO DE 18 MM X 50 M (L X C) | Material |  | UN | 0.0106 | 0 | 11.24 | 0.11
[5 empty] | MO sem LS => | 4.38 | LS => | 0 | MO com LS => | 4.38
[5 empty] | Valor do BDI => | 4.36 |  | Valor com BDI => |  | 23.43
12.2.55 | Código | Banco | Descrição | Tipo |  | Und | Quant. | Porcent. | Valor Unit | Total
Composição | 99635 | SINAPI | VÁLVULA DE DESCARGA METÁLICA, BASE 1 1/2", ACABAMENTO METALICO CROMADO - FORNECIMENTO E INSTALAÇÃO. AF_08/2021 | Válvulas e Registros para Sistemas Prediais |  | UN | 1 |  | 324.76 | 324.76
Composição Auxiliar | 88267 | SINAPI | ENCANADOR OU BOMBEIRO HIDRÁULICO COM ENCARGOS COMPLEMENTARES | Livro SINAPI: Cálculos e Parâmetros |  | H | 0.9249 | 0 | 31.42 | 29.06
Composição Auxiliar | 88248 | SINAPI | AUXILIAR DE ENCANADOR OU BOMBEIRO HIDRÁULICO COM ENCARGOS COMPLEMENTARES | Livro SINAPI: Cálculos e Parâmetros |  | H | 0.9249 | 0 | 22.16 | 20.49
Insumo | 00010228 | SINAPI | VALVULA DE DESCARGA METALICA, BASE 1 1/2" E ACABAMENTO METALICO CROMADO | Material |  | UN | 1 | 0 | 275 | 275
Insumo | 00003148 | SINAPI | FITA VEDA ROSCA, EM PTFE, ROLO DE 18 MM X 50 M (L X C) | Material |  | UN | 0.0192 | 0 | 11.24 | 0.21
[5 empty] | MO sem LS => | 36.86 | LS => | 0 | MO com LS => | 36.86
[5 empty] | Valor do BDI => | 74.3 |  | Valor com BDI => |  | 399.06
12.3.1 | Código | Banco | Descrição | Tipo |  | Und | Quant. | Porcent. | Valor Unit | Total
Composição | Própria 16 | Próprio | FABRICAÇÃO E INSTALAÇÃO DE RESERVATÓRIO METALICO TICO TAÇA COLUNA SECA, VOLUME DE 30 M³ | ASTU - ASSENTAMENTO DE TUBOS E PECAS |  | UN | 1 |  | 96233.33 | 96233.33
Insumo | 49 | Próprio | RESERVATÓRIO METALICO TICO TAÇA COLUNA SECA, VOLUME DE 30 M³ (15 m de coluna , 4.20 m de taça, e cone 1 m) | Material |  | UND | 1 | 0 | 96233.33 | 96233.33
[5 empty] | MO sem LS => | 0 | LS => | 0 | MO com LS => | 0
[5 empty] | Valor do BDI => | 22018.18 |  | Valor com BDI => |  | 118251.51
12.3.2 | Código | Banco | Descrição | Tipo |  | Und | Quant. | Porcent. | Valor Unit | Total
Composição | 89610 | SINAPI | ADAPTADOR CURTO COM BOLSA E ROSCA PARA REGISTRO, PVC, SOLDÁVEL, DN 60MM X 2, INSTALADO EM PRUMADA DE ÁGUA - FORNECIMENTO E INSTALAÇÃO. AF_06/2022 | Instalações Prediais de Água Fria em PVC |  | UN | 1 |  | 20.74 | 20.74
Composição Auxiliar | 88248 | SINAPI | AUXILIAR DE ENCANADOR OU BOMBEIRO HIDRÁULICO COM ENCARGOS COMPLEMENTARES | Livro SINAPI: Cálculos e Parâmetros |  | H | 0.0924 | 0 | 22.16 | 2.04
Composição Auxiliar | 88267 | SINAPI | ENCANADOR OU BOMBEIRO HIDRÁULICO COM ENCARGOS COMPLEMENTARES | Livro SINAPI: Cálculos e Parâmetros |  | H | 0.0924 | 0 | 31.42 | 2.9
Insumo | 00000122 | SINAPI | ADESIVO PLASTICO PARA PVC, FRASCO COM *850* GR | Material |  | UN | 0.0188 | 0 | 68.86 | 1.29
Insumo | 00038383 | SINAPI | LIXA D'AGUA EM FOLHA, COR PRETA, GRAO 100 | Material |  | UN | 0.0206 | 0 | 2 | 0.04
Insumo | 00020083 | SINAPI | SOLUCAO PREPARADORA / LIMPADORA PARA PVC, FRASCO COM 1000 CM3 | Material |  | UN | 0.026 | 0 | 78.02 | 2.02
Insumo | 00000113 | SINAPI | ADAPTADOR PVC SOLDAVEL CURTO COM BOLSA E ROSCA, 60 MM X 2", PARA AGUA FRIA | Material |  | UN | 1 | 0 | 12.45 | 12.45
[5 empty] | MO sem LS => | 3.67 | LS => | 0 | MO com LS => | 3.67
[5 empty] | Valor do BDI => | 4.74 |  | Valor com BDI => |  | 25.48
12.3.3 | Código | Banco | Descrição | Tipo |  | Und | Quant. | Porcent. | Valor Unit | Total
Composição | 89616 | SINAPI | ADAPTADOR CURTO COM BOLSA E ROSCA PARA REGISTRO, PVC, SOLDÁVEL, DN 85MM X 3, INSTALADO EM PRUMADA DE ÁGUA - FORNECIMENTO E INSTALAÇÃO. AF_06/2022 | Instalações Prediais de Água Fria em PVC |  | UN | 1 |  | 43.28 | 43.28
Composição Auxiliar | 88267 | SINAPI | ENCANADOR OU BOMBEIRO HIDRÁULICO COM ENCARGOS COMPLEMENTARES | Livro SINAPI: Cálculos e Parâmetros |  | H | 0.13 | 0 | 31.42 | 4.08
Composição Auxiliar | 88248 | SINAPI | AUXILIAR DE ENCANADOR OU BOMBEIRO HIDRÁULICO COM ENCARGOS COMPLEMENTARES | Livro SINAPI: Cálculos e Parâmetros |  | H | 0.13 | 0 | 22.16 | 2.88
Insumo | 00000122 | SINAPI | ADESIVO PLASTICO PARA PVC, FRASCO COM *850* GR | Material |  | UN | 0.0306 | 0 | 68.86 | 2.1
Insumo | 00038383 | SINAPI | LIXA D'AGUA EM FOLHA, COR PRETA, GRAO 100 | Material |  | UN | 0.0291 | 0 | 2 | 0.05
Insumo | 00020083 | SINAPI | SOLUCAO PREPARADORA / LIMPADORA PARA PVC, FRASCO COM 1000 CM3 | Material |  | UN | 0.055 | 0 | 78.02 | 4.29
Insumo | 00000102 | SINAPI | ADAPTADOR PVC SOLDAVEL CURTO COM BOLSA E ROSCA, 85 MM X 3", PARA AGUA FRIA | Material |  | UN | 1 | 0 | 29.88 | 29.88
[5 empty] | MO sem LS => | 5.17 | LS => | 0 | MO com LS => | 5.17
[5 empty] | Valor do BDI => | 9.9 |  | Valor com BDI => |  | 53.18
12.3.4 | Código | Banco | Descrição | Tipo |  | Und | Quant. | Porcent. | Valor Unit | Total
Composição | 103959 | SINAPI | BUCHA DE REDUÇÃO, CURTA, PVC, SOLDÁVEL, DN 60 X 50 MM, INSTALADO EM PRUMADA DE ÁGUA - FORNECIMENTO E INSTALAÇÃO. AF_06/2022 | Instalações Prediais de Água Fria em PVC |  | UN | 1 |  | 15.89 | 15.89
Composição Auxiliar | 88248 | SINAPI | AUXILIAR DE ENCANADOR OU BOMBEIRO HIDRÁULICO COM ENCARGOS COMPLEMENTARES | Livro SINAPI: Cálculos e Parâmetros |  | H | 0.0924 | 0 | 22.16 | 2.04
Composição Auxiliar | 88267 | SINAPI | ENCANADOR OU BOMBEIRO HIDRÁULICO COM ENCARGOS COMPLEMENTARES | Livro SINAPI: Cálculos e Parâmetros |  | H | 0.0924 | 0 | 31.42 | 2.9
Insumo | 00038383 | SINAPI | LIXA D'AGUA EM FOLHA, COR PRETA, GRAO 100 | Material |  | UN | 0.0206 | 0 | 2 | 0.04
Insumo | 00000122 | SINAPI | ADESIVO PLASTICO PARA PVC, FRASCO COM *850* GR | Material |  | UN | 0.0188 | 0 | 68.86 | 1.29
Insumo | 00020083 | SINAPI | SOLUCAO PREPARADORA / LIMPADORA PARA PVC, FRASCO COM 1000 CM3 | Material |  | UN | 0.026 | 0 | 78.02 | 2.02
Insumo | 00000818 | SINAPI | BUCHA DE REDUCAO DE PVC, SOLDAVEL, CURTA, COM 60 X 50 MM, PARA AGUA FRIA PREDIAL | Material |  | UN | 1 | 0 | 7.6 | 7.6
[5 empty] | MO sem LS => | 3.67 | LS => | 0 | MO com LS => | 3.67
[5 empty] | Valor do BDI => | 3.63 |  | Valor com BDI => |  | 19.52
12.3.5 | Código | Banco | Descrição | Tipo |  | Und | Quant. | Porcent. | Valor Unit | Total
Composição | 105181 | SINAPI | JOELHO PVC, SOLDÁVEL, 45 GRAUS, DN 50 MM, INSTALADO EM RESERVAÇÃO PREDIAL DE ÁGUA - FORNECIMENTO E INSTALAÇÃO. AF_04/2024 | Instalações Hidráulicas - Reservação e Bombas de Recalque |  | UN | 1 |  | 18.71 | 18.71
Composição Auxiliar | 88248 | SINAPI | AUXILIAR DE ENCANADOR OU BOMBEIRO HIDRÁULICO COM ENCARGOS COMPLEMENTARES | Livro SINAPI: Cálculos e Parâmetros |  | H | 0.1401 | 0 | 22.16 | 3.1
Composição Auxiliar | 88267 | SINAPI | ENCANADOR OU BOMBEIRO HIDRÁULICO COM ENCARGOS COMPLEMENTARES | Livro SINAPI: Cálculos e Parâmetros |  | H | 0.1401 | 0 | 31.42 | 4.4
Insumo | 00038383 | SINAPI | LIXA D'AGUA EM FOLHA, COR PRETA, GRAO 100 | Material |  | UN | 0.0156 | 0 | 2 | 0.03
Insumo | 00000122 | SINAPI | ADESIVO PLASTICO PARA PVC, FRASCO COM *850* GR | Material |  | UN | 0.0165 | 0 | 68.86 | 1.13
Insumo | 00003503 | SINAPI | JOELHO, PVC SOLDAVEL, 45 GRAUS, 50 MM, COR MARROM, PARA AGUA FRIA PREDIAL | Material |  | UN | 1 | 0 | 8.34 | 8.34
Insumo | 00020083 | SINAPI | SOLUCAO PREPARADORA / LIMPADORA PARA PVC, FRASCO COM 1000 CM3 | Material |  | UN | 0.022 | 0 | 78.02 | 1.71
[5 empty] | MO sem LS => | 5.58 | LS => | 0 | MO com LS => | 5.58
[5 empty] | Valor do BDI => | 4.28 |  | Valor com BDI => |  | 22.99
12.3.6 | Código | Banco | Descrição | Tipo |  | Und | Quant. | Porcent. | Valor Unit | Total
Composição | 105183 | SINAPI | JOELHO PVC, SOLDÁVEL, 45 GRAUS, DN 75 MM, INSTALADO EM RESERVAÇÃO PREDIAL DE ÁGUA - FORNECIMENTO E INSTALAÇÃO. AF_04/2024 | Instalações Hidráulicas - Reservação e Bombas de Recalque |  | UN | 1 |  | 93.32 | 93.32
Composição Auxiliar | 88267 | SINAPI | ENCANADOR OU BOMBEIRO HIDRÁULICO COM ENCARGOS COMPLEMENTARES | Livro SINAPI: Cálculos e Parâmetros |  | H | 0.2776 | 0 | 31.42 | 8.72
Composição Auxiliar | 88248 | SINAPI | AUXILIAR DE ENCANADOR OU BOMBEIRO HIDRÁULICO COM ENCARGOS COMPLEMENTARES | Livro SINAPI: Cálculos e Parâmetros |  | H | 0.2776 | 0 | 22.16 | 6.15
Insumo | 00020083 | SINAPI | SOLUCAO PREPARADORA / LIMPADORA PARA PVC, FRASCO COM 1000 CM3 | Material |  | UN | 0.05 | 0 | 78.02 | 3.9
Insumo | 00038383 | SINAPI | LIXA D'AGUA EM FOLHA, COR PRETA, GRAO 100 | Material |  | UN | 0.0308 | 0 | 2 | 0.06
Insumo | 00000122 | SINAPI | ADESIVO PLASTICO PARA PVC, FRASCO COM *850* GR | Material |  | UN | 0.0259 | 0 | 68.86 | 1.78
Insumo | 00003478 | SINAPI | JOELHO, PVC SOLDAVEL, 45 GRAUS, 75 MM, COR MARROM, PARA AGUA FRIA PREDIAL | Material |  | UN | 1 | 0 | 72.71 | 72.71
[5 empty] | MO sem LS => | 11.05 | LS => | 0 | MO com LS => | 11.05
[5 empty] | Valor do BDI => | 21.35 |  | Valor com BDI => |  | 114.67
12.3.7 | Código | Banco | Descrição | Tipo |  | Und | Quant. | Porcent. | Valor Unit | Total
Composição | 105184 | SINAPI | JOELHO PVC, SOLDÁVEL, 45 GRAUS, DN 85 MM, INSTALADO EM RESERVAÇÃO PREDIAL DE ÁGUA - FORNECIMENTO E INSTALAÇÃO. AF_04/2024 | Instalações Hidráulicas - Reservação e Bombas de Recalque |  | UN | 1 |  | 115.55 | 115.55
Composição Auxiliar | 88248 | SINAPI | AUXILIAR DE ENCANADOR OU BOMBEIRO HIDRÁULICO COM ENCARGOS COMPLEMENTARES | Livro SINAPI: Cálculos e Parâmetros |  | H | 0.348 | 0 | 22.16 | 7.71
Composição Auxiliar | 88267 | SINAPI | ENCANADOR OU BOMBEIRO HIDRÁULICO COM ENCARGOS COMPLEMENTARES | Livro SINAPI: Cálculos e Parâmetros |  | H | 0.348 | 0 | 31.42 | 10.93
Insumo | 00000122 | SINAPI | ADESIVO PLASTICO PARA PVC, FRASCO COM *850* GR | Material |  | UN | 0.0353 | 0 | 68.86 | 2.43
Insumo | 00020083 | SINAPI | SOLUCAO PREPARADORA / LIMPADORA PARA PVC, FRASCO COM 1000 CM3 | Material |  | UN | 0.06 | 0 | 78.02 | 4.68
Insumo | 00038383 | SINAPI | LIXA D'AGUA EM FOLHA, COR PRETA, GRAO 100 | Material |  | UN | 0.0388 | 0 | 2 | 0.07
Insumo | 00003525 | SINAPI | JOELHO, PVC SOLDAVEL, 45 GRAUS, 85 MM, COR MARROM, PARA AGUA FRIA PREDIAL | Material |  | UN | 1 | 0 | 89.73 | 89.73
[5 empty] | MO sem LS => | 13.86 | LS => | 0 | MO com LS => | 13.86
[5 empty] | Valor do BDI => | 26.43 |  | Valor com BDI => |  | 141.98
12.3.8 | Código | Banco | Descrição | Tipo |  | Und | Quant. | Porcent. | Valor Unit | Total
Composição | 94678 | SINAPI | JOELHO 90 GRAUS, PVC, SOLDÁVEL, DN 50 MM INSTALADO EM RESERVAÇÃO PREDIAL DE ÁGUA - FORNECIMENTO E INSTALAÇÃO. AF_04/2024 | Instalações Hidráulicas - Reservação e Bombas de Recalque |  | UN | 1 |  | 15.94 | 15.94
Composição Auxiliar | 88267 | SINAPI | ENCANADOR OU BOMBEIRO HIDRÁULICO COM ENCARGOS COMPLEMENTARES | Livro SINAPI: Cálculos e Parâmetros |  | H | 0.1401 | 0 | 31.42 | 4.4
Composição Auxiliar | 88248 | SINAPI | AUXILIAR DE ENCANADOR OU BOMBEIRO HIDRÁULICO COM ENCARGOS COMPLEMENTARES | Livro SINAPI: Cálculos e Parâmetros |  | H | 0.1401 | 0 | 22.16 | 3.1
Insumo | 00038383 | SINAPI | LIXA D'AGUA EM FOLHA, COR PRETA, GRAO 100 | Material |  | UN | 0.0156 | 0 | 2 | 0.03
Insumo | 00020083 | SINAPI | SOLUCAO PREPARADORA / LIMPADORA PARA PVC, FRASCO COM 1000 CM3 | Material |  | UN | 0.022 | 0 | 78.02 | 1.71
Insumo | 00003540 | SINAPI | JOELHO PVC, SOLDAVEL, 90 GRAUS, 50 MM, COR MARROM, PARA AGUA FRIA PREDIAL | Material |  | UN | 1 | 0 | 5.57 | 5.57
Insumo | 00000122 | SINAPI | ADESIVO PLASTICO PARA PVC, FRASCO COM *850* GR | Material |  | UN | 0.0165 | 0 | 68.86 | 1.13
[5 empty] | MO sem LS => | 5.58 | LS => | 0 | MO com LS => | 5.58
[5 empty] | Valor do BDI => | 3.64 |  | Valor com BDI => |  | 19.58
12.3.9 | Código | Banco | Descrição | Tipo |  | Und | Quant. | Porcent. | Valor Unit | Total
Composição | 94682 | SINAPI | JOELHO 90 GRAUS, PVC, SOLDÁVEL, DN 75 MM INSTALADO EM RESERVAÇÃO PREDIAL DE ÁGUA - FORNECIMENTO E INSTALAÇÃO. AF_04/2024 | Instalações Hidráulicas - Reservação e Bombas de Recalque |  | UN | 1 |  | 115.79 | 115.79
Composição Auxiliar | 88267 | SINAPI | ENCANADOR OU BOMBEIRO HIDRÁULICO COM ENCARGOS COMPLEMENTARES | Livro SINAPI: Cálculos e Parâmetros |  | H | 0.2776 | 0 | 31.42 | 8.72
Composição Auxiliar | 88248 | SINAPI | AUXILIAR DE ENCANADOR OU BOMBEIRO HIDRÁULICO COM ENCARGOS COMPLEMENTARES | Livro SINAPI: Cálculos e Parâmetros |  | H | 0.2776 | 0 | 22.16 | 6.15
Insumo | 00038383 | SINAPI | LIXA D'AGUA EM FOLHA, COR PRETA, GRAO 100 | Material |  | UN | 0.0308 | 0 | 2 | 0.06
Insumo | 00000122 | SINAPI | ADESIVO PLASTICO PARA PVC, FRASCO COM *850* GR | Material |  | UN | 0.0259 | 0 | 68.86 | 1.78
Insumo | 00020083 | SINAPI | SOLUCAO PREPARADORA / LIMPADORA PARA PVC, FRASCO COM 1000 CM3 | Material |  | UN | 0.05 | 0 | 78.02 | 3.9
Insumo | 00003511 | SINAPI | JOELHO, PVC SOLDAVEL, 90 GRAUS, 75 MM, COR MARROM, PARA AGUA FRIA PREDIAL | Material |  | UN | 1 | 0 | 95.18 | 95.18
[5 empty] | MO sem LS => | 11.05 | LS => | 0 | MO com LS => | 11.05
[5 empty] | Valor do BDI => | 26.49 |  | Valor com BDI => |  | 142.28
12.3.10 | Código | Banco | Descrição | Tipo |  | Und | Quant. | Porcent. | Valor Unit | Total
Composição | 94684 | SINAPI | JOELHO 90 GRAUS, PVC, SOLDÁVEL, DN 85 MM INSTALADO EM RESERVAÇÃO PREDIAL DE ÁGUA - FORNECIMENTO E INSTALAÇÃO. AF_04/2024 | Instalações Hidráulicas - Reservação e Bombas de Recalque |  | UN | 1 |  | 139.61 | 139.61
Composição Auxiliar | 88267 | SINAPI | ENCANADOR OU BOMBEIRO HIDRÁULICO COM ENCARGOS COMPLEMENTARES | Livro SINAPI: Cálculos e Parâmetros |  | H | 0.348 | 0 | 31.42 | 10.93
Composição Auxiliar | 88248 | SINAPI | AUXILIAR DE ENCANADOR OU BOMBEIRO HIDRÁULICO COM ENCARGOS COMPLEMENTARES | Livro SINAPI: Cálculos e Parâmetros |  | H | 0.348 | 0 | 22.16 | 7.71
Insumo | 00038383 | SINAPI | LIXA D'AGUA EM FOLHA, COR PRETA, GRAO 100 | Material |  | UN | 0.0388 | 0 | 2 | 0.07
Insumo | 00000122 | SINAPI | ADESIVO PLASTICO PARA PVC, FRASCO COM *850* GR | Material |  | UN | 0.0353 | 0 | 68.86 | 2.43
Insumo | 00003513 | SINAPI | JOELHO PVC, SOLDAVEL, 90 GRAUS, 85 MM, COR MARROM, PARA AGUA FRIA PREDIAL | Material |  | UN | 1 | 0 | 113.79 | 113.79
Insumo | 00020083 | SINAPI | SOLUCAO PREPARADORA / LIMPADORA PARA PVC, FRASCO COM 1000 CM3 | Material |  | UN | 0.06 | 0 | 78.02 | 4.68
[5 empty] | MO sem LS => | 13.86 | LS => | 0 | MO com LS => | 13.86
[5 empty] | Valor do BDI => | 31.94 |  | Valor com BDI => |  | 171.55
12.3.11 | Código | Banco | Descrição | Tipo |  | Und | Quant. | Porcent. | Valor Unit | Total
Composição | 94498 | SINAPI | REGISTRO DE GAVETA BRUTO, LATÃO, ROSCÁVEL, 2" - FORNECIMENTO E INSTALAÇÃO. AF_08/2021 | Válvulas e Registros para Sistemas Prediais |  | UN | 1 |  | 137.07 | 137.07
Composição Auxiliar | 88267 | SINAPI | ENCANADOR OU BOMBEIRO HIDRÁULICO COM ENCARGOS COMPLEMENTARES | Livro SINAPI: Cálculos e Parâmetros |  | H | 0.3398 | 0 | 31.42 | 10.67
Composição Auxiliar | 88248 | SINAPI | AUXILIAR DE ENCANADOR OU BOMBEIRO HIDRÁULICO COM ENCARGOS COMPLEMENTARES | Livro SINAPI: Cálculos e Parâmetros |  | H | 0.3398 | 0 | 22.16 | 7.52
Insumo | 00003148 | SINAPI | FITA VEDA ROSCA, EM PTFE, ROLO DE 18 MM X 50 M (L X C) | Material |  | UN | 0.024 | 0 | 11.24 | 0.26
Insumo | 00006028 | SINAPI | REGISTRO GAVETA BRUTO EM LATAO FORJADO, BITOLA 2" | Material |  | UN | 1 | 0 | 118.62 | 118.62
[5 empty] | MO sem LS => | 13.53 | LS => | 0 | MO com LS => | 13.53
[5 empty] | Valor do BDI => | 31.36 |  | Valor com BDI => |  | 168.43
12.3.12 | Código | Banco | Descrição | Tipo |  | Und | Quant. | Porcent. | Valor Unit | Total
Composição | 94500 | SINAPI | REGISTRO DE GAVETA BRUTO, LATÃO, ROSCÁVEL, 3" - FORNECIMENTO E INSTALAÇÃO. AF_08/2021 | Válvulas e Registros para Sistemas Prediais |  | UN | 1 |  | 328.74 | 328.74
Composição Auxiliar | 88267 | SINAPI | ENCANADOR OU BOMBEIRO HIDRÁULICO COM ENCARGOS COMPLEMENTARES | Livro SINAPI: Cálculos e Parâmetros |  | H | 0.5695 | 0 | 31.42 | 17.89
Composição Auxiliar | 88248 | SINAPI | AUXILIAR DE ENCANADOR OU BOMBEIRO HIDRÁULICO COM ENCARGOS COMPLEMENTARES | Livro SINAPI: Cálculos e Parâmetros |  | H | 0.5695 | 0 | 22.16 | 12.62
Insumo | 00006012 | SINAPI | REGISTRO GAVETA BRUTO EM LATAO FORJADO, BITOLA 3" | Material |  | UN | 1 | 0 | 297.84 | 297.84
Insumo | 00003148 | SINAPI | FITA VEDA ROSCA, EM PTFE, ROLO DE 18 MM X 50 M (L X C) | Material |  | UN | 0.0354 | 0 | 11.24 | 0.39
[5 empty] | MO sem LS => | 22.69 | LS => | 0 | MO com LS => | 22.69
[5 empty] | Valor do BDI => | 75.21 |  | Valor com BDI => |  | 403.95
12.3.13 | Código | Banco | Descrição | Tipo |  | Und | Quant. | Porcent. | Valor Unit | Total
Composição | 89625 | SINAPI | TE, PVC, SOLDÁVEL, DN 50MM, INSTALADO EM PRUMADA DE ÁGUA - FORNECIMENTO E INSTALAÇÃO. AF_06/2022 | Instalações Prediais de Água Fria em PVC |  | UN | 1 |  | 24.14 | 24.14
Composição Auxiliar | 88267 | SINAPI | ENCANADOR OU BOMBEIRO HIDRÁULICO COM ENCARGOS COMPLEMENTARES | Livro SINAPI: Cálculos e Parâmetros |  | H | 0.1694 | 0 | 31.42 | 5.32
Composição Auxiliar | 88248 | SINAPI | AUXILIAR DE ENCANADOR OU BOMBEIRO HIDRÁULICO COM ENCARGOS COMPLEMENTARES | Livro SINAPI: Cálculos e Parâmetros |  | H | 0.1694 | 0 | 22.16 | 3.75
Insumo | 00007142 | SINAPI | TE SOLDAVEL, PVC, 90 GRAUS,50 MM, PARA AGUA FRIA PREDIAL (NBR 5648) | Material |  | UN | 1 | 0 | 10.75 | 10.75
Insumo | 00038383 | SINAPI | LIXA D'AGUA EM FOLHA, COR PRETA, GRAO 100 | Material |  | UN | 0.0285 | 0 | 2 | 0.05
Insumo | 00020083 | SINAPI | SOLUCAO PREPARADORA / LIMPADORA PARA PVC, FRASCO COM 1000 CM3 | Material |  | UN | 0.033 | 0 | 78.02 | 2.57
Insumo | 00000122 | SINAPI | ADESIVO PLASTICO PARA PVC, FRASCO COM *850* GR | Material |  | UN | 0.0247 | 0 | 68.86 | 1.7
[5 empty] | MO sem LS => | 6.75 | LS => | 0 | MO com LS => | 6.75
[5 empty] | Valor do BDI => | 5.52 |  | Valor com BDI => |  | 29.66
12.3.14 | Código | Banco | Descrição | Tipo |  | Und | Quant. | Porcent. | Valor Unit | Total
Composição | 94699 | SINAPI | TÊ, PVC, SOLDÁVEL, DN 85 MM INSTALADO EM RESERVAÇÃO PREDIAL DE ÁGUA - FORNECIMENTO E INSTALAÇÃO. AF_04/2024 | Instalações Hidráulicas - Reservação e Bombas de Recalque |  | UN | 1 |  | 122.67 | 122.67
Composição Auxiliar | 88267 | SINAPI | ENCANADOR OU BOMBEIRO HIDRÁULICO COM ENCARGOS COMPLEMENTARES | Livro SINAPI: Cálculos e Parâmetros |  | H | 0.464 | 0 | 31.42 | 14.57
Composição Auxiliar | 88248 | SINAPI | AUXILIAR DE ENCANADOR OU BOMBEIRO HIDRÁULICO COM ENCARGOS COMPLEMENTARES | Livro SINAPI: Cálculos e Parâmetros |  | H | 0.464 | 0 | 22.16 | 10.28
Insumo | 00007145 | SINAPI | TE SOLDAVEL, PVC, 90 GRAUS, 85 MM, PARA AGUA FRIA PREDIAL (NBR 5648) | Material |  | UN | 1 | 0 | 87.05 | 87.05
Insumo | 00020083 | SINAPI | SOLUCAO PREPARADORA / LIMPADORA PARA PVC, FRASCO COM 1000 CM3 | Material |  | UN | 0.09 | 0 | 78.02 | 7.02
Insumo | 00000122 | SINAPI | ADESIVO PLASTICO PARA PVC, FRASCO COM *850* GR | Material |  | UN | 0.0529 | 0 | 68.86 | 3.64
Insumo | 00038383 | SINAPI | LIXA D'AGUA EM FOLHA, COR PRETA, GRAO 100 | Material |  | UN | 0.0582 | 0 | 2 | 0.11
[5 empty] | MO sem LS => | 18.48 | LS => | 0 | MO com LS => | 18.48
[5 empty] | Valor do BDI => | 28.06 |  | Valor com BDI => |  | 150.73
12.3.15 | Código | Banco | Descrição | Tipo |  | Und | Quant. | Porcent. | Valor Unit | Total
Composição | 94651 | SINAPI | TUBO, PVC, SOLDÁVEL, DE 50MM, INSTALADO EM RESERVAÇÃO PREDIAL DE ÁGUA - FORNECIMENTO E INSTALAÇÃO. AF_04/2024 | Instalações Hidráulicas - Reservação e Bombas de Recalque |  | M | 1 |  | 24.1 | 24.1
Composição Auxiliar | 88248 | SINAPI | AUXILIAR DE ENCANADOR OU BOMBEIRO HIDRÁULICO COM ENCARGOS COMPLEMENTARES | Livro SINAPI: Cálculos e Parâmetros |  | H | 0.1128 | 0 | 22.16 | 2.49
Composição Auxiliar | 88267 | SINAPI | ENCANADOR OU BOMBEIRO HIDRÁULICO COM ENCARGOS COMPLEMENTARES | Livro SINAPI: Cálculos e Parâmetros |  | H | 0.1128 | 0 | 31.42 | 3.54
Insumo | 00038383 | SINAPI | LIXA D'AGUA EM FOLHA, COR PRETA, GRAO 100 | Material |  | UN | 0.0125 | 0 | 2 | 0.02
Insumo | 00009875 | SINAPI | TUBO PVC, SOLDAVEL, DE 50 MM, AGUA FRIA (NBR-5648) | Material |  | M | 1.0493 | 0 | 17.21 | 18.05
[5 empty] | MO sem LS => | 4.49 | LS => | 0 | MO com LS => | 4.49
[5 empty] | Valor do BDI => | 5.51 |  | Valor com BDI => |  | 29.61
12.3.16 | Código | Banco | Descrição | Tipo |  | Und | Quant. | Porcent. | Valor Unit | Total
Composição | 94653 | SINAPI | TUBO, PVC, SOLDÁVEL, DE 75MM, INSTALADO EM RESERVAÇÃO PREDIAL DE ÁGUA - FORNECIMENTO E INSTALAÇÃO. AF_04/2024 | Instalações Hidráulicas - Reservação e Bombas de Recalque |  | M | 1 |  | 61.24 | 61.24
Composição Auxiliar | 88248 | SINAPI | AUXILIAR DE ENCANADOR OU BOMBEIRO HIDRÁULICO COM ENCARGOS COMPLEMENTARES | Livro SINAPI: Cálculos e Parâmetros |  | H | 0.2235 | 0 | 22.16 | 4.95
Composição Auxiliar | 88267 | SINAPI | ENCANADOR OU BOMBEIRO HIDRÁULICO COM ENCARGOS COMPLEMENTARES | Livro SINAPI: Cálculos e Parâmetros |  | H | 0.2235 | 0 | 31.42 | 7.02
Insumo | 00038383 | SINAPI | LIXA D'AGUA EM FOLHA, COR PRETA, GRAO 100 | Material |  | UN | 0.0248 | 0 | 2 | 0.04
Insumo | 00009871 | SINAPI | TUBO PVC, SOLDAVEL, DE 75 MM, AGUA FRIA (NBR-5648) | Material |  | M | 1.0493 | 0 | 46.92 | 49.23
[5 empty] | MO sem LS => | 8.89 | LS => | 0 | MO com LS => | 8.89
[5 empty] | Valor do BDI => | 14.01 |  | Valor com BDI => |  | 75.25
12.3.17 | Código | Banco | Descrição | Tipo |  | Und | Quant. | Porcent. | Valor Unit | Total
Composição | 94654 | SINAPI | TUBO, PVC, SOLDÁVEL, DE 85MM, INSTALADO EM RESERVAÇÃO PREDIAL DE ÁGUA - FORNECIMENTO E INSTALAÇÃO. AF_04/2024 | Instalações Hidráulicas - Reservação e Bombas de Recalque |  | M | 1 |  | 83.54 | 83.54
Composição Auxiliar | 88248 | SINAPI | AUXILIAR DE ENCANADOR OU BOMBEIRO HIDRÁULICO COM ENCARGOS COMPLEMENTARES | Livro SINAPI: Cálculos e Parâmetros |  | H | 0.2801 | 0 | 22.16 | 6.2
Composição Auxiliar | 88267 | SINAPI | ENCANADOR OU BOMBEIRO HIDRÁULICO COM ENCARGOS COMPLEMENTARES | Livro SINAPI: Cálculos e Parâmetros |  | H | 0.2801 | 0 | 31.42 | 8.8
Insumo | 00038383 | SINAPI | LIXA D'AGUA EM FOLHA, COR PRETA, GRAO 100 | Material |  | UN | 0.0311 | 0 | 2 | 0.06
Insumo | 00009872 | SINAPI | TUBO PVC, SOLDAVEL, DE 85 MM, AGUA FRIA (NBR-5648) | Material |  | M | 1.0493 | 0 | 65.27 | 68.48
[5 empty] | MO sem LS => | 11.15 | LS => | 0 | MO com LS => | 11.15
[5 empty] | Valor do BDI => | 19.11 |  | Valor com BDI => |  | 102.65
12.3.18 | Código | Banco | Descrição | Tipo |  | Und | Quant. | Porcent. | Valor Unit | Total
Composição | 047225 | SBC | POCO ARTESIANO - PERFURACAO EM ROCHA SAN COM 6"" | POCOS ARTESIANOS |  | M | 1 |  | 335.94 | 335.94
Insumo | 072779 | SBC | POCO ARTESIANO - PERFURACAO EM ROCHA SAN 6"" | Material |  | M | 1 | 0 | 335.94 | 335.94
[5 empty] | MO sem LS => | 0 | LS => | 0 | MO com LS => | 0
[5 empty] | Valor do BDI => | 76.86 |  | Valor com BDI => |  | 412.8
12.4.1 | Código | Banco | Descrição | Tipo |  | Und | Quant. | Porcent. | Valor Unit | Total
Composição | 100849 | SINAPI | ASSENTO SANITÁRIO CONVENCIONAL - FORNECIMENTO E INSTALACAO. AF_01/2020 | Louças e Metais |  | UN | 1 |  | 42.71 | 42.71
Composição Auxiliar | 88316 | SINAPI | SERVENTE COM ENCARGOS COMPLEMENTARES | Livro SINAPI: Cálculos e Parâmetros |  | H | 0.0484 | 0 | 22.42 | 1.08
Composição Auxiliar | 88267 | SINAPI | ENCANADOR OU BOMBEIRO HIDRÁULICO COM ENCARGOS COMPLEMENTARES | Livro SINAPI: Cálculos e Parâmetros |  | H | 0.1536 | 0 | 31.42 | 4.82
Insumo | 00000377 | SINAPI | ASSENTO SANITARIO DE PLASTICO, TIPO CONVENCIONAL | Material |  | UN | 1 | 0 | 36.81 | 36.81
[5 empty] | MO sem LS => | 4.49 | LS => | 0 | MO com LS => | 4.49
[5 empty] | Valor do BDI => | 9.77 |  | Valor com BDI => |  | 52.48
12.4.2 | Código | Banco | Descrição | Tipo |  | Und | Quant. | Porcent. | Valor Unit | Total
Composição | 100872 | SINAPI | BARRA DE APOIO RETA, EM ALUMINIO, COMPRIMENTO 80 CM, FIXADA NA PAREDE - FORNECIMENTO E INSTALAÇÃO. AF_01/2020 | Louças e Metais |  | UN | 1 |  | 353.03 | 353.03
Composição Auxiliar | 88316 | SINAPI | SERVENTE COM ENCARGOS COMPLEMENTARES | Livro SINAPI: Cálculos e Parâmetros |  | H | 0.2988 | 0 | 22.42 | 6.69
Composição Auxiliar | 88267 | SINAPI | ENCANADOR OU BOMBEIRO HIDRÁULICO COM ENCARGOS COMPLEMENTARES | Livro SINAPI: Cálculos e Parâmetros |  | H | 0.9485 | 0 | 31.42 | 29.8
Insumo | 00036080 | SINAPI | BARRA DE APOIO RETA, EM ALUMINIO, COMPRIMENTO 80 CM, DIAMETRO MINIMO 3 CM | Material |  | UN | 1 | 0 | 214.9 | 214.9
Insumo | 00004351 | SINAPI | PARAFUSO NIQUELADO 3 1/2" COM ACABAMENTO CROMADO PARA FIXAR PECA SANITARIA, INCLUI PORCA CEGA, ARRUELA E BUCHA DE NYLON TAMANHO S-8 | Material |  | UN | 6 | 0 | 16.94 | 101.64
[5 empty] | MO sem LS => | 27.77 | LS => | 0 | MO com LS => | 27.77
[5 empty] | Valor do BDI => | 80.77 |  | Valor com BDI => |  | 433.8
12.4.3 | Código | Banco | Descrição | Tipo |  | Und | Quant. | Porcent. | Valor Unit | Total
Composição | 100852 | SINAPI | CUBA DE EMBUTIR RETANGULAR DE AÇO INOXIDÁVEL, 56 X 33 X 12 CM - FORNECIMENTO E INSTALAÇÃO. AF_01/2020 | Louças e Metais |  | UN | 1 |  | 206.81 | 206.81
Composição Auxiliar | 88274 | SINAPI | MARMORISTA/GRANITEIRO COM ENCARGOS COMPLEMENTARES | Livro SINAPI: Cálculos e Parâmetros |  | H | 0.4774 | 0 | 31.99 | 15.27
Composição Auxiliar | 88316 | SINAPI | SERVENTE COM ENCARGOS COMPLEMENTARES | Livro SINAPI: Cálculos e Parâmetros |  | H | 0.1504 | 0 | 22.42 | 3.37
Insumo | 00004823 | SINAPI | MASSA PLASTICA PARA MARMORE/GRANITO | Material |  | KG | 0.346 | 0 | 31.92 | 11.04
Insumo | 00001747 | SINAPI | CUBA ACO INOX (AISI 304) DE EMBUTIR COM VALVULA DE 3 1/2", DE *56 X 33 X 12* CM | Material |  | UN | 1 | 0 | 177.13 | 177.13
[5 empty] | MO sem LS => | 13.93 | LS => | 0 | MO com LS => | 13.93
[5 empty] | Valor do BDI => | 47.31 |  | Valor com BDI => |  | 254.12
12.4.4 | Código | Banco | Descrição | Tipo |  | Und | Quant. | Porcent. | Valor Unit | Total
Composição | 86910 | SINAPI | TORNEIRA CROMADA TUBO MÓVEL, DE PAREDE, 1/2" OU 3/4", PARA PIA DE COZINHA, PADRÃO MÉDIO - FORNECIMENTO E INSTALAÇÃO. AF_01/2020 | Louças e Metais |  | UN | 1 |  | 136.15 | 136.15
Composição Auxiliar | 88316 | SINAPI | SERVENTE COM ENCARGOS COMPLEMENTARES | Livro SINAPI: Cálculos e Parâmetros |  | H | 0.0367 | 0 | 22.42 | 0.82
Composição Auxiliar | 88267 | SINAPI | ENCANADOR OU BOMBEIRO HIDRÁULICO COM ENCARGOS COMPLEMENTARES | Livro SINAPI: Cálculos e Parâmetros |  | H | 0.1164 | 0 | 31.42 | 3.65
Insumo | 00003146 | SINAPI | FITA VEDA ROSCA, EM PTFE, ROLO DE 18 MM X 10 M (L X C) | Material |  | UN | 0.021 | 0 | 3.05 | 0.06
Insumo | 00011773 | SINAPI | TORNEIRA METALICA CROMADA DE PAREDE, PARA COZINHA, BICA MOVEL, COM AREJADOR, 1/2" OU 3/4" | Material |  | UN | 1 | 0 | 131.62 | 131.62
[5 empty] | MO sem LS => | 3.4 | LS => | 0 | MO com LS => | 3.4
[5 empty] | Valor do BDI => | 31.15 |  | Valor com BDI => |  | 167.3
12.4.5 | Código | Banco | Descrição | Tipo |  | Und | Quant. | Porcent. | Valor Unit | Total
Composição | 080811 | AGETOP CIVIL | TORNEIRA DE JARDIM COM BICO PARA MANGUEIRA DIÂMETRO DE 1/2" E 3/4" | 808 |  | Un | 1 |  | 86.67 | 86.67
Insumo | H484 | AGETOP CIVIL | TORNEIRA DE JARDIM DIAMETRO 1/2 E 3/4" COM BICO | Material |  | un | 1 | 0 | 76.26 | 76.26
Insumo | 0008 | AGETOP CIVIL | AJUDANTE | Mão de Obra |  | H | 0.2 | 0 | 21.86 | 4.37
Insumo | 0011 | AGETOP CIVIL | ENCANADOR | Mão de Obra |  | H | 0.2 | 0 | 29.78 | 5.95
Insumo | H689 | AGETOP CIVIL | FITA VEDAROSCA 18 MM | Material |  | m | 0.28 | 0 | 0.34 | 0.09
[5 empty] | MO sem LS => | 10.32 | LS => | 0 | MO com LS => | 10.32
[5 empty] | Valor do BDI => | 19.83 |  | Valor com BDI => |  | 106.5
12.4.6 | Código | Banco | Descrição | Tipo |  | Und | Quant. | Porcent. | Valor Unit | Total
Composição | 86872 | SINAPI | TANQUE DE LOUÇA BRANCA COM COLUNA, 30L OU EQUIVALENTE - FORNECIMENTO E INSTALAÇÃO. AF_01/2020 | Louças e Metais |  | UN | 1 |  | 770.97 | 770.97
Composição Auxiliar | 88316 | SINAPI | SERVENTE COM ENCARGOS COMPLEMENTARES | Livro SINAPI: Cálculos e Parâmetros |  | H | 0.7111 | 0 | 22.42 | 15.94
Composição Auxiliar | 88267 | SINAPI | ENCANADOR OU BOMBEIRO HIDRÁULICO COM ENCARGOS COMPLEMENTARES | Livro SINAPI: Cálculos e Parâmetros |  | H | 1.7689 | 0 | 31.42 | 55.57
Insumo | 00037329 | SINAPI | REJUNTE EPOXI, QUALQUER COR | Material |  | KG | 0.0702 | 0 | 98.93 | 6.94
Insumo | 00004351 | SINAPI | PARAFUSO NIQUELADO 3 1/2" COM ACABAMENTO CROMADO PARA FIXAR PECA SANITARIA, INCLUI PORCA CEGA, ARRUELA E BUCHA DE NYLON TAMANHO S-8 | Material |  | UN | 6 | 0 | 16.94 | 101.64
Insumo | 00020271 | SINAPI | TANQUE DE LOUCA BRANCA, COM COLUNA, *30* L | Material |  | UN | 1 | 0 | 590.88 | 590.88
[5 empty] | MO sem LS => | 54.1 | LS => | 0 | MO com LS => | 54.1
[5 empty] | Valor do BDI => | 176.39 |  | Valor com BDI => |  | 947.36
12.4.7 | Código | Banco | Descrição | Tipo |  | Und | Quant. | Porcent. | Valor Unit | Total
Composição | 95470 | SINAPI | VASO SANITARIO SIFONADO CONVENCIONAL COM LOUÇA BRANCA, INCLUSO CONJUNTO DE LIGAÇÃO PARA BACIA SANITÁRIA AJUSTÁVEL - FORNECIMENTO E INSTALAÇÃO. AF_01/2020 | Louças e Metais |  | UN | 1 |  | 326.07 | 326.07
Composição Auxiliar | 95469 | SINAPI | VASO SANITARIO SIFONADO CONVENCIONAL COM LOUÇA BRANCA - FORNECIMENTO E INSTALAÇÃO. AF_01/2020 | Louças e Metais |  | UN | 1 | 0 | 316.63 | 316.63
Insumo | 00006142 | SINAPI | CONJUNTO DE LIGACAO AJUSTAVEL, PARA VASO / BACIA SANITARIA, EM PLASTICO BRANCO, COM TUBO, CANOPLA E ESPUDE | Material |  | UN | 1 | 0 | 9.44 | 9.44
[5 empty] | MO sem LS => | 17.44 | LS => | 0 | MO com LS => | 17.44
[5 empty] | Valor do BDI => | 74.6 |  | Valor com BDI => |  | 400.67
12.4.8 | Código | Banco | Descrição | Tipo |  | Und | Quant. | Porcent. | Valor Unit | Total
Composição | 080515 | AGETOP CIVIL | VÁLVULA DE DESCARGA DUPLO ACIONAMENTO COM ACABAMENTO CROMADO | 805 |  | Un | 1 |  | 331.86 | 331.86
Insumo | H688 | AGETOP CIVIL | VÁLVULA DE DESCARGA DUPLO ACIONAMENTO HIDRA/DOCOL (BASE E ACABAMENTO CROMADO ) | Material |  | un | 1 | 0 | 247.17 | 247.17
Insumo | H689 | AGETOP CIVIL | FITA VEDAROSCA 18 MM | Material |  | m | 1.88 | 0 | 0.34 | 0.63
Insumo | 0008 | AGETOP CIVIL | AJUDANTE | Mão de Obra |  | H | 1.628 | 0 | 21.86 | 35.58
Insumo | 0011 | AGETOP CIVIL | ENCANADOR | Mão de Obra |  | H | 1.628 | 0 | 29.78 | 48.48
[5 empty] | MO sem LS => | 84.06 | LS => | 0 | MO com LS => | 84.06
[5 empty] | Valor do BDI => | 75.92 |  | Valor com BDI => |  | 407.78
12.4.9 | Código | Banco | Descrição | Tipo |  | Und | Quant. | Porcent. | Valor Unit | Total
Composição | 202311 | SBC | BANCO PARA BANHO ARTICULADO 70x45cm MAX | ACESSIBILIDADE |  | UN | 1 |  | 1227.65 | 1227.65
Insumo | 099034 | SBC | AJUDANTE DE BOMBEIRO OU ENCANADOR | Mão de Obra |  | H | 0.881 | 0 | 14.0509 | 12.37
Insumo | 010221 | SBC | ACESSIBILIDADE - BANCO PARA BANHO ARTICULADO ACO INOX POLIDO 70x45cm CONSTRUINOX | Material |  | UN | 1 | 0 | 1193.2 | 1193.2
Insumo | 099200 | SBC | BOMBEIRO OU ENCANADOR | Mão de Obra |  | H | 0.881 | 0 | 22.4856 | 19.8
Insumo | 014203 | SBC | BUCHA DE NYLON TIPO S8 COM PARAFUSO | Material |  | UN | 4 | 0 | 0.57 | 2.28
[5 empty] | MO sem LS => | 32.17 | LS => | 0 | MO com LS => | 32.17
[5 empty] | Valor do BDI => | 280.88 |  | Valor com BDI => |  | 1508.53
12.4.10 | Código | Banco | Descrição | Tipo |  | Und | Quant. | Porcent. | Valor Unit | Total
Composição | 100871 | SINAPI | BARRA DE APOIO RETA, EM ALUMINIO, COMPRIMENTO 70 CM, FIXADA NA PAREDE - FORNECIMENTO E INSTALAÇÃO. AF_01/2020 | Louças e Metais |  | UN | 1 |  | 336.81 | 336.81
Composição Auxiliar | 88267 | SINAPI | ENCANADOR OU BOMBEIRO HIDRÁULICO COM ENCARGOS COMPLEMENTARES | Livro SINAPI: Cálculos e Parâmetros |  | H | 0.9485 | 0 | 31.42 | 29.8
Composição Auxiliar | 88316 | SINAPI | SERVENTE COM ENCARGOS COMPLEMENTARES | Livro SINAPI: Cálculos e Parâmetros |  | H | 0.2988 | 0 | 22.42 | 6.69
Insumo | 00004351 | SINAPI | PARAFUSO NIQUELADO 3 1/2" COM ACABAMENTO CROMADO PARA FIXAR PECA SANITARIA, INCLUI PORCA CEGA, ARRUELA E BUCHA DE NYLON TAMANHO S-8 | Material |  | UN | 6 | 0 | 16.94 | 101.64
Insumo | 00036220 | SINAPI | BARRA DE APOIO RETA, EM ALUMINIO, COMPRIMENTO 70CM, DIAMETRO MINIMO 3 CM | Material |  | UN | 1 | 0 | 198.68 | 198.68
[5 empty] | MO sem LS => | 27.77 | LS => | 0 | MO com LS => | 27.77
[5 empty] | Valor do BDI => | 77.06 |  | Valor com BDI => |  | 413.87
12.4.11 | Código | Banco | Descrição | Tipo |  | Und | Quant. | Porcent. | Valor Unit | Total
Composição | 230174 | AGETOP CIVIL | BARRA DE APOIO EM AÇO INOX - 40 CM | 2301 |  | un | 1 |  | 87.02 | 87.02
Insumo | H705 | AGETOP CIVIL | BARRA DE APOIO EM AÇO INOX - 40 CM COM PARAFUSOS E BUCHAS PARA FIXAÇÃO | Material |  | un | 1 | 0 | 68.95 | 68.95
Insumo | 0011 | AGETOP CIVIL | ENCANADOR | Mão de Obra |  | H | 0.35 | 0 | 29.78 | 10.42
Insumo | 0008 | AGETOP CIVIL | AJUDANTE | Mão de Obra |  | H | 0.35 | 0 | 21.86 | 7.65
[5 empty] | MO sem LS => | 18.07 | LS => | 0 | MO com LS => | 18.07
[5 empty] | Valor do BDI => | 19.91 |  | Valor com BDI => |  | 106.93
12.4.12 | Código | Banco | Descrição | Tipo |  | Und | Quant. | Porcent. | Valor Unit | Total
Composição | 202317 | SBC | BARRA DE APOIO EM L EM ALUMINIO POLIDO 80cm | ACESSIBILIDADE |  | UN | 1 |  | 943.77 | 943.77
Insumo | 004322 | SBC | ACESSIBILIDADE - BARRA DE APOIO EM L EM ALUMINIO POLIDO 80cm + PARAFUSOS DOCOL | Material |  | UN | 1 | 0 | 924.74 | 924.74
Insumo | 099050 | SBC | PEDREIRO | Mão de Obra |  | H | 0.49 | 0 | 22.4856 | 11.01
Insumo | 014203 | SBC | BUCHA DE NYLON TIPO S8 COM PARAFUSO | Material |  | UN | 2 | 0 | 0.57 | 1.14
Insumo | 099900 | SBC | SERVENTE | Mão de Obra |  | H | 0.49 | 0 | 14.0509 | 6.88
[5 empty] | MO sem LS => | 17.89 | LS => | 0 | MO com LS => | 17.89
[5 empty] | Valor do BDI => | 215.93 |  | Valor com BDI => |  | 1159.7
12.4.13 | Código | Banco | Descrição | Tipo |  | Und | Quant. | Valor Unit | Total
Composição | ED-50299 | SETOP | BACIA SANITÁRIA (VASO) DE LOUÇA CONVENCIONAL INFANTIL, COR BRANCA, INCLUSIVE ACESSÓRIOS DE FIXAÇÃO/VEDAÇÃO, VÁLVULA DE DESCARGA METÁLICA COM ACIONAMENTO DUPLO, TUBO DE LIGAÇÃO DE LATÃO COM CANOPLA E REJUNTAMENTO | ED- |  | un | 1 | 1171.07 | 1171.07
[5 empty] | Custo Horário da Execução (A) + (B) + (C) |  |  |  | 0
[5 empty] | (D) Produção de Equipe |  |  |  | 1
[5 empty] | (E) Custo Unitário da Execução [(A) + (B) + (C)] / (D) |  |  |  | 0
F | Código | Banco | Materiais | Quantidade | Unidade | Preço Unitário |  |  | Custo Horário
Insumo | MATED-12355 | SETOP | REJUNTE CIMENTÍCIO FLEXÍVEL (COR: DIVERSAS¦DENSIDADE DA PASTA: 1500KG/M3*)*VALORES REFERENCIAIS APROXIMADOS | 0.039268 | Kg | 9,50 |  |  | 0,37
Insumo | MATED-12502 | SETOP | VASO/BACIA SANITÁRIA (TIPO: INFANTIL¦MATERIAL: LOUÇA¦COR:BRANCA¦PADRÃO: POPULAR¦ASSENTO: NÃO INCLUSO) | 1 | un | 347,85 |  |  | 347,85
Insumo | MATED-11705 | SETOP | ANEL DE VEDAÇÃO PARA SAÍDA DE VASO SANITÁRIO COM GUIA (DIÂMETRO DA SEÇÃO: 100MM) | 1 | un | 7,03 |  |  | 7,03
Insumo | MATED-12601 | SETOP | PARAFUSO (TIPO: CASTELO¦MATERIAL: LATÃO¦NÚMERO: 10¦ARRUELA: INCLUSA¦BUCHA: INCLUSA) | 2 | un | 2,95 |  |  | 5,90
[5 empty] | (F)Total: |  |  |  | 361.153
G | Código | Banco | Serviços | Quantidade | Unidade | Preço Unitário |  |  | Custo Horário
Composição | ED-9135 | SETOP | TUBO DE LIGAÇÃO DE ÁGUA PARA BACIA SANITÁRIA (VASO), DIÂMETRO DE 1.1/2", COMPRIMENTO 25CM, INCLUSIVE CANOPLA, BOLSA ESPUDE E ACESSÓRIOS | 1 | un | 174,44 |  |  | 174,44
Composição | ED-9133 | SETOP | VÁLVULA DE DESCARGA COM REGISTRO INTERNO, ACIONAMENTO DUPLO, DIÂMETRO DE 1.1/2" (50MM), INCLUSIVE ACABAMENTO DA VÁLVULA | 1 | un | 519,94 |  |  | 519,94
Composição | ED-50368 | SETOP | REJUNTADOR COM ENCARGOS COMPLEMENTARES | 0.48889 | hora | 22,66 |  |  | 11,08
Composição | ED-50363 | SETOP | AJUDANTE DE BOMBEIRO/ENCANADOR COM ENCARGOS COMPLEMENTARES | 1.2222 | hora | 24,49 |  |  | 29,93
Composição | ED-50374 | SETOP | BOMBEIRO/ENCANADOR COM ENCARGOS COMPLEMENTARES | 2.4444 | hora | 30,49 |  |  | 74,53
[5 empty] | (G)Total: |  |  |  | 809.9215
|  |  |  | MO sem LS => | 0 | LS => | 155.7 | MO com LS => | 155.7045
|  |  |  | Valor do BDI => | 267.94 |  | Valor com BDI => |  | 1439.01
12.4.14 | Código | Banco | Descrição | Tipo |  | Und | Quant. | Porcent. | Valor Unit | Total
Composição | 190102 | SBC | CUBA DE EMBUTIR OVAL 0,49x0,36cm L.37.17 DECA C/COMPLEMENTOS | APARELHOS SANITARIOS |  | UN | 1 |  | 336.39 | 336.39
Insumo | 004636 | SBC | FITA TEFLON VEDA ROSCA 18mm x 25m | Material |  | M | 0.4 | 0 | 0.45 | 0.18
Insumo | 099034 | SBC | AJUDANTE DE BOMBEIRO OU ENCANADOR | Mão de Obra |  | H | 1.566 | 0 | 14.0509 | 22
Insumo | 099200 | SBC | BOMBEIRO OU ENCANADOR | Mão de Obra |  | H | 1.762 | 0 | 22.4856 | 39.61
Insumo | 031062 | SBC | CUBA DE EMBUTIR OVAL 0,49x0,36 L37.17 DECA | Material |  | UN | 1 | 0 | 109.9 | 109.9
Insumo | 003818 | SBC | RABICHO FLEXIVEL 40cm PVC 1/2"" COM CANOPLAS | Material |  | UN | 1 | 0 | 15.8 | 15.8
Insumo | 006900 | SBC | SIFAO PARA PIA AMERICANA 1.1/2""x1.1/2"" CROMADO | Material |  | UN | 1 | 0 | 148.9 | 148.9
[5 empty] | MO sem LS => | 61.61 | LS => | 0 | MO com LS => | 61.61
[5 empty] | Valor do BDI => | 76.96 |  | Valor com BDI => |  | 413.35
12.4.15 | Código | Banco | Descrição | Tipo |  | Und | Quant. | Porcent. | Valor Unit | Total
Composição | 44.03.360 | CPOS/CDHU | DUCHA HIGIÊNICA CROMADA | 44.03 |  | un | 1 |  | 549.54 | 549.54
Insumo | B.01.000.010118 | CPOS/CDHU | ENCANADOR | Mão de Obra |  | h | 0.5 | 0 | 31.24 | 15.62
Insumo | O.11.000.066023 | CPOS/CDHU | DUCHA HIGIÊNICA MANUAL COM ACABAMENTO CROMADO; REFERÊNCIA COMERCIAL 1984 C.ACT.LNK.CR DA DECA OU EQUIVALENTE | Material |  | un | 1 | 0 | 523.16 | 523.16
Insumo | B.01.000.010119 | CPOS/CDHU | AJUDANTE DE ENCANADOR | Mão de Obra |  | h | 0.5 | 0 | 21.43 | 10.71
Insumo | B.07.000.069552 | CPOS/CDHU | FITA TEFLON DE 18 MM | Material |  | m | 0.28 | 0 | 0.19 | 0.05
[5 empty] | MO sem LS => | 26.33 | LS => | 0 | MO com LS => | 26.33
[5 empty] | Valor do BDI => | 125.73 |  | Valor com BDI => |  | 675.27
12.4.16 | Código | Banco | Descrição | Tipo |  | Und | Quant. | Porcent. | Valor Unit | Total
Composição | 190454 | SBC | LAVATORIO SUSPENSO LOUCA BRANCA LINHA IZY L-15.17 - DECA | APARELHOS SANITARIOS |  | UN | 1 |  | 360.48 | 360.48
Insumo | 033131 | SBC | VALVULA METAL CROMADO 1600 PARA LAVATORIO | Material |  | UN | 1 | 0 | 22.15 | 22.15
Insumo | 099034 | SBC | AJUDANTE DE BOMBEIRO OU ENCANADOR | Mão de Obra |  | H | 2.289 | 0 | 14.0509 | 32.16
Insumo | 099200 | SBC | BOMBEIRO OU ENCANADOR | Mão de Obra |  | H | 2.289 | 0 | 22.4856 | 51.46
Insumo | 004066 | SBC | LAVATORIO SUSPENSO BRANCO LINHA IZY L-15.17 DECA | Material |  | UN | 1 | 0 | 216.9 | 216.9
Insumo | 001100 | SBC | CIMENTO DIRECIONAL BRANCO (SACO 1 QUILOGRAMA) | Material |  | KG | 0.8 | 0 | 4.68 | 3.74
Insumo | 004636 | SBC | FITA TEFLON VEDA ROSCA 18mm x 25m | Material |  | M | 0.8 | 0 | 0.45 | 0.36
Insumo | 000100 | SBC | AREIA GROSSA LAVADA | Material |  | m³ | 0.001 | 0 | 151.96 | 0.15
Insumo | 003818 | SBC | RABICHO FLEXIVEL 40cm PVC 1/2"" COM CANOPLAS | Material |  | UN | 2 | 0 | 15.8 | 31.6
Insumo | 000050 | SBC | CIMENTO PORTLAND CP III 32RS NBR 11578 (quilo) | Material |  | KG | 2.8 | 0 | 0.7 | 1.96
[5 empty] | MO sem LS => | 83.62 | LS => | 0 | MO com LS => | 83.62
[5 empty] | Valor do BDI => | 82.47 |  | Valor com BDI => |  | 442.95
12.4.17 | Código | Banco | Descrição | Tipo |  | Und | Quant. | Porcent. | Valor Unit | Total
Composição | 053037 | SBC | RALO SIFONADO PVC QUADRADO 100x53x40 | INSTALACOES HIDRAULICAS - ESGOTO |  | UN | 1 |  | 35.26 | 35.26
Insumo | 003389 | SBC | ADESIVO PARA PVC bisnaga de 75 gramas | Material |  | UN | 0.08 | 0 | 15.9 | 1.27
Insumo | 007495 | SBC | GRELHA E PORTA GRELHA QUADRADA PVC 100mm | Material |  | UN | 1 | 0 | 12.8 | 12.8
Insumo | 000386 | SBC | SOLUCAO LIMPADORA PARA PVC EMBALAGEM 200cc | Material |  | UN | 0.011 | 0 | 26.05 | 0.28
Insumo | 007506 | SBC | RALO PVC SECO QUADRADO 100 x 52 x 40 mm | Material |  | UN | 1 | 0 | 9.29 | 9.29
Insumo | 099034 | SBC | AJUDANTE DE BOMBEIRO OU ENCANADOR | Mão de Obra |  | H | 0.827 | 0 | 14.0509 | 11.62
[5 empty] | MO sem LS => | 11.62 | LS => | 0 | MO com LS => | 11.62
[5 empty] | Valor do BDI => | 8.06 |  | Valor com BDI => |  | 43.32
12.4.18 | Código | Banco | Descrição | Tipo |  | Und | Quant. | Porcent. | Valor Unit | Total
Composição | 190324 | SBC | TORNEIRA P/ LAVATORIO MESA BICA BAIXA PRESSMATIC COMPACT | APARELHOS SANITARIOS |  | UN | 1 |  | 193.49 | 193.49
Insumo | 004636 | SBC | FITA TEFLON VEDA ROSCA 18mm x 25m | Material |  | M | 0.5 | 0 | 0.45 | 0.22
Insumo | 099200 | SBC | BOMBEIRO OU ENCANADOR | Mão de Obra |  | H | 0.411 | 0 | 22.4856 | 9.24
Insumo | 004015 | SBC | TORNEIRA PARA LAVATORIO DE MESA BICA BAIXA PRESSMATIC COMPACT CROMADO DOCOL | Material |  | UN | 1 | 0 | 179.9 | 179.9
Insumo | 099034 | SBC | AJUDANTE DE BOMBEIRO OU ENCANADOR | Mão de Obra |  | H | 0.294 | 0 | 14.0509 | 4.13
[5 empty] | MO sem LS => | 13.37 | LS => | 0 | MO com LS => | 13.37
[5 empty] | Valor do BDI => | 44.27 |  | Valor com BDI => |  | 237.76
12.4.19 | Código | Banco | Descrição | Tipo |  | Und | Quant. | Porcent. | Valor Unit | Total
Composição | 86877 | SINAPI | VÁLVULA EM METAL CROMADO 1.1/2" X 1.1/2" PARA TANQUE OU LAVATÓRIO, COM OU SEM LADRÃO - FORNECIMENTO E INSTALAÇÃO. AF_01/2020 | Louças e Metais |  | UN | 1 |  | 76.8 | 76.8
Composição Auxiliar | 88316 | SINAPI | SERVENTE COM ENCARGOS COMPLEMENTARES | Livro SINAPI: Cálculos e Parâmetros |  | H | 0.0548 | 0 | 22.42 | 1.22
Composição Auxiliar | 88267 | SINAPI | ENCANADOR OU BOMBEIRO HIDRÁULICO COM ENCARGOS COMPLEMENTARES | Livro SINAPI: Cálculos e Parâmetros |  | H | 0.174 | 0 | 31.42 | 5.46
Insumo | 00037588 | SINAPI | VALVULA DE ESCOAMENTO PARA TANQUE, EM METAL CROMADO, 1.1/2", SEM LADRAO, COM TAMPAO PLASTICO | Material |  | UN | 1 | 0 | 69.98 | 69.98
Insumo | 00003146 | SINAPI | FITA VEDA ROSCA, EM PTFE, ROLO DE 18 MM X 10 M (L X C) | Material |  | UN | 0.048 | 0 | 3.05 | 0.14
[5 empty] | MO sem LS => | 5.09 | LS => | 0 | MO com LS => | 5.09
[5 empty] | Valor do BDI => | 17.57 |  | Valor com BDI => |  | 94.37
12.4.20 | Código | Banco | Descrição | Tipo |  | Und | Quant. | Porcent. | Valor Unit | Total
Composição | 86887 | SINAPI | ENGATE FLEXÍVEL EM INOX, 1/2 X 40CM - FORNECIMENTO E INSTALAÇÃO. AF_01/2020 | Louças e Metais |  | UN | 1 |  | 61.76 | 61.76
Composição Auxiliar | 88316 | SINAPI | SERVENTE COM ENCARGOS COMPLEMENTARES | Livro SINAPI: Cálculos e Parâmetros |  | H | 0.0481 | 0 | 22.42 | 1.07
Composição Auxiliar | 88267 | SINAPI | ENCANADOR OU BOMBEIRO HIDRÁULICO COM ENCARGOS COMPLEMENTARES | Livro SINAPI: Cálculos e Parâmetros |  | H | 0.1525 | 0 | 31.42 | 4.79
Insumo | 00003146 | SINAPI | FITA VEDA ROSCA, EM PTFE, ROLO DE 18 MM X 10 M (L X C) | Material |  | UN | 0.021 | 0 | 3.05 | 0.06
Insumo | 00011684 | SINAPI | ENGATE / RABICHO FLEXIVEL INOX 1/2" X 40 CM | Material |  | UN | 1 | 0 | 55.84 | 55.84
[5 empty] | MO sem LS => | 4.46 | LS => | 0 | MO com LS => | 4.46
[5 empty] | Valor do BDI => | 14.13 |  | Valor com BDI => |  | 75.89
12.4.21 | Código | Banco | Descrição | Tipo |  | Und | Quant. | Porcent. | Valor Unit | Total
Composição | 86881 | SINAPI | SIFÃO DO TIPO GARRAFA EM METAL CROMADO 1 X 1.1/2" - FORNECIMENTO E INSTALAÇÃO. AF_01/2020 | Louças e Metais |  | UN | 1 |  | 233.07 | 233.07
Composição Auxiliar | 88316 | SINAPI | SERVENTE COM ENCARGOS COMPLEMENTARES | Livro SINAPI: Cálculos e Parâmetros |  | H | 0.0862 | 0 | 22.42 | 1.93
Composição Auxiliar | 88267 | SINAPI | ENCANADOR OU BOMBEIRO HIDRÁULICO COM ENCARGOS COMPLEMENTARES | Livro SINAPI: Cálculos e Parâmetros |  | H | 0.2734 | 0 | 31.42 | 8.59
Insumo | 00006136 | SINAPI | SIFAO EM METAL CROMADO PARA PIA OU LAVATORIO, 1 X 1.1/2" | Material |  | UN | 1 | 0 | 222.45 | 222.45
Insumo | 00003146 | SINAPI | FITA VEDA ROSCA, EM PTFE, ROLO DE 18 MM X 10 M (L X C) | Material |  | UN | 0.0332 | 0 | 3.05 | 0.1
[5 empty] | MO sem LS => | 8 | LS => | 0 | MO com LS => | 8
[5 empty] | Valor do BDI => | 53.32 |  | Valor com BDI => |  | 286.39
12.4.22 | Código | Banco | Descrição | Tipo |  | Und | Quant. | Porcent. | Valor Unit | Total
Composição | 190711 | SBC | BEBEDOURO ELETRICO MAX PREMIUN OPTIMAR | APARELHOS SANITARIOS |  | UN | 1 |  | 1444.55 | 1444.55
Insumo | 004636 | SBC | FITA TEFLON VEDA ROSCA 18mm x 25m | Material |  | M | 0.6 | 0 | 0.45 | 0.27
Insumo | 099034 | SBC | AJUDANTE DE BOMBEIRO OU ENCANADOR | Mão de Obra |  | H | 1.359 | 0 | 14.0509 | 19.09
Insumo | 099200 | SBC | BOMBEIRO OU ENCANADOR | Mão de Obra |  | H | 1.165 | 0 | 22.4856 | 26.19
Insumo | 005107 | SBC | BEBEDOURO DE PRESSAO IBBL BAG40 EM INOX | Material |  | UN | 1 | 0 | 1399 | 1399
[5 empty] | MO sem LS => | 45.28 | LS => | 0 | MO com LS => | 45.28
[5 empty] | Valor do BDI => | 330.51 |  | Valor com BDI => |  | 1775.06
12.4.23 | Código | Banco | Descrição | Tipo |  | Und | Quant. | Porcent. | Valor Unit | Total
Composição | 190312 | SBC | CHUVEIRO SPOT COM TUBO CROMADO 1977C.CT DECA | APARELHOS SANITARIOS |  | UN | 1 |  | 332.65 | 332.65
Insumo | 003857 | SBC | CHUVEIRO SPOT COM TUBO CROMADO 1977C.CT DECA | Material |  | UN | 1 | 0 | 292.93 | 292.93
Insumo | 099034 | SBC | AJUDANTE DE BOMBEIRO OU ENCANADOR | Mão de Obra |  | H | 1.077 | 0 | 14.0509 | 15.13
Insumo | 004636 | SBC | FITA TEFLON VEDA ROSCA 18mm x 25m | Material |  | M | 0.85 | 0 | 0.45 | 0.38
Insumo | 099200 | SBC | BOMBEIRO OU ENCANADOR | Mão de Obra |  | H | 1.077 | 0 | 22.4856 | 24.21
[5 empty] | MO sem LS => | 39.34 | LS => | 0 | MO com LS => | 39.34
[5 empty] | Valor do BDI => | 76.11 |  | Valor com BDI => |  | 408.76
12.4.24 | Código | Banco | Descrição | Tipo |  | Und | Quant. | Valor Unit | Total
Composição | LOU-TAN-010 | SETOP | CUBA EM AÇO INOXIDÁVEL DE SOBREPOR, AISI 304, APLICAÇÃO PARA TANQUE (630X515X260MM), ASSENTAMENTO EM BANCADA, INCLUSIVE VÁLVULA DE ESCOAMENTO DE METAL COM ACABAMENTO CROMADO, SIFÃO DE METAL TIPO COPO COM ACABAMENTO CROMADO, FORNECIMENTO E INSTALAÇÃO | LOU |  | un | 1 | 598.72 | 598.72
Composição Auxiliar | MAO-AJD-020 | SETOP | AJUDANTE DE BOMBEIRO/ENCANADOR COM ENCARGOS COMPLEMENTARES | MAO |  | hora | 0.73333 | 0 | 19.59 | 14.36
Composição Auxiliar | MAO-OFC-040 | SETOP | BOMBEIRO/ENCANADOR COM ENCARGOS COMPLEMENTARES | MAO |  | hora | 0.73333 | 0 | 24.57 | 18.01
Insumo | MATED- 15101 | SETOP | ADESIVO (TIPO: MASSA PLÁSTICA¦COMPOSIÇÃO: RESINA POLIÉSTER¦ APLICAÇÃO: PEDRAS/ METAIS¦COR: BRANCA, CINZA OU PRETA¦ CATALIZADOR: INCLUSO¦ RENDIMENTO: 0,59KG/M2) | Material |  | Kg | 0.41907 | 0 | 26.69 | 11.18
Insumo | MATED- 12599 | SETOP | CUBA DE AÇO INOXIDÁVEL RETANGULAR SIMPLES COM VÁLVULA DE ESCOAMENTO (TIPO: SOBREPOR¦APLICAÇÃO: TANQUE¦MATERIAL: AÇO AISI 304¦ACABAMENTO: BRILHANTE¦COMPRIMENTO : 630MM¦LARGURA: 515MM¦ ALTURA: 260MM) | Material |  | un | 1 | 0 | 372.44 | 372.44
Insumo | MATED- 9529 | SETOP | SILICONE ACÉTICO (COR: INCOLOR¦APLICAÇÃO: USO GERAL¦REFIL: 9") | Material |  | Kg | 0.0024687 | 0 | 75.18 | 0.18
Insumo | MATED- 11703 | SETOP | VÁLVULA DE ESCOAMENTO METÁLICA PARA TANQUE/ MICTÓRIO (MATERIAL: METAL¦ACABAMENTO: CROMADO¦DIÂMETRO DE ENTRADA: 1.1/4") | Material |  | un | 1 | 0 | 36.35 | 36.35
Insumo | MATED- 11696 | SETOP | SIFÃO METÁLICO PARA TANQUE (TIPO: COPO/ MATERIAL: METAL¦ ACABAMENTO: CROMADO¦ DIÂMETRO DE ENTRADA: 1. 1/4"¦DIÂMETRO DE SAÍDA: 1 .1/2") | Material |  | un | 1 | 0 | 146.02 | 146.02
Insumo | MATED- 11624 | SETOP | FITA DE VEDAÇÃO PARA TUBOS E CONEXÕES ROSCÁVEIS (LARGURA: 12 MM) | Material |  | m | 0.99746 | 0 | 0.19 | 0.18
|  |  |  | MO sem LS => | 25.61 | LS => | 0 | MO com LS => | 25.61
|  |  |  | Valor do BDI => | 136.98 |  | Valor com BDI => |  | 735.7
12.4.25 | Código | Banco | Descrição | Tipo |  | Und | Quant. | Valor Unit | Total
Composição | 10690 | ORSE | Pia de higienização de mãos com cuba redonda inox, Ø = 30cm - Obra: mercado de Lagarto | Louças e Metais Sanitários |  | un | 1 | 181.85 | 181.85
Item | Código | Banco | Descrição | Tipo |  | Und | Quant. | Valor Unit | Total
Composição | 10554 | ORSE | Encargos Complementares - Encanador | Provisórios |  | h | 1 | 3,81 | 3,81
Insumo | 11376 | ORSE | Cuba aço inox redonda ø = 0,30m | Material |  | un | 1 | 108,35 | 108,35
Insumo | 3662 | ORSE | Chapa de aço galvanizado nº 18 - e=1,2mm - dimensões 2,00x1,00m | Material |  | m² | 0.31 | 103,68 | 32,14
Insumo | 00006111/SINAPI | ORSE | Servente de obras (horista) | Mão de Obra |  | h | 1 | 14,58 | 14,58
Insumo | 00002696/SINAPI | ORSE | Encanador ou bombeiro hidraulico (horista) | Mão de Obra |  | h | 1 | 19,02 | 19,02
Composição | 10549 | ORSE | Encargos Complementares - Servente | Provisórios |  | h | 1 | 3,88 | 3,88
Detalhamento de Cálculo ORSE
Item | Código | Banco | Descrição | Tipo |  | Und | Quant. | Valor Unit | Total
Insumo | 10492 | ORSE | Cesta Básica | Material |  | un | 0.009 | 205,00 | 1,84
Insumo | 10593 | ORSE | Praio simples 30cm | Material |  | un | 0.0001 | 19,57 | 0,00
Insumo | 00012894/SINAPI | ORSE | Capa para chuva em pvc com forro de poliester, com capuz (amarela ou azul) | Material |  | un | 0.0004 | 20,85 | 0,00
Insumo | 1651 | ORSE | Óculos branco proteção | Material |  | pr | 0.0016 | 7,00 | 0,01
Insumo | 11253 | ORSE | Tarracha para tubos PVC de 1/2" | Material |  | un | 0.0011 | 29,00 | 0,03
Insumo | 10761 | ORSE | Refeição - café da manhã ( café com leite e dois pães com manteiga) | Serviços |  | un | 0.2036 | 5,00 | 1,01
Insumo | 00012892/SINAPI | ORSE | Luva raspa de couro, cano curto (punho *7* cm) | Material |  | par | 0.0046 | 11,28 | 0,05
Insumo | 00012895/SINAPI | ORSE | Capacete de seguranca aba frontal com suspensao de polietileno, sem jugular (classe b) | Material |  | un | 0.0012 | 14,00 | 0,01
Insumo | 10596 | ORSE | Protetor auricular | Material |  | un | 0.009 | 4,93 | 0,04
Insumo | 11254 | ORSE | Tarracha para tubos PVC de 3/4" | Material |  | un | 0.0007 | 27,49 | 0,01
Insumo | 10592 | ORSE | Lima chata 12" | Material |  | un | 0.0001 | 37,66 | 0,00
Insumo | 11255 | ORSE | Tarracha para tubos PVC de 1" | Material |  | un | 0.0006 | 49,00 | 0,02
Insumo | 2378 | ORSE | Vale transporte | Material |  | un | 0.1595 | 4,50 | 0,71
Insumo | 11257 | ORSE | Tarracha para tubos PVC de 1 1/4" | Material |  | un | 0.0004 | 32,30 | 0,01
Insumo | 00012893/SINAPI | ORSE | Bota de seguranca com biqueira de aco e colarinho acolchoado | Material |  | par | 0.0016 | 76,67 | 0,12
Insumo | 158 | ORSE | Almoço (Participação do empregador) | Material |  | un | 0.2036 | 14,00 | 2,85
Insumo | 10599 | ORSE | Protetor solar fps 30 com 120ml | Material |  | un | 0.0036 | 18,00 | 0,06
Insumo | 941 | ORSE | Fardamento com mangas curta | Material |  | un | 0.003 | 198,07 | 0,59
Insumo | 10517 | ORSE | Exames admissionais/demissionais (checkup) | Serviços |  | cj | 0.0008 | 300,00 | 0,24
Insumo | 11256 | ORSE | Tarracha para tubos PVC de 1 1/2" | Material |  | un | 0.0004 | 60,00 | 0,02
Insumo | 10362 | ORSE | Seguro de vida e acidente em grupo | Serviços |  | un | 0.009 | 12,54 | 0,11
Insumo | 11376 | ORSE | Cuba aço inox redonda ø = 0,30m | Material |  | un | 1 | 108,35 | 108,35
Insumo | 3662 | ORSE | Chapa de aço galvanizado nº 18 - e=1,2mm - dimensões 2,00x1,00m | Material |  | m² | 0.31 | 103,68 | 32,14
Insumo | 00006111/SINAPI | ORSE | Servente de obras (horista) | Mão de Obra |  | h | 1 | 14,58 | 14,58
Insumo | 00002696/SINAPI | ORSE | Encanador ou bombeiro hidraulico (horista) | Mão de Obra |  | h | 1 | 19,02 | 19,02
Insumo | 4728 | ORSE | Talhadeira chata 10" | Material |  | un | 0.0003 | 18,58 | 0,00
Insumo | 4729 | ORSE | Marreta 1 kg com cabo | Material |  | un | 0.0001 | 37,80 | 0,00
Insumo | 00002711/SINAPI | ORSE | Carrinho de mao, em aco, com capacidade de *45 a 65* l / *100* kg, pneu com camara | Material |  | un | 0.0002 | 172,23 | 0,03
Insumo | 10788 | ORSE | Pá quadrada | Material |  | un | 0.0002 | 36,90 | 0,00
|  |  |  | MO sem LS => | 33.6 | LS => | 0 | MO com LS => | 33.6
|  |  |  | Valor do BDI => | 41.6 |  | Valor com BDI => |  | 223.45
13.1.1 | Código | Banco | Descrição | Tipo |  | Und | Quant. | Porcent. | Valor Unit | Total
Composição | 97236 | SINAPI | ELETROCALHA LISA OU PERFURADA EM AÇO GALVANIZADO, LARGURA 50MM E ALTURA 50MM, INCLUSIVE EMENDA E FIXAÇÃO - FORNECIMENTO E INSTALAÇÃO. AF_04/2023 | Eletrocalhas |  | M | 1 |  | 81.16 | 81.16
Composição Auxiliar | 97249 | SINAPI | EMENDA PARA ELETROCALHA, LISA OU PERFURADA EM AÇO GALVANIZADO, LARGURA 50MM E ALTURA 50MM - FORNECIMENTO E INSTALAÇÃO. AF_04/2023 | Eletrocalhas |  | UN | 0.333 | 0 | 70.41 | 23.44
Composição Auxiliar | 88264 | SINAPI | ELETRICISTA COM ENCARGOS COMPLEMENTARES | Livro SINAPI: Cálculos e Parâmetros |  | H | 0.0626 | 0 | 32.57 | 2.03
Composição Auxiliar | 96562 | SINAPI | SUPORTE PARA ELETROCALHA LISA OU PERFURADA EM AÇO GALVANIZADO, LARGURA 400 MM, EM PERFILADO COM COMPRIMENTO DE 45 CM FIXADO EM LAJE, POR METRO DE ELETROCALHA FIXADA. AF_09/2023 | Rasgos e Fixações |  | M | 1 | 0 | 54.25 | 54.25
Composição Auxiliar | 88247 | SINAPI | AUXILIAR DE ELETRICISTA COM ENCARGOS COMPLEMENTARES | Livro SINAPI: Cálculos e Parâmetros |  | H | 0.0626 | 0 | 23.13 | 1.44
Insumo | 00041549 | SINAPI | ELETROCALHA LISA OU PERFURADA, TIPO U, EM CHAPA DE ACO GALVANIZADO A FOGO, ESPESSURA #22, DE 50 X 50 MM (L X A), SEM VIROLA, SEM TAMPA | Material |  | M | 0.991 | 0 | 0 | 0
[5 empty] | MO sem LS => | 26.56 | LS => | 0 | MO com LS => | 26.56
[5 empty] | Valor do BDI => | 18.56 |  | Valor com BDI => |  | 99.72
13.1.2 | Código | Banco | Descrição | Tipo |  | Und | Quant. | Porcent. | Valor Unit | Total
Composição | 38.07.340 | CPOS/CDHU | PERFILADO LISO 38 X 38 MM - COM ACESSÓRIOS | 38.07 |  | m | 1 |  | 49.11 | 49.11
Insumo | P.04.000.049471 | CPOS/CDHU | PERFILADO LISO 38 X 38 MM EM CHAPA PRÉ-ZINCADA | Material |  | m | 1.3 | 0 | 27.66 | 35.95
Insumo | B.01.000.010116 | CPOS/CDHU | AJUDANTE ELETRICISTA | Mão de Obra |  | h | 0.25 | 0 | 21.43 | 5.35
Insumo | B.01.000.010115 | CPOS/CDHU | ELETRICISTA | Mão de Obra |  | h | 0.25 | 0 | 31.24 | 7.81
[5 empty] | MO sem LS => | 13.16 | LS => | 0 | MO com LS => | 13.16
[5 empty] | Valor do BDI => | 11.23 |  | Valor com BDI => |  | 60.34
13.1.3 | Código | Banco | Descrição | Tipo |  | Und | Quant. | Porcent. | Valor Unit | Total
Composição | 97237 | SINAPI | ELETROCALHA LISA OU PERFURADA EM AÇO GALVANIZADO, LARGURA 75MM E ALTURA 50MM, INCLUSIVE EMENDA E FIXAÇÃO - FORNECIMENTO E INSTALAÇÃO. AF_04/2023 | Eletrocalhas |  | M | 1 |  | 82.42 | 82.42
Composição Auxiliar | 97250 | SINAPI | EMENDA PARA ELETROCALHA, LISA OU PERFURADA EM AÇO GALVANIZADO, LARGURA 75MM E ALTURA 50MM - FORNECIMENTO E INSTALAÇÃO. AF_04/2023 | Eletrocalhas |  | UN | 0.333 | 0 | 72.31 | 24.07
Composição Auxiliar | 88247 | SINAPI | AUXILIAR DE ELETRICISTA COM ENCARGOS COMPLEMENTARES | Livro SINAPI: Cálculos e Parâmetros |  | H | 0.0739 | 0 | 23.13 | 1.7
Composição Auxiliar | 96562 | SINAPI | SUPORTE PARA ELETROCALHA LISA OU PERFURADA EM AÇO GALVANIZADO, LARGURA 400 MM, EM PERFILADO COM COMPRIMENTO DE 45 CM FIXADO EM LAJE, POR METRO DE ELETROCALHA FIXADA. AF_09/2023 | Rasgos e Fixações |  | M | 1 | 0 | 54.25 | 54.25
Composição Auxiliar | 88264 | SINAPI | ELETRICISTA COM ENCARGOS COMPLEMENTARES | Livro SINAPI: Cálculos e Parâmetros |  | H | 0.0739 | 0 | 32.57 | 2.4
Insumo | 00043963 | SINAPI | ELETROCALHA LISA OU PERFURADA TIPO U, EM CHAPA DE ACO GALVANIZADO A FOGO, ESPESSURA # 22, DE 75 X 50 MM (L X A), SEM VIROLA, SEM TAMPA | Material |  | M | 0.982 | 0 | 0 | 0
[5 empty] | MO sem LS => | 27.48 | LS => | 0 | MO com LS => | 27.48
[5 empty] | Valor do BDI => | 18.85 |  | Valor com BDI => |  | 101.27
13.1.4 | Código | Banco | Descrição | Tipo |  | Und | Quant. | Porcent. | Valor Unit | Total
Composição | 063106 | SBC | ELETROCALHA PERFURADA TIPO ""U"" 75x75mm CHAPA 18 SEM TAMPA | INSTALACOES ELETRICAS - LEITOS E CABOS |  | M | 1 |  | 52.15 | 52.15
Insumo | 099806 | SBC | AJUDANTE DE ELETRICISTA | Mão de Obra |  | H | 0.49 | 0 | 14.0509 | 6.88
Insumo | 003568 | SBC | ELETROCALHA PERFURADA TIPO ""U"" 75x75mm CHAPA 18 PRE-GALVANIZADA | Material |  | UN | 1.1 | 0 | 31.15 | 34.26
Insumo | 099250 | SBC | ELETRICISTA | Mão de Obra |  | H | 0.49 | 0 | 22.4856 | 11.01
[5 empty] | MO sem LS => | 17.89 | LS => | 0 | MO com LS => | 17.89
[5 empty] | Valor do BDI => | 11.93 |  | Valor com BDI => |  | 64.08
13.1.5 | Código | Banco | Descrição | Tipo |  | Und | Quant. | Valor Unit | Total
Composição | 8696 | ORSE | Fornecimento e instalação de eletrocalha perfurada 100 x 75 x 3000 mm (ref. mopa ou similar) | Pontos de Suprimento de Lógica |  | un | 1 | 101.42 | 101.42
Item | Código | Banco | Descrição | Tipo |  | Und | Quant. | Valor Unit | Total
Composição | 10549 | ORSE | Encargos Complementares - Servente | Provisórios |  | h | 0.6 | 3,88 | 2,32
Insumo | 8954 | ORSE | Eletrocalha metálica perfurada 100 x 75 x 3000mm, peso, 2,20Kg/m, (ref.: mopa ou similar) | Material |  | un | 1 | 76,68 | 76,68
Insumo | 00006111/SINAPI | ORSE | Servente de obras (horista) | Mão de Obra |  | h | 0.6 | 14,58 | 8,74
Composição | 10552 | ORSE | Encargos Complementares - Eletricista | Provisórios |  | h | 0.6 | 3,74 | 2,24
Insumo | 00002436/SINAPI | ORSE | Eletricista (horista) | Mão de Obra |  | h | 0.6 | 19,02 | 11,41
Detalhamento de Cálculo ORSE
Item | Código | Banco | Descrição | Tipo |  | Und | Quant. | Valor Unit | Total
Insumo | 4728 | ORSE | Talhadeira chata 10" | Material |  | un | 0.00018 | 18,58 | 0,00
Insumo | 10596 | ORSE | Protetor auricular | Material |  | un | 0.0054 | 4,93 | 0,02
Insumo | 00012895/SINAPI | ORSE | Capacete de seguranca aba frontal com suspensao de polietileno, sem jugular (classe b) | Material |  | un | 0.00072 | 14,00 | 0,01
Insumo | 4729 | ORSE | Marreta 1 kg com cabo | Material |  | un | 6e-05 | 37,80 | 0,00
Insumo | 10761 | ORSE | Refeição - café da manhã ( café com leite e dois pães com manteiga) | Serviços |  | un | 0.12216 | 5,00 | 0,61
Insumo | 10362 | ORSE | Seguro de vida e acidente em grupo | Serviços |  | un | 0.0054 | 12,54 | 0,06
Insumo | 1651 | ORSE | Óculos branco proteção | Material |  | pr | 0.00096 | 7,00 | 0,00
Insumo | 00002711/SINAPI | ORSE | Carrinho de mao, em aco, com capacidade de *45 a 65* l / *100* kg, pneu com camara | Material |  | un | 0.00012 | 172,23 | 0,02
Insumo | 10788 | ORSE | Pá quadrada | Material |  | un | 0.00012 | 36,90 | 0,00
Insumo | 2378 | ORSE | Vale transporte | Material |  | un | 0.0957 | 4,50 | 0,43
Insumo | 10599 | ORSE | Protetor solar fps 30 com 120ml | Material |  | un | 0.00216 | 18,00 | 0,03
Insumo | 10492 | ORSE | Cesta Básica | Material |  | un | 0.0054 | 205,00 | 1,10
Insumo | 158 | ORSE | Almoço (Participação do empregador) | Material |  | un | 0.12216 | 14,00 | 1,71
Insumo | 00012893/SINAPI | ORSE | Bota de seguranca com biqueira de aco e colarinho acolchoado | Material |  | par | 0.0009 | 76,67 | 0,06
Insumo | 10517 | ORSE | Exames admissionais/demissionais (checkup) | Serviços |  | cj | 0.00048 | 300,00 | 0,14
Insumo | 941 | ORSE | Fardamento com mangas curta | Material |  | un | 0.0018 | 198,07 | 0,35
Insumo | 00012894/SINAPI | ORSE | Capa para chuva em pvc com forro de poliester, com capuz (amarela ou azul) | Material |  | un | 0.00024 | 20,85 | 0,00
Insumo | 00012892/SINAPI | ORSE | Luva raspa de couro, cano curto (punho *7* cm) | Material |  | par | 0.00276 | 11,28 | 0,03
Insumo | 8954 | ORSE | Eletrocalha metálica perfurada 100 x 75 x 3000mm, peso, 2,20Kg/m, (ref.: mopa ou similar) | Material |  | un | 1 | 76,68 | 76,68
Insumo | 00006111/SINAPI | ORSE | Servente de obras (horista) | Mão de Obra |  | h | 0.6 | 14,58 | 8,74
Insumo | 11241 | ORSE | Alicate volt-amperimetro | Material |  | un | 0.00012 | 170,60 | 0,02
Insumo | 11242 | ORSE | Chave inglesa 12" | Material |  | un | 6e-05 | 34,00 | 0,00
Insumo | 11240 | ORSE | Alicate com isolamento | Material |  | un | 0.00012 | 47,69 | 0,00
Insumo | 10579 | ORSE | Chave de fenda chata 30 cm | Material |  | un | 0.00012 | 26,89 | 0,00
Insumo | 00002436/SINAPI | ORSE | Eletricista (horista) | Mão de Obra |  | h | 0.6 | 19,02 | 11,41
|  |  |  | MO sem LS => | 20.15 | LS => | 0 | MO com LS => | 20.15
|  |  |  | Valor do BDI => | 23.2 |  | Valor com BDI => |  | 124.62
13.1.6 | Código | Banco | Descrição | Tipo |  | Und | Quant. | Valor Unit | Total
Composição | ED-19511 | SETOP | ELETROCALHA LISA (100X100)MM EM CHAPA DE AÇO GALVANIZADO #18, COM TRATAMENTO PRÉ ZINCADO, INCLUSIVE TAMPA DE ENCAIXE, FIXAÇÃO SUPERIOR, CONEXÕES E ACESSÓRIOS | ED- |  | m | 1 | 110.08 | 110.08
[5 empty] | Custo Horário da Execução (A) + (B) + (C) |  |  |  | 0
[5 empty] | (D) Produção de Equipe |  |  |  | 1
[5 empty] | (E) Custo Unitário da Execução [(A) + (B) + (C)] / (D) |  |  |  | 0
F | Código | Banco | Materiais | Quantidade | Unidade | Preço Unitário |  |  | Custo Horário
Insumo | MATED-19529 | SETOP | TALA RETA (TIPO: AUTOPORTANTE¦TRATAMENTO: PRÉ-ZINCADO¦CHAPA: N°18¦MEDIDA: 100MM¦APLICAÇÃO: EMENDA PARA ELETROCALHA) | 2.6667 | un | 1,69 |  |  | 4,51
Insumo | MATED-17930 | SETOP | TAMPA PARA ELETROCALHA METÁLICA (TIPO: ENCAIXE¦TRATAMENTO: PRÉ-ZINCADO¦CHAPA: N°24¦MEDIDA: 100MM) | 1.2 | m | 10,74 |  |  | 12,89
Insumo | MATED-18324 | SETOP | PORCA SEXTAVADA (MATERIAL: AÇO¦DIÂMETRO: 6,35MM [1/4"]¦PESO/100PÇ: 0,320 KG) | 2.6667 | un | 0,17 |  |  | 0,45
Insumo | MATED-17913 | SETOP | ELETROCALHA METÁLICA (TIPO: LISA SEM VIROLA¦TRATAMENTO: PRÉ-ZINCADO¦CHAPA: N°18¦MEDIDAS: 100X100MM) | 1.2 | m | 39,53 |  |  | 47,44
Insumo | MATED-19506 | SETOP | PARAFUSO (ROSCA: INTEIRA¦APLICAÇÃO: ELETROCALHA E PERFILADO¦CABEÇA: LENTILHA¦MATERIAL: INOX¦ACABAMENTO: CROMADO¦BITOLA: 1/4"[6,35MM]X1/2"[12,7MM]¦PESO/100PÇ: 0,541KG) | 2.6667 | un | 0,27 |  |  | 0,72
Insumo | MATED-18325 | SETOP | ARRUELA LISA REDONDA (DIÂMETRO 6,8MM [1/4"]¦ACABAMENTO: ZINCADO¦PESO: 560UN/KG)*VALORES REFERENCIAIS APROXIMADOS | 2.6667 | un | 0,10 |  |  | 0,27
[5 empty] | (F)Total: |  |  |  | 66.2707
G | Código | Banco | Serviços | Quantidade | Unidade | Preço Unitário |  |  | Custo Horário
Composição | ED-50362 | SETOP | AJUDANTE DE ELETRICISTA COM ENCARGOS COMPLEMENTARES | 0.58667 | hora | 25,52 |  |  | 14,97
Composição | ED-50373 | SETOP | ELETRICISTA COM ENCARGOS COMPLEMENTARES | 0.58667 | hora | 31,64 |  |  | 18,56
Composição | ED-19507 | SETOP | FIXAÇÃO DE ELETROCALHA/LEITO HORIZONTAL COM LARGURA MENOR OU IGUAL A 200 MM EM LAJE, COM SUPORTE EM PERFILADO, INCLUSIVE PERFILADO, VERGALHÃO E ACESSÓRIOS, EXCLUSIVE ELETROCALHA/LEITO | 1 | m | 10,28 |  |  | 10,28
[5 empty] | (G)Total: |  |  |  | 43.8138
|  |  |  | MO sem LS => | 0 | LS => | 27.62 | MO com LS => | 27.6248
|  |  |  | Valor do BDI => | 25.18 |  | Valor com BDI => |  | 135.26
13.1.7 | Código | Banco | Descrição | Tipo |  | Und | Quant. | Valor Unit | Total
Composição | 9667 | ORSE | Emenda externa, para perfilado tipo "X", 38 x 38 mm, ref. CKP 119 ou similar | Pontos de Suprimento de Energia para Computador |  | un | 1 | 11.38 | 11.38
Item | Código | Banco | Descrição | Tipo |  | Und | Quant. | Valor Unit | Total
Insumo | 00002436/SINAPI | ORSE | Eletricista (horista) | Mão de Obra |  | h | 0.2 | 19,02 | 3,80
Composição | 10552 | ORSE | Encargos Complementares - Eletricista | Provisórios |  | h | 0.2 | 3,74 | 0,74
Insumo | 10045 | ORSE | Emenda externa, para perfilado tipo "X", 38 x 38 mm, ref. CKP 119 ou similar | Material |  | un | 1 | 3,19 | 3,19
Composição | 10549 | ORSE | Encargos Complementares - Servente | Provisórios |  | h | 0.2 | 3,88 | 0,77
Insumo | 00006111/SINAPI | ORSE | Servente de obras (horista) | Mão de Obra |  | h | 0.2 | 14,58 | 2,91
Detalhamento de Cálculo ORSE
Item | Código | Banco | Descrição | Tipo |  | Und | Quant. | Valor Unit | Total
Insumo | 00002436/SINAPI | ORSE | Eletricista (horista) | Mão de Obra |  | h | 0.2 | 19,02 | 3,80
Insumo | 00012895/SINAPI | ORSE | Capacete de seguranca aba frontal com suspensao de polietileno, sem jugular (classe b) | Material |  | un | 0.00024 | 14,00 | 0,00
Insumo | 2378 | ORSE | Vale transporte | Material |  | un | 0.0319 | 4,50 | 0,14
Insumo | 11241 | ORSE | Alicate volt-amperimetro | Material |  | un | 4e-05 | 170,60 | 0,00
Insumo | 10492 | ORSE | Cesta Básica | Material |  | un | 0.0018 | 205,00 | 0,36
Insumo | 10362 | ORSE | Seguro de vida e acidente em grupo | Serviços |  | un | 0.0018 | 12,54 | 0,02
Insumo | 11242 | ORSE | Chave inglesa 12" | Material |  | un | 2e-05 | 34,00 | 0,00
Insumo | 00012893/SINAPI | ORSE | Bota de seguranca com biqueira de aco e colarinho acolchoado | Material |  | par | 0.0003 | 76,67 | 0,02
Insumo | 00012892/SINAPI | ORSE | Luva raspa de couro, cano curto (punho *7* cm) | Material |  | par | 0.00092 | 11,28 | 0,01
Insumo | 11240 | ORSE | Alicate com isolamento | Material |  | un | 4e-05 | 47,69 | 0,00
Insumo | 1651 | ORSE | Óculos branco proteção | Material |  | pr | 0.00032 | 7,00 | 0,00
Insumo | 10761 | ORSE | Refeição - café da manhã ( café com leite e dois pães com manteiga) | Serviços |  | un | 0.04072 | 5,00 | 0,20
Insumo | 158 | ORSE | Almoço (Participação do empregador) | Material |  | un | 0.04072 | 14,00 | 0,57
Insumo | 10599 | ORSE | Protetor solar fps 30 com 120ml | Material |  | un | 0.00072 | 18,00 | 0,01
Insumo | 941 | ORSE | Fardamento com mangas curta | Material |  | un | 0.0006 | 198,07 | 0,11
Insumo | 00012894/SINAPI | ORSE | Capa para chuva em pvc com forro de poliester, com capuz (amarela ou azul) | Material |  | un | 8e-05 | 20,85 | 0,00
Insumo | 10517 | ORSE | Exames admissionais/demissionais (checkup) | Serviços |  | cj | 0.00016 | 300,00 | 0,04
Insumo | 10596 | ORSE | Protetor auricular | Material |  | un | 0.0018 | 4,93 | 0,00
Insumo | 10579 | ORSE | Chave de fenda chata 30 cm | Material |  | un | 4e-05 | 26,89 | 0,00
Insumo | 10045 | ORSE | Emenda externa, para perfilado tipo "X", 38 x 38 mm, ref. CKP 119 ou similar | Material |  | un | 1 | 3,19 | 3,19
Insumo | 4728 | ORSE | Talhadeira chata 10" | Material |  | un | 6e-05 | 18,58 | 0,00
Insumo | 4729 | ORSE | Marreta 1 kg com cabo | Material |  | un | 2e-05 | 37,80 | 0,00
Insumo | 00002711/SINAPI | ORSE | Carrinho de mao, em aco, com capacidade de *45 a 65* l / *100* kg, pneu com camara | Material |  | un | 4e-05 | 172,23 | 0,00
Insumo | 10788 | ORSE | Pá quadrada | Material |  | un | 4e-05 | 36,90 | 0,00
Insumo | 00006111/SINAPI | ORSE | Servente de obras (horista) | Mão de Obra |  | h | 0.2 | 14,58 | 2,91
|  |  |  | MO sem LS => | 6.71 | LS => | 0 | MO com LS => | 6.71
|  |  |  | Valor do BDI => | 2.6 |  | Valor com BDI => |  | 13.98
13.1.8 | Código | Banco | Descrição | Tipo |  | Und | Quant. | Valor Unit | Total
Composição | 9987 | ORSE | Curva horizontal 38 x 38 mm para eletrocalha metálica, com ângulo 90° (ref.: mopa ou similar) | Pontos de Suprimento de Energia para Computador |  | un | 1 | 22.87 | 22.87
Item | Código | Banco | Descrição | Tipo |  | Und | Quant. | Valor Unit | Total
Insumo | 00006111/SINAPI | ORSE | Servente de obras (horista) | Mão de Obra |  | h | 0.15 | 14,58 | 2,18
Composição | 10549 | ORSE | Encargos Complementares - Servente | Provisórios |  | h | 0.15 | 3,88 | 0,58
Composição | 10552 | ORSE | Encargos Complementares - Eletricista | Provisórios |  | h | 0.15 | 3,74 | 0,56
Insumo | 00002436/SINAPI | ORSE | Eletricista (horista) | Mão de Obra |  | h | 0.15 | 19,02 | 2,85
Insumo | 6615 | ORSE | Curva horizontal 38 x 38 mm para eletrocalha perfurada metálica (ref. Mopa ousimilar) | Material |  | un | 1 | 16,77 | 16,77
Detalhamento de Cálculo ORSE
Item | Código | Banco | Descrição | Tipo |  | Und | Quant. | Valor Unit | Total
Insumo | 00006111/SINAPI | ORSE | Servente de obras (horista) | Mão de Obra |  | h | 0.15 | 14,58 | 2,18
Insumo | 4728 | ORSE | Talhadeira chata 10" | Material |  | un | 4.5e-05 | 18,58 | 0,00
Insumo | 10596 | ORSE | Protetor auricular | Material |  | un | 0.00135 | 4,93 | 0,00
Insumo | 00012895/SINAPI | ORSE | Capacete de seguranca aba frontal com suspensao de polietileno, sem jugular (classe b) | Material |  | un | 0.00018 | 14,00 | 0,00
Insumo | 4729 | ORSE | Marreta 1 kg com cabo | Material |  | un | 1.5e-05 | 37,80 | 0,00
Insumo | 10761 | ORSE | Refeição - café da manhã ( café com leite e dois pães com manteiga) | Serviços |  | un | 0.03054 | 5,00 | 0,15
Insumo | 10362 | ORSE | Seguro de vida e acidente em grupo | Serviços |  | un | 0.00135 | 12,54 | 0,01
Insumo | 1651 | ORSE | Óculos branco proteção | Material |  | pr | 0.00024 | 7,00 | 0,00
Insumo | 00002711/SINAPI | ORSE | Carrinho de mao, em aco, com capacidade de *45 a 65* l / *100* kg, pneu com camara | Material |  | un | 3e-05 | 172,23 | 0,00
Insumo | 10788 | ORSE | Pá quadrada | Material |  | un | 3e-05 | 36,90 | 0,00
Insumo | 2378 | ORSE | Vale transporte | Material |  | un | 0.023925 | 4,50 | 0,10
Insumo | 10599 | ORSE | Protetor solar fps 30 com 120ml | Material |  | un | 0.00054 | 18,00 | 0,00
Insumo | 10492 | ORSE | Cesta Básica | Material |  | un | 0.00135 | 205,00 | 0,27
Insumo | 158 | ORSE | Almoço (Participação do empregador) | Material |  | un | 0.03054 | 14,00 | 0,42
Insumo | 00012893/SINAPI | ORSE | Bota de seguranca com biqueira de aco e colarinho acolchoado | Material |  | par | 0.000225 | 76,67 | 0,01
Insumo | 10517 | ORSE | Exames admissionais/demissionais (checkup) | Serviços |  | cj | 0.00012 | 300,00 | 0,03
Insumo | 941 | ORSE | Fardamento com mangas curta | Material |  | un | 0.00045 | 198,07 | 0,08
Insumo | 00012894/SINAPI | ORSE | Capa para chuva em pvc com forro de poliester, com capuz (amarela ou azul) | Material |  | un | 6e-05 | 20,85 | 0,00
Insumo | 00012892/SINAPI | ORSE | Luva raspa de couro, cano curto (punho *7* cm) | Material |  | par | 0.00069 | 11,28 | 0,00
Insumo | 11241 | ORSE | Alicate volt-amperimetro | Material |  | un | 3e-05 | 170,60 | 0,00
Insumo | 11242 | ORSE | Chave inglesa 12" | Material |  | un | 1.5e-05 | 34,00 | 0,00
Insumo | 11240 | ORSE | Alicate com isolamento | Material |  | un | 3e-05 | 47,69 | 0,00
Insumo | 10579 | ORSE | Chave de fenda chata 30 cm | Material |  | un | 3e-05 | 26,89 | 0,00
Insumo | 00002436/SINAPI | ORSE | Eletricista (horista) | Mão de Obra |  | h | 0.15 | 19,02 | 2,85
Insumo | 6615 | ORSE | Curva horizontal 38 x 38 mm para eletrocalha perfurada metálica (ref. Mopa ousimilar) | Material |  | un | 1 | 16,77 | 16,77
|  |  |  | MO sem LS => | 5.03 | LS => | 0 | MO com LS => | 5.03
|  |  |  | Valor do BDI => | 5.23 |  | Valor com BDI => |  | 28.1
13.1.9 | Código | Banco | Descrição | Tipo |  | Und | Quant. | Valor Unit | Total
Composição | 11285 | ORSE | Curva horizontal 100 x 75 mm para eletrocalha metálica, com ângulo 90° (ref.:mopa ou similar) | Pontos de Suprimento de Energia para Computador |  | un | 1 | 41.81 | 41.81
Item | Código | Banco | Descrição | Tipo |  | Und | Quant. | Valor Unit | Total
Composição | 10552 | ORSE | Encargos Complementares - Eletricista | Provisórios |  | h | 0.2 | 3,74 | 0,74
Composição | 10549 | ORSE | Encargos Complementares - Servente | Provisórios |  | h | 0.2 | 3,88 | 0,77
Insumo | 00006111/SINAPI | ORSE | Servente de obras (horista) | Mão de Obra |  | h | 0.2 | 14,58 | 2,91
Insumo | 00002436/SINAPI | ORSE | Eletricista (horista) | Mão de Obra |  | h | 0.2 | 19,02 | 3,80
Insumo | 12151 | ORSE | Curva horizontal 100 x 75 mm para eletrocalha metálica, com ângulo 90° (ref.:mopa ou similar) | Material |  | un | 1 | 33,62 | 33,62
Detalhamento de Cálculo ORSE
Item | Código | Banco | Descrição | Tipo |  | Und | Quant. | Valor Unit | Total
Insumo | 00012895/SINAPI | ORSE | Capacete de seguranca aba frontal com suspensao de polietileno, sem jugular (classe b) | Material |  | un | 0.00024 | 14,00 | 0,00
Insumo | 2378 | ORSE | Vale transporte | Material |  | un | 0.0319 | 4,50 | 0,14
Insumo | 11241 | ORSE | Alicate volt-amperimetro | Material |  | un | 4e-05 | 170,60 | 0,00
Insumo | 10492 | ORSE | Cesta Básica | Material |  | un | 0.0018 | 205,00 | 0,36
Insumo | 10362 | ORSE | Seguro de vida e acidente em grupo | Serviços |  | un | 0.0018 | 12,54 | 0,02
Insumo | 11242 | ORSE | Chave inglesa 12" | Material |  | un | 2e-05 | 34,00 | 0,00
Insumo | 00012893/SINAPI | ORSE | Bota de seguranca com biqueira de aco e colarinho acolchoado | Material |  | par | 0.0003 | 76,67 | 0,02
Insumo | 00012892/SINAPI | ORSE | Luva raspa de couro, cano curto (punho *7* cm) | Material |  | par | 0.00092 | 11,28 | 0,01
Insumo | 11240 | ORSE | Alicate com isolamento | Material |  | un | 4e-05 | 47,69 | 0,00
Insumo | 1651 | ORSE | Óculos branco proteção | Material |  | pr | 0.00032 | 7,00 | 0,00
Insumo | 10761 | ORSE | Refeição - café da manhã ( café com leite e dois pães com manteiga) | Serviços |  | un | 0.04072 | 5,00 | 0,20
Insumo | 158 | ORSE | Almoço (Participação do empregador) | Material |  | un | 0.04072 | 14,00 | 0,57
Insumo | 10599 | ORSE | Protetor solar fps 30 com 120ml | Material |  | un | 0.00072 | 18,00 | 0,01
Insumo | 941 | ORSE | Fardamento com mangas curta | Material |  | un | 0.0006 | 198,07 | 0,11
Insumo | 00012894/SINAPI | ORSE | Capa para chuva em pvc com forro de poliester, com capuz (amarela ou azul) | Material |  | un | 8e-05 | 20,85 | 0,00
Insumo | 10517 | ORSE | Exames admissionais/demissionais (checkup) | Serviços |  | cj | 0.00016 | 300,00 | 0,04
Insumo | 10596 | ORSE | Protetor auricular | Material |  | un | 0.0018 | 4,93 | 0,00
Insumo | 10579 | ORSE | Chave de fenda chata 30 cm | Material |  | un | 4e-05 | 26,89 | 0,00
Insumo | 4728 | ORSE | Talhadeira chata 10" | Material |  | un | 6e-05 | 18,58 | 0,00
Insumo | 4729 | ORSE | Marreta 1 kg com cabo | Material |  | un | 2e-05 | 37,80 | 0,00
Insumo | 00002711/SINAPI | ORSE | Carrinho de mao, em aco, com capacidade de *45 a 65* l / *100* kg, pneu com camara | Material |  | un | 4e-05 | 172,23 | 0,00
Insumo | 10788 | ORSE | Pá quadrada | Material |  | un | 4e-05 | 36,90 | 0,00
Insumo | 00006111/SINAPI | ORSE | Servente de obras (horista) | Mão de Obra |  | h | 0.2 | 14,58 | 2,91
Insumo | 00002436/SINAPI | ORSE | Eletricista (horista) | Mão de Obra |  | h | 0.2 | 19,02 | 3,80
Insumo | 12151 | ORSE | Curva horizontal 100 x 75 mm para eletrocalha metálica, com ângulo 90° (ref.:mopa ou similar) | Material |  | un | 1 | 33,62 | 33,62
|  |  |  | MO sem LS => | 6.71 | LS => | 0 | MO com LS => | 6.71
|  |  |  | Valor do BDI => | 9.56 |  | Valor com BDI => |  | 51.37
13.1.10 | Código | Banco | Descrição | Tipo |  | Und | Quant. | Porcent. | Valor Unit | Total
Composição | 97277 | SINAPI | CURVA HORIZONTAL 90º, PARA ELETROCALHA, LISA OU PERFURADA EM AÇO GALVANIZADO, LARGURA DE 75MM E ALTURA DE 50MM - FORNECIMENTO E INSTALAÇÃO. AF_04/2023 | Eletrocalhas |  | UN | 1 |  | 78.48 | 78.48
Composição Auxiliar | 88247 | SINAPI | AUXILIAR DE ELETRICISTA COM ENCARGOS COMPLEMENTARES | Livro SINAPI: Cálculos e Parâmetros |  | H | 0.3327 | 0 | 23.13 | 7.69
Composição Auxiliar | 88264 | SINAPI | ELETRICISTA COM ENCARGOS COMPLEMENTARES | Livro SINAPI: Cálculos e Parâmetros |  | H | 0.3327 | 0 | 32.57 | 10.83
Insumo | 00043965 | SINAPI | PARAFUSO, EM ACO ZINCADO, CABECA LENTILHA AUTOTRAVANTE DIAMETRO 5/16" X 1" | Material |  | UN | 16.8 | 0 | 0 | 0
Insumo | 00013348 | SINAPI | ARRUELA EM ACO GALVANIZADO, DIAMETRO EXTERNO = 35MM, ESPESSURA = 3MM, DIAMETRO DO FURO= 18MM | Material |  | UN | 33.6 | 0 | 1.63 | 54.76
Insumo | 00044027 | SINAPI | TALA PARA EMENDA DE ELETROCALHA, SIMPLES / RETA, LISA OU PERFURADA, EM CHAPA DE ACO GALVANIZADO #22, ALTURA 50 MM | Material |  | UN | 4 | 0 | 0 | 0
Insumo | 00039997 | SINAPI | PORCA ZINCADA, SEXTAVADA, DIAMETRO 1/4" | Material |  | UN | 16.8 | 0 | 0.31 | 5.2
Insumo | 00043956 | SINAPI | CURVA HORIZONTAL 90 GRAUS PERFURADA, PARA ELETROCALHA, EM CHAPA DE ACO GALVANIZADO ESPESSURA #22, 75 X 50 MM (L X A), SEM VIROLA, SEM TAMPA | Material |  | UN | 1 | 0 | 0 | 0
[5 empty] | MO sem LS => | 13.5 | LS => | 0 | MO com LS => | 13.5
[5 empty] | Valor do BDI => | 17.95 |  | Valor com BDI => |  | 96.43
13.1.11 | Código | Banco | Descrição | Tipo |  | Und | Quant. | Porcent. | Valor Unit | Total
Composição | 97249 | SINAPI | EMENDA PARA ELETROCALHA, LISA OU PERFURADA EM AÇO GALVANIZADO, LARGURA 50MM E ALTURA 50MM - FORNECIMENTO E INSTALAÇÃO. AF_04/2023 | Eletrocalhas |  | UN | 1 |  | 70.41 | 70.41
Composição Auxiliar | 88247 | SINAPI | AUXILIAR DE ELETRICISTA COM ENCARGOS COMPLEMENTARES | Livro SINAPI: Cálculos e Parâmetros |  | H | 0.1879 | 0 | 23.13 | 4.34
Composição Auxiliar | 88264 | SINAPI | ELETRICISTA COM ENCARGOS COMPLEMENTARES | Livro SINAPI: Cálculos e Parâmetros |  | H | 0.1879 | 0 | 32.57 | 6.11
Insumo | 00013348 | SINAPI | ARRUELA EM ACO GALVANIZADO, DIAMETRO EXTERNO = 35MM, ESPESSURA = 3MM, DIAMETRO DO FURO= 18MM | Material |  | UN | 33.6 | 0 | 1.63 | 54.76
Insumo | 00039997 | SINAPI | PORCA ZINCADA, SEXTAVADA, DIAMETRO 1/4" | Material |  | UN | 16.8 | 0 | 0.31 | 5.2
Insumo | 00044027 | SINAPI | TALA PARA EMENDA DE ELETROCALHA, SIMPLES / RETA, LISA OU PERFURADA, EM CHAPA DE ACO GALVANIZADO #22, ALTURA 50 MM | Material |  | UN | 4 | 0 | 0 | 0
Insumo | 00043965 | SINAPI | PARAFUSO, EM ACO ZINCADO, CABECA LENTILHA AUTOTRAVANTE DIAMETRO 5/16" X 1" | Material |  | UN | 16.8 | 0 | 0 | 0
Insumo | 00044344 | SINAPI | EMENDA INTERNA, TIPO U, BASE LISA, PARA ELETROCALHA, EM CHAPA DE ACO GALVANIZADO ESPESSURA #22, 50 X 50 MM (L X A) | Material |  | UN | 1 | 0 | 0 | 0
[5 empty] | MO sem LS => | 7.62 | LS => | 0 | MO com LS => | 7.62
[5 empty] | Valor do BDI => | 16.1 |  | Valor com BDI => |  | 86.51
13.1.12 | Código | Banco | Descrição | Tipo |  | Und | Quant. | Porcent. | Valor Unit | Total
Composição | 97250 | SINAPI | EMENDA PARA ELETROCALHA, LISA OU PERFURADA EM AÇO GALVANIZADO, LARGURA 75MM E ALTURA 50MM - FORNECIMENTO E INSTALAÇÃO. AF_04/2023 | Eletrocalhas |  | UN | 1 |  | 72.31 | 72.31
Composição Auxiliar | 88247 | SINAPI | AUXILIAR DE ELETRICISTA COM ENCARGOS COMPLEMENTARES | Livro SINAPI: Cálculos e Parâmetros |  | H | 0.2218 | 0 | 23.13 | 5.13
Composição Auxiliar | 88264 | SINAPI | ELETRICISTA COM ENCARGOS COMPLEMENTARES | Livro SINAPI: Cálculos e Parâmetros |  | H | 0.2218 | 0 | 32.57 | 7.22
Insumo | 00043965 | SINAPI | PARAFUSO, EM ACO ZINCADO, CABECA LENTILHA AUTOTRAVANTE DIAMETRO 5/16" X 1" | Material |  | UN | 16.8 | 0 | 0 | 0
Insumo | 00044335 | SINAPI | EMENDA INTERNA, TIPO U, BASE LISA, PARA ELETROCALHA, EM CHAPA DE ACO GALVANIZADO ESPESSURA #22, 75 X 50 MM (L X A) | Material |  | UN | 1 | 0 | 0 | 0
Insumo | 00044027 | SINAPI | TALA PARA EMENDA DE ELETROCALHA, SIMPLES / RETA, LISA OU PERFURADA, EM CHAPA DE ACO GALVANIZADO #22, ALTURA 50 MM | Material |  | UN | 4 | 0 | 0 | 0
Insumo | 00039997 | SINAPI | PORCA ZINCADA, SEXTAVADA, DIAMETRO 1/4" | Material |  | UN | 16.8 | 0 | 0.31 | 5.2
Insumo | 00013348 | SINAPI | ARRUELA EM ACO GALVANIZADO, DIAMETRO EXTERNO = 35MM, ESPESSURA = 3MM, DIAMETRO DO FURO= 18MM | Material |  | UN | 33.6 | 0 | 1.63 | 54.76
[5 empty] | MO sem LS => | 9 | LS => | 0 | MO com LS => | 9
[5 empty] | Valor do BDI => | 16.54 |  | Valor com BDI => |  | 88.85
13.1.13 | Código | Banco | Descrição | Tipo |  | Und | Quant. | Porcent. | Valor Unit | Total
Composição | 97274 | SINAPI | CURVA HORIZONTAL 90º PARA ELETROCALHA, LISA OU PERFURADA EM AÇO GALVANIZADO, LARGURA DE 50MM E ALTURA DE 50MM - FORNECIMENTO E INSTALAÇÃO. AF_04/2023 | Eletrocalhas |  | UN | 1 |  | 75.64 | 75.64
Composição Auxiliar | 88247 | SINAPI | AUXILIAR DE ELETRICISTA COM ENCARGOS COMPLEMENTARES | Livro SINAPI: Cálculos e Parâmetros |  | H | 0.2818 | 0 | 23.13 | 6.51
Composição Auxiliar | 88264 | SINAPI | ELETRICISTA COM ENCARGOS COMPLEMENTARES | Livro SINAPI: Cálculos e Parâmetros |  | H | 0.2818 | 0 | 32.57 | 9.17
Insumo | 00043965 | SINAPI | PARAFUSO, EM ACO ZINCADO, CABECA LENTILHA AUTOTRAVANTE DIAMETRO 5/16" X 1" | Material |  | UN | 16.8 | 0 | 0 | 0
Insumo | 00043952 | SINAPI | CURVA HORIZONTAL 90 GRAUS PERFURADA, PARA ELETROCALHA, EM CHAPA DE ACO GALVANIZADO ESPESSURA #22, 50 X 50 MM (L X A), SEM VIROLA, SEM TAMPA | Material |  | UN | 1 | 0 | 0 | 0
Insumo | 00039997 | SINAPI | PORCA ZINCADA, SEXTAVADA, DIAMETRO 1/4" | Material |  | UN | 16.8 | 0 | 0.31 | 5.2
Insumo | 00044027 | SINAPI | TALA PARA EMENDA DE ELETROCALHA, SIMPLES / RETA, LISA OU PERFURADA, EM CHAPA DE ACO GALVANIZADO #22, ALTURA 50 MM | Material |  | UN | 4 | 0 | 0 | 0
Insumo | 00013348 | SINAPI | ARRUELA EM ACO GALVANIZADO, DIAMETRO EXTERNO = 35MM, ESPESSURA = 3MM, DIAMETRO DO FURO= 18MM | Material |  | UN | 33.6 | 0 | 1.63 | 54.76
[5 empty] | MO sem LS => | 11.44 | LS => | 0 | MO com LS => | 11.44
[5 empty] | Valor do BDI => | 17.3 |  | Valor com BDI => |  | 92.94
13.1.14 | Código | Banco | Descrição | Tipo |  | Und | Quant. | Valor Unit | Total
Composição | 9667 | ORSE | Emenda externa, para perfilado tipo "X", 38 x 38 mm, ref. CKP 119 ou similar | Pontos de Suprimento de Energia para Computador |  | un | 1 | 11.38 | 11.38
Item | Código | Banco | Descrição | Tipo |  | Und | Quant. | Valor Unit | Total
Insumo | 00002436/SINAPI | ORSE | Eletricista (horista) | Mão de Obra |  | h | 0.2 | 19,02 | 3,80
Composição | 10552 | ORSE | Encargos Complementares - Eletricista | Provisórios |  | h | 0.2 | 3,74 | 0,74
Insumo | 10045 | ORSE | Emenda externa, para perfilado tipo "X", 38 x 38 mm, ref. CKP 119 ou similar | Material |  | un | 1 | 3,19 | 3,19
Composição | 10549 | ORSE | Encargos Complementares - Servente | Provisórios |  | h | 0.2 | 3,88 | 0,77
Insumo | 00006111/SINAPI | ORSE | Servente de obras (horista) | Mão de Obra |  | h | 0.2 | 14,58 | 2,91
Detalhamento de Cálculo ORSE
Item | Código | Banco | Descrição | Tipo |  | Und | Quant. | Valor Unit | Total
Insumo | 00002436/SINAPI | ORSE | Eletricista (horista) | Mão de Obra |  | h | 0.2 | 19,02 | 3,80
Insumo | 00012895/SINAPI | ORSE | Capacete de seguranca aba frontal com suspensao de polietileno, sem jugular (classe b) | Material |  | un | 0.00024 | 14,00 | 0,00
Insumo | 2378 | ORSE | Vale transporte | Material |  | un | 0.0319 | 4,50 | 0,14
Insumo | 11241 | ORSE | Alicate volt-amperimetro | Material |  | un | 4e-05 | 170,60 | 0,00
Insumo | 10492 | ORSE | Cesta Básica | Material |  | un | 0.0018 | 205,00 | 0,36
Insumo | 10362 | ORSE | Seguro de vida e acidente em grupo | Serviços |  | un | 0.0018 | 12,54 | 0,02
Insumo | 11242 | ORSE | Chave inglesa 12" | Material |  | un | 2e-05 | 34,00 | 0,00
Insumo | 00012893/SINAPI | ORSE | Bota de seguranca com biqueira de aco e colarinho acolchoado | Material |  | par | 0.0003 | 76,67 | 0,02
Insumo | 00012892/SINAPI | ORSE | Luva raspa de couro, cano curto (punho *7* cm) | Material |  | par | 0.00092 | 11,28 | 0,01
Insumo | 11240 | ORSE | Alicate com isolamento | Material |  | un | 4e-05 | 47,69 | 0,00
Insumo | 1651 | ORSE | Óculos branco proteção | Material |  | pr | 0.00032 | 7,00 | 0,00
Insumo | 10761 | ORSE | Refeição - café da manhã ( café com leite e dois pães com manteiga) | Serviços |  | un | 0.04072 | 5,00 | 0,20
Insumo | 158 | ORSE | Almoço (Participação do empregador) | Material |  | un | 0.04072 | 14,00 | 0,57
Insumo | 10599 | ORSE | Protetor solar fps 30 com 120ml | Material |  | un | 0.00072 | 18,00 | 0,01
Insumo | 941 | ORSE | Fardamento com mangas curta | Material |  | un | 0.0006 | 198,07 | 0,11
Insumo | 00012894/SINAPI | ORSE | Capa para chuva em pvc com forro de poliester, com capuz (amarela ou azul) | Material |  | un | 8e-05 | 20,85 | 0,00
Insumo | 10517 | ORSE | Exames admissionais/demissionais (checkup) | Serviços |  | cj | 0.00016 | 300,00 | 0,04
Insumo | 10596 | ORSE | Protetor auricular | Material |  | un | 0.0018 | 4,93 | 0,00
Insumo | 10579 | ORSE | Chave de fenda chata 30 cm | Material |  | un | 4e-05 | 26,89 | 0,00
Insumo | 10045 | ORSE | Emenda externa, para perfilado tipo "X", 38 x 38 mm, ref. CKP 119 ou similar | Material |  | un | 1 | 3,19 | 3,19
Insumo | 4728 | ORSE | Talhadeira chata 10" | Material |  | un | 6e-05 | 18,58 | 0,00
Insumo | 4729 | ORSE | Marreta 1 kg com cabo | Material |  | un | 2e-05 | 37,80 | 0,00
Insumo | 00002711/SINAPI | ORSE | Carrinho de mao, em aco, com capacidade de *45 a 65* l / *100* kg, pneu com camara | Material |  | un | 4e-05 | 172,23 | 0,00
Insumo | 10788 | ORSE | Pá quadrada | Material |  | un | 4e-05 | 36,90 | 0,00
Insumo | 00006111/SINAPI | ORSE | Servente de obras (horista) | Mão de Obra |  | h | 0.2 | 14,58 | 2,91
|  |  |  | MO sem LS => | 6.71 | LS => | 0 | MO com LS => | 6.71
|  |  |  | Valor do BDI => | 2.6 |  | Valor com BDI => |  | 13.98
13.1.15 | Código | Banco | Descrição | Tipo |  | Und | Quant. | Valor Unit | Total
Composição | 11848 | ORSE | Emenda interna 100 x 100 mm com base lisa perfurada para eletrocalha metálica(ref. Mopa ou similar) | Pontos de Suprimento de Energia para Computador |  | un | 1 | 15.34 | 15.34
Item | Código | Banco | Descrição | Tipo |  | Und | Quant. | Valor Unit | Total
Insumo | 4034 | ORSE | Emenda interna 100 x 100 mm com base lisa perfurada para eletrocalha metálica(ref. Mopa ou similar) | Material |  | un | 1 | 7,15 | 7,15
Composição | 10549 | ORSE | Encargos Complementares - Servente | Provisórios |  | h | 0.2 | 3,88 | 0,77
Insumo | 00002436/SINAPI | ORSE | Eletricista (horista) | Mão de Obra |  | h | 0.2 | 19,02 | 3,80
Insumo | 00006111/SINAPI | ORSE | Servente de obras (horista) | Mão de Obra |  | h | 0.2 | 14,58 | 2,91
Composição | 10552 | ORSE | Encargos Complementares - Eletricista | Provisórios |  | h | 0.2 | 3,74 | 0,74
Detalhamento de Cálculo ORSE
Item | Código | Banco | Descrição | Tipo |  | Und | Quant. | Valor Unit | Total
Insumo | 4034 | ORSE | Emenda interna 100 x 100 mm com base lisa perfurada para eletrocalha metálica(ref. Mopa ou similar) | Material |  | un | 1 | 7,15 | 7,15
Insumo | 4728 | ORSE | Talhadeira chata 10" | Material |  | un | 6e-05 | 18,58 | 0,00
Insumo | 10596 | ORSE | Protetor auricular | Material |  | un | 0.0018 | 4,93 | 0,00
Insumo | 00012895/SINAPI | ORSE | Capacete de seguranca aba frontal com suspensao de polietileno, sem jugular (classe b) | Material |  | un | 0.00024 | 14,00 | 0,00
Insumo | 4729 | ORSE | Marreta 1 kg com cabo | Material |  | un | 2e-05 | 37,80 | 0,00
Insumo | 10761 | ORSE | Refeição - café da manhã ( café com leite e dois pães com manteiga) | Serviços |  | un | 0.04072 | 5,00 | 0,20
Insumo | 10362 | ORSE | Seguro de vida e acidente em grupo | Serviços |  | un | 0.0018 | 12,54 | 0,02
Insumo | 1651 | ORSE | Óculos branco proteção | Material |  | pr | 0.00032 | 7,00 | 0,00
Insumo | 00002711/SINAPI | ORSE | Carrinho de mao, em aco, com capacidade de *45 a 65* l / *100* kg, pneu com camara | Material |  | un | 4e-05 | 172,23 | 0,00
Insumo | 10788 | ORSE | Pá quadrada | Material |  | un | 4e-05 | 36,90 | 0,00
Insumo | 2378 | ORSE | Vale transporte | Material |  | un | 0.0319 | 4,50 | 0,14
Insumo | 10599 | ORSE | Protetor solar fps 30 com 120ml | Material |  | un | 0.00072 | 18,00 | 0,01
Insumo | 10492 | ORSE | Cesta Básica | Material |  | un | 0.0018 | 205,00 | 0,36
Insumo | 158 | ORSE | Almoço (Participação do empregador) | Material |  | un | 0.04072 | 14,00 | 0,57
Insumo | 00012893/SINAPI | ORSE | Bota de seguranca com biqueira de aco e colarinho acolchoado | Material |  | par | 0.0003 | 76,67 | 0,02
Insumo | 10517 | ORSE | Exames admissionais/demissionais (checkup) | Serviços |  | cj | 0.00016 | 300,00 | 0,04
Insumo | 941 | ORSE | Fardamento com mangas curta | Material |  | un | 0.0006 | 198,07 | 0,11
Insumo | 00012894/SINAPI | ORSE | Capa para chuva em pvc com forro de poliester, com capuz (amarela ou azul) | Material |  | un | 8e-05 | 20,85 | 0,00
Insumo | 00012892/SINAPI | ORSE | Luva raspa de couro, cano curto (punho *7* cm) | Material |  | par | 0.00092 | 11,28 | 0,01
Insumo | 00002436/SINAPI | ORSE | Eletricista (horista) | Mão de Obra |  | h | 0.2 | 19,02 | 3,80
Insumo | 00006111/SINAPI | ORSE | Servente de obras (horista) | Mão de Obra |  | h | 0.2 | 14,58 | 2,91
Insumo | 11241 | ORSE | Alicate volt-amperimetro | Material |  | un | 4e-05 | 170,60 | 0,00
Insumo | 11242 | ORSE | Chave inglesa 12" | Material |  | un | 2e-05 | 34,00 | 0,00
Insumo | 11240 | ORSE | Alicate com isolamento | Material |  | un | 4e-05 | 47,69 | 0,00
Insumo | 10579 | ORSE | Chave de fenda chata 30 cm | Material |  | un | 4e-05 | 26,89 | 0,00
|  |  |  | MO sem LS => | 6.71 | LS => | 0 | MO com LS => | 6.71
|  |  |  | Valor do BDI => | 3.5 |  | Valor com BDI => |  | 18.84
13.1.16 | Código | Banco | Descrição | Tipo |  | Und | Quant. | Valor Unit | Total
Composição | 8688 | ORSE | Curva horizontal 100 x 100 mm para eletrocalha metálica, com ângulo 90° (ref.: mopa ou similar) | Pontos de Suprimento de Energia para Computador |  | un | 1 | 27.54 | 27.54
Item | Código | Banco | Descrição | Tipo |  | Und | Quant. | Valor Unit | Total
Composição | 10549 | ORSE | Encargos Complementares - Servente | Provisórios |  | h | 0.2 | 3,88 | 0,77
Composição | 10552 | ORSE | Encargos Complementares - Eletricista | Provisórios |  | h | 0.2 | 3,74 | 0,74
Insumo | 00002436/SINAPI | ORSE | Eletricista (horista) | Mão de Obra |  | h | 0.2 | 19,02 | 3,80
Insumo | 8945 | ORSE | Curva horizontal 100 x 100 mm para eletrocalha metálica, com ângulo 90° | Material |  | un | 1 | 19,35 | 19,35
Insumo | 00006111/SINAPI | ORSE | Servente de obras (horista) | Mão de Obra |  | h | 0.2 | 14,58 | 2,91
Detalhamento de Cálculo ORSE
Item | Código | Banco | Descrição | Tipo |  | Und | Quant. | Valor Unit | Total
Insumo | 4728 | ORSE | Talhadeira chata 10" | Material |  | un | 6e-05 | 18,58 | 0,00
Insumo | 10596 | ORSE | Protetor auricular | Material |  | un | 0.0018 | 4,93 | 0,00
Insumo | 00012895/SINAPI | ORSE | Capacete de seguranca aba frontal com suspensao de polietileno, sem jugular (classe b) | Material |  | un | 0.00024 | 14,00 | 0,00
Insumo | 4729 | ORSE | Marreta 1 kg com cabo | Material |  | un | 2e-05 | 37,80 | 0,00
Insumo | 10761 | ORSE | Refeição - café da manhã ( café com leite e dois pães com manteiga) | Serviços |  | un | 0.04072 | 5,00 | 0,20
Insumo | 10362 | ORSE | Seguro de vida e acidente em grupo | Serviços |  | un | 0.0018 | 12,54 | 0,02
Insumo | 1651 | ORSE | Óculos branco proteção | Material |  | pr | 0.00032 | 7,00 | 0,00
Insumo | 00002711/SINAPI | ORSE | Carrinho de mao, em aco, com capacidade de *45 a 65* l / *100* kg, pneu com camara | Material |  | un | 4e-05 | 172,23 | 0,00
Insumo | 10788 | ORSE | Pá quadrada | Material |  | un | 4e-05 | 36,90 | 0,00
Insumo | 2378 | ORSE | Vale transporte | Material |  | un | 0.0319 | 4,50 | 0,14
Insumo | 10599 | ORSE | Protetor solar fps 30 com 120ml | Material |  | un | 0.00072 | 18,00 | 0,01
Insumo | 10492 | ORSE | Cesta Básica | Material |  | un | 0.0018 | 205,00 | 0,36
Insumo | 158 | ORSE | Almoço (Participação do empregador) | Material |  | un | 0.04072 | 14,00 | 0,57
Insumo | 00012893/SINAPI | ORSE | Bota de seguranca com biqueira de aco e colarinho acolchoado | Material |  | par | 0.0003 | 76,67 | 0,02
Insumo | 10517 | ORSE | Exames admissionais/demissionais (checkup) | Serviços |  | cj | 0.00016 | 300,00 | 0,04
Insumo | 941 | ORSE | Fardamento com mangas curta | Material |  | un | 0.0006 | 198,07 | 0,11
Insumo | 00012894/SINAPI | ORSE | Capa para chuva em pvc com forro de poliester, com capuz (amarela ou azul) | Material |  | un | 8e-05 | 20,85 | 0,00
Insumo | 00012892/SINAPI | ORSE | Luva raspa de couro, cano curto (punho *7* cm) | Material |  | par | 0.00092 | 11,28 | 0,01
Insumo | 11241 | ORSE | Alicate volt-amperimetro | Material |  | un | 4e-05 | 170,60 | 0,00
Insumo | 11242 | ORSE | Chave inglesa 12" | Material |  | un | 2e-05 | 34,00 | 0,00
Insumo | 11240 | ORSE | Alicate com isolamento | Material |  | un | 4e-05 | 47,69 | 0,00
Insumo | 10579 | ORSE | Chave de fenda chata 30 cm | Material |  | un | 4e-05 | 26,89 | 0,00
Insumo | 00002436/SINAPI | ORSE | Eletricista (horista) | Mão de Obra |  | h | 0.2 | 19,02 | 3,80
Insumo | 8945 | ORSE | Curva horizontal 100 x 100 mm para eletrocalha metálica, com ângulo 90° | Material |  | un | 1 | 19,35 | 19,35
Insumo | 00006111/SINAPI | ORSE | Servente de obras (horista) | Mão de Obra |  | h | 0.2 | 14,58 | 2,91
|  |  |  | MO sem LS => | 6.71 | LS => | 0 | MO com LS => | 6.71
|  |  |  | Valor do BDI => | 6.3 |  | Valor com BDI => |  | 33.84
13.1.17 | Código | Banco | Descrição | Tipo |  | Und | Quant. | Porcent. | Valor Unit | Total
Composição | 071111 | AGETOP CIVIL | CRUZETA HORIZONTAL 90º PARA ELETROCALHA 50X50 MM | 711 |  | Un | 1 |  | 33.66 | 33.66
Insumo | 0008 | AGETOP CIVIL | AJUDANTE | Mão de Obra |  | H | 0.2 | 0 | 21.86 | 4.37
Insumo | 0012 | AGETOP CIVIL | ELETRICISTA | Mão de Obra |  | H | 0.2 | 0 | 29.47 | 5.89
Insumo | 3792 | AGETOP CIVIL | CRUZETA HORIZONTAL 90º PARA ELETROCALHA 50 X 50 MM | Material |  | un | 1 | 0 | 23.4 | 23.4
[5 empty] | MO sem LS => | 10.26 | LS => | 0 | MO com LS => | 10.26
[5 empty] | Valor do BDI => | 7.7 |  | Valor com BDI => |  | 41.36
13.1.18 | Código | Banco | Descrição | Tipo |  | Und | Quant. | Valor Unit | Total
Composição | 12556 | ORSE | Junção interna tipo "L" para perfilado, ( ref.: Mopa ou similar) | Pontos de Suprimento de Energia para Computador |  | un | 1 | 13.76 | 13.76
Item | Código | Banco | Descrição | Tipo |  | Und | Quant. | Valor Unit | Total
Insumo | 3630 | ORSE | Junção interna tipo "L" para perfilado, ref. Mopa ou similar | Material |  | un | 1 | 5,57 | 5,57
Insumo | 00006111/SINAPI | ORSE | Servente de obras (horista) | Mão de Obra |  | h | 0.2 | 14,58 | 2,91
Composição | 10552 | ORSE | Encargos Complementares - Eletricista | Provisórios |  | h | 0.2 | 3,74 | 0,74
Composição | 10549 | ORSE | Encargos Complementares - Servente | Provisórios |  | h | 0.2 | 3,88 | 0,77
Insumo | 00002436/SINAPI | ORSE | Eletricista (horista) | Mão de Obra |  | h | 0.2 | 19,02 | 3,80
Detalhamento de Cálculo ORSE
Item | Código | Banco | Descrição | Tipo |  | Und | Quant. | Valor Unit | Total
Insumo | 3630 | ORSE | Junção interna tipo "L" para perfilado, ref. Mopa ou similar | Material |  | un | 1 | 5,57 | 5,57
Insumo | 00006111/SINAPI | ORSE | Servente de obras (horista) | Mão de Obra |  | h | 0.2 | 14,58 | 2,91
Insumo | 00012895/SINAPI | ORSE | Capacete de seguranca aba frontal com suspensao de polietileno, sem jugular (classe b) | Material |  | un | 0.00024 | 14,00 | 0,00
Insumo | 2378 | ORSE | Vale transporte | Material |  | un | 0.0319 | 4,50 | 0,14
Insumo | 11241 | ORSE | Alicate volt-amperimetro | Material |  | un | 4e-05 | 170,60 | 0,00
Insumo | 10492 | ORSE | Cesta Básica | Material |  | un | 0.0018 | 205,00 | 0,36
Insumo | 10362 | ORSE | Seguro de vida e acidente em grupo | Serviços |  | un | 0.0018 | 12,54 | 0,02
Insumo | 11242 | ORSE | Chave inglesa 12" | Material |  | un | 2e-05 | 34,00 | 0,00
Insumo | 00012893/SINAPI | ORSE | Bota de seguranca com biqueira de aco e colarinho acolchoado | Material |  | par | 0.0003 | 76,67 | 0,02
Insumo | 00012892/SINAPI | ORSE | Luva raspa de couro, cano curto (punho *7* cm) | Material |  | par | 0.00092 | 11,28 | 0,01
Insumo | 11240 | ORSE | Alicate com isolamento | Material |  | un | 4e-05 | 47,69 | 0,00
Insumo | 1651 | ORSE | Óculos branco proteção | Material |  | pr | 0.00032 | 7,00 | 0,00
Insumo | 10761 | ORSE | Refeição - café da manhã ( café com leite e dois pães com manteiga) | Serviços |  | un | 0.04072 | 5,00 | 0,20
Insumo | 158 | ORSE | Almoço (Participação do empregador) | Material |  | un | 0.04072 | 14,00 | 0,57
Insumo | 10599 | ORSE | Protetor solar fps 30 com 120ml | Material |  | un | 0.00072 | 18,00 | 0,01
Insumo | 941 | ORSE | Fardamento com mangas curta | Material |  | un | 0.0006 | 198,07 | 0,11
Insumo | 00012894/SINAPI | ORSE | Capa para chuva em pvc com forro de poliester, com capuz (amarela ou azul) | Material |  | un | 8e-05 | 20,85 | 0,00
Insumo | 10517 | ORSE | Exames admissionais/demissionais (checkup) | Serviços |  | cj | 0.00016 | 300,00 | 0,04
Insumo | 10596 | ORSE | Protetor auricular | Material |  | un | 0.0018 | 4,93 | 0,00
Insumo | 10579 | ORSE | Chave de fenda chata 30 cm | Material |  | un | 4e-05 | 26,89 | 0,00
Insumo | 4728 | ORSE | Talhadeira chata 10" | Material |  | un | 6e-05 | 18,58 | 0,00
Insumo | 4729 | ORSE | Marreta 1 kg com cabo | Material |  | un | 2e-05 | 37,80 | 0,00
Insumo | 00002711/SINAPI | ORSE | Carrinho de mao, em aco, com capacidade de *45 a 65* l / *100* kg, pneu com camara | Material |  | un | 4e-05 | 172,23 | 0,00
Insumo | 10788 | ORSE | Pá quadrada | Material |  | un | 4e-05 | 36,90 | 0,00
Insumo | 00002436/SINAPI | ORSE | Eletricista (horista) | Mão de Obra |  | h | 0.2 | 19,02 | 3,80
|  |  |  | MO sem LS => | 6.71 | LS => | 0 | MO com LS => | 6.71
|  |  |  | Valor do BDI => | 3.14 |  | Valor com BDI => |  | 16.9
13.1.19 | Código | Banco | Descrição | Tipo |  | Und | Quant. | Porcent. | Valor Unit | Total
Composição | 072268 | AGETOP CIVIL | REDUÇÃO A DIREITA 100 X 50 MM PARA ELETROCALHA | 722 |  | Un | 1 |  | 30.4 | 30.4
Insumo | 3790 | AGETOP CIVIL | REDUÇÃO A DIREITA 100 X 50 MM PARA ELETROCALHA | Material |  | un | 1 | 0 | 22.2 | 22.2
Insumo | 0008 | AGETOP CIVIL | AJUDANTE | Mão de Obra |  | H | 0.16 | 0 | 21.86 | 3.49
Insumo | 0012 | AGETOP CIVIL | ELETRICISTA | Mão de Obra |  | H | 0.16 | 0 | 29.47 | 4.71
[5 empty] | MO sem LS => | 8.2 | LS => | 0 | MO com LS => | 8.2
[5 empty] | Valor do BDI => | 6.95 |  | Valor com BDI => |  | 37.35
13.1.20 | Código | Banco | Descrição | Tipo |  | Und | Quant. | Porcent. | Valor Unit | Total
Composição | 97313 | SINAPI | TÊ HORIZONTAL 90º, PARA ELETROCALHA, LISA OU PERFURADA EM AÇO GALVANIZADO, LARGURA DE 50MM E ALTURA DE 50MM - FORNECIMENTO E INSTALAÇÃO. AF_04/2023 | Eletrocalhas |  | UN | 1 |  | 110.88 | 110.88
Composição Auxiliar | 88247 | SINAPI | AUXILIAR DE ELETRICISTA COM ENCARGOS COMPLEMENTARES | Livro SINAPI: Cálculos e Parâmetros |  | H | 0.3758 | 0 | 23.13 | 8.69
Composição Auxiliar | 88264 | SINAPI | ELETRICISTA COM ENCARGOS COMPLEMENTARES | Livro SINAPI: Cálculos e Parâmetros |  | H | 0.3758 | 0 | 32.57 | 12.23
Insumo | 00039997 | SINAPI | PORCA ZINCADA, SEXTAVADA, DIAMETRO 1/4" | Material |  | UN | 25.2 | 0 | 0.31 | 7.81
Insumo | 00013348 | SINAPI | ARRUELA EM ACO GALVANIZADO, DIAMETRO EXTERNO = 35MM, ESPESSURA = 3MM, DIAMETRO DO FURO= 18MM | Material |  | UN | 50.4 | 0 | 1.63 | 82.15
Insumo | 00043965 | SINAPI | PARAFUSO, EM ACO ZINCADO, CABECA LENTILHA AUTOTRAVANTE DIAMETRO 5/16" X 1" | Material |  | UN | 25.2 | 0 | 0 | 0
Insumo | 00044027 | SINAPI | TALA PARA EMENDA DE ELETROCALHA, SIMPLES / RETA, LISA OU PERFURADA, EM CHAPA DE ACO GALVANIZADO #22, ALTURA 50 MM | Material |  | UN | 6 | 0 | 0 | 0
Insumo | 00044036 | SINAPI | TE HORIZONTAL 90 GRAUS, PARA ELETROCALHA, EM CHAPA DE ACO GALVANIZADO, ESPESSURA #22, 50 X 50 MM (L X A), SEM VIROLA, SEM TAMPA | Material |  | UN | 1 | 0 | 0 | 0
[5 empty] | MO sem LS => | 15.25 | LS => | 0 | MO com LS => | 15.25
[5 empty] | Valor do BDI => | 25.36 |  | Valor com BDI => |  | 136.24
13.1.21 | Código | Banco | Descrição | Tipo |  | Und | Quant. | Porcent. | Valor Unit | Total
Composição | 063052 | SBC | CURVA VERTICAL EXTERNA PARA ELETROCALHA 100X50mm | INSTALACOES ELETRICAS - LEITOS E CABOS |  | UN | 1 |  | 38.54 | 38.54
Insumo | 099806 | SBC | AJUDANTE DE ELETRICISTA | Mão de Obra |  | H | 0.509 | 0 | 14.0509 | 7.15
Insumo | 077790 | SBC | ELETROCALHA - CURVA 90 VERTICAL EXTERNA 100x50mm CHAPA 20 | Material |  | UN | 1 | 0 | 19.95 | 19.95
Insumo | 099250 | SBC | ELETRICISTA | Mão de Obra |  | H | 0.509 | 0 | 22.4856 | 11.44
[5 empty] | MO sem LS => | 18.59 | LS => | 0 | MO com LS => | 18.59
[5 empty] | Valor do BDI => | 8.81 |  | Valor com BDI => |  | 47.35
13.1.22 | Código | Banco | Descrição | Tipo |  | Und | Quant. | Valor Unit | Total
Composição | 11405 | ORSE | Junção interna tipo "I" para perfilado, ( ref.: Mopa ou similar) | Pontos de Suprimento de Energia para Computador |  | un | 1 | 11.49 | 11.49
Item | Código | Banco | Descrição | Tipo |  | Und | Quant. | Valor Unit | Total
Insumo | 00002436/SINAPI | ORSE | Eletricista (horista) | Mão de Obra |  | h | 0.2 | 19,02 | 3,80
Composição | 10549 | ORSE | Encargos Complementares - Servente | Provisórios |  | h | 0.2 | 3,88 | 0,77
Insumo | 00006111/SINAPI | ORSE | Servente de obras (horista) | Mão de Obra |  | h | 0.2 | 14,58 | 2,91
Insumo | 12352 | ORSE | Junção interna tipo "I" para perfilado, ref. Mopa ou similar | Material |  | un | 1 | 3,30 | 3,30
Composição | 10552 | ORSE | Encargos Complementares - Eletricista | Provisórios |  | h | 0.2 | 3,74 | 0,74
Detalhamento de Cálculo ORSE
Item | Código | Banco | Descrição | Tipo |  | Und | Quant. | Valor Unit | Total
Insumo | 00002436/SINAPI | ORSE | Eletricista (horista) | Mão de Obra |  | h | 0.2 | 19,02 | 3,80
Insumo | 4728 | ORSE | Talhadeira chata 10" | Material |  | un | 6e-05 | 18,58 | 0,00
Insumo | 10596 | ORSE | Protetor auricular | Material |  | un | 0.0018 | 4,93 | 0,00
Insumo | 00012895/SINAPI | ORSE | Capacete de seguranca aba frontal com suspensao de polietileno, sem jugular (classe b) | Material |  | un | 0.00024 | 14,00 | 0,00
Insumo | 4729 | ORSE | Marreta 1 kg com cabo | Material |  | un | 2e-05 | 37,80 | 0,00
Insumo | 10761 | ORSE | Refeição - café da manhã ( café com leite e dois pães com manteiga) | Serviços |  | un | 0.04072 | 5,00 | 0,20
Insumo | 10362 | ORSE | Seguro de vida e acidente em grupo | Serviços |  | un | 0.0018 | 12,54 | 0,02
Insumo | 1651 | ORSE | Óculos branco proteção | Material |  | pr | 0.00032 | 7,00 | 0,00
Insumo | 00002711/SINAPI | ORSE | Carrinho de mao, em aco, com capacidade de *45 a 65* l / *100* kg, pneu com camara | Material |  | un | 4e-05 | 172,23 | 0,00
Insumo | 10788 | ORSE | Pá quadrada | Material |  | un | 4e-05 | 36,90 | 0,00
Insumo | 2378 | ORSE | Vale transporte | Material |  | un | 0.0319 | 4,50 | 0,14
Insumo | 10599 | ORSE | Protetor solar fps 30 com 120ml | Material |  | un | 0.00072 | 18,00 | 0,01
Insumo | 10492 | ORSE | Cesta Básica | Material |  | un | 0.0018 | 205,00 | 0,36
Insumo | 158 | ORSE | Almoço (Participação do empregador) | Material |  | un | 0.04072 | 14,00 | 0,57
Insumo | 00012893/SINAPI | ORSE | Bota de seguranca com biqueira de aco e colarinho acolchoado | Material |  | par | 0.0003 | 76,67 | 0,02
Insumo | 10517 | ORSE | Exames admissionais/demissionais (checkup) | Serviços |  | cj | 0.00016 | 300,00 | 0,04
Insumo | 941 | ORSE | Fardamento com mangas curta | Material |  | un | 0.0006 | 198,07 | 0,11
Insumo | 00012894/SINAPI | ORSE | Capa para chuva em pvc com forro de poliester, com capuz (amarela ou azul) | Material |  | un | 8e-05 | 20,85 | 0,00
Insumo | 00012892/SINAPI | ORSE | Luva raspa de couro, cano curto (punho *7* cm) | Material |  | par | 0.00092 | 11,28 | 0,01
Insumo | 00006111/SINAPI | ORSE | Servente de obras (horista) | Mão de Obra |  | h | 0.2 | 14,58 | 2,91
Insumo | 12352 | ORSE | Junção interna tipo "I" para perfilado, ref. Mopa ou similar | Material |  | un | 1 | 3,30 | 3,30
Insumo | 11241 | ORSE | Alicate volt-amperimetro | Material |  | un | 4e-05 | 170,60 | 0,00
Insumo | 11242 | ORSE | Chave inglesa 12" | Material |  | un | 2e-05 | 34,00 | 0,00
Insumo | 11240 | ORSE | Alicate com isolamento | Material |  | un | 4e-05 | 47,69 | 0,00
Insumo | 10579 | ORSE | Chave de fenda chata 30 cm | Material |  | un | 4e-05 | 26,89 | 0,00
|  |  |  | MO sem LS => | 6.71 | LS => | 0 | MO com LS => | 6.71
|  |  |  | Valor do BDI => | 2.62 |  | Valor com BDI => |  | 14.11
13.1.23 | Código | Banco | Descrição | Tipo |  | Und | Quant. | Valor Unit | Total
Composição | 12579 | ORSE | Tampa de encaixe 75 x 3000 mm, zincada, para eletrocalha metálica (ref.: mopaou similar) | Interligações até Quadro Geral - Eletrodutos e Conexões |  | un | 1 | 40.61 | 40.61
Item | Código | Banco | Descrição | Tipo |  | Und | Quant. | Valor Unit | Total
Insumo | 00006111/SINAPI | ORSE | Servente de obras (horista) | Mão de Obra |  | h | 0.05 | 14,58 | 0,72
Insumo | 00002436/SINAPI | ORSE | Eletricista (horista) | Mão de Obra |  | h | 0.05 | 19,02 | 0,95
Insumo | 13354 | ORSE | Tampa de encaixe 75 x 3000 mm, zincada, para eletrocalha metálica (ref.: mopaou similar) | Material |  | un | 1 | 38,60 | 38,60
Composição | 10552 | ORSE | Encargos Complementares - Eletricista | Provisórios |  | h | 0.05 | 3,74 | 0,18
Composição | 10549 | ORSE | Encargos Complementares - Servente | Provisórios |  | h | 0.05 | 3,88 | 0,19
Detalhamento de Cálculo ORSE
Item | Código | Banco | Descrição | Tipo |  | Und | Quant. | Valor Unit | Total
Insumo | 00006111/SINAPI | ORSE | Servente de obras (horista) | Mão de Obra |  | h | 0.05 | 14,58 | 0,72
Insumo | 00002436/SINAPI | ORSE | Eletricista (horista) | Mão de Obra |  | h | 0.05 | 19,02 | 0,95
Insumo | 13354 | ORSE | Tampa de encaixe 75 x 3000 mm, zincada, para eletrocalha metálica (ref.: mopaou similar) | Material |  | un | 1 | 38,60 | 38,60
Insumo | 00012895/SINAPI | ORSE | Capacete de seguranca aba frontal com suspensao de polietileno, sem jugular (classe b) | Material |  | un | 6e-05 | 14,00 | 0,00
Insumo | 2378 | ORSE | Vale transporte | Material |  | un | 0.007975 | 4,50 | 0,03
Insumo | 11241 | ORSE | Alicate volt-amperimetro | Material |  | un | 1e-05 | 170,60 | 0,00
Insumo | 10492 | ORSE | Cesta Básica | Material |  | un | 0.00045 | 205,00 | 0,09
Insumo | 10362 | ORSE | Seguro de vida e acidente em grupo | Serviços |  | un | 0.00045 | 12,54 | 0,00
Insumo | 11242 | ORSE | Chave inglesa 12" | Material |  | un | 5e-06 | 34,00 | 0,00
Insumo | 00012893/SINAPI | ORSE | Bota de seguranca com biqueira de aco e colarinho acolchoado | Material |  | par | 7.5e-05 | 76,67 | 0,00
Insumo | 00012892/SINAPI | ORSE | Luva raspa de couro, cano curto (punho *7* cm) | Material |  | par | 0.00023 | 11,28 | 0,00
Insumo | 11240 | ORSE | Alicate com isolamento | Material |  | un | 1e-05 | 47,69 | 0,00
Insumo | 1651 | ORSE | Óculos branco proteção | Material |  | pr | 8e-05 | 7,00 | 0,00
Insumo | 10761 | ORSE | Refeição - café da manhã ( café com leite e dois pães com manteiga) | Serviços |  | un | 0.01018 | 5,00 | 0,05
Insumo | 158 | ORSE | Almoço (Participação do empregador) | Material |  | un | 0.01018 | 14,00 | 0,14
Insumo | 10599 | ORSE | Protetor solar fps 30 com 120ml | Material |  | un | 0.00018 | 18,00 | 0,00
Insumo | 941 | ORSE | Fardamento com mangas curta | Material |  | un | 0.00015 | 198,07 | 0,02
Insumo | 00012894/SINAPI | ORSE | Capa para chuva em pvc com forro de poliester, com capuz (amarela ou azul) | Material |  | un | 2e-05 | 20,85 | 0,00
Insumo | 10517 | ORSE | Exames admissionais/demissionais (checkup) | Serviços |  | cj | 4e-05 | 300,00 | 0,01
Insumo | 10596 | ORSE | Protetor auricular | Material |  | un | 0.00045 | 4,93 | 0,00
Insumo | 10579 | ORSE | Chave de fenda chata 30 cm | Material |  | un | 1e-05 | 26,89 | 0,00
Insumo | 4728 | ORSE | Talhadeira chata 10" | Material |  | un | 1.5e-05 | 18,58 | 0,00
Insumo | 4729 | ORSE | Marreta 1 kg com cabo | Material |  | un | 5e-06 | 37,80 | 0,00
Insumo | 00002711/SINAPI | ORSE | Carrinho de mao, em aco, com capacidade de *45 a 65* l / *100* kg, pneu com camara | Material |  | un | 1e-05 | 172,23 | 0,00
Insumo | 10788 | ORSE | Pá quadrada | Material |  | un | 1e-05 | 36,90 | 0,00
|  |  |  | MO sem LS => | 1.67 | LS => | 0 | MO com LS => | 1.67
|  |  |  | Valor do BDI => | 9.29 |  | Valor com BDI => |  | 49.9
13.1.24 | Código | Banco | Descrição | Tipo |  | Und | Quant. | Porcent. | Valor Unit | Total
Composição | 91170 | SINAPI | FIXAÇÃO DE TUBOS HORIZONTAIS DE PVC ÁGUA, PVC ESGOTO, PVC ÁGUA PLUVIAL, CPVC, PPR, COBRE OU AÇO, DIÂMETROS MENORES OU IGUAIS A 40 MM, COM ABRAÇADEIRA METÁLICA RÍGIDA TIPO U PERFIL 1 1/4", FIXADA EM PERFILADO EM LAJE. AF_09/2023_PS | Rasgos e Fixações |  | M | 1 |  | 10.02 | 10.02
Composição Auxiliar | 88267 | SINAPI | ENCANADOR OU BOMBEIRO HIDRÁULICO COM ENCARGOS COMPLEMENTARES | Livro SINAPI: Cálculos e Parâmetros |  | H | 0.2114 | 0 | 31.42 | 6.64
Composição Auxiliar | 88248 | SINAPI | AUXILIAR DE ENCANADOR OU BOMBEIRO HIDRÁULICO COM ENCARGOS COMPLEMENTARES | Livro SINAPI: Cálculos e Parâmetros |  | H | 0.048 | 0 | 22.16 | 1.06
Insumo | 00000392 | SINAPI | ABRACADEIRA EM ACO PARA AMARRACAO DE ELETRODUTOS, TIPO D, COM 1/2" E PARAFUSO DE FIXACAO | Material |  | UN | 1.7857 | 0 | 1.3 | 2.32
[5 empty] | MO sem LS => | 5.92 | LS => | 0 | MO com LS => | 5.92
[5 empty] | Valor do BDI => | 2.29 |  | Valor com BDI => |  | 12.31
13.2.1 | Código | Banco | Descrição | Tipo |  | Und | Quant. | Porcent. | Valor Unit | Total
Composição | 92364 | SINAPI | TUBO DE AÇO GALVANIZADO COM COSTURA, CLASSE MÉDIA, DN 32 (1 1/4"), CONEXÃO ROSQUEADA, INSTALADO EM REDE DE ALIMENTAÇÃO PARA HIDRANTE - FORNECIMENTO E INSTALAÇÃO. AF_10/2020 | Instalações de Gás e Incêndio em Aço e Ferro Galvanizado |  | M | 1 |  | 55.63 | 55.63
Composição Auxiliar | 88248 | SINAPI | AUXILIAR DE ENCANADOR OU BOMBEIRO HIDRÁULICO COM ENCARGOS COMPLEMENTARES | Livro SINAPI: Cálculos e Parâmetros |  | H | 0.178 | 0 | 22.16 | 3.94
Composição Auxiliar | 88267 | SINAPI | ENCANADOR OU BOMBEIRO HIDRÁULICO COM ENCARGOS COMPLEMENTARES | Livro SINAPI: Cálculos e Parâmetros |  | H | 0.178 | 0 | 31.42 | 5.59
Insumo | 00007698 | SINAPI | TUBO ACO GALVANIZADO COM COSTURA, CLASSE MEDIA, DN 1.1/4", E = *3,25* MM, PESO *3,14* KG/M (NBR 5580) | Material |  | M | 1.039 | 0 | 44.37 | 46.1
[5 empty] | MO sem LS => | 7.09 | LS => | 0 | MO com LS => | 7.09
[5 empty] | Valor do BDI => | 12.72 |  | Valor com BDI => |  | 68.35
13.2.2 | Código | Banco | Descrição | Tipo |  | Und | Quant. | Porcent. | Valor Unit | Total
Composição | 92365 | SINAPI | TUBO DE AÇO GALVANIZADO COM COSTURA, CLASSE MÉDIA, DN 40 (1 1/2"), CONEXÃO ROSQUEADA, INSTALADO EM REDE DE ALIMENTAÇÃO PARA HIDRANTE - FORNECIMENTO E INSTALAÇÃO. AF_10/2020 | Instalações de Gás e Incêndio em Aço e Ferro Galvanizado |  | M | 1 |  | 63.93 | 63.93
Composição Auxiliar | 88267 | SINAPI | ENCANADOR OU BOMBEIRO HIDRÁULICO COM ENCARGOS COMPLEMENTARES | Livro SINAPI: Cálculos e Parâmetros |  | H | 0.194 | 0 | 31.42 | 6.09
Composição Auxiliar | 88248 | SINAPI | AUXILIAR DE ENCANADOR OU BOMBEIRO HIDRÁULICO COM ENCARGOS COMPLEMENTARES | Livro SINAPI: Cálculos e Parâmetros |  | H | 0.194 | 0 | 22.16 | 4.29
Insumo | 00007697 | SINAPI | TUBO ACO GALVANIZADO COM COSTURA, CLASSE MEDIA, DN 1.1/2", E = *3,25* MM, PESO *3,61* KG/M (NBR 5580) | Material |  | M | 1.039 | 0 | 51.54 | 53.55
[5 empty] | MO sem LS => | 7.72 | LS => | 0 | MO com LS => | 7.72
[5 empty] | Valor do BDI => | 14.62 |  | Valor com BDI => |  | 78.55
13.2.3 | Código | Banco | Descrição | Tipo |  | Und | Quant. | Porcent. | Valor Unit | Total
Composição | 92341 | SINAPI | TUBO DE AÇO GALVANIZADO COM COSTURA, CLASSE MÉDIA, DN 50 (2"), CONEXÃO ROSQUEADA, INSTALADO EM PRUMADAS - FORNECIMENTO E INSTALAÇÃO. AF_10/2020 | Instalações de Gás e Incêndio em Aço e Ferro Galvanizado |  | M | 1 |  | 102.82 | 102.82
Composição Auxiliar | 88267 | SINAPI | ENCANADOR OU BOMBEIRO HIDRÁULICO COM ENCARGOS COMPLEMENTARES | Livro SINAPI: Cálculos e Parâmetros |  | H | 0.478 | 0 | 31.42 | 15.01
Composição Auxiliar | 88248 | SINAPI | AUXILIAR DE ENCANADOR OU BOMBEIRO HIDRÁULICO COM ENCARGOS COMPLEMENTARES | Livro SINAPI: Cálculos e Parâmetros |  | H | 0.478 | 0 | 22.16 | 10.59
Insumo | 00007696 | SINAPI | TUBO ACO GALVANIZADO COM COSTURA, CLASSE MEDIA, DN 2", E = *3,65* MM, PESO *5,10* KG/M (NBR 5580) | Material |  | M | 1.039 | 0 | 74.33 | 77.22
[5 empty] | MO sem LS => | 19.04 | LS => | 0 | MO com LS => | 19.04
[5 empty] | Valor do BDI => | 23.52 |  | Valor com BDI => |  | 126.34
13.2.4 | Código | Banco | Descrição | Tipo |  | Und | Quant. | Porcent. | Valor Unit | Total
Composição | 97536 | SINAPI | TUBO DE AÇO GALVANIZADO COM COSTURA, CLASSE MÉDIA, CONEXÃO ROSQUEADA, DN 25 (1"), INSTALADO EM RAMAIS E SUB-RAMAIS DE GÁS - FORNECIMENTO E INSTALAÇÃO. AF_10/2020 | Instalações de Gás e Incêndio em Aço e Ferro Galvanizado |  | M | 1 |  | 62.42 | 62.42
Composição Auxiliar | 88248 | SINAPI | AUXILIAR DE ENCANADOR OU BOMBEIRO HIDRÁULICO COM ENCARGOS COMPLEMENTARES | Livro SINAPI: Cálculos e Parâmetros |  | H | 0.483 | 0 | 22.16 | 10.7
Composição Auxiliar | 88267 | SINAPI | ENCANADOR OU BOMBEIRO HIDRÁULICO COM ENCARGOS COMPLEMENTARES | Livro SINAPI: Cálculos e Parâmetros |  | H | 0.483 | 0 | 31.42 | 15.17
Insumo | 00040626 | SINAPI | TUBO ACO GALVANIZADO COM COSTURA, CLASSE MEDIA, DN 1", E = 3,38 MM, PESO 2,50 KG/M (NBR 5580) | Material |  | M | 1.039 | 0 | 35.18 | 36.55
[5 empty] | MO sem LS => | 19.24 | LS => | 0 | MO com LS => | 19.24
[5 empty] | Valor do BDI => | 14.28 |  | Valor com BDI => |  | 76.7
13.2.5 | Código | Banco | Descrição | Tipo |  | Und | Quant. | Porcent. | Valor Unit | Total
Composição | 92688 | SINAPI | TUBO DE AÇO GALVANIZADO COM COSTURA, CLASSE MÉDIA, CONEXÃO ROSQUEADA, DN 20 (3/4"), INSTALADO EM RAMAIS E SUB-RAMAIS DE GÁS - FORNECIMENTO E INSTALAÇÃO. AF_10/2020 | Instalações de Gás e Incêndio em Aço e Ferro Galvanizado |  | M | 1 |  | 40.54 | 40.54
Composição Auxiliar | 88248 | SINAPI | AUXILIAR DE ENCANADOR OU BOMBEIRO HIDRÁULICO COM ENCARGOS COMPLEMENTARES | Livro SINAPI: Cálculos e Parâmetros |  | H | 0.297 | 0 | 22.16 | 6.58
Composição Auxiliar | 88267 | SINAPI | ENCANADOR OU BOMBEIRO HIDRÁULICO COM ENCARGOS COMPLEMENTARES | Livro SINAPI: Cálculos e Parâmetros |  | H | 0.297 | 0 | 31.42 | 9.33
Insumo | 00007700 | SINAPI | TUBO ACO GALVANIZADO COM COSTURA, CLASSE MEDIA, DN 3/4", E = *2,65* MM, PESO *1,58* KG/M (NBR 5580) | Material |  | M | 1.039 | 0 | 23.71 | 24.63
[5 empty] | MO sem LS => | 11.83 | LS => | 0 | MO com LS => | 11.83
[5 empty] | Valor do BDI => | 9.27 |  | Valor com BDI => |  | 49.81
13.2.6 | Código | Banco | Descrição | Tipo |  | Und | Quant. | Porcent. | Valor Unit | Total
Composição | 070929 | AGETOP CIVIL | CONDULETE METÁLICO - CAIXA COM 5 ENTRADAS | 709 |  | un | 1 |  | 26.94 | 26.94
Insumo | 4028 | AGETOP CIVIL | CONDULETE METÁLICO - CAIXA COM 5 ENTRADAS | Material |  | un | 1 | 0 | 9.5 | 9.5
Insumo | 0008 | AGETOP CIVIL | AJUDANTE | Mão de Obra |  | H | 0.34 | 0 | 21.86 | 7.43
Insumo | 0012 | AGETOP CIVIL | ELETRICISTA | Mão de Obra |  | H | 0.34 | 0 | 29.47 | 10.01
[5 empty] | MO sem LS => | 17.44 | LS => | 0 | MO com LS => | 17.44
[5 empty] | Valor do BDI => | 6.16 |  | Valor com BDI => |  | 33.1
13.2.7 | Código | Banco | Descrição | Tipo |  | Und | Quant. | Porcent. | Valor Unit | Total
Composição | 104392 | SINAPI | CURVA 135 GRAUS PARA ELETRODUTO, AÇO GALVANIZADO, DN 25 MM (1''), APARENTE - FORNECIMENTO E INSTALAÇÃO. AF_10/2022 | Instalações Elétricas - Eletrodutos, Conexões e Conduletes Aparentes |  | UN | 1 |  | 19.66 | 19.66
Composição Auxiliar | 88247 | SINAPI | AUXILIAR DE ELETRICISTA COM ENCARGOS COMPLEMENTARES | Livro SINAPI: Cálculos e Parâmetros |  | H | 0.2028 | 0 | 23.13 | 4.69
Composição Auxiliar | 88264 | SINAPI | ELETRICISTA COM ENCARGOS COMPLEMENTARES | Livro SINAPI: Cálculos e Parâmetros |  | H | 0.2028 | 0 | 32.57 | 6.6
Insumo | 00044395 | SINAPI | LUVA DE EMENDA PARA ELETRODUTO, EM ALUMINIO SEM ROSCA, DIMENSAO DE 25 MM (1") | Material |  | UN | 1 | 0 | 0 | 0
Insumo | 00002624 | SINAPI | CURVA 135 GRAUS PARA ELETRODUTO, EM ACO GALVANIZADO ELETROLITICO, COM ROSCA, DIAMETRO DE 25 MM (1"), ESPESSURA DE 1,50 MM | Material |  | UN | 1 | 0 | 8.37 | 8.37
[5 empty] | MO sem LS => | 8.23 | LS => | 0 | MO com LS => | 8.23
[5 empty] | Valor do BDI => | 4.49 |  | Valor com BDI => |  | 24.15
13.2.8 | Código | Banco | Descrição | Tipo |  | Und | Quant. | Porcent. | Valor Unit | Total
Composição | 104394 | SINAPI | CURVA 135 GRAUS PARA ELETRODUTO, AÇO GALVANIZADO, DN 40 MM (1 1/2''), APARENTE - FORNECIMENTO E INSTALAÇÃO. AF_10/2022 | Instalações Elétricas - Eletrodutos, Conexões e Conduletes Aparentes |  | UN | 1 |  | 49.68 | 49.68
Composição Auxiliar | 88264 | SINAPI | ELETRICISTA COM ENCARGOS COMPLEMENTARES | Livro SINAPI: Cálculos e Parâmetros |  | H | 0.427 | 0 | 32.57 | 13.9
Composição Auxiliar | 88247 | SINAPI | AUXILIAR DE ELETRICISTA COM ENCARGOS COMPLEMENTARES | Livro SINAPI: Cálculos e Parâmetros |  | H | 0.427 | 0 | 23.13 | 9.87
Insumo | 00044089 | SINAPI | LUVA DE EMENDA PARA ELETRODUTO, EM ALUMINIO SEM ROSCA, DIMENSAO DE 40 MM (1 1/2") | Material |  | UN | 1 | 0 | 0 | 0
Insumo | 00002626 | SINAPI | CURVA 135 GRAUS PARA ELETRODUTO, EM ACO GALVANIZADO ELETROLITICO, COM ROSCA, DIAMETRO DE 40 MM (1 1/2"), ESPESSURA DE 1,50 MM | Material |  | UN | 1 | 0 | 25.91 | 25.91
[5 empty] | MO sem LS => | 17.33 | LS => | 0 | MO com LS => | 17.33
[5 empty] | Valor do BDI => | 11.36 |  | Valor com BDI => |  | 61.04
13.2.9 | Código | Banco | Descrição | Tipo |  | Und | Quant. | Porcent. | Valor Unit | Total
Composição | 059097 | SBC | CURVA 90 ELETRODUTO GALVANIZADO ELETROLITICO 2"" | INSTALACOES DE TELEFONE-LOGICA-CFTV-CATV |  | UN | 1 |  | 40.61 | 40.61
Insumo | 005937 | SBC | CURVA 90 ELETRODUTO GALVANIZADO ELETROLITICO 2"" | Material |  | UN | 1 | 0 | 24.65 | 24.65
Insumo | 099806 | SBC | AJUDANTE DE ELETRICISTA | Mão de Obra |  | H | 0.437 | 0 | 14.0509 | 6.14
Insumo | 099250 | SBC | ELETRICISTA | Mão de Obra |  | H | 0.437 | 0 | 22.4856 | 9.82
[5 empty] | MO sem LS => | 15.96 | LS => | 0 | MO com LS => | 15.96
[5 empty] | Valor do BDI => | 9.29 |  | Valor com BDI => |  | 49.9
13.2.10 | Código | Banco | Descrição | Tipo |  | Und | Quant. | Porcent. | Valor Unit | Total
Composição | 95764 | SINAPI | CURVA 90 GRAUS PARA ELETRODUTO, AÇO GALVANIZADO, DN 25 MM (1"), APARENTE - FORNECIMENTO E INSTALAÇÃO. AF_10/2022 | Instalações Elétricas - Eletrodutos, Conexões e Conduletes Aparentes |  | UN | 1 |  | 16.95 | 16.95
Composição Auxiliar | 88247 | SINAPI | AUXILIAR DE ELETRICISTA COM ENCARGOS COMPLEMENTARES | Livro SINAPI: Cálculos e Parâmetros |  | H | 0.2028 | 0 | 23.13 | 4.69
Composição Auxiliar | 88264 | SINAPI | ELETRICISTA COM ENCARGOS COMPLEMENTARES | Livro SINAPI: Cálculos e Parâmetros |  | H | 0.2028 | 0 | 32.57 | 6.6
Insumo | 00044395 | SINAPI | LUVA DE EMENDA PARA ELETRODUTO, EM ALUMINIO SEM ROSCA, DIMENSAO DE 25 MM (1") | Material |  | UN | 2 | 0 | 0 | 0
Insumo | 00002617 | SINAPI | CURVA 90 GRAUS PARA ELETRODUTO, EM ACO GALVANIZADO ELETROLITICO, COM ROSCA, DIAMETRO DE 25 MM (1"), ESPESSURA DE 1,50 MM | Material |  | UN | 1 | 0 | 5.66 | 5.66
[5 empty] | MO sem LS => | 8.23 | LS => | 0 | MO com LS => | 8.23
[5 empty] | Valor do BDI => | 3.87 |  | Valor com BDI => |  | 20.82
13.2.11 | Código | Banco | Descrição | Tipo |  | Und | Quant. | Porcent. | Valor Unit | Total
Composição | 95766 | SINAPI | CURVA 90 GRAUS PARA ELETRODUTO, AÇO GALVANIZADO, DN 32 MM (1 1/4''), APARENTE - FORNECIMENTO E INSTALAÇÃO. AF_10/2022 | Instalações Elétricas - Eletrodutos, Conexões e Conduletes Aparentes |  | UN | 1 |  | 30.01 | 30.01
Composição Auxiliar | 88264 | SINAPI | ELETRICISTA COM ENCARGOS COMPLEMENTARES | Livro SINAPI: Cálculos e Parâmetros |  | H | 0.3074 | 0 | 32.57 | 10.01
Composição Auxiliar | 88247 | SINAPI | AUXILIAR DE ELETRICISTA COM ENCARGOS COMPLEMENTARES | Livro SINAPI: Cálculos e Parâmetros |  | H | 0.3074 | 0 | 23.13 | 7.11
Insumo | 00002618 | SINAPI | CURVA 90 GRAUS PARA ELETRODUTO, EM ACO GALVANIZADO ELETROLITICO, COM ROSCA, DIAMETRO DE 32 MM (1 1/4"), ESPESSURA DE 1,50 MM | Material |  | UN | 1 | 0 | 12.89 | 12.89
Insumo | 00044088 | SINAPI | LUVA DE EMENDA PARA ELETRODUTO, EM ALUMINIO SEM ROSCA, DIMENSAO DE 32 MM (1 1/4") | Material |  | UN | 2 | 0 | 0 | 0
[5 empty] | MO sem LS => | 12.48 | LS => | 0 | MO com LS => | 12.48
[5 empty] | Valor do BDI => | 6.86 |  | Valor com BDI => |  | 36.87
13.2.12 | Código | Banco | Descrição | Tipo |  | Und | Quant. | Porcent. | Valor Unit | Total
Composição | 95768 | SINAPI | CURVA 90 GRAUS PARA ELETRODUTO, AÇO GALVANIZADO, DN 40 MM (1 1/2''), APARENTE - FORNECIMENTO E INSTALAÇÃO. AF_10/2022 | Instalações Elétricas - Eletrodutos, Conexões e Conduletes Aparentes |  | UN | 1 |  | 39.5 | 39.5
Composição Auxiliar | 88247 | SINAPI | AUXILIAR DE ELETRICISTA COM ENCARGOS COMPLEMENTARES | Livro SINAPI: Cálculos e Parâmetros |  | H | 0.427 | 0 | 23.13 | 9.87
Composição Auxiliar | 88264 | SINAPI | ELETRICISTA COM ENCARGOS COMPLEMENTARES | Livro SINAPI: Cálculos e Parâmetros |  | H | 0.427 | 0 | 32.57 | 13.9
Insumo | 00002632 | SINAPI | CURVA 90 GRAUS PARA ELETRODUTO, EM ACO GALVANIZADO ELETROLITICO, COM ROSCA, DIAMETRO DE 40 MM (1 1/2"), ESPESSURA DE 1,50 MM | Material |  | UN | 1 | 0 | 15.73 | 15.73
Insumo | 00044089 | SINAPI | LUVA DE EMENDA PARA ELETRODUTO, EM ALUMINIO SEM ROSCA, DIMENSAO DE 40 MM (1 1/2") | Material |  | UN | 2 | 0 | 0 | 0
[5 empty] | MO sem LS => | 17.33 | LS => | 0 | MO com LS => | 17.33
[5 empty] | Valor do BDI => | 9.03 |  | Valor com BDI => |  | 48.53
13.2.13 | Código | Banco | Descrição | Tipo |  | Und | Quant. | Porcent. | Valor Unit | Total
Composição | 059097 | SBC | CURVA 90 ELETRODUTO GALVANIZADO ELETROLITICO 2"" | INSTALACOES DE TELEFONE-LOGICA-CFTV-CATV |  | UN | 1 |  | 40.61 | 40.61
Insumo | 005937 | SBC | CURVA 90 ELETRODUTO GALVANIZADO ELETROLITICO 2"" | Material |  | UN | 1 | 0 | 24.65 | 24.65
Insumo | 099806 | SBC | AJUDANTE DE ELETRICISTA | Mão de Obra |  | H | 0.437 | 0 | 14.0509 | 6.14
Insumo | 099250 | SBC | ELETRICISTA | Mão de Obra |  | H | 0.437 | 0 | 22.4856 | 9.82
[5 empty] | MO sem LS => | 15.96 | LS => | 0 | MO com LS => | 15.96
[5 empty] | Valor do BDI => | 9.29 |  | Valor com BDI => |  | 49.9
13.2.14 | Código | Banco | Descrição | Tipo |  | Und | Quant. | Porcent. | Valor Unit | Total
Composição | 97436 | SINAPI | CURVA 90 GRAUS, EM AÇO, CONEXÃO RANHURADA, DN 65 (2 1/2"), INSTALADO EM PRUMADAS - FORNECIMENTO E INSTALAÇÃO. AF_10/2020 | Instalações de Gás e Incêndio em Aço e Ferro Galvanizado |  | UN | 1 |  | 105.89 | 105.89
Composição Auxiliar | 88248 | SINAPI | AUXILIAR DE ENCANADOR OU BOMBEIRO HIDRÁULICO COM ENCARGOS COMPLEMENTARES | Livro SINAPI: Cálculos e Parâmetros |  | H | 0.619 | 0 | 22.16 | 13.71
Composição Auxiliar | 88267 | SINAPI | ENCANADOR OU BOMBEIRO HIDRÁULICO COM ENCARGOS COMPLEMENTARES | Livro SINAPI: Cálculos e Parâmetros |  | H | 0.619 | 0 | 31.42 | 19.44
Insumo | 00040411 | SINAPI | ACOPLAMENTO RIGIDO EM FERRO FUNDIDO PARA SISTEMA DE TUBULACAO RANHURADA, DN 65 MM (2 1/2") | Material |  | UN | 2 | 0 | 22.23 | 44.46
Insumo | 00020078 | SINAPI | PASTA LUBRIFICANTE PARA TUBOS E CONEXOES COM JUNTA ELASTICA, EMBALAGEM DE *400* GR (USO EM PVC, ACO, POLIETILENO E OUTROS) | Material |  | UN | 0.018 | 0 | 28.42 | 0.51
Insumo | 00040415 | SINAPI | CURVA 90 GRAUS RANHURADA EM FERRO FUNDIDO, DN 65 MM (2 1/2") | Material |  | UN | 1 | 0 | 27.77 | 27.77
[5 empty] | MO sem LS => | 24.67 | LS => | 0 | MO com LS => | 24.67
[5 empty] | Valor do BDI => | 24.22 |  | Valor com BDI => |  | 130.11
13.2.15 | Código | Banco | Descrição | Tipo |  | Und | Quant. | Porcent. | Valor Unit | Total
Composição | 071158 | AGETOP CIVIL | CURVA DE 90 GRAUS AÇO GALVANIZADO DIÂMETRO 4" | 711 |  | Un | 1 |  | 334.31 | 334.31
Insumo | 0008 | AGETOP CIVIL | AJUDANTE | Mão de Obra |  | H | 1.8 | 0 | 21.86 | 39.34
Insumo | 0012 | AGETOP CIVIL | ELETRICISTA | Mão de Obra |  | H | 1.8 | 0 | 29.47 | 53.04
Insumo | 3255 | AGETOP CIVIL | CURVA DE 90 GRAUS AÇO GALVANIZADO DIAM. 4" | Material |  | un | 1 | 0 | 241.93 | 241.93
[5 empty] | MO sem LS => | 92.38 | LS => | 0 | MO com LS => | 92.38
[5 empty] | Valor do BDI => | 76.49 |  | Valor com BDI => |  | 410.8
13.2.16 | Código | Banco | Descrição | Tipo |  | Und | Quant. | Porcent. | Valor Unit | Total
Composição | 104393 | SINAPI | CURVA 135 GRAUS PARA ELETRODUTO, AÇO GALVANIZADO, DN 32 MM (1 1/4''), APARENTE - FORNECIMENTO E INSTALAÇÃO. AF_10/2022 | Instalações Elétricas - Eletrodutos, Conexões e Conduletes Aparentes |  | UN | 1 |  | 34.8 | 34.8
Composição Auxiliar | 88264 | SINAPI | ELETRICISTA COM ENCARGOS COMPLEMENTARES | Livro SINAPI: Cálculos e Parâmetros |  | H | 0.3074 | 0 | 32.57 | 10.01
Composição Auxiliar | 88247 | SINAPI | AUXILIAR DE ELETRICISTA COM ENCARGOS COMPLEMENTARES | Livro SINAPI: Cálculos e Parâmetros |  | H | 0.3074 | 0 | 23.13 | 7.11
Insumo | 00002625 | SINAPI | CURVA 135 GRAUS PARA ELETRODUTO, EM ACO GALVANIZADO ELETROLITICO, COM ROSCA, DIAMETRO DE 32 MM (1 1/4"), ESPESSURA DE 1,50 MM | Material |  | UN | 1 | 0 | 17.68 | 17.68
Insumo | 00044088 | SINAPI | LUVA DE EMENDA PARA ELETRODUTO, EM ALUMINIO SEM ROSCA, DIMENSAO DE 32 MM (1 1/4") | Material |  | UN | 1 | 0 | 0 | 0
[5 empty] | MO sem LS => | 12.48 | LS => | 0 | MO com LS => | 12.48
[5 empty] | Valor do BDI => | 7.96 |  | Valor com BDI => |  | 42.76
13.2.17 | Código | Banco | Descrição | Tipo |  | Und | Quant. | Porcent. | Valor Unit | Total
Composição | 104391 | SINAPI | CURVA 135 GRAUS PARA ELETRODUTO, AÇO GALVANIZADO, DN 20 MM (3/4''), APARENTE - FORNECIMENTO E INSTALAÇÃO. AF_10/2022 | Instalações Elétricas - Eletrodutos, Conexões e Conduletes Aparentes |  | UN | 1 |  | 12.39 | 12.39
Composição Auxiliar | 88247 | SINAPI | AUXILIAR DE ELETRICISTA COM ENCARGOS COMPLEMENTARES | Livro SINAPI: Cálculos e Parâmetros |  | H | 0.1281 | 0 | 23.13 | 2.96
Composição Auxiliar | 88264 | SINAPI | ELETRICISTA COM ENCARGOS COMPLEMENTARES | Livro SINAPI: Cálculos e Parâmetros |  | H | 0.1281 | 0 | 32.57 | 4.17
Insumo | 00002623 | SINAPI | CURVA 135 GRAUS PARA ELETRODUTO, EM ACO GALVANIZADO ELETROLITICO, COM ROSCA, DIAMETRO DE 20 MM (3/4"), ESPESSURA DE 1,50 MM | Material |  | UN | 1 | 0 | 5.26 | 5.26
Insumo | 00044087 | SINAPI | LUVA DE EMENDA PARA ELETRODUTO, EM ALUMINIO SEM ROSCA, DIMENSAO DE 20 MM (3/4") | Material |  | UN | 1 | 0 | 0 | 0
[5 empty] | MO sem LS => | 5.19 | LS => | 0 | MO com LS => | 5.19
[5 empty] | Valor do BDI => | 2.83 |  | Valor com BDI => |  | 15.22
13.2.18 | Código | Banco | Descrição | Tipo |  | Und | Quant. | Porcent. | Valor Unit | Total
Composição | 91864 | SINAPI | ELETRODUTO RÍGIDO ROSCÁVEL, PVC, DN 32 MM (1"), PARA CIRCUITOS TERMINAIS, INSTALADO EM FORRO - FORNECIMENTO E INSTALAÇÃO. AF_03/2023 | INEL - INSTALAÇÃO ELÉTRICA/ELETRIFICAÇÃO E ILUMINAÇÃO EXTERNA |  | M | 1 |  | 13.48 | 13.48
Composição Auxiliar | 88247 | SINAPI | AUXILIAR DE ELETRICISTA COM ENCARGOS COMPLEMENTARES | Livro SINAPI: Cálculos e Parâmetros |  | H | 0.139 | 0 | 23.13 | 3.21
Composição Auxiliar | 88264 | SINAPI | ELETRICISTA COM ENCARGOS COMPLEMENTARES | Livro SINAPI: Cálculos e Parâmetros |  | H | 0.139 | 0 | 32.57 | 4.52
Insumo | 00002685 | SINAPI | ELETRODUTO DE PVC RIGIDO ROSCAVEL DE 1", SEM LUVA | Material |  | M | 1.017 | 0 | 5.66 | 5.75
[5 empty] | MO sem LS => | 5.63 | LS => | 0 | MO com LS => | 5.63
[5 empty] | Valor do BDI => | 3.08 |  | Valor com BDI => |  | 16.56
13.2.19 | Código | Banco | Descrição | Tipo |  | Und | Quant. | Porcent. | Valor Unit | Total
Composição | 91865 | SINAPI | ELETRODUTO RÍGIDO ROSCÁVEL, PVC, DN 40 MM (1 1/4"), PARA CIRCUITOS TERMINAIS, INSTALADO EM FORRO - FORNECIMENTO E INSTALAÇÃO. AF_03/2023 | INEL - INSTALAÇÃO ELÉTRICA/ELETRIFICAÇÃO E ILUMINAÇÃO EXTERNA |  | M | 1 |  | 16.67 | 16.67
Composição Auxiliar | 88247 | SINAPI | AUXILIAR DE ELETRICISTA COM ENCARGOS COMPLEMENTARES | Livro SINAPI: Cálculos e Parâmetros |  | H | 0.162 | 0 | 23.13 | 3.74
Composição Auxiliar | 88264 | SINAPI | ELETRICISTA COM ENCARGOS COMPLEMENTARES | Livro SINAPI: Cálculos e Parâmetros |  | H | 0.162 | 0 | 32.57 | 5.27
Insumo | 00002684 | SINAPI | ELETRODUTO DE PVC RIGIDO ROSCAVEL DE 1 1/4", SEM LUVA | Material |  | M | 1.017 | 0 | 7.54 | 7.66
[5 empty] | MO sem LS => | 6.57 | LS => | 0 | MO com LS => | 6.57
[5 empty] | Valor do BDI => | 3.81 |  | Valor com BDI => |  | 20.48
13.2.20 | Código | Banco | Descrição | Tipo |  | Und | Quant. | Porcent. | Valor Unit | Total
Composição | 93008 | SINAPI | ELETRODUTO RÍGIDO ROSCÁVEL, PVC, DN 50 MM (1 1/2"), PARA REDE ENTERRADA DE DISTRIBUIÇÃO DE ENERGIA ELÉTRICA - FORNECIMENTO E INSTALAÇÃO. AF_12/2021 | INEL - INSTALAÇÃO ELÉTRICA/ELETRIFICAÇÃO E ILUMINAÇÃO EXTERNA |  | M | 1 |  | 15.34 | 15.34
Composição Auxiliar | 88264 | SINAPI | ELETRICISTA COM ENCARGOS COMPLEMENTARES | Livro SINAPI: Cálculos e Parâmetros |  | H | 0.1122 | 0 | 32.57 | 3.65
Composição Auxiliar | 88247 | SINAPI | AUXILIAR DE ELETRICISTA COM ENCARGOS COMPLEMENTARES | Livro SINAPI: Cálculos e Parâmetros |  | H | 0.1122 | 0 | 23.13 | 2.59
Insumo | 00002680 | SINAPI | ELETRODUTO DE PVC RIGIDO ROSCAVEL DE 1 1/2", SEM LUVA | Material |  | M | 1.1 | 0 | 8.28 | 9.1
[5 empty] | MO sem LS => | 4.54 | LS => | 0 | MO com LS => | 4.54
[5 empty] | Valor do BDI => | 3.5 |  | Valor com BDI => |  | 18.84
13.2.21 | Código | Banco | Descrição | Tipo |  | Und | Quant. | Porcent. | Valor Unit | Total
Composição | 062106 | SBC | CONDULETE ALUMINIO MULTIPLO X 1"" KIT DE VEDACAO IP54 | INSTALACOES ELETRICAS - DUTOS E TOMADAS |  | UN | 1 |  | 82.12 | 82.12
Insumo | 036452 | SBC | CONDULETE ALUMINIO MULTIPLO X 1"" COM TAMPA TRAMONTINA | Material |  | UN | 1 | 0 | 28.4 | 28.4
Insumo | 099806 | SBC | AJUDANTE DE ELETRICISTA | Mão de Obra |  | H | 0.509 | 0 | 14.0509 | 7.15
Insumo | MATED-17881 | SETOP | UNIDUT PARA CONDULETE (MATERIAL: ALUMÍNIO¦TIPO DO ENCAIXE: PRESSÃO¦DIÂMETRO: 1"[25MM]¦PARAFUSOS: INCLUSOS) | Material |  | un | 4 | 0 | 3.52 | 14.08
Insumo | 099250 | SBC | ELETRICISTA | Mão de Obra |  | H | 0.509 | 0 | 22.4856 | 11.44
Insumo | 036434 | SBC | KIT DE VEDACAO 1 PARA CONDULETE IP54 TRAMONTINA | Material |  | UN | 1 | 0 | 21.05 | 21.05
[5 empty] | MO sem LS => | 18.59 | LS => | 0 | MO com LS => | 18.59
[5 empty] | Valor do BDI => | 18.78 |  | Valor com BDI => |  | 100.9
13.3.1 | Código | Banco | Descrição | Tipo |  | Und | Quant. | Porcent. | Valor Unit | Total
Composição | 91926 | SINAPI | CABO DE COBRE FLEXÍVEL ISOLADO, 2,5 MM², ANTI-CHAMA 450/750 V, PARA CIRCUITOS TERMINAIS - FORNECIMENTO E INSTALAÇÃO. AF_03/2023 | Instalações Elétricas - Eletrodutos Embutidos, Cabos, Caixas, Tomadas e Interruptores |  | M | 1 |  | 4.63 | 4.63
Composição Auxiliar | 88264 | SINAPI | ELETRICISTA COM ENCARGOS COMPLEMENTARES | Livro SINAPI: Cálculos e Parâmetros |  | H | 0.029 | 0 | 32.57 | 0.94
Composição Auxiliar | 88247 | SINAPI | AUXILIAR DE ELETRICISTA COM ENCARGOS COMPLEMENTARES | Livro SINAPI: Cálculos e Parâmetros |  | H | 0.029 | 0 | 23.13 | 0.67
Insumo | 00021127 | SINAPI | FITA ISOLANTE ADESIVA ANTICHAMA, USO ATE 750 V, EM ROLO DE 19 MM X 5 M | Material |  | UN | 0.0094 | 0 | 3.4 | 0.03
Insumo | 00001014 | SINAPI | CABO DE COBRE, FLEXIVEL, CLASSE 4 OU 5, ISOLACAO EM PVC/A, ANTICHAMA BWF-B, 1 CONDUTOR, 450/750 V, SECAO NOMINAL 2,5 MM2 | Material |  | M | 1.2434 | 0 | 2.41 | 2.99
[5 empty] | MO sem LS => | 1.17 | LS => | 0 | MO com LS => | 1.17
[5 empty] | Valor do BDI => | 1.05 |  | Valor com BDI => |  | 5.68
13.3.2 | Código | Banco | Descrição | Tipo |  | Und | Quant. | Porcent. | Valor Unit | Total
Composição | 91928 | SINAPI | CABO DE COBRE FLEXÍVEL ISOLADO, 4 MM², ANTI-CHAMA 450/750 V, PARA CIRCUITOS TERMINAIS - FORNECIMENTO E INSTALAÇÃO. AF_03/2023 | Instalações Elétricas - Eletrodutos Embutidos, Cabos, Caixas, Tomadas e Interruptores |  | M | 1 |  | 7.17 | 7.17
Composição Auxiliar | 88247 | SINAPI | AUXILIAR DE ELETRICISTA COM ENCARGOS COMPLEMENTARES | Livro SINAPI: Cálculos e Parâmetros |  | H | 0.039 | 0 | 23.13 | 0.9
Composição Auxiliar | 88264 | SINAPI | ELETRICISTA COM ENCARGOS COMPLEMENTARES | Livro SINAPI: Cálculos e Parâmetros |  | H | 0.039 | 0 | 32.57 | 1.27
Insumo | 00021127 | SINAPI | FITA ISOLANTE ADESIVA ANTICHAMA, USO ATE 750 V, EM ROLO DE 19 MM X 5 M | Material |  | UN | 0.0094 | 0 | 3.4 | 0.03
Insumo | 00000981 | SINAPI | CABO DE COBRE, FLEXIVEL, CLASSE 4 OU 5, ISOLACAO EM PVC/A, ANTICHAMA BWF-B, 1 CONDUTOR, 450/750 V, SECAO NOMINAL 4 MM2 | Material |  | M | 1.2434 | 0 | 4 | 4.97
[5 empty] | MO sem LS => | 1.57 | LS => | 0 | MO com LS => | 1.57
[5 empty] | Valor do BDI => | 1.64 |  | Valor com BDI => |  | 8.81
13.3.3 | Código | Banco | Descrição | Tipo |  | Und | Quant. | Porcent. | Valor Unit | Total
Composição | 91930 | SINAPI | CABO DE COBRE FLEXÍVEL ISOLADO, 6 MM², ANTI-CHAMA 450/750 V, PARA CIRCUITOS TERMINAIS - FORNECIMENTO E INSTALAÇÃO. AF_03/2023 | Instalações Elétricas - Eletrodutos Embutidos, Cabos, Caixas, Tomadas e Interruptores |  | M | 1 |  | 10 | 10
Composição Auxiliar | 88264 | SINAPI | ELETRICISTA COM ENCARGOS COMPLEMENTARES | Livro SINAPI: Cálculos e Parâmetros |  | H | 0.051 | 0 | 32.57 | 1.66
Composição Auxiliar | 88247 | SINAPI | AUXILIAR DE ELETRICISTA COM ENCARGOS COMPLEMENTARES | Livro SINAPI: Cálculos e Parâmetros |  | H | 0.051 | 0 | 23.13 | 1.17
Insumo | 00021127 | SINAPI | FITA ISOLANTE ADESIVA ANTICHAMA, USO ATE 750 V, EM ROLO DE 19 MM X 5 M | Material |  | UN | 0.0094 | 0 | 3.4 | 0.03
Insumo | 00000982 | SINAPI | CABO DE COBRE, FLEXIVEL, CLASSE 4 OU 5, ISOLACAO EM PVC/A, ANTICHAMA BWF-B, 1 CONDUTOR, 450/750 V, SECAO NOMINAL 6 MM2 | Material |  | M | 1.2434 | 0 | 5.75 | 7.14
[5 empty] | MO sem LS => | 2.06 | LS => | 0 | MO com LS => | 2.06
[5 empty] | Valor do BDI => | 2.28 |  | Valor com BDI => |  | 12.28
13.3.4 | Código | Banco | Descrição | Tipo |  | Und | Quant. | Porcent. | Valor Unit | Total
Composição | 92981 | SINAPI | CABO DE COBRE FLEXÍVEL ISOLADO, 16 MM², ANTI-CHAMA 450/750 V, PARA DISTRIBUIÇÃO - FORNECIMENTO E INSTALAÇÃO. AF_10/2020 | INEL - INSTALAÇÃO ELÉTRICA/ELETRIFICAÇÃO E ILUMINAÇÃO EXTERNA |  | M | 1 |  | 16.87 | 16.87
Composição Auxiliar | 88247 | SINAPI | AUXILIAR DE ELETRICISTA COM ENCARGOS COMPLEMENTARES | Livro SINAPI: Cálculos e Parâmetros |  | H | 0.013 | 0 | 23.13 | 0.3
Composição Auxiliar | 88264 | SINAPI | ELETRICISTA COM ENCARGOS COMPLEMENTARES | Livro SINAPI: Cálculos e Parâmetros |  | H | 0.013 | 0 | 32.57 | 0.42
Insumo | 00021127 | SINAPI | FITA ISOLANTE ADESIVA ANTICHAMA, USO ATE 750 V, EM ROLO DE 19 MM X 5 M | Material |  | UN | 0.01 | 0 | 3.4 | 0.03
Insumo | 00000979 | SINAPI | CABO DE COBRE, FLEXIVEL, CLASSE 4 OU 5, ISOLACAO EM PVC/A, ANTICHAMA BWF-B, 1 CONDUTOR, 450/750 V, SECAO NOMINAL 16 MM2 | Material |  | M | 1.027 | 0 | 15.7 | 16.12
[5 empty] | MO sem LS => | 0.52 | LS => | 0 | MO com LS => | 0.52
[5 empty] | Valor do BDI => | 3.85 |  | Valor com BDI => |  | 20.72
13.3.5 | Código | Banco | Descrição | Tipo |  | Und | Quant. | Porcent. | Valor Unit | Total
Composição | 92979 | SINAPI | CABO DE COBRE FLEXÍVEL ISOLADO, 10 MM², ANTI-CHAMA 450/750 V, PARA DISTRIBUIÇÃO - FORNECIMENTO E INSTALAÇÃO. AF_10/2020 | INEL - INSTALAÇÃO ELÉTRICA/ELETRIFICAÇÃO E ILUMINAÇÃO EXTERNA |  | M | 1 |  | 11.8 | 11.8
Composição Auxiliar | 88264 | SINAPI | ELETRICISTA COM ENCARGOS COMPLEMENTARES | Livro SINAPI: Cálculos e Parâmetros |  | H | 0.009 | 0 | 32.57 | 0.29
Composição Auxiliar | 88247 | SINAPI | AUXILIAR DE ELETRICISTA COM ENCARGOS COMPLEMENTARES | Livro SINAPI: Cálculos e Parâmetros |  | H | 0.009 | 0 | 23.13 | 0.2
Insumo | 00000980 | SINAPI | CABO DE COBRE, FLEXIVEL, CLASSE 4 OU 5, ISOLACAO EM PVC/A, ANTICHAMA BWF-B, 1 CONDUTOR, 450/750 V, SECAO NOMINAL 10 MM2 | Material |  | M | 1.027 | 0 | 10.99 | 11.28
Insumo | 00021127 | SINAPI | FITA ISOLANTE ADESIVA ANTICHAMA, USO ATE 750 V, EM ROLO DE 19 MM X 5 M | Material |  | UN | 0.01 | 0 | 3.4 | 0.03
[5 empty] | MO sem LS => | 0.36 | LS => | 0 | MO com LS => | 0.36
[5 empty] | Valor do BDI => | 2.69 |  | Valor com BDI => |  | 14.49
13.3.6 | Código | Banco | Descrição | Tipo |  | Und | Quant. | Porcent. | Valor Unit | Total
Composição | 070572 | AGETOP CIVIL | CABO FLEXÍVEL, PVC (70° C), 450/750 V, 25 MM2 | 705 |  | M | 1 |  | 25.23 | 25.23
Insumo | 0012 | AGETOP CIVIL | ELETRICISTA | Mão de Obra |  | H | 0.085 | 0 | 29.47 | 2.5
Insumo | 0008 | AGETOP CIVIL | AJUDANTE | Mão de Obra |  | H | 0.085 | 0 | 21.86 | 1.85
Insumo | 3107 | AGETOP CIVIL | CABO FLEXÍVEL, PVC (70° C), 450/750 V, 25 MM2 | Material |  | m | 1.02 | 0 | 20.48 | 20.88
[5 empty] | MO sem LS => | 4.35 | LS => | 0 | MO com LS => | 4.35
[5 empty] | Valor do BDI => | 5.77 |  | Valor com BDI => |  | 31
13.3.7 | Código | Banco | Descrição | Tipo |  | Und | Quant. | Porcent. | Valor Unit | Total
Composição | 070573 | AGETOP CIVIL | CABO FLEXÍVEL, PVC (70° C), 450/750 V, 35 MM2 | 705 |  | M | 1 |  | 36.27 | 36.27
Insumo | 0008 | AGETOP CIVIL | AJUDANTE | Mão de Obra |  | H | 0.105 | 0 | 21.86 | 2.29
Insumo | 3108 | AGETOP CIVIL | CABO FLEXÍVEL, PVC (70° C), 450/750 V, 35 MM2 | Material |  | m | 1.02 | 0 | 30.29 | 30.89
Insumo | 0012 | AGETOP CIVIL | ELETRICISTA | Mão de Obra |  | H | 0.105 | 0 | 29.47 | 3.09
[5 empty] | MO sem LS => | 5.38 | LS => | 0 | MO com LS => | 5.38
[5 empty] | Valor do BDI => | 8.29 |  | Valor com BDI => |  | 44.56
13.3.8 | Código | Banco | Descrição | Tipo |  | Und | Quant. | Porcent. | Valor Unit | Total
Composição | 101568 | SINAPI | CABO DE COBRE FLEXÍVEL ISOLADO, 120 MM², 0,6/1,0 KV, PARA REDE AÉREA DE DISTRIBUIÇÃO DE ENERGIA ELÉTRICA DE BAIXA TENSÃO - FORNECIMENTO E INSTALAÇÃO. AF_07/2020 | Instalações Elétricas - Rede de Distribuição |  | M | 1 |  | 133.65 | 133.65
Composição Auxiliar | 88264 | SINAPI | ELETRICISTA COM ENCARGOS COMPLEMENTARES | Livro SINAPI: Cálculos e Parâmetros |  | H | 0.0033 | 0 | 32.57 | 0.1
Insumo | 00001017 | SINAPI | CABO DE COBRE, FLEXIVEL, CLASSE 4 OU 5, ISOLACAO EM PVC/A, ANTICHAMA BWF-B, COBERTURA PVC-ST1, ANTICHAMA BWF-B, 1 CONDUTOR, 0,6/1 KV, SECAO NOMINAL 120 MM2 | Material |  | M | 1.0401 | 0 | 128.41 | 133.55
[5 empty] | MO sem LS => | 0.08 | LS => | 0 | MO com LS => | 0.08
[5 empty] | Valor do BDI => | 30.57 |  | Valor com BDI => |  | 164.22
13.3.9 | Código | Banco | Descrição | Tipo |  | Und | Quant. | Porcent. | Valor Unit | Total
Composição | 92996 | SINAPI | CABO DE COBRE FLEXÍVEL ISOLADO, 150 MM², ANTI-CHAMA 0,6/1,0 KV, PARA REDE ENTERRADA DE DISTRIBUIÇÃO DE ENERGIA ELÉTRICA - FORNECIMENTO E INSTALAÇÃO. AF_12/2021 | Redes Enterradas de Distribuição Elétrica |  | M | 1 |  | 167.48 | 167.48
Composição Auxiliar | 88247 | SINAPI | AUXILIAR DE ELETRICISTA COM ENCARGOS COMPLEMENTARES | Livro SINAPI: Cálculos e Parâmetros |  | H | 0.1715 | 0 | 23.13 | 3.96
Composição Auxiliar | 88264 | SINAPI | ELETRICISTA COM ENCARGOS COMPLEMENTARES | Livro SINAPI: Cálculos e Parâmetros |  | H | 0.1715 | 0 | 32.57 | 5.58
Insumo | 00021127 | SINAPI | FITA ISOLANTE ADESIVA ANTICHAMA, USO ATE 750 V, EM ROLO DE 19 MM X 5 M | Material |  | UN | 0.009 | 0 | 3.4 | 0.03
Insumo | 00000999 | SINAPI | CABO DE COBRE, FLEXIVEL, CLASSE 4 OU 5, ISOLACAO EM PVC/A, ANTICHAMA BWF-B, COBERTURA PVC-ST1, ANTICHAMA BWF-B, 1 CONDUTOR, 0,6/1 KV, SECAO NOMINAL 150 MM2 | Material |  | M | 1.015 | 0 | 155.58 | 157.91
[5 empty] | MO sem LS => | 6.96 | LS => | 0 | MO com LS => | 6.96
[5 empty] | Valor do BDI => | 38.31 |  | Valor com BDI => |  | 205.79
13.4.1 | Código | Banco | Descrição | Tipo |  | Und | Quant. | Porcent. | Valor Unit | Total
Composição | 91969 | SINAPI | INTERRUPTOR PARALELO (3 MÓDULOS), 10A/250V, INCLUINDO SUPORTE E PLACA - FORNECIMENTO E INSTALAÇÃO. AF_03/2023 | Instalações Elétricas - Eletrodutos Embutidos, Cabos, Caixas, Tomadas e Interruptores |  | UN | 1 |  | 83.06 | 83.06
Composição Auxiliar | 91968 | SINAPI | INTERRUPTOR PARALELO (3 MÓDULOS), 10A/250V, SEM SUPORTE E SEM PLACA - FORNECIMENTO E INSTALAÇÃO. AF_03/2023 | Instalações Elétricas - Eletrodutos Embutidos, Cabos, Caixas, Tomadas e Interruptores |  | UN | 1 | 0 | 71.71 | 71.71
Composição Auxiliar | 91946 | SINAPI | SUPORTE PARAFUSADO COM PLACA DE ENCAIXE 4" X 2" MÉDIO (1,30 M DO PISO) PARA PONTO ELÉTRICO - FORNECIMENTO E INSTALAÇÃO. AF_03/2023 | Instalações Elétricas - Eletrodutos Embutidos, Cabos, Caixas, Tomadas e Interruptores |  | UN | 1 | 0 | 11.35 | 11.35
[5 empty] | MO sem LS => | 38.73 | LS => | 0 | MO com LS => | 38.73
[5 empty] | Valor do BDI => | 19 |  | Valor com BDI => |  | 102.06
13.4.2 | Código | Banco | Descrição | Tipo |  | Und | Quant. | Porcent. | Valor Unit | Total
Composição | 91936 | SINAPI | CAIXA OCTOGONAL 4" X 4", PVC, INSTALADA EM LAJE - FORNECIMENTO E INSTALAÇÃO. AF_03/2023 | Instalações Elétricas - Eletrodutos Embutidos, Cabos, Caixas, Tomadas e Interruptores |  | UN | 1 |  | 16.24 | 16.24
Composição Auxiliar | 88264 | SINAPI | ELETRICISTA COM ENCARGOS COMPLEMENTARES | Livro SINAPI: Cálculos e Parâmetros |  | H | 0.222 | 0 | 32.57 | 7.23
Composição Auxiliar | 88247 | SINAPI | AUXILIAR DE ELETRICISTA COM ENCARGOS COMPLEMENTARES | Livro SINAPI: Cálculos e Parâmetros |  | H | 0.222 | 0 | 23.13 | 5.13
Insumo | 00012001 | SINAPI | CAIXA OCTOGONAL DE FUNDO MOVEL, EM PVC, DE 4" X 4", PARA ELETRODUTO FLEXIVEL CORRUGADO | Material |  | UN | 1 | 0 | 3.88 | 3.88
[5 empty] | MO sem LS => | 9.01 | LS => | 0 | MO com LS => | 9.01
[5 empty] | Valor do BDI => | 3.71 |  | Valor com BDI => |  | 19.95
13.4.3 | Código | Banco | Descrição | Tipo |  | Und | Quant. | Porcent. | Valor Unit | Total
Composição | 95777 | SINAPI | CONDULETE DE ALUMÍNIO, TIPO B, PARA ELETRODUTO DE AÇO GALVANIZADO DN 20 MM (3/4''), APARENTE - FORNECIMENTO E INSTALAÇÃO. AF_10/2022 | Instalações Elétricas - Eletrodutos, Conexões e Conduletes Aparentes |  | UN | 1 |  | 24.8 | 24.8
Composição Auxiliar | 88264 | SINAPI | ELETRICISTA COM ENCARGOS COMPLEMENTARES | Livro SINAPI: Cálculos e Parâmetros |  | H | 0.2301 | 0 | 32.57 | 7.49
Composição Auxiliar | 88247 | SINAPI | AUXILIAR DE ELETRICISTA COM ENCARGOS COMPLEMENTARES | Livro SINAPI: Cálculos e Parâmetros |  | H | 0.2301 | 0 | 23.13 | 5.32
Insumo | 00014053 | SINAPI | CONDULETE DE ALUMINIO TIPO B, PARA ELETRODUTO ROSCAVEL DE 3/4", COM TAMPA CEGA | Material |  | UN | 1 | 0 | 11.47 | 11.47
Insumo | 00011950 | SINAPI | BUCHA DE NYLON SEM ABA S6, COM PARAFUSO DE 4,20 X 40 MM EM ACO ZINCADO COM ROSCA SOBERBA, CABECA CHATA E FENDA PHILLIPS | Material |  | UN | 2 | 0 | 0.26 | 0.52
[5 empty] | MO sem LS => | 9.33 | LS => | 0 | MO com LS => | 9.33
[5 empty] | Valor do BDI => | 5.67 |  | Valor com BDI => |  | 30.47
13.4.4 | Código | Banco | Descrição | Tipo |  | Und | Quant. | Porcent. | Valor Unit | Total
Composição | 104620 | SINAPI | CAIXA ELÉTRICA 4"X2" AUTOTRAVANTE PARA FURO CIRCULAR ALTA (2,00 M DO PISO), PVC, INSTALADA EM PAREDE - FORNECIMENTO E INSTALAÇÃO. AF_03/2023 | Instalações Elétricas - Eletrodutos Embutidos, Cabos, Caixas, Tomadas e Interruptores |  | UN | 1 |  | 26.9 | 26.9
Composição Auxiliar | 88247 | SINAPI | AUXILIAR DE ELETRICISTA COM ENCARGOS COMPLEMENTARES | Livro SINAPI: Cálculos e Parâmetros |  | H | 0.483 | 0 | 23.13 | 11.17
Composição Auxiliar | 88264 | SINAPI | ELETRICISTA COM ENCARGOS COMPLEMENTARES | Livro SINAPI: Cálculos e Parâmetros |  | H | 0.483 | 0 | 32.57 | 15.73
Insumo | 00044946 | SINAPI | CAIXA ELETRICA 4 X 2, PLASTICA, DE EMBUTIR, FIXACAO AUTOTRAVANTE DE ENCAIXE NO FURO DA PAREDE, INCLUI ENTRADAS PARA CONDUITE E TAMPA | Material |  | UN | 1 | 0 | 0 | 0
[5 empty] | MO sem LS => | 19.6 | LS => | 0 | MO com LS => | 19.6
[5 empty] | Valor do BDI => | 6.15 |  | Valor com BDI => |  | 33.05
13.4.5 | Código | Banco | Descrição | Tipo |  | Und | Quant. | Porcent. | Valor Unit | Total
Composição | 071697 | AGETOP CIVIL | LUMINÁRIA LED PARA JARDIM COM POSTE 3,00 M COM 02 LUMINÁRIAS PLANAS - INCLUSO BASE DE CONCRETO PADRÃO GOINFRA E FIXAÇÃO | 716 |  | un | 1 |  | 2147.75 | 2147.75
Insumo | 2804 | AGETOP CIVIL | AREIA GROSSA | Material |  | m³ | 0.0431 | 0 | 158.72 | 6.84
Insumo | 2497 | AGETOP CIVIL | BRITA Nº 2 | Material |  | m³ | 0.0242 | 0 | 154.61 | 3.74
Insumo | 0004 | AGETOP CIVIL | PEDREIRO | Mão de Obra |  | H | 0.8351 | 0 | 29.12 | 24.31
Insumo | 2438 | AGETOP CIVIL | AÇO CA-50 - 8,0 MM (5/16") | Material |  | Kg | 3.278 | 0 | 6.96 | 22.81
Insumo | 0025 | AGETOP CIVIL | OFICIAL "B" | Mão de Obra |  | H | 0.0039 | 0 | 29.12 | 0.11
Insumo | 1861 | AGETOP CIVIL | PREGO 18x24 | Material |  | Kg | 0.0263 | 0 | 19.61 | 0.51
Insumo | 4082 | AGETOP CIVIL | CHUMBADOR TIPO L PARA POSTE DE JARDIM | Material |  | un | 4 | 0 | 28 | 112
Insumo | 0102 | AGETOP CIVIL | ARAME RECOZIDO 18 BWG | Material |  | Kg | 0.071 | 0 | 14.58 | 1.03
Insumo | 3894 | AGETOP CIVIL | SUPORTE PARA 2 PÉTALAS PARA LUMINÁRIA DE ILUMINAÇÃO PÚBLICA | Material |  | un | 1 | 0 | 151.6 | 151.6
Insumo | 0032 | AGETOP CIVIL | OPERADOR DE BETONEIRA | Mão de Obra |  | H | 0.0882 | 0 | 23.02 | 2.03
Insumo | 0010 | AGETOP CIVIL | CARPINTEIRO | Mão de Obra |  | H | 0.0898 | 0 | 29.15 | 2.61
Insumo | 2386 | AGETOP CIVIL | BRITA Nº 1 | Material |  | m³ | 0.0218 | 0 | 160.61 | 3.5
Insumo | 1858 | AGETOP CIVIL | PONTALETE 3x3" | Material |  | m | 0.4237 | 0 | 9.52 | 4.03
Insumo | 0008 | AGETOP CIVIL | AJUDANTE | Mão de Obra |  | H | 1.2672 | 0 | 21.86 | 27.7
Insumo | 4064 | AGETOP CIVIL | LUMINÁRIA LED SIMPLES PARA JARDIM, CORPO EM ALUMÍNIO INJETADO, POTÊNCIA MÍNIMA DE 78W, FLUXO LUMINOSO IGUAL OU SUPERIOR A 8500 LUMENS, TCC DE 5000K, IP>=66, VIDA ÚTIL MÍN.: 50.000 H | Material |  | un | 2 | 0 | 696.38 | 1392.76
Insumo | 2023 | AGETOP CIVIL | TABUA PARA FORMA (30CM) | Material |  | m | 0.214 | 0 | 12.53 | 2.68
Insumo | 4081 | AGETOP CIVIL | POSTE DECORATIVO PARA JARDIM EM AÇO GALVANIZADO - H=3,0 M (FLANGEADO) | Material |  | un | 1 | 0 | 265.05 | 265.05
Insumo | 0006 | AGETOP CIVIL | ARMADOR | Mão de Obra |  | H | 0.2783 | 0 | 29.17 | 8.11
Insumo | 2448 | AGETOP CIVIL | AÇO CA-60 B - 5,0 MM | Material |  | Kg | 0.627 | 0 | 7.97 | 4.99
Insumo | 0012 | AGETOP CIVIL | ELETRICISTA | Mão de Obra |  | H | 0.8952 | 0 | 29.47 | 26.38
Insumo | 1215 | AGETOP CIVIL | CIMENTO PORTLAND CPII-32 | Material |  | Kg | 19.3799 | 0 | 0.65 | 12.59
Insumo | 0005 | AGETOP CIVIL | SERVENTE | Mão de Obra |  | H | 3.4634 | 0 | 20.12 | 69.68
Insumo | 0104 | AGETOP CIVIL | AREIA MÉDIA | Material |  | m³ | 0.0159 | 0 | 169.62 | 2.69
[5 empty] | MO sem LS => | 160.93 | LS => | 0 | MO com LS => | 160.93
[5 empty] | Valor do BDI => | 491.4 |  | Valor com BDI => |  | 2639.15
13.4.6 | Código | Banco | Descrição | Tipo |  | Und | Quant. | Porcent. | Valor Unit | Total
Composição | 060643 | SBC | ESPETO DE JARDIM LED 5W LUZ BRANCO QUENTE BIVOLT EMPALUX | INSTALACOES ELETRICAS - LUMINARIAS |  | UN | 1 |  | 52.76 | 52.76
Insumo | 099250 | SBC | ELETRICISTA | Mão de Obra |  | H | 0.979 | 0 | 22.4856 | 22.01
Insumo | 099806 | SBC | AJUDANTE DE ELETRICISTA | Mão de Obra |  | H | 0.979 | 0 | 14.0509 | 13.75
Insumo | 004616 | SBC | ILUMINACAO - ESPETO DE JARDIM LED 5W LUZ BRANCO QUENTE BIVOLT EMPALUX | Material |  | UN | 1 | 0 | 17 | 17
[5 empty] | MO sem LS => | 35.76 | LS => | 0 | MO com LS => | 35.76
[5 empty] | Valor do BDI => | 12.07 |  | Valor com BDI => |  | 64.83
13.5.1 | Código | Banco | Descrição | Tipo |  | Und | Quant. | Porcent. | Valor Unit | Total
Composição | 071063 | AGETOP CIVIL | CONTATOR TRIPOLAR - 25A, 500V NOMINAL, 220V COMANDO, CATEGORIA AC-3. | 710 |  | Un | 1 |  | 280.42 | 280.42
Insumo | 3215 | AGETOP CIVIL | CONTATOR TRIPOLAR - 25A, 500V NOMINAL, COMANDO 220V, CATEGORIA AC-3. | Material |  | un | 1 | 0 | 162.37 | 162.37
Insumo | 0012 | AGETOP CIVIL | ELETRICISTA | Mão de Obra |  | H | 2.3 | 0 | 29.47 | 67.78
Insumo | 0008 | AGETOP CIVIL | AJUDANTE | Mão de Obra |  | H | 2.3 | 0 | 21.86 | 50.27
[5 empty] | MO sem LS => | 118.05 | LS => | 0 | MO com LS => | 118.05
[5 empty] | Valor do BDI => | 64.16 |  | Valor com BDI => |  | 344.58
13.5.2 | Código | Banco | Descrição | Tipo |  | Und | Quant. | Porcent. | Valor Unit | Total
Composição | 92027 | SINAPI | INTERRUPTOR SIMPLES (2 MÓDULOS) COM 1 TOMADA DE EMBUTIR 2P+T 10 A, INCLUINDO SUPORTE E PLACA - FORNECIMENTO E INSTALAÇÃO. AF_03/2023 | Instalações Elétricas - Eletrodutos Embutidos, Cabos, Caixas, Tomadas e Interruptores |  | UN | 1 |  | 68.53 | 68.53
Composição Auxiliar | 91946 | SINAPI | SUPORTE PARAFUSADO COM PLACA DE ENCAIXE 4" X 2" MÉDIO (1,30 M DO PISO) PARA PONTO ELÉTRICO - FORNECIMENTO E INSTALAÇÃO. AF_03/2023 | Instalações Elétricas - Eletrodutos Embutidos, Cabos, Caixas, Tomadas e Interruptores |  | UN | 1 | 0 | 11.35 | 11.35
Composição Auxiliar | 92026 | SINAPI | INTERRUPTOR SIMPLES (2 MÓDULOS) COM 1 TOMADA DE EMBUTIR 2P+T 10 A, SEM SUPORTE E SEM PLACA - FORNECIMENTO E INSTALAÇÃO. AF_03/2023 | Instalações Elétricas - Eletrodutos Embutidos, Cabos, Caixas, Tomadas e Interruptores |  | UN | 1 | 0 | 57.18 | 57.18
[5 empty] | MO sem LS => | 31.82 | LS => | 0 | MO com LS => | 31.82
[5 empty] | Valor do BDI => | 15.67 |  | Valor com BDI => |  | 84.2
13.5.3 | Código | Banco | Descrição | Tipo |  | Und | Quant. | Porcent. | Valor Unit | Total
Composição | 91963 | SINAPI | INTERRUPTOR SIMPLES (1 MÓDULO) COM INTERRUPTOR PARALELO (2 MÓDULOS), 10A/250V, INCLUINDO SUPORTE E PLACA - FORNECIMENTO E INSTALAÇÃO. AF_03/2023 | Instalações Elétricas - Eletrodutos Embutidos, Cabos, Caixas, Tomadas e Interruptores |  | UN | 1 |  | 76.33 | 76.33
Composição Auxiliar | 91946 | SINAPI | SUPORTE PARAFUSADO COM PLACA DE ENCAIXE 4" X 2" MÉDIO (1,30 M DO PISO) PARA PONTO ELÉTRICO - FORNECIMENTO E INSTALAÇÃO. AF_03/2023 | Instalações Elétricas - Eletrodutos Embutidos, Cabos, Caixas, Tomadas e Interruptores |  | UN | 1 | 0 | 11.35 | 11.35
Composição Auxiliar | 91962 | SINAPI | INTERRUPTOR SIMPLES (1 MÓDULO) COM INTERRUPTOR PARALELO (2 MÓDULOS), 10A/250V, SEM SUPORTE E SEM PLACA - FORNECIMENTO E INSTALAÇÃO. AF_03/2023 | Instalações Elétricas - Eletrodutos Embutidos, Cabos, Caixas, Tomadas e Interruptores |  | UN | 1 | 0 | 64.98 | 64.98
[5 empty] | MO sem LS => | 35.28 | LS => | 0 | MO com LS => | 35.28
[5 empty] | Valor do BDI => | 17.46 |  | Valor com BDI => |  | 93.79
13.5.4 | Código | Banco | Descrição | Tipo |  | Und | Quant. | Porcent. | Valor Unit | Total
Composição | 91967 | SINAPI | INTERRUPTOR SIMPLES (3 MÓDULOS), 10A/250V, INCLUINDO SUPORTE E PLACA - FORNECIMENTO E INSTALAÇÃO. AF_03/2023 | Instalações Elétricas - Eletrodutos Embutidos, Cabos, Caixas, Tomadas e Interruptores |  | UN | 1 |  | 62.95 | 62.95
Composição Auxiliar | 91966 | SINAPI | INTERRUPTOR SIMPLES (3 MÓDULOS), 10A/250V, SEM SUPORTE E SEM PLACA - FORNECIMENTO E INSTALAÇÃO. AF_03/2023 | Instalações Elétricas - Eletrodutos Embutidos, Cabos, Caixas, Tomadas e Interruptores |  | UN | 1 | 0 | 51.6 | 51.6
Composição Auxiliar | 91946 | SINAPI | SUPORTE PARAFUSADO COM PLACA DE ENCAIXE 4" X 2" MÉDIO (1,30 M DO PISO) PARA PONTO ELÉTRICO - FORNECIMENTO E INSTALAÇÃO. AF_03/2023 | Instalações Elétricas - Eletrodutos Embutidos, Cabos, Caixas, Tomadas e Interruptores |  | UN | 1 | 0 | 11.35 | 11.35
[5 empty] | MO sem LS => | 28.41 | LS => | 0 | MO com LS => | 28.41
[5 empty] | Valor do BDI => | 14.4 |  | Valor com BDI => |  | 77.35
13.5.5 | Código | Banco | Descrição | Tipo |  | Und | Quant. | Porcent. | Valor Unit | Total
Composição | 068431 | SBC | PLACA CEGA 4X2 CINZA AQUATIC PIAL LEGRAND | INSTALACOES ELETRICAS - SONORIZACAO |  | UN | 1 |  | 39.5 | 39.5
Insumo | 002238 | SBC | PLACA CEGA 4""x2"" CINZA AQUATIC PIAL LEGRAND AQUATIC | Material |  | UN | 1 | 0 | 37.79 | 37.79
Insumo | 099250 | SBC | ELETRICISTA | Mão de Obra |  | H | 0.047 | 0 | 22.4856 | 1.05
Insumo | 099806 | SBC | AJUDANTE DE ELETRICISTA | Mão de Obra |  | H | 0.047 | 0 | 14.0509 | 0.66
[5 empty] | MO sem LS => | 1.71 | LS => | 0 | MO com LS => | 1.71
[5 empty] | Valor do BDI => | 9.03 |  | Valor com BDI => |  | 48.53
13.6.1 | Código | Banco | Descrição | Tipo |  | Und | Quant. | Porcent. | Valor Unit | Total
Composição | 92021 | SINAPI | TOMADA BAIXA DE EMBUTIR (6 MÓDULOS), 2P+T 10 A, INCLUINDO SUPORTE E PLACA - FORNECIMENTO E INSTALAÇÃO. AF_03/2023 | Instalações Elétricas - Eletrodutos Embutidos, Cabos, Caixas, Tomadas e Interruptores |  | UN | 1 |  | 125.52 | 125.52
Composição Auxiliar | 92020 | SINAPI | TOMADA BAIXA DE EMBUTIR (6 MÓDULOS), 2P+T 10 A, SEM SUPORTE E SEM PLACA - FORNECIMENTO E INSTALAÇÃO. AF_03/2023 | Instalações Elétricas - Eletrodutos Embutidos, Cabos, Caixas, Tomadas e Interruptores |  | UN | 1 | 0 | 109.15 | 109.15
Composição Auxiliar | 91950 | SINAPI | SUPORTE PARAFUSADO COM PLACA DE ENCAIXE 4" X 4" MÉDIO (1,30 M DO PISO) PARA PONTO ELÉTRICO - FORNECIMENTO E INSTALAÇÃO. AF_03/2023 | Instalações Elétricas - Eletrodutos Embutidos, Cabos, Caixas, Tomadas e Interruptores |  | UN | 1 | 0 | 16.37 | 16.37
[5 empty] | MO sem LS => | 52.9 | LS => | 0 | MO com LS => | 52.9
[5 empty] | Valor do BDI => | 28.71 |  | Valor com BDI => |  | 154.23
13.6.2 | Código | Banco | Descrição | Tipo |  | Und | Quant. | Porcent. | Valor Unit | Total
Composição | 92016 | SINAPI | TOMADA BAIXA DE EMBUTIR (3 MÓDULOS), 2P+T 10 A, INCLUINDO SUPORTE E PLACA - FORNECIMENTO E INSTALAÇÃO. AF_03/2023 | Instalações Elétricas - Eletrodutos Embutidos, Cabos, Caixas, Tomadas e Interruptores |  | UN | 1 |  | 67.23 | 67.23
Composição Auxiliar | 92014 | SINAPI | TOMADA BAIXA DE EMBUTIR (3 MÓDULOS), 2P+T 10 A, SEM SUPORTE E SEM PLACA - FORNECIMENTO E INSTALAÇÃO. AF_03/2023 | Instalações Elétricas - Eletrodutos Embutidos, Cabos, Caixas, Tomadas e Interruptores |  | UN | 1 | 0 | 55.88 | 55.88
Composição Auxiliar | 91946 | SINAPI | SUPORTE PARAFUSADO COM PLACA DE ENCAIXE 4" X 2" MÉDIO (1,30 M DO PISO) PARA PONTO ELÉTRICO - FORNECIMENTO E INSTALAÇÃO. AF_03/2023 | Instalações Elétricas - Eletrodutos Embutidos, Cabos, Caixas, Tomadas e Interruptores |  | UN | 1 | 0 | 11.35 | 11.35
[5 empty] | MO sem LS => | 29.55 | LS => | 0 | MO com LS => | 29.55
[5 empty] | Valor do BDI => | 15.38 |  | Valor com BDI => |  | 82.61
13.6.3 | Código | Banco | Descrição | Tipo |  | Und | Quant. | Porcent. | Valor Unit | Total
Composição | 92019 | SINAPI | TOMADA BAIXA DE EMBUTIR (4 MÓDULOS), 2P+T 10 A, INCLUINDO SUPORTE E PLACA - FORNECIMENTO E INSTALAÇÃO. AF_03/2023 | Instalações Elétricas - Eletrodutos Embutidos, Cabos, Caixas, Tomadas e Interruptores |  | UN | 1 |  | 90.33 | 90.33
Composição Auxiliar | 91950 | SINAPI | SUPORTE PARAFUSADO COM PLACA DE ENCAIXE 4" X 4" MÉDIO (1,30 M DO PISO) PARA PONTO ELÉTRICO - FORNECIMENTO E INSTALAÇÃO. AF_03/2023 | Instalações Elétricas - Eletrodutos Embutidos, Cabos, Caixas, Tomadas e Interruptores |  | UN | 1 | 0 | 16.37 | 16.37
Composição Auxiliar | 92018 | SINAPI | TOMADA BAIXA DE EMBUTIR (4 MÓDULOS), 2P+T 10 A, SEM SUPORTE E SEM PLACA - FORNECIMENTO E INSTALAÇÃO. AF_03/2023 | Instalações Elétricas - Eletrodutos Embutidos, Cabos, Caixas, Tomadas e Interruptores |  | UN | 1 | 0 | 73.96 | 73.96
[5 empty] | MO sem LS => | 38.16 | LS => | 0 | MO com LS => | 38.16
[5 empty] | Valor do BDI => | 20.66 |  | Valor com BDI => |  | 110.99
13.6.4 | Código | Banco | Descrição | Tipo |  | Und | Quant. | Porcent. | Valor Unit | Total
Composição | 92001 | SINAPI | TOMADA BAIXA DE EMBUTIR (1 MÓDULO), 2P+T 20 A, INCLUINDO SUPORTE E PLACA - FORNECIMENTO E INSTALAÇÃO. AF_03/2023 | Instalações Elétricas - Eletrodutos Embutidos, Cabos, Caixas, Tomadas e Interruptores |  | UN | 1 |  | 34.4 | 34.4
Composição Auxiliar | 91946 | SINAPI | SUPORTE PARAFUSADO COM PLACA DE ENCAIXE 4" X 2" MÉDIO (1,30 M DO PISO) PARA PONTO ELÉTRICO - FORNECIMENTO E INSTALAÇÃO. AF_03/2023 | Instalações Elétricas - Eletrodutos Embutidos, Cabos, Caixas, Tomadas e Interruptores |  | UN | 1 | 0 | 11.35 | 11.35
Composição Auxiliar | 91999 | SINAPI | TOMADA BAIXA DE EMBUTIR (1 MÓDULO), 2P+T 20 A, SEM SUPORTE E SEM PLACA - FORNECIMENTO E INSTALAÇÃO. AF_03/2023 | Instalações Elétricas - Eletrodutos Embutidos, Cabos, Caixas, Tomadas e Interruptores |  | UN | 1 | 0 | 23.05 | 23.05
[5 empty] | MO sem LS => | 15.01 | LS => | 0 | MO com LS => | 15.01
[5 empty] | Valor do BDI => | 7.87 |  | Valor com BDI => |  | 42.27
13.6.5 | Código | Banco | Descrição | Tipo |  | Und | Quant. | Porcent. | Valor Unit | Total
Composição | 067001 | SBC | CONDULETE ALUMINIO ""C"" 3/4"" COM TAMPA | INSTALACOES ELETRICAS - SINALIZACAO |  | UN | 1 |  | 23.33 | 23.33
Insumo | 033296 | SBC | CONDULETE ALUMINIO ""C"" 3/4"" COM TAMPA WETZEL | Material |  | UN | 1 | 0 | 12.59 | 12.59
Insumo | 099250 | SBC | ELETRICISTA | Mão de Obra |  | H | 0.294 | 0 | 22.4856 | 6.61
Insumo | 099806 | SBC | AJUDANTE DE ELETRICISTA | Mão de Obra |  | H | 0.294 | 0 | 14.0509 | 4.13
[5 empty] | MO sem LS => | 10.74 | LS => | 0 | MO com LS => | 10.74
[5 empty] | Valor do BDI => | 5.33 |  | Valor com BDI => |  | 28.66
13.6.6 | Código | Banco | Descrição | Tipo |  | Und | Quant. | Porcent. | Valor Unit | Total
Composição | 97607 | SINAPI | LUMINÁRIA ARANDELA TIPO TARTARUGA, DE SOBREPOR, COM 1 LÂMPADA LED DE 6 W, SEM REATOR - FORNECIMENTO E INSTALAÇÃO. AF_09/2024 | Iluminação Predial e Monitoramento |  | UN | 1 |  | 107.63 | 107.63
Composição Auxiliar | 88264 | SINAPI | ELETRICISTA COM ENCARGOS COMPLEMENTARES | Livro SINAPI: Cálculos e Parâmetros |  | H | 0.5766 | 0 | 32.57 | 18.77
Composição Auxiliar | 88247 | SINAPI | AUXILIAR DE ELETRICISTA COM ENCARGOS COMPLEMENTARES | Livro SINAPI: Cálculos e Parâmetros |  | H | 0.18019 | 0 | 23.13 | 4.16
Insumo | 00038775 | SINAPI | LUMINARIA TIPO TARTARUGA PARA AREA EXTERNA EM ALUMINIO, COM GRADE, PARA 1 LAMPADA, BASE E27, POTENCIA MAXIMA 40/60 W (NAO INCLUI LAMPADA) | Material |  | UN | 1 | 0 | 80.79 | 80.79
Insumo | 00038193 | SINAPI | LAMPADA LED 6 W BIVOLT BRANCA, FORMATO TRADICIONAL (BASE E27) | Material |  | UN | 1 | 0 | 3.91 | 3.91
[5 empty] | MO sem LS => | 17.23 | LS => | 0 | MO com LS => | 17.23
[5 empty] | Valor do BDI => | 24.62 |  | Valor com BDI => |  | 132.25
13.6.7 | Código | Banco | Descrição | Tipo |  | Und | Quant. | Porcent. | Valor Unit | Total
Composição | 97599 | SINAPI | LUMINÁRIA DE EMERGÊNCIA, COM 30 LÂMPADAS LED DE 2 W, SEM REATOR - FORNECIMENTO E INSTALAÇÃO. AF_09/2024 | Iluminação Predial e Monitoramento |  | UN | 1 |  | 18.31 | 18.31
Composição Auxiliar | 88264 | SINAPI | ELETRICISTA COM ENCARGOS COMPLEMENTARES | Livro SINAPI: Cálculos e Parâmetros |  | H | 0.1765 | 0 | 32.57 | 5.74
Composição Auxiliar | 88247 | SINAPI | AUXILIAR DE ELETRICISTA COM ENCARGOS COMPLEMENTARES | Livro SINAPI: Cálculos e Parâmetros |  | H | 0.055156 | 0 | 23.13 | 1.27
Insumo | 00038774 | SINAPI | LUMINARIA DE EMERGENCIA 30 LEDS, POTENCIA 2 W, BATERIA DE LITIO, AUTONOMIA DE 6 HORAS | Material |  | UN | 1 | 0 | 11.3 | 11.3
[5 empty] | MO sem LS => | 5.26 | LS => | 0 | MO com LS => | 5.26
[5 empty] | Valor do BDI => | 4.18 |  | Valor com BDI => |  | 22.49
13.6.8 | Código | Banco | Descrição | Tipo |  | Und | Quant. | Porcent. | Valor Unit | Total
Composição | 92008 | SINAPI | TOMADA BAIXA DE EMBUTIR (2 MÓDULOS), 2P+T 10 A, INCLUINDO SUPORTE E PLACA - FORNECIMENTO E INSTALAÇÃO. AF_03/2023 | Instalações Elétricas - Eletrodutos Embutidos, Cabos, Caixas, Tomadas e Interruptores |  | UN | 1 |  | 49.77 | 49.77
Composição Auxiliar | 91946 | SINAPI | SUPORTE PARAFUSADO COM PLACA DE ENCAIXE 4" X 2" MÉDIO (1,30 M DO PISO) PARA PONTO ELÉTRICO - FORNECIMENTO E INSTALAÇÃO. AF_03/2023 | Instalações Elétricas - Eletrodutos Embutidos, Cabos, Caixas, Tomadas e Interruptores |  | UN | 1 | 0 | 11.35 | 11.35
Composição Auxiliar | 92006 | SINAPI | TOMADA BAIXA DE EMBUTIR (2 MÓDULOS), 2P+T 10 A, SEM SUPORTE E SEM PLACA - FORNECIMENTO E INSTALAÇÃO. AF_03/2023 | Instalações Elétricas - Eletrodutos Embutidos, Cabos, Caixas, Tomadas e Interruptores |  | UN | 1 | 0 | 38.42 | 38.42
[5 empty] | MO sem LS => | 22.28 | LS => | 0 | MO com LS => | 22.28
[5 empty] | Valor do BDI => | 11.38 |  | Valor com BDI => |  | 61.15
13.6.9 | Código | Banco | Descrição | Tipo |  | Und | Quant. | Porcent. | Valor Unit | Total
Composição | 072579 | AGETOP CIVIL | TOMADA HEXAGONAL DUPLA 2P + T - 10A - 250V | 725 |  | un | 1 |  | 29.3 | 29.3
Insumo | 0008 | AGETOP CIVIL | AJUDANTE | Mão de Obra |  | H | 0.32 | 0 | 21.86 | 6.99
Insumo | 0012 | AGETOP CIVIL | ELETRICISTA | Mão de Obra |  | H | 0.32 | 0 | 29.47 | 9.43
Insumo | 3949 | AGETOP CIVIL | TOMADA HEXAGONAL DUPLA 2P + T - 10A - 250V (SUPORTE+MÓDULOS+ESPELHO) | Material |  | un | 1 | 0 | 12.88 | 12.88
[5 empty] | MO sem LS => | 16.42 | LS => | 0 | MO com LS => | 16.42
[5 empty] | Valor do BDI => | 6.7 |  | Valor com BDI => |  | 36
13.6.10 | Código | Banco | Descrição | Tipo |  | Und | Quant. | Porcent. | Valor Unit | Total
Composição | 92871 | SINAPI | CAIXA RETANGULAR 4" X 4" MÉDIA (1,30 M DO PISO), METÁLICA, INSTALADA EM PAREDE - FORNECIMENTO E INSTALAÇÃO. AF_03/2023 | Instalações Elétricas - Eletrodutos Embutidos, Cabos, Caixas, Tomadas e Interruptores |  | UN | 1 |  | 20.33 | 20.33
Composição Auxiliar | 88264 | SINAPI | ELETRICISTA COM ENCARGOS COMPLEMENTARES | Livro SINAPI: Cálculos e Parâmetros |  | H | 0.301 | 0 | 32.57 | 9.8
Composição Auxiliar | 88247 | SINAPI | AUXILIAR DE ELETRICISTA COM ENCARGOS COMPLEMENTARES | Livro SINAPI: Cálculos e Parâmetros |  | H | 0.301 | 0 | 23.13 | 6.96
Composição Auxiliar | 88629 | SINAPI | ARGAMASSA TRAÇO 1:3 (EM VOLUME DE CIMENTO E AREIA MÉDIA ÚMIDA), PREPARO MANUAL. AF_08/2019 | Argamassas |  | m³ | 0.0012 | 0 | 700.36 | 0.84
Insumo | 00002557 | SINAPI | CAIXA DE LUZ "4 X 4" EM ACO ESMALTADA | Material |  | UN | 1 | 0 | 2.73 | 2.73
[5 empty] | MO sem LS => | 12.37 | LS => | 0 | MO com LS => | 12.37
[5 empty] | Valor do BDI => | 4.65 |  | Valor com BDI => |  | 24.98
13.6.11 | Código | Banco | Descrição | Tipo |  | Und | Quant. | Porcent. | Valor Unit | Total
Composição | 92009 | SINAPI | TOMADA BAIXA DE EMBUTIR (2 MÓDULOS), 2P+T 20 A, INCLUINDO SUPORTE E PLACA - FORNECIMENTO E INSTALAÇÃO. AF_03/2023 | Instalações Elétricas - Eletrodutos Embutidos, Cabos, Caixas, Tomadas e Interruptores |  | UN | 1 |  | 53.95 | 53.95
Composição Auxiliar | 92007 | SINAPI | TOMADA BAIXA DE EMBUTIR (2 MÓDULOS), 2P+T 20 A, SEM SUPORTE E SEM PLACA - FORNECIMENTO E INSTALAÇÃO. AF_03/2023 | Instalações Elétricas - Eletrodutos Embutidos, Cabos, Caixas, Tomadas e Interruptores |  | UN | 1 | 0 | 42.6 | 42.6
Composição Auxiliar | 91946 | SINAPI | SUPORTE PARAFUSADO COM PLACA DE ENCAIXE 4" X 2" MÉDIO (1,30 M DO PISO) PARA PONTO ELÉTRICO - FORNECIMENTO E INSTALAÇÃO. AF_03/2023 | Instalações Elétricas - Eletrodutos Embutidos, Cabos, Caixas, Tomadas e Interruptores |  | UN | 1 | 0 | 11.35 | 11.35
[5 empty] | MO sem LS => | 22.28 | LS => | 0 | MO com LS => | 22.28
[5 empty] | Valor do BDI => | 12.34 |  | Valor com BDI => |  | 66.29
13.7.1 | Código | Banco | Descrição | Tipo |  | Und | Quant. | Porcent. | Valor Unit | Total
Composição | 105543 | SINAPI | LUMINÁRIA LED DE SOBREPOR - QUADRADA *60X60*CM, INCLUSO DRIVER - FORNECIMENTO E INSTALAÇÃO. AF_09/2024 | Iluminação Predial e Monitoramento |  | UN | 1 |  | 44.3 | 44.3
Composição Auxiliar | 88247 | SINAPI | AUXILIAR DE ELETRICISTA COM ENCARGOS COMPLEMENTARES | Livro SINAPI: Cálculos e Parâmetros |  | H | 0.34795 | 0 | 23.13 | 8.04
Composição Auxiliar | 88264 | SINAPI | ELETRICISTA COM ENCARGOS COMPLEMENTARES | Livro SINAPI: Cálculos e Parâmetros |  | H | 1.1134 | 0 | 32.57 | 36.26
Insumo | 00045215 | SINAPI | LUMINARIA PAINEL PLAFON, DE SOBREPOR, QUADRADA *60 X 60* CM, EM ALUMINIO ACABAMENTO BRANCO, LAMPADAS LED *48* W E DRIVER BIVOLT | Material |  | UN | 1 | 0 | 0 | 0
[5 empty] | MO sem LS => | 33.28 | LS => | 0 | MO com LS => | 33.28
[5 empty] | Valor do BDI => | 10.13 |  | Valor com BDI => |  | 54.43
13.7.2 | Código | Banco | Descrição | Tipo |  | Und | Quant. | Porcent. | Valor Unit | Total
Composição | 105544 | SINAPI | LUMINÁRIA LED DE SOBREPOR HERMÉTICA - *60X15CM*, INCLUSO DRIVER - FORNECIMENTO E INSTALAÇÃO. AF_09/2024 | Iluminação Predial e Monitoramento |  | UN | 1 |  | 15.53 | 15.53
Composição Auxiliar | 88264 | SINAPI | ELETRICISTA COM ENCARGOS COMPLEMENTARES | Livro SINAPI: Cálculos e Parâmetros |  | H | 0.3903 | 0 | 32.57 | 12.71
Composição Auxiliar | 88247 | SINAPI | AUXILIAR DE ELETRICISTA COM ENCARGOS COMPLEMENTARES | Livro SINAPI: Cálculos e Parâmetros |  | H | 0.12197 | 0 | 23.13 | 2.82
Insumo | 00045216 | SINAPI | LUMINARIA LED DE SOBREPOR HERMETICA, *60 X 15* CM, INCLUSO DRIVER (NAO INCLUI LAMPADAS) | Material |  | UN | 1 | 0 | 0 | 0
[5 empty] | MO sem LS => | 11.66 | LS => | 0 | MO com LS => | 11.66
[5 empty] | Valor do BDI => | 3.55 |  | Valor com BDI => |  | 19.08
13.7.3 | Código | Banco | Descrição | Tipo |  | Und | Quant. | Porcent. | Valor Unit | Total
Composição | 100908 | SINAPI | LUMINÁRIA TIPO CALHA, DE SOBREPOR, PARA 1 LÂMPADA TUBULAR LED DE 36 W, SEM LÂMPADA E SEM REATOR - FORNECIMENTO E INSTALAÇÃO. AF_09/2024 | Iluminação Predial e Monitoramento |  | UN | 1 |  | 17.84 | 17.84
Composição Auxiliar | 88247 | SINAPI | AUXILIAR DE ELETRICISTA COM ENCARGOS COMPLEMENTARES | Livro SINAPI: Cálculos e Parâmetros |  | H | 0.11959 | 0 | 23.13 | 2.76
Composição Auxiliar | 88264 | SINAPI | ELETRICISTA COM ENCARGOS COMPLEMENTARES | Livro SINAPI: Cálculos e Parâmetros |  | H | 0.4631 | 0 | 32.57 | 15.08
Insumo | 00043991 | SINAPI | LUMINARIA DE SOBREPOR, EM CHAPA DE ACO PINTADA COR BRANCA, PARA 1 LAMPADA T8 FLUORESCENTE OU LED DE *36* W, BIVOLT, COM DIFUSOR LEITOSO, 120 CM (NAO INCLUI LAMPADA E REATOR) | Material |  | UN | 1 | 0 | 0 | 0
[5 empty] | MO sem LS => | 13.45 | LS => | 0 | MO com LS => | 13.45
[5 empty] | Valor do BDI => | 4.08 |  | Valor com BDI => |  | 21.92
13.8.1.1 | Código | Banco | Descrição | Tipo |  | Und | Quant. | Porcent. | Valor Unit | Total
Composição | 93668 | SINAPI | DISJUNTOR TRIPOLAR TIPO DIN, CORRENTE NOMINAL DE 16A - FORNECIMENTO E INSTALAÇÃO. AF_07/2025 | INEL - INSTALAÇÃO ELÉTRICA/ELETRIFICAÇÃO E ILUMINAÇÃO EXTERNA |  | UN | 1 |  | 69.54 | 69.54
Composição Auxiliar | 88264 | SINAPI | ELETRICISTA COM ENCARGOS COMPLEMENTARES | Livro SINAPI: Cálculos e Parâmetros |  | H | 0.10629 | 0 | 32.57 | 3.46
Composição Auxiliar | 88247 | SINAPI | AUXILIAR DE ELETRICISTA COM ENCARGOS COMPLEMENTARES | Livro SINAPI: Cálculos e Parâmetros |  | H | 0.10629 | 0 | 23.13 | 2.45
Insumo | 00034709 | SINAPI | DISJUNTOR TERMOMAGNETICO PARA TRILHO DIN (IEC), TRIPOLAR, 10 - 50 A | Material |  | UN | 1 | 0 | 60.24 | 60.24
Insumo | 00001570 | SINAPI | TERMINAL A COMPRESSAO EM COBRE ESTANHADO PARA CABO 2,5 MM2, 1 FURO E 1 COMPRESSAO, PARA PARAFUSO DE FIXACAO M5 | Material |  | UN | 3 | 0 | 1.13 | 3.39
[5 empty] | MO sem LS => | 4.31 | LS => | 0 | MO com LS => | 4.31
[5 empty] | Valor do BDI => | 15.91 |  | Valor com BDI => |  | 85.45
13.8.1.2 | Código | Banco | Descrição | Tipo |  | Und | Quant. | Porcent. | Valor Unit | Total
Composição | 93670 | SINAPI | DISJUNTOR TRIPOLAR TIPO DIN, CORRENTE NOMINAL DE 25A - FORNECIMENTO E INSTALAÇÃO. AF_07/2025 | INEL - INSTALAÇÃO ELÉTRICA/ELETRIFICAÇÃO E ILUMINAÇÃO EXTERNA |  | UN | 1 |  | 75.32 | 75.32
Composição Auxiliar | 88247 | SINAPI | AUXILIAR DE ELETRICISTA COM ENCARGOS COMPLEMENTARES | Livro SINAPI: Cálculos e Parâmetros |  | H | 0.19189 | 0 | 23.13 | 4.43
Composição Auxiliar | 88264 | SINAPI | ELETRICISTA COM ENCARGOS COMPLEMENTARES | Livro SINAPI: Cálculos e Parâmetros |  | H | 0.19189 | 0 | 32.57 | 6.24
Insumo | 00034709 | SINAPI | DISJUNTOR TERMOMAGNETICO PARA TRILHO DIN (IEC), TRIPOLAR, 10 - 50 A | Material |  | UN | 1 | 0 | 60.24 | 60.24
Insumo | 00001571 | SINAPI | TERMINAL A COMPRESSAO EM COBRE ESTANHADO PARA CABO 4 MM2, 1 FURO E 1 COMPRESSAO, PARA PARAFUSO DE FIXACAO M5 | Material |  | UN | 3 | 0 | 1.47 | 4.41
[5 empty] | MO sem LS => | 7.79 | LS => | 0 | MO com LS => | 7.79
[5 empty] | Valor do BDI => | 17.23 |  | Valor com BDI => |  | 92.55
13.8.1.3 | Código | Banco | Descrição | Tipo |  | Und | Quant. | Porcent. | Valor Unit | Total
Composição | 106020 | SINAPI | DISJUNTOR TRIPOLAR DIN 63A - FORNECIMENTO E INSTALAÇÃO. AF_07/2025 | Instalações Elétricas - Quadros, Cabos, Disjuntores, Contatores e Barramentos Blindados |  | UN | 1 |  | 108.17 | 108.17
Composição Auxiliar | 88247 | SINAPI | AUXILIAR DE ELETRICISTA COM ENCARGOS COMPLEMENTARES | Livro SINAPI: Cálculos e Parâmetros |  | H | 0.52975 | 0 | 23.13 | 12.25
Composição Auxiliar | 88264 | SINAPI | ELETRICISTA COM ENCARGOS COMPLEMENTARES | Livro SINAPI: Cálculos e Parâmetros |  | H | 0.52975 | 0 | 32.57 | 17.25
Insumo | 00001575 | SINAPI | TERMINAL A COMPRESSAO EM COBRE ESTANHADO PARA CABO 16 MM2, 1 FURO E 1 COMPRESSAO, PARA PARAFUSO DE FIXACAO M6 | Material |  | UN | 3 | 0 | 2.24 | 6.72
Insumo | 00034714 | SINAPI | DISJUNTOR TERMOMAGNETICO PARA TRILHO DIN (IEC), TRIPOLAR, 63 A | Material |  | UN | 1 | 0 | 71.95 | 71.95
[5 empty] | MO sem LS => | 21.5 | LS => | 0 | MO com LS => | 21.5
[5 empty] | Valor do BDI => | 24.74 |  | Valor com BDI => |  | 132.91
13.8.1.4 | Código | Banco | Descrição | Tipo |  | Und | Quant. | Porcent. | Valor Unit | Total
Composição | 101895 | SINAPI | DISJUNTOR TERMOMAGNÉTICO TRIPOLAR, CORRENTE NOMINAL DE 125A - FORNECIMENTO E INSTALAÇÃO. AF_07/2025 | INEL - INSTALAÇÃO ELÉTRICA/ELETRIFICAÇÃO E ILUMINAÇÃO EXTERNA |  | UN | 1 |  | 414.93 | 414.93
Composição Auxiliar | 88264 | SINAPI | ELETRICISTA COM ENCARGOS COMPLEMENTARES | Livro SINAPI: Cálculos e Parâmetros |  | H | 1.2224 | 0 | 32.57 | 39.81
Composição Auxiliar | 88247 | SINAPI | AUXILIAR DE ELETRICISTA COM ENCARGOS COMPLEMENTARES | Livro SINAPI: Cálculos e Parâmetros |  | H | 1.2224 | 0 | 23.13 | 28.27
Insumo | 00001578 | SINAPI | TERMINAL A COMPRESSAO EM COBRE ESTANHADO PARA CABO 50 MM2, 1 FURO E 1 COMPRESSAO, PARA PARAFUSO DE FIXACAO M8 | Material |  | UN | 3 | 0 | 6.08 | 18.24
Insumo | 00002391 | SINAPI | DISJUNTOR TERMOMAGNETICO TRIPOLAR 125 A / 425 V / ICC - 25 KA | Material |  | UN | 1 | 0 | 328.61 | 328.61
[5 empty] | MO sem LS => | 49.64 | LS => | 0 | MO com LS => | 49.64
[5 empty] | Valor do BDI => | 94.93 |  | Valor com BDI => |  | 509.86
13.8.1.5 | Código | Banco | Descrição | Tipo |  | Und | Quant. | Porcent. | Valor Unit | Total
Composição | 101898 | SINAPI | DISJUNTOR TERMOMAGNÉTICO TRIPOLAR, CORRENTE NOMINAL DE 400A - FORNECIMENTO E INSTALAÇÃO. AF_07/2025 | INEL - INSTALAÇÃO ELÉTRICA/ELETRIFICAÇÃO E ILUMINAÇÃO EXTERNA |  | UN | 1 |  | 1310.92 | 1310.92
Composição Auxiliar | 88247 | SINAPI | AUXILIAR DE ELETRICISTA COM ENCARGOS COMPLEMENTARES | Livro SINAPI: Cálculos e Parâmetros |  | H | 1.2224 | 0 | 23.13 | 28.27
Composição Auxiliar | 88264 | SINAPI | ELETRICISTA COM ENCARGOS COMPLEMENTARES | Livro SINAPI: Cálculos e Parâmetros |  | H | 1.2224 | 0 | 32.57 | 39.81
Insumo | 00002379 | SINAPI | DISJUNTOR TERMOMAGNETICO TRIPOLAR 400 A / 600 V, TIPO JXD / ICC - 40 KA | Material |  | UN | 1 | 0 | 1203.48 | 1203.48
Insumo | 00001581 | SINAPI | TERMINAL A COMPRESSAO EM COBRE ESTANHADO PARA CABO 120 MM2, 1 FURO E 1 COMPRESSAO, PARA PARAFUSO DE FIXACAO M12 | Material |  | UN | 3 | 0 | 13.12 | 39.36
[5 empty] | MO sem LS => | 49.64 | LS => | 0 | MO com LS => | 49.64
[5 empty] | Valor do BDI => | 299.93 |  | Valor com BDI => |  | 1610.85
13.8.1.6 | Código | Banco | Descrição | Tipo |  | Und | Quant. | Porcent. | Valor Unit | Total
Composição | 070262 | AGETOP CIVIL | BARRA COBRE 1/2 X 1/8 (ADAPTADA) | 702 |  | m | 1 |  | 78.14 | 78.14
Insumo | 0008 | AGETOP CIVIL | AJUDANTE | Mão de Obra |  | H | 0.67 | 0 | 21.86 | 14.64
Insumo | 0012 | AGETOP CIVIL | ELETRICISTA | Mão de Obra |  | H | 0.67 | 0 | 29.47 | 19.74
Insumo | 130 | Próprio | BARRA COBRE 1/2 X 1/8 (0,358 KG) | Material |  | M | 1 | 0 | 43.76 | 43.76
[5 empty] | MO sem LS => | 34.38 | LS => | 0 | MO com LS => | 34.38
[5 empty] | Valor do BDI => | 17.87 |  | Valor com BDI => |  | 96.01
13.8.1.7 | Código | Banco | Descrição | Tipo |  | Und | Quant. | Valor Unit | Total
Composição | 11003 | ORSE | Fornecimento de barra chata de alumínio 1" x 1/4" | Pára-raios |  | m | 1 | 101.19 | 101.19
Item | Código | Banco | Descrição | Tipo |  | Und | Quant. | Valor Unit | Total
Composição | 88243 | SINAPI | AJUDANTE ESPECIALIZADO COM ENCARGOS COMPLEMENTARES | Livro SINAPI: Cálculos e Parâmetros |  | H | 0.67 | 23,03 | 15,43
Composição | 88264 | SINAPI | ELETRICISTA COM ENCARGOS COMPLEMENTARES | Livro SINAPI: Cálculos e Parâmetros |  | H | 0.67 | 32,57 | 21,82
Insumo | 11895 | ORSE | Barra chata de aluminio 1" x 1/4" | Material |  | m | 1.02 | 62,73 | 63,98
Detalhamento de Cálculo ORSE
Item | Código | Banco | Descrição | Tipo |  | Und | Quant. | Valor Unit | Total
Insumo | 00000242 | SINAPI | AJUDANTE ESPECIALIZADO (HORISTA) | Mão de Obra |  | H | 0.67773 | 15,44 | 10,46
Insumo | 00037371 | SINAPI | TRANSPORTE - HORISTA (COLETADO CAIXA - ENCARGOS COMPLEMENTARES) | Material |  | H | 1.34 | 0,59 | 0,79
Insumo | 00043467 | SINAPI | FERRAMENTAS - FAMILIA SERVENTE - HORISTA (ENCARGOS COMPLEMENTARES - COLETADO CAIXA) | Material |  | H | 0.67 | 0,61 | 0,40
Insumo | 00037370 | SINAPI | ALIMENTACAO - HORISTA (COLETADO CAIXA - ENCARGOS COMPLEMENTARES) | Material |  | H | 1.34 | 3,32 | 4,44
Insumo | 00037372 | SINAPI | EXAMES - HORISTA (COLETADO CAIXA - ENCARGOS COMPLEMENTARES) | Material |  | H | 1.34 | 1,43 | 1,91
Insumo | 00043491 | SINAPI | EPI - FAMILIA SERVENTE - HORISTA (ENCARGOS COMPLEMENTARES - COLETADO CAIXA) | Material |  | H | 0.67 | 1,39 | 0,93
Insumo | 00037373 | SINAPI | SEGURO - HORISTA (COLETADO CAIXA - ENCARGOS COMPLEMENTARES) | Material |  | H | 1.34 | 0,08 | 0,10
Insumo | 00002436 | SINAPI | ELETRICISTA (HORISTA) | Mão de Obra |  | H | 0.695 | 24,13 | 16,77
Insumo | 00043484 | SINAPI | EPI - FAMILIA ELETRICISTA - HORISTA (ENCARGOS COMPLEMENTARES - COLETADO CAIXA) | Material |  | H | 0.67 | 1,26 | 0,84
Insumo | 00043460 | SINAPI | FERRAMENTAS - FAMILIA ELETRICISTA - HORISTA (ENCARGOS COMPLEMENTARES - COLETADO CAIXA) | Material |  | H | 0.67 | 0,86 | 0,57
Insumo | 11895 | ORSE | Barra chata de aluminio 1" x 1/4" | Material |  | m | 1.02 | 62,73 | 63,98
|  |  |  | MO sem LS => | 27.23 | LS => | 0 | MO com LS => | 27.23
|  |  |  | Valor do BDI => | 23.15 |  | Valor com BDI => |  | 124.34
13.8.1.8 | Código | Banco | Descrição | Tipo |  | Und | Quant. | Porcent. | Valor Unit | Total
Composição | 070265 | AGETOP CIVIL | BARRA DE COBRE 1.1/4" X 3/16" (1,3040 KG/M) | 702 |  | m | 1 |  | 265.8 | 265.8
Insumo | 0012 | AGETOP CIVIL | ELETRICISTA | Mão de Obra |  | H | 0.67 | 0 | 29.47 | 19.74
Insumo | 3016 | AGETOP CIVIL | BARRA DE COBRE 1.1/4" X 3/16" (1,3040 KG/M) | Material |  | m | 1 | 0 | 231.42 | 231.42
Insumo | 0008 | AGETOP CIVIL | AJUDANTE | Mão de Obra |  | H | 0.67 | 0 | 21.86 | 14.64
[5 empty] | MO sem LS => | 34.38 | LS => | 0 | MO com LS => | 34.38
[5 empty] | Valor do BDI => | 60.81 |  | Valor com BDI => |  | 326.61
13.8.1.9 | Código | Banco | Descrição | Tipo |  | Und | Quant. | Valor Unit | Total
Composição | 3806 | ORSE | Botão de comando cogumelo, de retenção, 3SB32 - Siemens ou similar | Fusíveis, Disjuntores e Chaves |  | un | 1 | 82.66 | 82.66
Item | Código | Banco | Descrição | Tipo |  | Und | Quant. | Valor Unit | Total
Composição | 10549 | ORSE | Encargos Complementares - Servente | Provisórios |  | h | 0.25 | 3,88 | 0,97
Composição | 10552 | ORSE | Encargos Complementares - Eletricista | Provisórios |  | h | 0.75 | 3,74 | 2,80
Insumo | 3013 | ORSE | Botão de comando cogumelo, de retenção, 3SB32 - Siemens ou similar | Material |  | un | 1 | 61,00 | 61,00
Insumo | 00006111/SINAPI | ORSE | Servente de obras (horista) | Mão de Obra |  | h | 0.25 | 14,58 | 3,64
Insumo | 00002436/SINAPI | ORSE | Eletricista (horista) | Mão de Obra |  | h | 0.75 | 19,02 | 14,26
Detalhamento de Cálculo ORSE
Item | Código | Banco | Descrição | Tipo |  | Und | Quant. | Valor Unit | Total
Insumo | 4728 | ORSE | Talhadeira chata 10" | Material |  | un | 7.5e-05 | 18,58 | 0,00
Insumo | 10596 | ORSE | Protetor auricular | Material |  | un | 0.0045 | 4,93 | 0,02
Insumo | 00012895/SINAPI | ORSE | Capacete de seguranca aba frontal com suspensao de polietileno, sem jugular (classe b) | Material |  | un | 0.0006 | 14,00 | 0,00
Insumo | 4729 | ORSE | Marreta 1 kg com cabo | Material |  | un | 2.5e-05 | 37,80 | 0,00
Insumo | 10761 | ORSE | Refeição - café da manhã ( café com leite e dois pães com manteiga) | Serviços |  | un | 0.1018 | 5,00 | 0,50
Insumo | 10362 | ORSE | Seguro de vida e acidente em grupo | Serviços |  | un | 0.0045 | 12,54 | 0,05
Insumo | 1651 | ORSE | Óculos branco proteção | Material |  | pr | 0.0008 | 7,00 | 0,00
Insumo | 00002711/SINAPI | ORSE | Carrinho de mao, em aco, com capacidade de *45 a 65* l / *100* kg, pneu com camara | Material |  | un | 5e-05 | 172,23 | 0,00
Insumo | 10788 | ORSE | Pá quadrada | Material |  | un | 5e-05 | 36,90 | 0,00
Insumo | 2378 | ORSE | Vale transporte | Material |  | un | 0.072575 | 4,50 | 0,32
Insumo | 10599 | ORSE | Protetor solar fps 30 com 120ml | Material |  | un | 0.0018 | 18,00 | 0,03
Insumo | 10492 | ORSE | Cesta Básica | Material |  | un | 0.0045 | 205,00 | 0,92
Insumo | 158 | ORSE | Almoço (Participação do empregador) | Material |  | un | 0.1018 | 14,00 | 1,42
Insumo | 00012893/SINAPI | ORSE | Bota de seguranca com biqueira de aco e colarinho acolchoado | Material |  | par | 0.000725 | 76,67 | 0,05
Insumo | 10517 | ORSE | Exames admissionais/demissionais (checkup) | Serviços |  | cj | 0.0004 | 300,00 | 0,12
Insumo | 941 | ORSE | Fardamento com mangas curta | Material |  | un | 0.0015 | 198,07 | 0,29
Insumo | 00012894/SINAPI | ORSE | Capa para chuva em pvc com forro de poliester, com capuz (amarela ou azul) | Material |  | un | 0.0002 | 20,85 | 0,00
Insumo | 00012892/SINAPI | ORSE | Luva raspa de couro, cano curto (punho *7* cm) | Material |  | par | 0.0023 | 11,28 | 0,02
Insumo | 11241 | ORSE | Alicate volt-amperimetro | Material |  | un | 0.00015 | 170,60 | 0,02
Insumo | 11242 | ORSE | Chave inglesa 12" | Material |  | un | 7.5e-05 | 34,00 | 0,00
Insumo | 11240 | ORSE | Alicate com isolamento | Material |  | un | 0.00015 | 47,69 | 0,00
Insumo | 10579 | ORSE | Chave de fenda chata 30 cm | Material |  | un | 0.00015 | 26,89 | 0,00
Insumo | 3013 | ORSE | Botão de comando cogumelo, de retenção, 3SB32 - Siemens ou similar | Material |  | un | 1 | 61,00 | 61,00
Insumo | 00006111/SINAPI | ORSE | Servente de obras (horista) | Mão de Obra |  | h | 0.25 | 14,58 | 3,64
Insumo | 00002436/SINAPI | ORSE | Eletricista (horista) | Mão de Obra |  | h | 0.75 | 19,02 | 14,26
|  |  |  | MO sem LS => | 17.9 | LS => | 0 | MO com LS => | 17.9
|  |  |  | Valor do BDI => | 18.91 |  | Valor com BDI => |  | 101.57
13.8.1.10 | Código | Banco | Descrição | Tipo |  | Und | Quant. | Porcent. | Valor Unit | Total
Composição | 070285 | AGETOP CIVIL | BORNE TERMINAL SAK 2,5 MM2 | 702 |  | Un | 1 |  | 15.9 | 15.9
Insumo | 3032 | AGETOP CIVIL | BORNE TERMINAL SAK 2,5 MM2 | Material |  | un | 1 | 0 | 5.64 | 5.64
Insumo | 0008 | AGETOP CIVIL | AJUDANTE | Mão de Obra |  | H | 0.2 | 0 | 21.86 | 4.37
Insumo | 0012 | AGETOP CIVIL | ELETRICISTA | Mão de Obra |  | H | 0.2 | 0 | 29.47 | 5.89
[5 empty] | MO sem LS => | 10.26 | LS => | 0 | MO com LS => | 10.26
[5 empty] | Valor do BDI => | 3.63 |  | Valor com BDI => |  | 19.53
13.8.1.11 | Código | Banco | Descrição | Tipo |  | Und | Quant. | Porcent. | Valor Unit | Total
Composição | Própria 18 | Próprio | QUADRO DE DISTRIBUIÇÃO DE ENERGIA EM CHAPA DE AÇO GALVANIZADO, DE SOBREPOR 1000X600X300mm C/ BARRAMENTO NEUTRO E TERRA | ASTU - ASSENTAMENTO DE TUBOS E PECAS |  | UND | 1 |  | 626.91 | 626.91
Composição Auxiliar | 88247 | SINAPI | AUXILIAR DE ELETRICISTA COM ENCARGOS COMPLEMENTARES | Livro SINAPI: Cálculos e Parâmetros |  | H | 1.657 | 0 | 23.13 | 38.32
Composição Auxiliar | 88264 | SINAPI | ELETRICISTA COM ENCARGOS COMPLEMENTARES | Livro SINAPI: Cálculos e Parâmetros |  | H | 1.657 | 0 | 32.57 | 53.96
Insumo | 13159 | ORSE | Barramento neutro e terra para quadro de distribuição | Material |  | un | 4 | 0 | 21.89 | 87.56
Insumo | 129 | Próprio | CAIXA DE SOBREPOR METALICA 1000X600X300mm | Material |  | UND | 1 | 0 | 447.07 | 447.07
[5 empty] | MO sem LS => | 67.3 | LS => | 0 | MO com LS => | 67.3
[5 empty] | Valor do BDI => | 143.43 |  | Valor com BDI => |  | 770.34
13.8.2.1 | Código | Banco | Descrição | Tipo |  | Und | Quant. | Porcent. | Valor Unit | Total
Composição | 106020 | SINAPI | DISJUNTOR TRIPOLAR DIN 63A - FORNECIMENTO E INSTALAÇÃO. AF_07/2025 | Instalações Elétricas - Quadros, Cabos, Disjuntores, Contatores e Barramentos Blindados |  | UN | 1 |  | 108.17 | 108.17
Composição Auxiliar | 88247 | SINAPI | AUXILIAR DE ELETRICISTA COM ENCARGOS COMPLEMENTARES | Livro SINAPI: Cálculos e Parâmetros |  | H | 0.52975 | 0 | 23.13 | 12.25
Composição Auxiliar | 88264 | SINAPI | ELETRICISTA COM ENCARGOS COMPLEMENTARES | Livro SINAPI: Cálculos e Parâmetros |  | H | 0.52975 | 0 | 32.57 | 17.25
Insumo | 00001575 | SINAPI | TERMINAL A COMPRESSAO EM COBRE ESTANHADO PARA CABO 16 MM2, 1 FURO E 1 COMPRESSAO, PARA PARAFUSO DE FIXACAO M6 | Material |  | UN | 3 | 0 | 2.24 | 6.72
Insumo | 00034714 | SINAPI | DISJUNTOR TERMOMAGNETICO PARA TRILHO DIN (IEC), TRIPOLAR, 63 A | Material |  | UN | 1 | 0 | 71.95 | 71.95
[5 empty] | MO sem LS => | 21.5 | LS => | 0 | MO com LS => | 21.5
[5 empty] | Valor do BDI => | 24.74 |  | Valor com BDI => |  | 132.91
13.8.2.2 | Código | Banco | Descrição | Tipo |  | Und | Quant. | Porcent. | Valor Unit | Total
Composição | 101895 | SINAPI | DISJUNTOR TERMOMAGNÉTICO TRIPOLAR, CORRENTE NOMINAL DE 125A - FORNECIMENTO E INSTALAÇÃO. AF_07/2025 | INEL - INSTALAÇÃO ELÉTRICA/ELETRIFICAÇÃO E ILUMINAÇÃO EXTERNA |  | UN | 1 |  | 414.93 | 414.93
Composição Auxiliar | 88264 | SINAPI | ELETRICISTA COM ENCARGOS COMPLEMENTARES | Livro SINAPI: Cálculos e Parâmetros |  | H | 1.2224 | 0 | 32.57 | 39.81
Composição Auxiliar | 88247 | SINAPI | AUXILIAR DE ELETRICISTA COM ENCARGOS COMPLEMENTARES | Livro SINAPI: Cálculos e Parâmetros |  | H | 1.2224 | 0 | 23.13 | 28.27
Insumo | 00001578 | SINAPI | TERMINAL A COMPRESSAO EM COBRE ESTANHADO PARA CABO 50 MM2, 1 FURO E 1 COMPRESSAO, PARA PARAFUSO DE FIXACAO M8 | Material |  | UN | 3 | 0 | 6.08 | 18.24
Insumo | 00002391 | SINAPI | DISJUNTOR TERMOMAGNETICO TRIPOLAR 125 A / 425 V / ICC - 25 KA | Material |  | UN | 1 | 0 | 328.61 | 328.61
[5 empty] | MO sem LS => | 49.64 | LS => | 0 | MO com LS => | 49.64
[5 empty] | Valor do BDI => | 94.93 |  | Valor com BDI => |  | 509.86
13.8.2.3 | Código | Banco | Descrição | Tipo |  | Und | Quant. | Porcent. | Valor Unit | Total
Composição | 071181 | AGETOP CIVIL | DISJUNTOR TRIPOLAR DE 300 A 350-A | 711 |  | Un | 1 |  | 975.57 | 975.57
Insumo | 3268 | AGETOP CIVIL | DISJUNTOR TRIPOLAR DE 300 A 350-A | Material |  | un | 1 | 0 | 929.38 | 929.38
Insumo | 0008 | AGETOP CIVIL | AJUDANTE | Mão de Obra |  | H | 0.9 | 0 | 21.86 | 19.67
Insumo | 0012 | AGETOP CIVIL | ELETRICISTA | Mão de Obra |  | H | 0.9 | 0 | 29.47 | 26.52
[5 empty] | MO sem LS => | 46.19 | LS => | 0 | MO com LS => | 46.19
[5 empty] | Valor do BDI => | 223.21 |  | Valor com BDI => |  | 1198.78
13.8.2.4 | Código | Banco | Descrição | Tipo |  | Und | Quant. | Porcent. | Valor Unit | Total
Composição | 101899 | SINAPI | DISJUNTOR TERMOMAGNÉTICO TRIPOLAR, CORRENTE NOMINAL DE 600A - FORNECIMENTO E INSTALAÇÃO. AF_07/2025 | INEL - INSTALAÇÃO ELÉTRICA/ELETRIFICAÇÃO E ILUMINAÇÃO EXTERNA |  | UN | 1 |  | 2089.57 | 2089.57
Composição Auxiliar | 88247 | SINAPI | AUXILIAR DE ELETRICISTA COM ENCARGOS COMPLEMENTARES | Livro SINAPI: Cálculos e Parâmetros |  | H | 1.2224 | 0 | 23.13 | 28.27
Composição Auxiliar | 88264 | SINAPI | ELETRICISTA COM ENCARGOS COMPLEMENTARES | Livro SINAPI: Cálculos e Parâmetros |  | H | 1.2224 | 0 | 32.57 | 39.81
Insumo | 00002376 | SINAPI | DISJUNTOR TERMOMAGNETICO TRIPOLAR 600 A / 600 V, TIPO LXD / ICC - 40 KA | Material |  | UN | 1 | 0 | 1982.13 | 1982.13
Insumo | 00001581 | SINAPI | TERMINAL A COMPRESSAO EM COBRE ESTANHADO PARA CABO 120 MM2, 1 FURO E 1 COMPRESSAO, PARA PARAFUSO DE FIXACAO M12 | Material |  | UN | 3 | 0 | 13.12 | 39.36
[5 empty] | MO sem LS => | 49.64 | LS => | 0 | MO com LS => | 49.64
[5 empty] | Valor do BDI => | 478.09 |  | Valor com BDI => |  | 2567.66
13.8.2.5 | Código | Banco | Descrição | Tipo |  | Und | Quant. | Porcent. | Valor Unit | Total
Composição | 070262 | AGETOP CIVIL | BARRA COBRE 1/2 X 1/8 (ADAPTADA) | 702 |  | m | 1 |  | 78.14 | 78.14
Insumo | 0008 | AGETOP CIVIL | AJUDANTE | Mão de Obra |  | H | 0.67 | 0 | 21.86 | 14.64
Insumo | 0012 | AGETOP CIVIL | ELETRICISTA | Mão de Obra |  | H | 0.67 | 0 | 29.47 | 19.74
Insumo | 130 | Próprio | BARRA COBRE 1/2 X 1/8 (0,358 KG) | Material |  | M | 1 | 0 | 43.76 | 43.76
[5 empty] | MO sem LS => | 34.38 | LS => | 0 | MO com LS => | 34.38
[5 empty] | Valor do BDI => | 17.87 |  | Valor com BDI => |  | 96.01
13.8.2.6 | Código | Banco | Descrição | Tipo |  | Und | Quant. | Valor Unit | Total
Composição | 3806 | ORSE | Botão de comando cogumelo, de retenção, 3SB32 - Siemens ou similar | Fusíveis, Disjuntores e Chaves |  | un | 1 | 82.66 | 82.66
Item | Código | Banco | Descrição | Tipo |  | Und | Quant. | Valor Unit | Total
Composição | 10549 | ORSE | Encargos Complementares - Servente | Provisórios |  | h | 0.25 | 3,88 | 0,97
Composição | 10552 | ORSE | Encargos Complementares - Eletricista | Provisórios |  | h | 0.75 | 3,74 | 2,80
Insumo | 3013 | ORSE | Botão de comando cogumelo, de retenção, 3SB32 - Siemens ou similar | Material |  | un | 1 | 61,00 | 61,00
Insumo | 00006111/SINAPI | ORSE | Servente de obras (horista) | Mão de Obra |  | h | 0.25 | 14,58 | 3,64
Insumo | 00002436/SINAPI | ORSE | Eletricista (horista) | Mão de Obra |  | h | 0.75 | 19,02 | 14,26
Detalhamento de Cálculo ORSE
Item | Código | Banco | Descrição | Tipo |  | Und | Quant. | Valor Unit | Total
Insumo | 4728 | ORSE | Talhadeira chata 10" | Material |  | un | 7.5e-05 | 18,58 | 0,00
Insumo | 10596 | ORSE | Protetor auricular | Material |  | un | 0.0045 | 4,93 | 0,02
Insumo | 00012895/SINAPI | ORSE | Capacete de seguranca aba frontal com suspensao de polietileno, sem jugular (classe b) | Material |  | un | 0.0006 | 14,00 | 0,00
Insumo | 4729 | ORSE | Marreta 1 kg com cabo | Material |  | un | 2.5e-05 | 37,80 | 0,00
Insumo | 10761 | ORSE | Refeição - café da manhã ( café com leite e dois pães com manteiga) | Serviços |  | un | 0.1018 | 5,00 | 0,50
Insumo | 10362 | ORSE | Seguro de vida e acidente em grupo | Serviços |  | un | 0.0045 | 12,54 | 0,05
Insumo | 1651 | ORSE | Óculos branco proteção | Material |  | pr | 0.0008 | 7,00 | 0,00
Insumo | 00002711/SINAPI | ORSE | Carrinho de mao, em aco, com capacidade de *45 a 65* l / *100* kg, pneu com camara | Material |  | un | 5e-05 | 172,23 | 0,00
Insumo | 10788 | ORSE | Pá quadrada | Material |  | un | 5e-05 | 36,90 | 0,00
Insumo | 2378 | ORSE | Vale transporte | Material |  | un | 0.072575 | 4,50 | 0,32
Insumo | 10599 | ORSE | Protetor solar fps 30 com 120ml | Material |  | un | 0.0018 | 18,00 | 0,03
Insumo | 10492 | ORSE | Cesta Básica | Material |  | un | 0.0045 | 205,00 | 0,92
Insumo | 158 | ORSE | Almoço (Participação do empregador) | Material |  | un | 0.1018 | 14,00 | 1,42
Insumo | 00012893/SINAPI | ORSE | Bota de seguranca com biqueira de aco e colarinho acolchoado | Material |  | par | 0.000725 | 76,67 | 0,05
Insumo | 10517 | ORSE | Exames admissionais/demissionais (checkup) | Serviços |  | cj | 0.0004 | 300,00 | 0,12
Insumo | 941 | ORSE | Fardamento com mangas curta | Material |  | un | 0.0015 | 198,07 | 0,29
Insumo | 00012894/SINAPI | ORSE | Capa para chuva em pvc com forro de poliester, com capuz (amarela ou azul) | Material |  | un | 0.0002 | 20,85 | 0,00
Insumo | 00012892/SINAPI | ORSE | Luva raspa de couro, cano curto (punho *7* cm) | Material |  | par | 0.0023 | 11,28 | 0,02
Insumo | 11241 | ORSE | Alicate volt-amperimetro | Material |  | un | 0.00015 | 170,60 | 0,02
Insumo | 11242 | ORSE | Chave inglesa 12" | Material |  | un | 7.5e-05 | 34,00 | 0,00
Insumo | 11240 | ORSE | Alicate com isolamento | Material |  | un | 0.00015 | 47,69 | 0,00
Insumo | 10579 | ORSE | Chave de fenda chata 30 cm | Material |  | un | 0.00015 | 26,89 | 0,00
Insumo | 3013 | ORSE | Botão de comando cogumelo, de retenção, 3SB32 - Siemens ou similar | Material |  | un | 1 | 61,00 | 61,00
Insumo | 00006111/SINAPI | ORSE | Servente de obras (horista) | Mão de Obra |  | h | 0.25 | 14,58 | 3,64
Insumo | 00002436/SINAPI | ORSE | Eletricista (horista) | Mão de Obra |  | h | 0.75 | 19,02 | 14,26
|  |  |  | MO sem LS => | 17.9 | LS => | 0 | MO com LS => | 17.9
|  |  |  | Valor do BDI => | 18.91 |  | Valor com BDI => |  | 101.57
13.8.2.7 | Código | Banco | Descrição | Tipo |  | Und | Quant. | Porcent. | Valor Unit | Total
Composição | 070285 | AGETOP CIVIL | BORNE TERMINAL SAK 2,5 MM2 | 702 |  | Un | 1 |  | 15.9 | 15.9
Insumo | 3032 | AGETOP CIVIL | BORNE TERMINAL SAK 2,5 MM2 | Material |  | un | 1 | 0 | 5.64 | 5.64
Insumo | 0008 | AGETOP CIVIL | AJUDANTE | Mão de Obra |  | H | 0.2 | 0 | 21.86 | 4.37
Insumo | 0012 | AGETOP CIVIL | ELETRICISTA | Mão de Obra |  | H | 0.2 | 0 | 29.47 | 5.89
[5 empty] | MO sem LS => | 10.26 | LS => | 0 | MO com LS => | 10.26
[5 empty] | Valor do BDI => | 3.63 |  | Valor com BDI => |  | 19.53
13.8.2.8 | Código | Banco | Descrição | Tipo |  | Und | Quant. | Valor Unit | Total
Composição | 11003 | ORSE | Fornecimento de barra chata de alumínio 1" x 1/4" | Pára-raios |  | m | 1 | 101.19 | 101.19
Item | Código | Banco | Descrição | Tipo |  | Und | Quant. | Valor Unit | Total
Composição | 88243 | SINAPI | AJUDANTE ESPECIALIZADO COM ENCARGOS COMPLEMENTARES | Livro SINAPI: Cálculos e Parâmetros |  | H | 0.67 | 23,03 | 15,43
Composição | 88264 | SINAPI | ELETRICISTA COM ENCARGOS COMPLEMENTARES | Livro SINAPI: Cálculos e Parâmetros |  | H | 0.67 | 32,57 | 21,82
Insumo | 11895 | ORSE | Barra chata de aluminio 1" x 1/4" | Material |  | m | 1.02 | 62,73 | 63,98
Detalhamento de Cálculo ORSE
Item | Código | Banco | Descrição | Tipo |  | Und | Quant. | Valor Unit | Total
Insumo | 00000242 | SINAPI | AJUDANTE ESPECIALIZADO (HORISTA) | Mão de Obra |  | H | 0.67773 | 15,44 | 10,46
Insumo | 00037371 | SINAPI | TRANSPORTE - HORISTA (COLETADO CAIXA - ENCARGOS COMPLEMENTARES) | Material |  | H | 1.34 | 0,59 | 0,79
Insumo | 00043467 | SINAPI | FERRAMENTAS - FAMILIA SERVENTE - HORISTA (ENCARGOS COMPLEMENTARES - COLETADO CAIXA) | Material |  | H | 0.67 | 0,61 | 0,40
Insumo | 00037370 | SINAPI | ALIMENTACAO - HORISTA (COLETADO CAIXA - ENCARGOS COMPLEMENTARES) | Material |  | H | 1.34 | 3,32 | 4,44
Insumo | 00037372 | SINAPI | EXAMES - HORISTA (COLETADO CAIXA - ENCARGOS COMPLEMENTARES) | Material |  | H | 1.34 | 1,43 | 1,91
Insumo | 00043491 | SINAPI | EPI - FAMILIA SERVENTE - HORISTA (ENCARGOS COMPLEMENTARES - COLETADO CAIXA) | Material |  | H | 0.67 | 1,39 | 0,93
Insumo | 00037373 | SINAPI | SEGURO - HORISTA (COLETADO CAIXA - ENCARGOS COMPLEMENTARES) | Material |  | H | 1.34 | 0,08 | 0,10
Insumo | 00002436 | SINAPI | ELETRICISTA (HORISTA) | Mão de Obra |  | H | 0.695 | 24,13 | 16,77
Insumo | 00043484 | SINAPI | EPI - FAMILIA ELETRICISTA - HORISTA (ENCARGOS COMPLEMENTARES - COLETADO CAIXA) | Material |  | H | 0.67 | 1,26 | 0,84
Insumo | 00043460 | SINAPI | FERRAMENTAS - FAMILIA ELETRICISTA - HORISTA (ENCARGOS COMPLEMENTARES - COLETADO CAIXA) | Material |  | H | 0.67 | 0,86 | 0,57
Insumo | 11895 | ORSE | Barra chata de aluminio 1" x 1/4" | Material |  | m | 1.02 | 62,73 | 63,98
|  |  |  | MO sem LS => | 27.23 | LS => | 0 | MO com LS => | 27.23
|  |  |  | Valor do BDI => | 23.15 |  | Valor com BDI => |  | 124.34
13.8.2.9 | Código | Banco | Descrição | Tipo |  | Und | Quant. | Porcent. | Valor Unit | Total
Composição | 070271 | AGETOP CIVIL | Barramento de Cobre 1.1/2" X 3/8" (ADAPTADA) | 702 |  | m | 1 |  | 459.57 | 459.57
Insumo | 131 | Próprio | BARRA COBRE 1.1/2 X 3/8 (3,23 KG) | Material |  | M | 1 | 0 | 425.19 | 425.19
Insumo | 0008 | AGETOP CIVIL | AJUDANTE | Mão de Obra |  | H | 0.67 | 0 | 21.86 | 14.64
Insumo | 0012 | AGETOP CIVIL | ELETRICISTA | Mão de Obra |  | H | 0.67 | 0 | 29.47 | 19.74
[5 empty] | MO sem LS => | 34.38 | LS => | 0 | MO com LS => | 34.38
[5 empty] | Valor do BDI => | 105.14 |  | Valor com BDI => |  | 564.71
13.8.2.10 | Código | Banco | Descrição | Tipo |  | Und | Quant. | Porcent. | Valor Unit | Total
Composição | Própria 18 | Próprio | QUADRO DE DISTRIBUIÇÃO DE ENERGIA EM CHAPA DE AÇO GALVANIZADO, DE SOBREPOR 1000X600X300mm C/ BARRAMENTO NEUTRO E TERRA | ASTU - ASSENTAMENTO DE TUBOS E PECAS |  | UND | 1 |  | 626.91 | 626.91
Composição Auxiliar | 88247 | SINAPI | AUXILIAR DE ELETRICISTA COM ENCARGOS COMPLEMENTARES | Livro SINAPI: Cálculos e Parâmetros |  | H | 1.657 | 0 | 23.13 | 38.32
Composição Auxiliar | 88264 | SINAPI | ELETRICISTA COM ENCARGOS COMPLEMENTARES | Livro SINAPI: Cálculos e Parâmetros |  | H | 1.657 | 0 | 32.57 | 53.96
Insumo | 13159 | ORSE | Barramento neutro e terra para quadro de distribuição | Material |  | un | 4 | 0 | 21.89 | 87.56
Insumo | 129 | Próprio | CAIXA DE SOBREPOR METALICA 1000X600X300mm | Material |  | UND | 1 | 0 | 447.07 | 447.07
[5 empty] | MO sem LS => | 67.3 | LS => | 0 | MO com LS => | 67.3
[5 empty] | Valor do BDI => | 143.43 |  | Valor com BDI => |  | 770.34
13.8.3.1 | Código | Banco | Descrição | Tipo |  | Und | Quant. | Porcent. | Valor Unit | Total
Composição | 93670 | SINAPI | DISJUNTOR TRIPOLAR TIPO DIN, CORRENTE NOMINAL DE 25A - FORNECIMENTO E INSTALAÇÃO. AF_07/2025 | INEL - INSTALAÇÃO ELÉTRICA/ELETRIFICAÇÃO E ILUMINAÇÃO EXTERNA |  | UN | 1 |  | 75.32 | 75.32
Composição Auxiliar | 88247 | SINAPI | AUXILIAR DE ELETRICISTA COM ENCARGOS COMPLEMENTARES | Livro SINAPI: Cálculos e Parâmetros |  | H | 0.19189 | 0 | 23.13 | 4.43
Composição Auxiliar | 88264 | SINAPI | ELETRICISTA COM ENCARGOS COMPLEMENTARES | Livro SINAPI: Cálculos e Parâmetros |  | H | 0.19189 | 0 | 32.57 | 6.24
Insumo | 00034709 | SINAPI | DISJUNTOR TERMOMAGNETICO PARA TRILHO DIN (IEC), TRIPOLAR, 10 - 50 A | Material |  | UN | 1 | 0 | 60.24 | 60.24
Insumo | 00001571 | SINAPI | TERMINAL A COMPRESSAO EM COBRE ESTANHADO PARA CABO 4 MM2, 1 FURO E 1 COMPRESSAO, PARA PARAFUSO DE FIXACAO M5 | Material |  | UN | 3 | 0 | 1.47 | 4.41
[5 empty] | MO sem LS => | 7.79 | LS => | 0 | MO com LS => | 7.79
[5 empty] | Valor do BDI => | 17.23 |  | Valor com BDI => |  | 92.55
13.8.3.2 | Código | Banco | Descrição | Tipo |  | Und | Quant. | Porcent. | Valor Unit | Total
Composição | 101894 | SINAPI | DISJUNTOR TRIPOLAR TIPO NEMA, CORRENTE NOMINAL DE 60 ATÉ 100A - FORNECIMENTO E INSTALAÇÃO. AF_07/2025 | INEL - INSTALAÇÃO ELÉTRICA/ELETRIFICAÇÃO E ILUMINAÇÃO EXTERNA |  | UN | 1 |  | 154.89 | 154.89
Composição Auxiliar | 88264 | SINAPI | ELETRICISTA COM ENCARGOS COMPLEMENTARES | Livro SINAPI: Cálculos e Parâmetros |  | H | 0.72713 | 0 | 32.57 | 23.68
Composição Auxiliar | 88247 | SINAPI | AUXILIAR DE ELETRICISTA COM ENCARGOS COMPLEMENTARES | Livro SINAPI: Cálculos e Parâmetros |  | H | 0.72713 | 0 | 23.13 | 16.81
Insumo | 00001576 | SINAPI | TERMINAL A COMPRESSAO EM COBRE ESTANHADO PARA CABO 25 MM2, 1 FURO E 1 COMPRESSAO, PARA PARAFUSO DE FIXACAO M8 | Material |  | UN | 3 | 0 | 3.11 | 9.33
Insumo | 00002373 | SINAPI | DISJUNTOR TIPO NEMA, TRIPOLAR 60 ATE 100 A, TENSAO MAXIMA DE 415 V | Material |  | UN | 1 | 0 | 105.07 | 105.07
[5 empty] | MO sem LS => | 29.53 | LS => | 0 | MO com LS => | 29.53
[5 empty] | Valor do BDI => | 35.43 |  | Valor com BDI => |  | 190.32
13.8.3.3 | Código | Banco | Descrição | Tipo |  | Und | Quant. | Porcent. | Valor Unit | Total
Composição | 101895 | SINAPI | DISJUNTOR TERMOMAGNÉTICO TRIPOLAR, CORRENTE NOMINAL DE 125A - FORNECIMENTO E INSTALAÇÃO. AF_07/2025 | INEL - INSTALAÇÃO ELÉTRICA/ELETRIFICAÇÃO E ILUMINAÇÃO EXTERNA |  | UN | 1 |  | 414.93 | 414.93
Composição Auxiliar | 88264 | SINAPI | ELETRICISTA COM ENCARGOS COMPLEMENTARES | Livro SINAPI: Cálculos e Parâmetros |  | H | 1.2224 | 0 | 32.57 | 39.81
Composição Auxiliar | 88247 | SINAPI | AUXILIAR DE ELETRICISTA COM ENCARGOS COMPLEMENTARES | Livro SINAPI: Cálculos e Parâmetros |  | H | 1.2224 | 0 | 23.13 | 28.27
Insumo | 00001578 | SINAPI | TERMINAL A COMPRESSAO EM COBRE ESTANHADO PARA CABO 50 MM2, 1 FURO E 1 COMPRESSAO, PARA PARAFUSO DE FIXACAO M8 | Material |  | UN | 3 | 0 | 6.08 | 18.24
Insumo | 00002391 | SINAPI | DISJUNTOR TERMOMAGNETICO TRIPOLAR 125 A / 425 V / ICC - 25 KA | Material |  | UN | 1 | 0 | 328.61 | 328.61
[5 empty] | MO sem LS => | 49.64 | LS => | 0 | MO com LS => | 49.64
[5 empty] | Valor do BDI => | 94.93 |  | Valor com BDI => |  | 509.86
13.8.3.4 | Código | Banco | Descrição | Tipo |  | Und | Quant. | Porcent. | Valor Unit | Total
Composição | 071181 | AGETOP CIVIL | DISJUNTOR TRIPOLAR DE 300 A 350-A | 711 |  | Un | 1 |  | 975.57 | 975.57
Insumo | 3268 | AGETOP CIVIL | DISJUNTOR TRIPOLAR DE 300 A 350-A | Material |  | un | 1 | 0 | 929.38 | 929.38
Insumo | 0008 | AGETOP CIVIL | AJUDANTE | Mão de Obra |  | H | 0.9 | 0 | 21.86 | 19.67
Insumo | 0012 | AGETOP CIVIL | ELETRICISTA | Mão de Obra |  | H | 0.9 | 0 | 29.47 | 26.52
[5 empty] | MO sem LS => | 46.19 | LS => | 0 | MO com LS => | 46.19
[5 empty] | Valor do BDI => | 223.21 |  | Valor com BDI => |  | 1198.78
13.8.3.5 | Código | Banco | Descrição | Tipo |  | Und | Quant. | Porcent. | Valor Unit | Total
Composição | 74130/009 | SINAPI | DISJUNTOR TERMOMAGNETICO TRIPOLAR EM CAIXA MOLDADA 500 A 600A 600V, FORNECIMENTO E INSTALACAO (ADAPTADA) | INEL - INSTALAÇÃO ELÉTRICA/ELETRIFICAÇÃO E ILUMINAÇÃO EXTERNA |  | UN | 1 |  | 3088.84 | 3088.84
Composição Auxiliar | 88264 | SINAPI | ELETRICISTA COM ENCARGOS COMPLEMENTARES | Livro SINAPI: Cálculos e Parâmetros |  | H | 0.4 | 0 | 32.57 | 13.02
Composição Auxiliar | 88247 | SINAPI | AUXILIAR DE ELETRICISTA COM ENCARGOS COMPLEMENTARES | Livro SINAPI: Cálculos e Parâmetros |  | H | 0.4 | 0 | 23.13 | 9.25
Insumo | 11101 | ORSE | Disjuntor termomagnético tripolar 500 A, padrão DIN (linha branca ), correntede interrupção 65KA | Material |  | un | 1 | 0 | 3066.57 | 3066.57
[5 empty] | MO sem LS => | 16.24 | LS => | 0 | MO com LS => | 16.24
[5 empty] | Valor do BDI => | 706.72 |  | Valor com BDI => |  | 3795.56
13.8.3.6 | Código | Banco | Descrição | Tipo |  | Und | Quant. | Porcent. | Valor Unit | Total
Composição | 070262 | AGETOP CIVIL | BARRA COBRE 1/2 X 1/8 (ADAPTADA) | 702 |  | m | 1 |  | 78.14 | 78.14
Insumo | 0008 | AGETOP CIVIL | AJUDANTE | Mão de Obra |  | H | 0.67 | 0 | 21.86 | 14.64
Insumo | 0012 | AGETOP CIVIL | ELETRICISTA | Mão de Obra |  | H | 0.67 | 0 | 29.47 | 19.74
Insumo | 130 | Próprio | BARRA COBRE 1/2 X 1/8 (0,358 KG) | Material |  | M | 1 | 0 | 43.76 | 43.76
[5 empty] | MO sem LS => | 34.38 | LS => | 0 | MO com LS => | 34.38
[5 empty] | Valor do BDI => | 17.87 |  | Valor com BDI => |  | 96.01
13.8.3.7 | Código | Banco | Descrição | Tipo |  | Und | Quant. | Valor Unit | Total
Composição | 11003 | ORSE | Fornecimento de barra chata de alumínio 1" x 1/4" | Pára-raios |  | m | 1 | 101.19 | 101.19
Item | Código | Banco | Descrição | Tipo |  | Und | Quant. | Valor Unit | Total
Composição | 88243 | SINAPI | AJUDANTE ESPECIALIZADO COM ENCARGOS COMPLEMENTARES | Livro SINAPI: Cálculos e Parâmetros |  | H | 0.67 | 23,03 | 15,43
Composição | 88264 | SINAPI | ELETRICISTA COM ENCARGOS COMPLEMENTARES | Livro SINAPI: Cálculos e Parâmetros |  | H | 0.67 | 32,57 | 21,82
Insumo | 11895 | ORSE | Barra chata de aluminio 1" x 1/4" | Material |  | m | 1.02 | 62,73 | 63,98
Detalhamento de Cálculo ORSE
Item | Código | Banco | Descrição | Tipo |  | Und | Quant. | Valor Unit | Total
Insumo | 00000242 | SINAPI | AJUDANTE ESPECIALIZADO (HORISTA) | Mão de Obra |  | H | 0.67773 | 15,44 | 10,46
Insumo | 00037371 | SINAPI | TRANSPORTE - HORISTA (COLETADO CAIXA - ENCARGOS COMPLEMENTARES) | Material |  | H | 1.34 | 0,59 | 0,79
Insumo | 00043467 | SINAPI | FERRAMENTAS - FAMILIA SERVENTE - HORISTA (ENCARGOS COMPLEMENTARES - COLETADO CAIXA) | Material |  | H | 0.67 | 0,61 | 0,40
Insumo | 00037370 | SINAPI | ALIMENTACAO - HORISTA (COLETADO CAIXA - ENCARGOS COMPLEMENTARES) | Material |  | H | 1.34 | 3,32 | 4,44
Insumo | 00037372 | SINAPI | EXAMES - HORISTA (COLETADO CAIXA - ENCARGOS COMPLEMENTARES) | Material |  | H | 1.34 | 1,43 | 1,91
Insumo | 00043491 | SINAPI | EPI - FAMILIA SERVENTE - HORISTA (ENCARGOS COMPLEMENTARES - COLETADO CAIXA) | Material |  | H | 0.67 | 1,39 | 0,93
Insumo | 00037373 | SINAPI | SEGURO - HORISTA (COLETADO CAIXA - ENCARGOS COMPLEMENTARES) | Material |  | H | 1.34 | 0,08 | 0,10
Insumo | 00002436 | SINAPI | ELETRICISTA (HORISTA) | Mão de Obra |  | H | 0.695 | 24,13 | 16,77
Insumo | 00043484 | SINAPI | EPI - FAMILIA ELETRICISTA - HORISTA (ENCARGOS COMPLEMENTARES - COLETADO CAIXA) | Material |  | H | 0.67 | 1,26 | 0,84
Insumo | 00043460 | SINAPI | FERRAMENTAS - FAMILIA ELETRICISTA - HORISTA (ENCARGOS COMPLEMENTARES - COLETADO CAIXA) | Material |  | H | 0.67 | 0,86 | 0,57
Insumo | 11895 | ORSE | Barra chata de aluminio 1" x 1/4" | Material |  | m | 1.02 | 62,73 | 63,98
|  |  |  | MO sem LS => | 27.23 | LS => | 0 | MO com LS => | 27.23
|  |  |  | Valor do BDI => | 23.15 |  | Valor com BDI => |  | 124.34
13.8.3.8 | Código | Banco | Descrição | Tipo |  | Und | Quant. | Porcent. | Valor Unit | Total
Composição | 070271 | AGETOP CIVIL | Barramento de Cobre 1.1/2" X 3/8" (ADAPTADA) | 702 |  | m | 1 |  | 459.57 | 459.57
Insumo | 131 | Próprio | BARRA COBRE 1.1/2 X 3/8 (3,23 KG) | Material |  | M | 1 | 0 | 425.19 | 425.19
Insumo | 0008 | AGETOP CIVIL | AJUDANTE | Mão de Obra |  | H | 0.67 | 0 | 21.86 | 14.64
Insumo | 0012 | AGETOP CIVIL | ELETRICISTA | Mão de Obra |  | H | 0.67 | 0 | 29.47 | 19.74
[5 empty] | MO sem LS => | 34.38 | LS => | 0 | MO com LS => | 34.38
[5 empty] | Valor do BDI => | 105.14 |  | Valor com BDI => |  | 564.71
13.8.3.9 | Código | Banco | Descrição | Tipo |  | Und | Quant. | Valor Unit | Total
Composição | 3806 | ORSE | Botão de comando cogumelo, de retenção, 3SB32 - Siemens ou similar | Fusíveis, Disjuntores e Chaves |  | un | 1 | 82.66 | 82.66
Item | Código | Banco | Descrição | Tipo |  | Und | Quant. | Valor Unit | Total
Composição | 10549 | ORSE | Encargos Complementares - Servente | Provisórios |  | h | 0.25 | 3,88 | 0,97
Composição | 10552 | ORSE | Encargos Complementares - Eletricista | Provisórios |  | h | 0.75 | 3,74 | 2,80
Insumo | 3013 | ORSE | Botão de comando cogumelo, de retenção, 3SB32 - Siemens ou similar | Material |  | un | 1 | 61,00 | 61,00
Insumo | 00006111/SINAPI | ORSE | Servente de obras (horista) | Mão de Obra |  | h | 0.25 | 14,58 | 3,64
Insumo | 00002436/SINAPI | ORSE | Eletricista (horista) | Mão de Obra |  | h | 0.75 | 19,02 | 14,26
Detalhamento de Cálculo ORSE
Item | Código | Banco | Descrição | Tipo |  | Und | Quant. | Valor Unit | Total
Insumo | 4728 | ORSE | Talhadeira chata 10" | Material |  | un | 7.5e-05 | 18,58 | 0,00
Insumo | 10596 | ORSE | Protetor auricular | Material |  | un | 0.0045 | 4,93 | 0,02
Insumo | 00012895/SINAPI | ORSE | Capacete de seguranca aba frontal com suspensao de polietileno, sem jugular (classe b) | Material |  | un | 0.0006 | 14,00 | 0,00
Insumo | 4729 | ORSE | Marreta 1 kg com cabo | Material |  | un | 2.5e-05 | 37,80 | 0,00
Insumo | 10761 | ORSE | Refeição - café da manhã ( café com leite e dois pães com manteiga) | Serviços |  | un | 0.1018 | 5,00 | 0,50
Insumo | 10362 | ORSE | Seguro de vida e acidente em grupo | Serviços |  | un | 0.0045 | 12,54 | 0,05
Insumo | 1651 | ORSE | Óculos branco proteção | Material |  | pr | 0.0008 | 7,00 | 0,00
Insumo | 00002711/SINAPI | ORSE | Carrinho de mao, em aco, com capacidade de *45 a 65* l / *100* kg, pneu com camara | Material |  | un | 5e-05 | 172,23 | 0,00
Insumo | 10788 | ORSE | Pá quadrada | Material |  | un | 5e-05 | 36,90 | 0,00
Insumo | 2378 | ORSE | Vale transporte | Material |  | un | 0.072575 | 4,50 | 0,32
Insumo | 10599 | ORSE | Protetor solar fps 30 com 120ml | Material |  | un | 0.0018 | 18,00 | 0,03
Insumo | 10492 | ORSE | Cesta Básica | Material |  | un | 0.0045 | 205,00 | 0,92
Insumo | 158 | ORSE | Almoço (Participação do empregador) | Material |  | un | 0.1018 | 14,00 | 1,42
Insumo | 00012893/SINAPI | ORSE | Bota de seguranca com biqueira de aco e colarinho acolchoado | Material |  | par | 0.000725 | 76,67 | 0,05
Insumo | 10517 | ORSE | Exames admissionais/demissionais (checkup) | Serviços |  | cj | 0.0004 | 300,00 | 0,12
Insumo | 941 | ORSE | Fardamento com mangas curta | Material |  | un | 0.0015 | 198,07 | 0,29
Insumo | 00012894/SINAPI | ORSE | Capa para chuva em pvc com forro de poliester, com capuz (amarela ou azul) | Material |  | un | 0.0002 | 20,85 | 0,00
Insumo | 00012892/SINAPI | ORSE | Luva raspa de couro, cano curto (punho *7* cm) | Material |  | par | 0.0023 | 11,28 | 0,02
Insumo | 11241 | ORSE | Alicate volt-amperimetro | Material |  | un | 0.00015 | 170,60 | 0,02
Insumo | 11242 | ORSE | Chave inglesa 12" | Material |  | un | 7.5e-05 | 34,00 | 0,00
Insumo | 11240 | ORSE | Alicate com isolamento | Material |  | un | 0.00015 | 47,69 | 0,00
Insumo | 10579 | ORSE | Chave de fenda chata 30 cm | Material |  | un | 0.00015 | 26,89 | 0,00
Insumo | 3013 | ORSE | Botão de comando cogumelo, de retenção, 3SB32 - Siemens ou similar | Material |  | un | 1 | 61,00 | 61,00
Insumo | 00006111/SINAPI | ORSE | Servente de obras (horista) | Mão de Obra |  | h | 0.25 | 14,58 | 3,64
Insumo | 00002436/SINAPI | ORSE | Eletricista (horista) | Mão de Obra |  | h | 0.75 | 19,02 | 14,26
|  |  |  | MO sem LS => | 17.9 | LS => | 0 | MO com LS => | 17.9
|  |  |  | Valor do BDI => | 18.91 |  | Valor com BDI => |  | 101.57
13.8.3.10 | Código | Banco | Descrição | Tipo |  | Und | Quant. | Porcent. | Valor Unit | Total
Composição | 070285 | AGETOP CIVIL | BORNE TERMINAL SAK 2,5 MM2 | 702 |  | Un | 1 |  | 15.9 | 15.9
Insumo | 3032 | AGETOP CIVIL | BORNE TERMINAL SAK 2,5 MM2 | Material |  | un | 1 | 0 | 5.64 | 5.64
Insumo | 0008 | AGETOP CIVIL | AJUDANTE | Mão de Obra |  | H | 0.2 | 0 | 21.86 | 4.37
Insumo | 0012 | AGETOP CIVIL | ELETRICISTA | Mão de Obra |  | H | 0.2 | 0 | 29.47 | 5.89
[5 empty] | MO sem LS => | 10.26 | LS => | 0 | MO com LS => | 10.26
[5 empty] | Valor do BDI => | 3.63 |  | Valor com BDI => |  | 19.53
13.8.3.11 | Código | Banco | Descrição | Tipo |  | Und | Quant. | Porcent. | Valor Unit | Total
Composição | Própria 18 | Próprio | QUADRO DE DISTRIBUIÇÃO DE ENERGIA EM CHAPA DE AÇO GALVANIZADO, DE SOBREPOR 1000X600X300mm C/ BARRAMENTO NEUTRO E TERRA | ASTU - ASSENTAMENTO DE TUBOS E PECAS |  | UND | 1 |  | 626.91 | 626.91
Composição Auxiliar | 88247 | SINAPI | AUXILIAR DE ELETRICISTA COM ENCARGOS COMPLEMENTARES | Livro SINAPI: Cálculos e Parâmetros |  | H | 1.657 | 0 | 23.13 | 38.32
Composição Auxiliar | 88264 | SINAPI | ELETRICISTA COM ENCARGOS COMPLEMENTARES | Livro SINAPI: Cálculos e Parâmetros |  | H | 1.657 | 0 | 32.57 | 53.96
Insumo | 13159 | ORSE | Barramento neutro e terra para quadro de distribuição | Material |  | un | 4 | 0 | 21.89 | 87.56
Insumo | 129 | Próprio | CAIXA DE SOBREPOR METALICA 1000X600X300mm | Material |  | UND | 1 | 0 | 447.07 | 447.07
[5 empty] | MO sem LS => | 67.3 | LS => | 0 | MO com LS => | 67.3
[5 empty] | Valor do BDI => | 143.43 |  | Valor com BDI => |  | 770.34
13.8.4.1 | Código | Banco | Descrição | Tipo |  | Und | Quant. | Porcent. | Valor Unit | Total
Composição | 93654 | SINAPI | DISJUNTOR MONOPOLAR TIPO DIN, CORRENTE NOMINAL DE 16A - FORNECIMENTO E INSTALAÇÃO. AF_07/2025 | INEL - INSTALAÇÃO ELÉTRICA/ELETRIFICAÇÃO E ILUMINAÇÃO EXTERNA |  | UN | 1 |  | 11.67 | 11.67
Composição Auxiliar | 88247 | SINAPI | AUXILIAR DE ELETRICISTA COM ENCARGOS COMPLEMENTARES | Livro SINAPI: Cálculos e Parâmetros |  | H | 0.035428 | 0 | 23.13 | 0.81
Composição Auxiliar | 88264 | SINAPI | ELETRICISTA COM ENCARGOS COMPLEMENTARES | Livro SINAPI: Cálculos e Parâmetros |  | H | 0.035428 | 0 | 32.57 | 1.15
Insumo | 00001570 | SINAPI | TERMINAL A COMPRESSAO EM COBRE ESTANHADO PARA CABO 2,5 MM2, 1 FURO E 1 COMPRESSAO, PARA PARAFUSO DE FIXACAO M5 | Material |  | UN | 1 | 0 | 1.13 | 1.13
Insumo | 00034653 | SINAPI | DISJUNTOR TERMOMAGNETICO PARA TRILHO DIN (IEC), MONOPOLAR, 6 - 32 A | Material |  | UN | 1 | 0 | 8.58 | 8.58
[5 empty] | MO sem LS => | 1.43 | LS => | 0 | MO com LS => | 1.43
[5 empty] | Valor do BDI => | 2.67 |  | Valor com BDI => |  | 14.34
13.8.4.2 | Código | Banco | Descrição | Tipo |  | Und | Quant. | Porcent. | Valor Unit | Total
Composição | 93655 | SINAPI | DISJUNTOR MONOPOLAR TIPO DIN, CORRENTE NOMINAL DE 20A - FORNECIMENTO E INSTALAÇÃO. AF_07/2025 | INEL - INSTALAÇÃO ELÉTRICA/ELETRIFICAÇÃO E ILUMINAÇÃO EXTERNA |  | UN | 1 |  | 12.65 | 12.65
Composição Auxiliar | 88247 | SINAPI | AUXILIAR DE ELETRICISTA COM ENCARGOS COMPLEMENTARES | Livro SINAPI: Cálculos e Parâmetros |  | H | 0.046843 | 0 | 23.13 | 1.08
Composição Auxiliar | 88264 | SINAPI | ELETRICISTA COM ENCARGOS COMPLEMENTARES | Livro SINAPI: Cálculos e Parâmetros |  | H | 0.046843 | 0 | 32.57 | 1.52
Insumo | 00001571 | SINAPI | TERMINAL A COMPRESSAO EM COBRE ESTANHADO PARA CABO 4 MM2, 1 FURO E 1 COMPRESSAO, PARA PARAFUSO DE FIXACAO M5 | Material |  | UN | 1 | 0 | 1.47 | 1.47
Insumo | 00034653 | SINAPI | DISJUNTOR TERMOMAGNETICO PARA TRILHO DIN (IEC), MONOPOLAR, 6 - 32 A | Material |  | UN | 1 | 0 | 8.58 | 8.58
[5 empty] | MO sem LS => | 1.9 | LS => | 0 | MO com LS => | 1.9
[5 empty] | Valor do BDI => | 2.89 |  | Valor com BDI => |  | 15.54
13.8.4.3 | Código | Banco | Descrição | Tipo |  | Und | Quant. | Porcent. | Valor Unit | Total
Composição | 93657 | SINAPI | DISJUNTOR MONOPOLAR TIPO DIN, CORRENTE NOMINAL DE 32A - FORNECIMENTO E INSTALAÇÃO. AF_07/2025 | INEL - INSTALAÇÃO ELÉTRICA/ELETRIFICAÇÃO E ILUMINAÇÃO EXTERNA |  | UN | 1 |  | 15.21 | 15.21
Composição Auxiliar | 88264 | SINAPI | ELETRICISTA COM ENCARGOS COMPLEMENTARES | Livro SINAPI: Cálculos e Parâmetros |  | H | 0.087791 | 0 | 32.57 | 2.85
Composição Auxiliar | 88247 | SINAPI | AUXILIAR DE ELETRICISTA COM ENCARGOS COMPLEMENTARES | Livro SINAPI: Cálculos e Parâmetros |  | H | 0.087791 | 0 | 23.13 | 2.03
Insumo | 00034653 | SINAPI | DISJUNTOR TERMOMAGNETICO PARA TRILHO DIN (IEC), MONOPOLAR, 6 - 32 A | Material |  | UN | 1 | 0 | 8.58 | 8.58
Insumo | 00001573 | SINAPI | TERMINAL A COMPRESSAO EM COBRE ESTANHADO PARA CABO 6 MM2, 1 FURO E 1 COMPRESSAO, PARA PARAFUSO DE FIXACAO M6 | Material |  | UN | 1 | 0 | 1.75 | 1.75
[5 empty] | MO sem LS => | 3.55 | LS => | 0 | MO com LS => | 3.55
[5 empty] | Valor do BDI => | 3.48 |  | Valor com BDI => |  | 18.69
13.8.4.4 | Código | Banco | Descrição | Tipo |  | Und | Quant. | Porcent. | Valor Unit | Total
Composição | 101894 | SINAPI | DISJUNTOR TRIPOLAR TIPO NEMA, CORRENTE NOMINAL DE 60 ATÉ 100A - FORNECIMENTO E INSTALAÇÃO. AF_07/2025 | INEL - INSTALAÇÃO ELÉTRICA/ELETRIFICAÇÃO E ILUMINAÇÃO EXTERNA |  | UN | 1 |  | 154.89 | 154.89
Composição Auxiliar | 88264 | SINAPI | ELETRICISTA COM ENCARGOS COMPLEMENTARES | Livro SINAPI: Cálculos e Parâmetros |  | H | 0.72713 | 0 | 32.57 | 23.68
Composição Auxiliar | 88247 | SINAPI | AUXILIAR DE ELETRICISTA COM ENCARGOS COMPLEMENTARES | Livro SINAPI: Cálculos e Parâmetros |  | H | 0.72713 | 0 | 23.13 | 16.81
Insumo | 00001576 | SINAPI | TERMINAL A COMPRESSAO EM COBRE ESTANHADO PARA CABO 25 MM2, 1 FURO E 1 COMPRESSAO, PARA PARAFUSO DE FIXACAO M8 | Material |  | UN | 3 | 0 | 3.11 | 9.33
Insumo | 00002373 | SINAPI | DISJUNTOR TIPO NEMA, TRIPOLAR 60 ATE 100 A, TENSAO MAXIMA DE 415 V | Material |  | UN | 1 | 0 | 105.07 | 105.07
[5 empty] | MO sem LS => | 29.53 | LS => | 0 | MO com LS => | 29.53
[5 empty] | Valor do BDI => | 35.43 |  | Valor com BDI => |  | 190.32
13.8.4.5 | Código | Banco | Descrição | Tipo |  | Und | Quant. | Porcent. | Valor Unit | Total
Composição | 071455 | AGETOP CIVIL | INTERRUPTOR DIFERENCIAL RESIDUAL (D.R.) TETRAPOLAR DE 25A-30mA | 714 |  | Un | 1 |  | 206.88 | 206.88
Insumo | 3941 | AGETOP CIVIL | INTERRUPTOR DIFERENCIAL RESIDUAL(DR) TETRAPOLAR DE 25A-30mA | Material |  | un | 1 | 0 | 155.55 | 155.55
Insumo | 0012 | AGETOP CIVIL | ELETRICISTA | Mão de Obra |  | H | 1 | 0 | 29.47 | 29.47
Insumo | 0008 | AGETOP CIVIL | AJUDANTE | Mão de Obra |  | H | 1 | 0 | 21.86 | 21.86
[5 empty] | MO sem LS => | 51.33 | LS => | 0 | MO com LS => | 51.33
[5 empty] | Valor do BDI => | 47.33 |  | Valor com BDI => |  | 254.21
13.8.4.6 | Código | Banco | Descrição | Tipo |  | Und | Quant. | Porcent. | Valor Unit | Total
Composição | 101902 | SINAPI | CONTATOR TRIPOLAR I NOMINAL 22A - FORNECIMENTO E INSTALAÇÃO. AF_07/2025 | INEL - INSTALAÇÃO ELÉTRICA/ELETRIFICAÇÃO E ILUMINAÇÃO EXTERNA |  | UN | 1 |  | 120.95 | 120.95
Composição Auxiliar | 88247 | SINAPI | AUXILIAR DE ELETRICISTA COM ENCARGOS COMPLEMENTARES | Livro SINAPI: Cálculos e Parâmetros |  | H | 0.14053 | 0 | 23.13 | 3.25
Composição Auxiliar | 88264 | SINAPI | ELETRICISTA COM ENCARGOS COMPLEMENTARES | Livro SINAPI: Cálculos e Parâmetros |  | H | 0.14053 | 0 | 32.57 | 4.57
Insumo | 00001571 | SINAPI | TERMINAL A COMPRESSAO EM COBRE ESTANHADO PARA CABO 4 MM2, 1 FURO E 1 COMPRESSAO, PARA PARAFUSO DE FIXACAO M5 | Material |  | UN | 3 | 0 | 1.47 | 4.41
Insumo | 00001625 | SINAPI | CONTATOR TRIPOLAR, CORRENTE DE *22* A, TENSAO NOMINAL DE *500* V, CATEGORIA AC-2 E AC-3 | Material |  | UN | 1 | 0 | 108.72 | 108.72
[5 empty] | MO sem LS => | 5.7 | LS => | 0 | MO com LS => | 5.7
[5 empty] | Valor do BDI => | 27.67 |  | Valor com BDI => |  | 148.62
13.8.4.7 | Código | Banco | Descrição | Tipo |  | Und | Quant. | Porcent. | Valor Unit | Total
Composição | 072630 | AGETOP CIVIL | TRILHO OU SUPORTE PARA BORNE TERMINAL | 726 |  | M | 1 |  | 25.73 | 25.73
Insumo | 0012 | AGETOP CIVIL | ELETRICISTA | Mão de Obra |  | H | 0.3 | 0 | 29.47 | 8.84
Insumo | 3481 | AGETOP CIVIL | TRILHO OU SUPORTE PARA BORNE TERMINAL | Material |  | m | 1 | 0 | 10.34 | 10.34
Insumo | 0008 | AGETOP CIVIL | AJUDANTE | Mão de Obra |  | H | 0.3 | 0 | 21.86 | 6.55
[5 empty] | MO sem LS => | 15.39 | LS => | 0 | MO com LS => | 15.39
[5 empty] | Valor do BDI => | 5.88 |  | Valor com BDI => |  | 31.61
13.8.4.8 | Código | Banco | Descrição | Tipo |  | Und | Quant. | Porcent. | Valor Unit | Total
Composição | 106023 | SINAPI | QUADRO DE DISTRIBUIÇÃO DE ENERGIA EM CHAPA DE AÇO GALVANIZADO, DE EMBUTIR, COM BARRAMENTO TRIFÁSICO, PARA 48 DISJUNTORES DIN 100A - FORNECIMENTO E INSTALAÇÃO. AF_07/2025 | Instalações Elétricas - Quadros, Cabos, Disjuntores, Contatores e Barramentos Blindados |  | UN | 1 |  | 968.98 | 968.98
Composição Auxiliar | 88247 | SINAPI | AUXILIAR DE ELETRICISTA COM ENCARGOS COMPLEMENTARES | Livro SINAPI: Cálculos e Parâmetros |  | H | 1.9456 | 0 | 23.13 | 45
Composição Auxiliar | 88264 | SINAPI | ELETRICISTA COM ENCARGOS COMPLEMENTARES | Livro SINAPI: Cálculos e Parâmetros |  | H | 1.9456 | 0 | 32.57 | 63.36
Composição Auxiliar | 87367 | SINAPI | ARGAMASSA TRAÇO 1:1:6 (EM VOLUME DE CIMENTO, CAL E AREIA MÉDIA ÚMIDA) PARA EMBOÇO/MASSA ÚNICA/ASSENTAMENTO DE ALVENARIA DE VEDAÇÃO, PREPARO MANUAL. AF_08/2019 | Argamassas |  | m³ | 0.013422 | 0 | 773.79 | 10.38
Insumo | 00043935 | SINAPI | SUPORTE PARA 24 DISJUNTORES | Material |  | UN | 1 | 0 | 0 | 0
Insumo | 00039763 | SINAPI | QUADRO DE DISTRIBUICAO COM BARRAMENTO TRIFASICO, DE EMBUTIR, EM CHAPA DE ACO GALVANIZADO, PARA 48 DISJUNTORES DIN, 100 A | Material |  | UN | 1 | 0 | 850.24 | 850.24
Insumo | 00043878 | SINAPI | BARRAMENTO TIPO NEUTRO / TERRA PARA QUADRO DE DISTRIBUICAO, COM 18 /24 DISJUNTORES | Material |  | UN | 3 | 0 | 0 | 0
[5 empty] | MO sem LS => | 81.28 | LS => | 0 | MO com LS => | 81.28
[5 empty] | Valor do BDI => | 221.7 |  | Valor com BDI => |  | 1190.68
13.8.5.1 | Código | Banco | Descrição | Tipo |  | Und | Quant. | Porcent. | Valor Unit | Total
Composição | 93654 | SINAPI | DISJUNTOR MONOPOLAR TIPO DIN, CORRENTE NOMINAL DE 16A - FORNECIMENTO E INSTALAÇÃO. AF_07/2025 | INEL - INSTALAÇÃO ELÉTRICA/ELETRIFICAÇÃO E ILUMINAÇÃO EXTERNA |  | UN | 1 |  | 11.67 | 11.67
Composição Auxiliar | 88247 | SINAPI | AUXILIAR DE ELETRICISTA COM ENCARGOS COMPLEMENTARES | Livro SINAPI: Cálculos e Parâmetros |  | H | 0.035428 | 0 | 23.13 | 0.81
Composição Auxiliar | 88264 | SINAPI | ELETRICISTA COM ENCARGOS COMPLEMENTARES | Livro SINAPI: Cálculos e Parâmetros |  | H | 0.035428 | 0 | 32.57 | 1.15
Insumo | 00001570 | SINAPI | TERMINAL A COMPRESSAO EM COBRE ESTANHADO PARA CABO 2,5 MM2, 1 FURO E 1 COMPRESSAO, PARA PARAFUSO DE FIXACAO M5 | Material |  | UN | 1 | 0 | 1.13 | 1.13
Insumo | 00034653 | SINAPI | DISJUNTOR TERMOMAGNETICO PARA TRILHO DIN (IEC), MONOPOLAR, 6 - 32 A | Material |  | UN | 1 | 0 | 8.58 | 8.58
[5 empty] | MO sem LS => | 1.43 | LS => | 0 | MO com LS => | 1.43
[5 empty] | Valor do BDI => | 2.67 |  | Valor com BDI => |  | 14.34
13.8.5.2 | Código | Banco | Descrição | Tipo |  | Und | Quant. | Porcent. | Valor Unit | Total
Composição | 93655 | SINAPI | DISJUNTOR MONOPOLAR TIPO DIN, CORRENTE NOMINAL DE 20A - FORNECIMENTO E INSTALAÇÃO. AF_07/2025 | INEL - INSTALAÇÃO ELÉTRICA/ELETRIFICAÇÃO E ILUMINAÇÃO EXTERNA |  | UN | 1 |  | 12.65 | 12.65
Composição Auxiliar | 88247 | SINAPI | AUXILIAR DE ELETRICISTA COM ENCARGOS COMPLEMENTARES | Livro SINAPI: Cálculos e Parâmetros |  | H | 0.046843 | 0 | 23.13 | 1.08
Composição Auxiliar | 88264 | SINAPI | ELETRICISTA COM ENCARGOS COMPLEMENTARES | Livro SINAPI: Cálculos e Parâmetros |  | H | 0.046843 | 0 | 32.57 | 1.52
Insumo | 00001571 | SINAPI | TERMINAL A COMPRESSAO EM COBRE ESTANHADO PARA CABO 4 MM2, 1 FURO E 1 COMPRESSAO, PARA PARAFUSO DE FIXACAO M5 | Material |  | UN | 1 | 0 | 1.47 | 1.47
Insumo | 00034653 | SINAPI | DISJUNTOR TERMOMAGNETICO PARA TRILHO DIN (IEC), MONOPOLAR, 6 - 32 A | Material |  | UN | 1 | 0 | 8.58 | 8.58
[5 empty] | MO sem LS => | 1.9 | LS => | 0 | MO com LS => | 1.9
[5 empty] | Valor do BDI => | 2.89 |  | Valor com BDI => |  | 15.54
13.8.5.3 | Código | Banco | Descrição | Tipo |  | Und | Quant. | Porcent. | Valor Unit | Total
Composição | 106020 | SINAPI | DISJUNTOR TRIPOLAR DIN 63A - FORNECIMENTO E INSTALAÇÃO. AF_07/2025 | Instalações Elétricas - Quadros, Cabos, Disjuntores, Contatores e Barramentos Blindados |  | UN | 1 |  | 108.17 | 108.17
Composição Auxiliar | 88247 | SINAPI | AUXILIAR DE ELETRICISTA COM ENCARGOS COMPLEMENTARES | Livro SINAPI: Cálculos e Parâmetros |  | H | 0.52975 | 0 | 23.13 | 12.25
Composição Auxiliar | 88264 | SINAPI | ELETRICISTA COM ENCARGOS COMPLEMENTARES | Livro SINAPI: Cálculos e Parâmetros |  | H | 0.52975 | 0 | 32.57 | 17.25
Insumo | 00001575 | SINAPI | TERMINAL A COMPRESSAO EM COBRE ESTANHADO PARA CABO 16 MM2, 1 FURO E 1 COMPRESSAO, PARA PARAFUSO DE FIXACAO M6 | Material |  | UN | 3 | 0 | 2.24 | 6.72
Insumo | 00034714 | SINAPI | DISJUNTOR TERMOMAGNETICO PARA TRILHO DIN (IEC), TRIPOLAR, 63 A | Material |  | UN | 1 | 0 | 71.95 | 71.95
[5 empty] | MO sem LS => | 21.5 | LS => | 0 | MO com LS => | 21.5
[5 empty] | Valor do BDI => | 24.74 |  | Valor com BDI => |  | 132.91
13.8.5.4 | Código | Banco | Descrição | Tipo |  | Und | Quant. | Porcent. | Valor Unit | Total
Composição | 071455 | AGETOP CIVIL | INTERRUPTOR DIFERENCIAL RESIDUAL (D.R.) TETRAPOLAR DE 25A-30mA | 714 |  | Un | 1 |  | 206.88 | 206.88
Insumo | 3941 | AGETOP CIVIL | INTERRUPTOR DIFERENCIAL RESIDUAL(DR) TETRAPOLAR DE 25A-30mA | Material |  | un | 1 | 0 | 155.55 | 155.55
Insumo | 0012 | AGETOP CIVIL | ELETRICISTA | Mão de Obra |  | H | 1 | 0 | 29.47 | 29.47
Insumo | 0008 | AGETOP CIVIL | AJUDANTE | Mão de Obra |  | H | 1 | 0 | 21.86 | 21.86
[5 empty] | MO sem LS => | 51.33 | LS => | 0 | MO com LS => | 51.33
[5 empty] | Valor do BDI => | 47.33 |  | Valor com BDI => |  | 254.21
13.8.5.5 | Código | Banco | Descrição | Tipo |  | Und | Quant. | Porcent. | Valor Unit | Total
Composição | 072630 | AGETOP CIVIL | TRILHO OU SUPORTE PARA BORNE TERMINAL | 726 |  | M | 1 |  | 25.73 | 25.73
Insumo | 0012 | AGETOP CIVIL | ELETRICISTA | Mão de Obra |  | H | 0.3 | 0 | 29.47 | 8.84
Insumo | 3481 | AGETOP CIVIL | TRILHO OU SUPORTE PARA BORNE TERMINAL | Material |  | m | 1 | 0 | 10.34 | 10.34
Insumo | 0008 | AGETOP CIVIL | AJUDANTE | Mão de Obra |  | H | 0.3 | 0 | 21.86 | 6.55
[5 empty] | MO sem LS => | 15.39 | LS => | 0 | MO com LS => | 15.39
[5 empty] | Valor do BDI => | 5.88 |  | Valor com BDI => |  | 31.61
13.8.5.6 | Código | Banco | Descrição | Tipo |  | Und | Quant. | Porcent. | Valor Unit | Total
Composição | 101879 | SINAPI | QUADRO DE DISTRIBUIÇÃO DE ENERGIA EM CHAPA DE AÇO GALVANIZADO, DE EMBUTIR, COM BARRAMENTO TRIFÁSICO, PARA 24 DISJUNTORES DIN 100A - FORNECIMENTO E INSTALAÇÃO. AF_07/2025 | INEL - INSTALAÇÃO ELÉTRICA/ELETRIFICAÇÃO E ILUMINAÇÃO EXTERNA |  | UN | 1 |  | 535.13 | 535.13
Composição Auxiliar | 88247 | SINAPI | AUXILIAR DE ELETRICISTA COM ENCARGOS COMPLEMENTARES | Livro SINAPI: Cálculos e Parâmetros |  | H | 1.657 | 0 | 23.13 | 38.32
Composição Auxiliar | 88264 | SINAPI | ELETRICISTA COM ENCARGOS COMPLEMENTARES | Livro SINAPI: Cálculos e Parâmetros |  | H | 1.657 | 0 | 32.57 | 53.96
Composição Auxiliar | 87367 | SINAPI | ARGAMASSA TRAÇO 1:1:6 (EM VOLUME DE CIMENTO, CAL E AREIA MÉDIA ÚMIDA) PARA EMBOÇO/MASSA ÚNICA/ASSENTAMENTO DE ALVENARIA DE VEDAÇÃO, PREPARO MANUAL. AF_08/2019 | Argamassas |  | m³ | 0.0144 | 0 | 773.79 | 11.14
Insumo | 00012039 | SINAPI | QUADRO DE DISTRIBUICAO COM BARRAMENTO TRIFASICO, DE EMBUTIR, EM CHAPA DE ACO GALVANIZADO, PARA 24 DISJUNTORES DIN, 100 A | Material |  | UN | 1 | 0 | 431.71 | 431.71
[5 empty] | MO sem LS => | 69.72 | LS => | 0 | MO com LS => | 69.72
[5 empty] | Valor do BDI => | 122.43 |  | Valor com BDI => |  | 657.56
13.8.6.1 | Código | Banco | Descrição | Tipo |  | Und | Quant. | Porcent. | Valor Unit | Total
Composição | 93668 | SINAPI | DISJUNTOR TRIPOLAR TIPO DIN, CORRENTE NOMINAL DE 16A - FORNECIMENTO E INSTALAÇÃO. AF_07/2025 | INEL - INSTALAÇÃO ELÉTRICA/ELETRIFICAÇÃO E ILUMINAÇÃO EXTERNA |  | UN | 1 |  | 69.54 | 69.54
Composição Auxiliar | 88264 | SINAPI | ELETRICISTA COM ENCARGOS COMPLEMENTARES | Livro SINAPI: Cálculos e Parâmetros |  | H | 0.10629 | 0 | 32.57 | 3.46
Composição Auxiliar | 88247 | SINAPI | AUXILIAR DE ELETRICISTA COM ENCARGOS COMPLEMENTARES | Livro SINAPI: Cálculos e Parâmetros |  | H | 0.10629 | 0 | 23.13 | 2.45
Insumo | 00034709 | SINAPI | DISJUNTOR TERMOMAGNETICO PARA TRILHO DIN (IEC), TRIPOLAR, 10 - 50 A | Material |  | UN | 1 | 0 | 60.24 | 60.24
Insumo | 00001570 | SINAPI | TERMINAL A COMPRESSAO EM COBRE ESTANHADO PARA CABO 2,5 MM2, 1 FURO E 1 COMPRESSAO, PARA PARAFUSO DE FIXACAO M5 | Material |  | UN | 3 | 0 | 1.13 | 3.39
[5 empty] | MO sem LS => | 4.31 | LS => | 0 | MO com LS => | 4.31
[5 empty] | Valor do BDI => | 15.91 |  | Valor com BDI => |  | 85.45
13.8.6.2 | Código | Banco | Descrição | Tipo |  | Und | Quant. | Porcent. | Valor Unit | Total
Composição | 93670 | SINAPI | DISJUNTOR TRIPOLAR TIPO DIN, CORRENTE NOMINAL DE 25A - FORNECIMENTO E INSTALAÇÃO. AF_07/2025 | INEL - INSTALAÇÃO ELÉTRICA/ELETRIFICAÇÃO E ILUMINAÇÃO EXTERNA |  | UN | 1 |  | 75.32 | 75.32
Composição Auxiliar | 88247 | SINAPI | AUXILIAR DE ELETRICISTA COM ENCARGOS COMPLEMENTARES | Livro SINAPI: Cálculos e Parâmetros |  | H | 0.19189 | 0 | 23.13 | 4.43
Composição Auxiliar | 88264 | SINAPI | ELETRICISTA COM ENCARGOS COMPLEMENTARES | Livro SINAPI: Cálculos e Parâmetros |  | H | 0.19189 | 0 | 32.57 | 6.24
Insumo | 00034709 | SINAPI | DISJUNTOR TERMOMAGNETICO PARA TRILHO DIN (IEC), TRIPOLAR, 10 - 50 A | Material |  | UN | 1 | 0 | 60.24 | 60.24
Insumo | 00001571 | SINAPI | TERMINAL A COMPRESSAO EM COBRE ESTANHADO PARA CABO 4 MM2, 1 FURO E 1 COMPRESSAO, PARA PARAFUSO DE FIXACAO M5 | Material |  | UN | 3 | 0 | 1.47 | 4.41
[5 empty] | MO sem LS => | 7.79 | LS => | 0 | MO com LS => | 7.79
[5 empty] | Valor do BDI => | 17.23 |  | Valor com BDI => |  | 92.55
13.8.6.3 | Código | Banco | Descrição | Tipo |  | Und | Quant. | Porcent. | Valor Unit | Total
Composição | 071455 | AGETOP CIVIL | INTERRUPTOR DIFERENCIAL RESIDUAL (D.R.) TETRAPOLAR DE 25A-30mA | 714 |  | Un | 1 |  | 206.88 | 206.88
Insumo | 3941 | AGETOP CIVIL | INTERRUPTOR DIFERENCIAL RESIDUAL(DR) TETRAPOLAR DE 25A-30mA | Material |  | un | 1 | 0 | 155.55 | 155.55
Insumo | 0012 | AGETOP CIVIL | ELETRICISTA | Mão de Obra |  | H | 1 | 0 | 29.47 | 29.47
Insumo | 0008 | AGETOP CIVIL | AJUDANTE | Mão de Obra |  | H | 1 | 0 | 21.86 | 21.86
[5 empty] | MO sem LS => | 51.33 | LS => | 0 | MO com LS => | 51.33
[5 empty] | Valor do BDI => | 47.33 |  | Valor com BDI => |  | 254.21
13.8.6.4 | Código | Banco | Descrição | Tipo |  | Und | Quant. | Porcent. | Valor Unit | Total
Composição | 072630 | AGETOP CIVIL | TRILHO OU SUPORTE PARA BORNE TERMINAL | 726 |  | M | 1 |  | 25.73 | 25.73
Insumo | 0012 | AGETOP CIVIL | ELETRICISTA | Mão de Obra |  | H | 0.3 | 0 | 29.47 | 8.84
Insumo | 3481 | AGETOP CIVIL | TRILHO OU SUPORTE PARA BORNE TERMINAL | Material |  | m | 1 | 0 | 10.34 | 10.34
Insumo | 0008 | AGETOP CIVIL | AJUDANTE | Mão de Obra |  | H | 0.3 | 0 | 21.86 | 6.55
[5 empty] | MO sem LS => | 15.39 | LS => | 0 | MO com LS => | 15.39
[5 empty] | Valor do BDI => | 5.88 |  | Valor com BDI => |  | 31.61
13.8.6.5 | Código | Banco | Descrição | Tipo |  | Und | Quant. | Porcent. | Valor Unit | Total
Composição | 101879 | SINAPI | QUADRO DE DISTRIBUIÇÃO DE ENERGIA EM CHAPA DE AÇO GALVANIZADO, DE EMBUTIR, COM BARRAMENTO TRIFÁSICO, PARA 24 DISJUNTORES DIN 100A - FORNECIMENTO E INSTALAÇÃO. AF_07/2025 | INEL - INSTALAÇÃO ELÉTRICA/ELETRIFICAÇÃO E ILUMINAÇÃO EXTERNA |  | UN | 1 |  | 535.13 | 535.13
Composição Auxiliar | 88247 | SINAPI | AUXILIAR DE ELETRICISTA COM ENCARGOS COMPLEMENTARES | Livro SINAPI: Cálculos e Parâmetros |  | H | 1.657 | 0 | 23.13 | 38.32
Composição Auxiliar | 88264 | SINAPI | ELETRICISTA COM ENCARGOS COMPLEMENTARES | Livro SINAPI: Cálculos e Parâmetros |  | H | 1.657 | 0 | 32.57 | 53.96
Composição Auxiliar | 87367 | SINAPI | ARGAMASSA TRAÇO 1:1:6 (EM VOLUME DE CIMENTO, CAL E AREIA MÉDIA ÚMIDA) PARA EMBOÇO/MASSA ÚNICA/ASSENTAMENTO DE ALVENARIA DE VEDAÇÃO, PREPARO MANUAL. AF_08/2019 | Argamassas |  | m³ | 0.0144 | 0 | 773.79 | 11.14
Insumo | 00012039 | SINAPI | QUADRO DE DISTRIBUICAO COM BARRAMENTO TRIFASICO, DE EMBUTIR, EM CHAPA DE ACO GALVANIZADO, PARA 24 DISJUNTORES DIN, 100 A | Material |  | UN | 1 | 0 | 431.71 | 431.71
[5 empty] | MO sem LS => | 69.72 | LS => | 0 | MO com LS => | 69.72
[5 empty] | Valor do BDI => | 122.43 |  | Valor com BDI => |  | 657.56
13.8.7.1 | Código | Banco | Descrição | Tipo |  | Und | Quant. | Porcent. | Valor Unit | Total
Composição | 93654 | SINAPI | DISJUNTOR MONOPOLAR TIPO DIN, CORRENTE NOMINAL DE 16A - FORNECIMENTO E INSTALAÇÃO. AF_07/2025 | INEL - INSTALAÇÃO ELÉTRICA/ELETRIFICAÇÃO E ILUMINAÇÃO EXTERNA |  | UN | 1 |  | 11.67 | 11.67
Composição Auxiliar | 88247 | SINAPI | AUXILIAR DE ELETRICISTA COM ENCARGOS COMPLEMENTARES | Livro SINAPI: Cálculos e Parâmetros |  | H | 0.035428 | 0 | 23.13 | 0.81
Composição Auxiliar | 88264 | SINAPI | ELETRICISTA COM ENCARGOS COMPLEMENTARES | Livro SINAPI: Cálculos e Parâmetros |  | H | 0.035428 | 0 | 32.57 | 1.15
Insumo | 00001570 | SINAPI | TERMINAL A COMPRESSAO EM COBRE ESTANHADO PARA CABO 2,5 MM2, 1 FURO E 1 COMPRESSAO, PARA PARAFUSO DE FIXACAO M5 | Material |  | UN | 1 | 0 | 1.13 | 1.13
Insumo | 00034653 | SINAPI | DISJUNTOR TERMOMAGNETICO PARA TRILHO DIN (IEC), MONOPOLAR, 6 - 32 A | Material |  | UN | 1 | 0 | 8.58 | 8.58
[5 empty] | MO sem LS => | 1.43 | LS => | 0 | MO com LS => | 1.43
[5 empty] | Valor do BDI => | 2.67 |  | Valor com BDI => |  | 14.34
13.8.7.2 | Código | Banco | Descrição | Tipo |  | Und | Quant. | Porcent. | Valor Unit | Total
Composição | 93668 | SINAPI | DISJUNTOR TRIPOLAR TIPO DIN, CORRENTE NOMINAL DE 16A - FORNECIMENTO E INSTALAÇÃO. AF_07/2025 | INEL - INSTALAÇÃO ELÉTRICA/ELETRIFICAÇÃO E ILUMINAÇÃO EXTERNA |  | UN | 1 |  | 69.54 | 69.54
Composição Auxiliar | 88264 | SINAPI | ELETRICISTA COM ENCARGOS COMPLEMENTARES | Livro SINAPI: Cálculos e Parâmetros |  | H | 0.10629 | 0 | 32.57 | 3.46
Composição Auxiliar | 88247 | SINAPI | AUXILIAR DE ELETRICISTA COM ENCARGOS COMPLEMENTARES | Livro SINAPI: Cálculos e Parâmetros |  | H | 0.10629 | 0 | 23.13 | 2.45
Insumo | 00034709 | SINAPI | DISJUNTOR TERMOMAGNETICO PARA TRILHO DIN (IEC), TRIPOLAR, 10 - 50 A | Material |  | UN | 1 | 0 | 60.24 | 60.24
Insumo | 00001570 | SINAPI | TERMINAL A COMPRESSAO EM COBRE ESTANHADO PARA CABO 2,5 MM2, 1 FURO E 1 COMPRESSAO, PARA PARAFUSO DE FIXACAO M5 | Material |  | UN | 3 | 0 | 1.13 | 3.39
[5 empty] | MO sem LS => | 4.31 | LS => | 0 | MO com LS => | 4.31
[5 empty] | Valor do BDI => | 15.91 |  | Valor com BDI => |  | 85.45
13.8.7.3 | Código | Banco | Descrição | Tipo |  | Und | Quant. | Porcent. | Valor Unit | Total
Composição | 93669 | SINAPI | DISJUNTOR TRIPOLAR TIPO DIN, CORRENTE NOMINAL DE 20A - FORNECIMENTO E INSTALAÇÃO. AF_07/2025 | INEL - INSTALAÇÃO ELÉTRICA/ELETRIFICAÇÃO E ILUMINAÇÃO EXTERNA |  | UN | 1 |  | 72.47 | 72.47
Composição Auxiliar | 88247 | SINAPI | AUXILIAR DE ELETRICISTA COM ENCARGOS COMPLEMENTARES | Livro SINAPI: Cálculos e Parâmetros |  | H | 0.14053 | 0 | 23.13 | 3.25
Composição Auxiliar | 88264 | SINAPI | ELETRICISTA COM ENCARGOS COMPLEMENTARES | Livro SINAPI: Cálculos e Parâmetros |  | H | 0.14053 | 0 | 32.57 | 4.57
Insumo | 00034709 | SINAPI | DISJUNTOR TERMOMAGNETICO PARA TRILHO DIN (IEC), TRIPOLAR, 10 - 50 A | Material |  | UN | 1 | 0 | 60.24 | 60.24
Insumo | 00001571 | SINAPI | TERMINAL A COMPRESSAO EM COBRE ESTANHADO PARA CABO 4 MM2, 1 FURO E 1 COMPRESSAO, PARA PARAFUSO DE FIXACAO M5 | Material |  | UN | 3 | 0 | 1.47 | 4.41
[5 empty] | MO sem LS => | 5.7 | LS => | 0 | MO com LS => | 5.7
[5 empty] | Valor do BDI => | 16.58 |  | Valor com BDI => |  | 89.05
13.8.7.4 | Código | Banco | Descrição | Tipo |  | Und | Quant. | Porcent. | Valor Unit | Total
Composição | 93671 | SINAPI | DISJUNTOR TRIPOLAR TIPO DIN, CORRENTE NOMINAL DE 32A - FORNECIMENTO E INSTALAÇÃO. AF_07/2025 | INEL - INSTALAÇÃO ELÉTRICA/ELETRIFICAÇÃO E ILUMINAÇÃO EXTERNA |  | UN | 1 |  | 79.99 | 79.99
Composição Auxiliar | 88247 | SINAPI | AUXILIAR DE ELETRICISTA COM ENCARGOS COMPLEMENTARES | Livro SINAPI: Cálculos e Parâmetros |  | H | 0.26038 | 0 | 23.13 | 6.02
Composição Auxiliar | 88264 | SINAPI | ELETRICISTA COM ENCARGOS COMPLEMENTARES | Livro SINAPI: Cálculos e Parâmetros |  | H | 0.26038 | 0 | 32.57 | 8.48
Insumo | 00001573 | SINAPI | TERMINAL A COMPRESSAO EM COBRE ESTANHADO PARA CABO 6 MM2, 1 FURO E 1 COMPRESSAO, PARA PARAFUSO DE FIXACAO M6 | Material |  | UN | 3 | 0 | 1.75 | 5.25
Insumo | 00034709 | SINAPI | DISJUNTOR TERMOMAGNETICO PARA TRILHO DIN (IEC), TRIPOLAR, 10 - 50 A | Material |  | UN | 1 | 0 | 60.24 | 60.24
[5 empty] | MO sem LS => | 10.56 | LS => | 0 | MO com LS => | 10.56
[5 empty] | Valor do BDI => | 18.3 |  | Valor com BDI => |  | 98.29
13.8.7.5 | Código | Banco | Descrição | Tipo |  | Und | Quant. | Porcent. | Valor Unit | Total
Composição | 101894 | SINAPI | DISJUNTOR TRIPOLAR TIPO NEMA, CORRENTE NOMINAL DE 60 ATÉ 100A - FORNECIMENTO E INSTALAÇÃO. AF_07/2025 | INEL - INSTALAÇÃO ELÉTRICA/ELETRIFICAÇÃO E ILUMINAÇÃO EXTERNA |  | UN | 1 |  | 154.89 | 154.89
Composição Auxiliar | 88264 | SINAPI | ELETRICISTA COM ENCARGOS COMPLEMENTARES | Livro SINAPI: Cálculos e Parâmetros |  | H | 0.72713 | 0 | 32.57 | 23.68
Composição Auxiliar | 88247 | SINAPI | AUXILIAR DE ELETRICISTA COM ENCARGOS COMPLEMENTARES | Livro SINAPI: Cálculos e Parâmetros |  | H | 0.72713 | 0 | 23.13 | 16.81
Insumo | 00001576 | SINAPI | TERMINAL A COMPRESSAO EM COBRE ESTANHADO PARA CABO 25 MM2, 1 FURO E 1 COMPRESSAO, PARA PARAFUSO DE FIXACAO M8 | Material |  | UN | 3 | 0 | 3.11 | 9.33
Insumo | 00002373 | SINAPI | DISJUNTOR TIPO NEMA, TRIPOLAR 60 ATE 100 A, TENSAO MAXIMA DE 415 V | Material |  | UN | 1 | 0 | 105.07 | 105.07
[5 empty] | MO sem LS => | 29.53 | LS => | 0 | MO com LS => | 29.53
[5 empty] | Valor do BDI => | 35.43 |  | Valor com BDI => |  | 190.32
13.8.7.6 | Código | Banco | Descrição | Tipo |  | Und | Quant. | Porcent. | Valor Unit | Total
Composição | 071455 | AGETOP CIVIL | INTERRUPTOR DIFERENCIAL RESIDUAL (D.R.) TETRAPOLAR DE 25A-30mA | 714 |  | Un | 1 |  | 206.88 | 206.88
Insumo | 3941 | AGETOP CIVIL | INTERRUPTOR DIFERENCIAL RESIDUAL(DR) TETRAPOLAR DE 25A-30mA | Material |  | un | 1 | 0 | 155.55 | 155.55
Insumo | 0012 | AGETOP CIVIL | ELETRICISTA | Mão de Obra |  | H | 1 | 0 | 29.47 | 29.47
Insumo | 0008 | AGETOP CIVIL | AJUDANTE | Mão de Obra |  | H | 1 | 0 | 21.86 | 21.86
[5 empty] | MO sem LS => | 51.33 | LS => | 0 | MO com LS => | 51.33
[5 empty] | Valor do BDI => | 47.33 |  | Valor com BDI => |  | 254.21
13.8.7.7 | Código | Banco | Descrição | Tipo |  | Und | Quant. | Porcent. | Valor Unit | Total
Composição | 072630 | AGETOP CIVIL | TRILHO OU SUPORTE PARA BORNE TERMINAL | 726 |  | M | 1 |  | 25.73 | 25.73
Insumo | 0012 | AGETOP CIVIL | ELETRICISTA | Mão de Obra |  | H | 0.3 | 0 | 29.47 | 8.84
Insumo | 3481 | AGETOP CIVIL | TRILHO OU SUPORTE PARA BORNE TERMINAL | Material |  | m | 1 | 0 | 10.34 | 10.34
Insumo | 0008 | AGETOP CIVIL | AJUDANTE | Mão de Obra |  | H | 0.3 | 0 | 21.86 | 6.55
[5 empty] | MO sem LS => | 15.39 | LS => | 0 | MO com LS => | 15.39
[5 empty] | Valor do BDI => | 5.88 |  | Valor com BDI => |  | 31.61
13.8.7.8 | Código | Banco | Descrição | Tipo |  | Und | Quant. | Porcent. | Valor Unit | Total
Composição | 101879 | SINAPI | QUADRO DE DISTRIBUIÇÃO DE ENERGIA EM CHAPA DE AÇO GALVANIZADO, DE EMBUTIR, COM BARRAMENTO TRIFÁSICO, PARA 24 DISJUNTORES DIN 100A - FORNECIMENTO E INSTALAÇÃO. AF_07/2025 | INEL - INSTALAÇÃO ELÉTRICA/ELETRIFICAÇÃO E ILUMINAÇÃO EXTERNA |  | UN | 1 |  | 535.13 | 535.13
Composição Auxiliar | 88247 | SINAPI | AUXILIAR DE ELETRICISTA COM ENCARGOS COMPLEMENTARES | Livro SINAPI: Cálculos e Parâmetros |  | H | 1.657 | 0 | 23.13 | 38.32
Composição Auxiliar | 88264 | SINAPI | ELETRICISTA COM ENCARGOS COMPLEMENTARES | Livro SINAPI: Cálculos e Parâmetros |  | H | 1.657 | 0 | 32.57 | 53.96
Composição Auxiliar | 87367 | SINAPI | ARGAMASSA TRAÇO 1:1:6 (EM VOLUME DE CIMENTO, CAL E AREIA MÉDIA ÚMIDA) PARA EMBOÇO/MASSA ÚNICA/ASSENTAMENTO DE ALVENARIA DE VEDAÇÃO, PREPARO MANUAL. AF_08/2019 | Argamassas |  | m³ | 0.0144 | 0 | 773.79 | 11.14
Insumo | 00012039 | SINAPI | QUADRO DE DISTRIBUICAO COM BARRAMENTO TRIFASICO, DE EMBUTIR, EM CHAPA DE ACO GALVANIZADO, PARA 24 DISJUNTORES DIN, 100 A | Material |  | UN | 1 | 0 | 431.71 | 431.71
[5 empty] | MO sem LS => | 69.72 | LS => | 0 | MO com LS => | 69.72
[5 empty] | Valor do BDI => | 122.43 |  | Valor com BDI => |  | 657.56
13.8.8.1 | Código | Banco | Descrição | Tipo |  | Und | Quant. | Porcent. | Valor Unit | Total
Composição | 93654 | SINAPI | DISJUNTOR MONOPOLAR TIPO DIN, CORRENTE NOMINAL DE 16A - FORNECIMENTO E INSTALAÇÃO. AF_07/2025 | INEL - INSTALAÇÃO ELÉTRICA/ELETRIFICAÇÃO E ILUMINAÇÃO EXTERNA |  | UN | 1 |  | 11.67 | 11.67
Composição Auxiliar | 88247 | SINAPI | AUXILIAR DE ELETRICISTA COM ENCARGOS COMPLEMENTARES | Livro SINAPI: Cálculos e Parâmetros |  | H | 0.035428 | 0 | 23.13 | 0.81
Composição Auxiliar | 88264 | SINAPI | ELETRICISTA COM ENCARGOS COMPLEMENTARES | Livro SINAPI: Cálculos e Parâmetros |  | H | 0.035428 | 0 | 32.57 | 1.15
Insumo | 00001570 | SINAPI | TERMINAL A COMPRESSAO EM COBRE ESTANHADO PARA CABO 2,5 MM2, 1 FURO E 1 COMPRESSAO, PARA PARAFUSO DE FIXACAO M5 | Material |  | UN | 1 | 0 | 1.13 | 1.13
Insumo | 00034653 | SINAPI | DISJUNTOR TERMOMAGNETICO PARA TRILHO DIN (IEC), MONOPOLAR, 6 - 32 A | Material |  | UN | 1 | 0 | 8.58 | 8.58
[5 empty] | MO sem LS => | 1.43 | LS => | 0 | MO com LS => | 1.43
[5 empty] | Valor do BDI => | 2.67 |  | Valor com BDI => |  | 14.34
13.8.8.2 | Código | Banco | Descrição | Tipo |  | Und | Quant. | Porcent. | Valor Unit | Total
Composição | 93655 | SINAPI | DISJUNTOR MONOPOLAR TIPO DIN, CORRENTE NOMINAL DE 20A - FORNECIMENTO E INSTALAÇÃO. AF_07/2025 | INEL - INSTALAÇÃO ELÉTRICA/ELETRIFICAÇÃO E ILUMINAÇÃO EXTERNA |  | UN | 1 |  | 12.65 | 12.65
Composição Auxiliar | 88247 | SINAPI | AUXILIAR DE ELETRICISTA COM ENCARGOS COMPLEMENTARES | Livro SINAPI: Cálculos e Parâmetros |  | H | 0.046843 | 0 | 23.13 | 1.08
Composição Auxiliar | 88264 | SINAPI | ELETRICISTA COM ENCARGOS COMPLEMENTARES | Livro SINAPI: Cálculos e Parâmetros |  | H | 0.046843 | 0 | 32.57 | 1.52
Insumo | 00001571 | SINAPI | TERMINAL A COMPRESSAO EM COBRE ESTANHADO PARA CABO 4 MM2, 1 FURO E 1 COMPRESSAO, PARA PARAFUSO DE FIXACAO M5 | Material |  | UN | 1 | 0 | 1.47 | 1.47
Insumo | 00034653 | SINAPI | DISJUNTOR TERMOMAGNETICO PARA TRILHO DIN (IEC), MONOPOLAR, 6 - 32 A | Material |  | UN | 1 | 0 | 8.58 | 8.58
[5 empty] | MO sem LS => | 1.9 | LS => | 0 | MO com LS => | 1.9
[5 empty] | Valor do BDI => | 2.89 |  | Valor com BDI => |  | 15.54
13.8.8.3 | Código | Banco | Descrição | Tipo |  | Und | Quant. | Porcent. | Valor Unit | Total
Composição | 93672 | SINAPI | DISJUNTOR TRIPOLAR TIPO DIN, CORRENTE NOMINAL DE 40A - FORNECIMENTO E INSTALAÇÃO. AF_07/2025 | INEL - INSTALAÇÃO ELÉTRICA/ELETRIFICAÇÃO E ILUMINAÇÃO EXTERNA |  | UN | 1 |  | 87.15 | 87.15
Composição Auxiliar | 88264 | SINAPI | ELETRICISTA COM ENCARGOS COMPLEMENTARES | Livro SINAPI: Cálculos e Parâmetros |  | H | 0.38142 | 0 | 32.57 | 12.42
Composição Auxiliar | 88247 | SINAPI | AUXILIAR DE ELETRICISTA COM ENCARGOS COMPLEMENTARES | Livro SINAPI: Cálculos e Parâmetros |  | H | 0.38142 | 0 | 23.13 | 8.82
Insumo | 00034709 | SINAPI | DISJUNTOR TERMOMAGNETICO PARA TRILHO DIN (IEC), TRIPOLAR, 10 - 50 A | Material |  | UN | 1 | 0 | 60.24 | 60.24
Insumo | 00001574 | SINAPI | TERMINAL A COMPRESSAO EM COBRE ESTANHADO PARA CABO 10 MM2, 1 FURO E 1 COMPRESSAO, PARA PARAFUSO DE FIXACAO M6 | Material |  | UN | 3 | 0 | 1.89 | 5.67
[5 empty] | MO sem LS => | 15.48 | LS => | 0 | MO com LS => | 15.48
[5 empty] | Valor do BDI => | 19.93 |  | Valor com BDI => |  | 107.08
13.8.8.4 | Código | Banco | Descrição | Tipo |  | Und | Quant. | Porcent. | Valor Unit | Total
Composição | 071455 | AGETOP CIVIL | INTERRUPTOR DIFERENCIAL RESIDUAL (D.R.) TETRAPOLAR DE 25A-30mA | 714 |  | Un | 1 |  | 206.88 | 206.88
Insumo | 3941 | AGETOP CIVIL | INTERRUPTOR DIFERENCIAL RESIDUAL(DR) TETRAPOLAR DE 25A-30mA | Material |  | un | 1 | 0 | 155.55 | 155.55
Insumo | 0012 | AGETOP CIVIL | ELETRICISTA | Mão de Obra |  | H | 1 | 0 | 29.47 | 29.47
Insumo | 0008 | AGETOP CIVIL | AJUDANTE | Mão de Obra |  | H | 1 | 0 | 21.86 | 21.86
[5 empty] | MO sem LS => | 51.33 | LS => | 0 | MO com LS => | 51.33
[5 empty] | Valor do BDI => | 47.33 |  | Valor com BDI => |  | 254.21
13.8.8.5 | Código | Banco | Descrição | Tipo |  | Und | Quant. | Porcent. | Valor Unit | Total
Composição | 072630 | AGETOP CIVIL | TRILHO OU SUPORTE PARA BORNE TERMINAL | 726 |  | M | 1 |  | 25.73 | 25.73
Insumo | 0012 | AGETOP CIVIL | ELETRICISTA | Mão de Obra |  | H | 0.3 | 0 | 29.47 | 8.84
Insumo | 3481 | AGETOP CIVIL | TRILHO OU SUPORTE PARA BORNE TERMINAL | Material |  | m | 1 | 0 | 10.34 | 10.34
Insumo | 0008 | AGETOP CIVIL | AJUDANTE | Mão de Obra |  | H | 0.3 | 0 | 21.86 | 6.55
[5 empty] | MO sem LS => | 15.39 | LS => | 0 | MO com LS => | 15.39
[5 empty] | Valor do BDI => | 5.88 |  | Valor com BDI => |  | 31.61
13.8.8.6 | Código | Banco | Descrição | Tipo |  | Und | Quant. | Porcent. | Valor Unit | Total
Composição | 101879 | SINAPI | QUADRO DE DISTRIBUIÇÃO DE ENERGIA EM CHAPA DE AÇO GALVANIZADO, DE EMBUTIR, COM BARRAMENTO TRIFÁSICO, PARA 24 DISJUNTORES DIN 100A - FORNECIMENTO E INSTALAÇÃO. AF_07/2025 | INEL - INSTALAÇÃO ELÉTRICA/ELETRIFICAÇÃO E ILUMINAÇÃO EXTERNA |  | UN | 1 |  | 535.13 | 535.13
Composição Auxiliar | 88247 | SINAPI | AUXILIAR DE ELETRICISTA COM ENCARGOS COMPLEMENTARES | Livro SINAPI: Cálculos e Parâmetros |  | H | 1.657 | 0 | 23.13 | 38.32
Composição Auxiliar | 88264 | SINAPI | ELETRICISTA COM ENCARGOS COMPLEMENTARES | Livro SINAPI: Cálculos e Parâmetros |  | H | 1.657 | 0 | 32.57 | 53.96
Composição Auxiliar | 87367 | SINAPI | ARGAMASSA TRAÇO 1:1:6 (EM VOLUME DE CIMENTO, CAL E AREIA MÉDIA ÚMIDA) PARA EMBOÇO/MASSA ÚNICA/ASSENTAMENTO DE ALVENARIA DE VEDAÇÃO, PREPARO MANUAL. AF_08/2019 | Argamassas |  | m³ | 0.0144 | 0 | 773.79 | 11.14
Insumo | 00012039 | SINAPI | QUADRO DE DISTRIBUICAO COM BARRAMENTO TRIFASICO, DE EMBUTIR, EM CHAPA DE ACO GALVANIZADO, PARA 24 DISJUNTORES DIN, 100 A | Material |  | UN | 1 | 0 | 431.71 | 431.71
[5 empty] | MO sem LS => | 69.72 | LS => | 0 | MO com LS => | 69.72
[5 empty] | Valor do BDI => | 122.43 |  | Valor com BDI => |  | 657.56
13.8.9.1 | Código | Banco | Descrição | Tipo |  | Und | Quant. | Porcent. | Valor Unit | Total
Composição | 93654 | SINAPI | DISJUNTOR MONOPOLAR TIPO DIN, CORRENTE NOMINAL DE 16A - FORNECIMENTO E INSTALAÇÃO. AF_07/2025 | INEL - INSTALAÇÃO ELÉTRICA/ELETRIFICAÇÃO E ILUMINAÇÃO EXTERNA |  | UN | 1 |  | 11.67 | 11.67
Composição Auxiliar | 88247 | SINAPI | AUXILIAR DE ELETRICISTA COM ENCARGOS COMPLEMENTARES | Livro SINAPI: Cálculos e Parâmetros |  | H | 0.035428 | 0 | 23.13 | 0.81
Composição Auxiliar | 88264 | SINAPI | ELETRICISTA COM ENCARGOS COMPLEMENTARES | Livro SINAPI: Cálculos e Parâmetros |  | H | 0.035428 | 0 | 32.57 | 1.15
Insumo | 00001570 | SINAPI | TERMINAL A COMPRESSAO EM COBRE ESTANHADO PARA CABO 2,5 MM2, 1 FURO E 1 COMPRESSAO, PARA PARAFUSO DE FIXACAO M5 | Material |  | UN | 1 | 0 | 1.13 | 1.13
Insumo | 00034653 | SINAPI | DISJUNTOR TERMOMAGNETICO PARA TRILHO DIN (IEC), MONOPOLAR, 6 - 32 A | Material |  | UN | 1 | 0 | 8.58 | 8.58
[5 empty] | MO sem LS => | 1.43 | LS => | 0 | MO com LS => | 1.43
[5 empty] | Valor do BDI => | 2.67 |  | Valor com BDI => |  | 14.34
13.8.9.2 | Código | Banco | Descrição | Tipo |  | Und | Quant. | Porcent. | Valor Unit | Total
Composição | 93655 | SINAPI | DISJUNTOR MONOPOLAR TIPO DIN, CORRENTE NOMINAL DE 20A - FORNECIMENTO E INSTALAÇÃO. AF_07/2025 | INEL - INSTALAÇÃO ELÉTRICA/ELETRIFICAÇÃO E ILUMINAÇÃO EXTERNA |  | UN | 1 |  | 12.65 | 12.65
Composição Auxiliar | 88247 | SINAPI | AUXILIAR DE ELETRICISTA COM ENCARGOS COMPLEMENTARES | Livro SINAPI: Cálculos e Parâmetros |  | H | 0.046843 | 0 | 23.13 | 1.08
Composição Auxiliar | 88264 | SINAPI | ELETRICISTA COM ENCARGOS COMPLEMENTARES | Livro SINAPI: Cálculos e Parâmetros |  | H | 0.046843 | 0 | 32.57 | 1.52
Insumo | 00001571 | SINAPI | TERMINAL A COMPRESSAO EM COBRE ESTANHADO PARA CABO 4 MM2, 1 FURO E 1 COMPRESSAO, PARA PARAFUSO DE FIXACAO M5 | Material |  | UN | 1 | 0 | 1.47 | 1.47
Insumo | 00034653 | SINAPI | DISJUNTOR TERMOMAGNETICO PARA TRILHO DIN (IEC), MONOPOLAR, 6 - 32 A | Material |  | UN | 1 | 0 | 8.58 | 8.58
[5 empty] | MO sem LS => | 1.9 | LS => | 0 | MO com LS => | 1.9
[5 empty] | Valor do BDI => | 2.89 |  | Valor com BDI => |  | 15.54
13.8.9.3 | Código | Banco | Descrição | Tipo |  | Und | Quant. | Porcent. | Valor Unit | Total
Composição | 93671 | SINAPI | DISJUNTOR TRIPOLAR TIPO DIN, CORRENTE NOMINAL DE 32A - FORNECIMENTO E INSTALAÇÃO. AF_07/2025 | INEL - INSTALAÇÃO ELÉTRICA/ELETRIFICAÇÃO E ILUMINAÇÃO EXTERNA |  | UN | 1 |  | 79.99 | 79.99
Composição Auxiliar | 88247 | SINAPI | AUXILIAR DE ELETRICISTA COM ENCARGOS COMPLEMENTARES | Livro SINAPI: Cálculos e Parâmetros |  | H | 0.26038 | 0 | 23.13 | 6.02
Composição Auxiliar | 88264 | SINAPI | ELETRICISTA COM ENCARGOS COMPLEMENTARES | Livro SINAPI: Cálculos e Parâmetros |  | H | 0.26038 | 0 | 32.57 | 8.48
Insumo | 00001573 | SINAPI | TERMINAL A COMPRESSAO EM COBRE ESTANHADO PARA CABO 6 MM2, 1 FURO E 1 COMPRESSAO, PARA PARAFUSO DE FIXACAO M6 | Material |  | UN | 3 | 0 | 1.75 | 5.25
Insumo | 00034709 | SINAPI | DISJUNTOR TERMOMAGNETICO PARA TRILHO DIN (IEC), TRIPOLAR, 10 - 50 A | Material |  | UN | 1 | 0 | 60.24 | 60.24
[5 empty] | MO sem LS => | 10.56 | LS => | 0 | MO com LS => | 10.56
[5 empty] | Valor do BDI => | 18.3 |  | Valor com BDI => |  | 98.29
13.8.9.4 | Código | Banco | Descrição | Tipo |  | Und | Quant. | Porcent. | Valor Unit | Total
Composição | 071455 | AGETOP CIVIL | INTERRUPTOR DIFERENCIAL RESIDUAL (D.R.) TETRAPOLAR DE 25A-30mA | 714 |  | Un | 1 |  | 206.88 | 206.88
Insumo | 3941 | AGETOP CIVIL | INTERRUPTOR DIFERENCIAL RESIDUAL(DR) TETRAPOLAR DE 25A-30mA | Material |  | un | 1 | 0 | 155.55 | 155.55
Insumo | 0012 | AGETOP CIVIL | ELETRICISTA | Mão de Obra |  | H | 1 | 0 | 29.47 | 29.47
Insumo | 0008 | AGETOP CIVIL | AJUDANTE | Mão de Obra |  | H | 1 | 0 | 21.86 | 21.86
[5 empty] | MO sem LS => | 51.33 | LS => | 0 | MO com LS => | 51.33
[5 empty] | Valor do BDI => | 47.33 |  | Valor com BDI => |  | 254.21
13.8.9.5 | Código | Banco | Descrição | Tipo |  | Und | Quant. | Porcent. | Valor Unit | Total
Composição | 072630 | AGETOP CIVIL | TRILHO OU SUPORTE PARA BORNE TERMINAL | 726 |  | M | 1 |  | 25.73 | 25.73
Insumo | 0012 | AGETOP CIVIL | ELETRICISTA | Mão de Obra |  | H | 0.3 | 0 | 29.47 | 8.84
Insumo | 3481 | AGETOP CIVIL | TRILHO OU SUPORTE PARA BORNE TERMINAL | Material |  | m | 1 | 0 | 10.34 | 10.34
Insumo | 0008 | AGETOP CIVIL | AJUDANTE | Mão de Obra |  | H | 0.3 | 0 | 21.86 | 6.55
[5 empty] | MO sem LS => | 15.39 | LS => | 0 | MO com LS => | 15.39
[5 empty] | Valor do BDI => | 5.88 |  | Valor com BDI => |  | 31.61
13.8.9.6 | Código | Banco | Descrição | Tipo |  | Und | Quant. | Porcent. | Valor Unit | Total
Composição | 101879 | SINAPI | QUADRO DE DISTRIBUIÇÃO DE ENERGIA EM CHAPA DE AÇO GALVANIZADO, DE EMBUTIR, COM BARRAMENTO TRIFÁSICO, PARA 24 DISJUNTORES DIN 100A - FORNECIMENTO E INSTALAÇÃO. AF_07/2025 | INEL - INSTALAÇÃO ELÉTRICA/ELETRIFICAÇÃO E ILUMINAÇÃO EXTERNA |  | UN | 1 |  | 535.13 | 535.13
Composição Auxiliar | 88247 | SINAPI | AUXILIAR DE ELETRICISTA COM ENCARGOS COMPLEMENTARES | Livro SINAPI: Cálculos e Parâmetros |  | H | 1.657 | 0 | 23.13 | 38.32
Composição Auxiliar | 88264 | SINAPI | ELETRICISTA COM ENCARGOS COMPLEMENTARES | Livro SINAPI: Cálculos e Parâmetros |  | H | 1.657 | 0 | 32.57 | 53.96
Composição Auxiliar | 87367 | SINAPI | ARGAMASSA TRAÇO 1:1:6 (EM VOLUME DE CIMENTO, CAL E AREIA MÉDIA ÚMIDA) PARA EMBOÇO/MASSA ÚNICA/ASSENTAMENTO DE ALVENARIA DE VEDAÇÃO, PREPARO MANUAL. AF_08/2019 | Argamassas |  | m³ | 0.0144 | 0 | 773.79 | 11.14
Insumo | 00012039 | SINAPI | QUADRO DE DISTRIBUICAO COM BARRAMENTO TRIFASICO, DE EMBUTIR, EM CHAPA DE ACO GALVANIZADO, PARA 24 DISJUNTORES DIN, 100 A | Material |  | UN | 1 | 0 | 431.71 | 431.71
[5 empty] | MO sem LS => | 69.72 | LS => | 0 | MO com LS => | 69.72
[5 empty] | Valor do BDI => | 122.43 |  | Valor com BDI => |  | 657.56
13.8.10.1 | Código | Banco | Descrição | Tipo |  | Und | Quant. | Porcent. | Valor Unit | Total
Composição | 93654 | SINAPI | DISJUNTOR MONOPOLAR TIPO DIN, CORRENTE NOMINAL DE 16A - FORNECIMENTO E INSTALAÇÃO. AF_07/2025 | INEL - INSTALAÇÃO ELÉTRICA/ELETRIFICAÇÃO E ILUMINAÇÃO EXTERNA |  | UN | 1 |  | 11.67 | 11.67
Composição Auxiliar | 88247 | SINAPI | AUXILIAR DE ELETRICISTA COM ENCARGOS COMPLEMENTARES | Livro SINAPI: Cálculos e Parâmetros |  | H | 0.035428 | 0 | 23.13 | 0.81
Composição Auxiliar | 88264 | SINAPI | ELETRICISTA COM ENCARGOS COMPLEMENTARES | Livro SINAPI: Cálculos e Parâmetros |  | H | 0.035428 | 0 | 32.57 | 1.15
Insumo | 00001570 | SINAPI | TERMINAL A COMPRESSAO EM COBRE ESTANHADO PARA CABO 2,5 MM2, 1 FURO E 1 COMPRESSAO, PARA PARAFUSO DE FIXACAO M5 | Material |  | UN | 1 | 0 | 1.13 | 1.13
Insumo | 00034653 | SINAPI | DISJUNTOR TERMOMAGNETICO PARA TRILHO DIN (IEC), MONOPOLAR, 6 - 32 A | Material |  | UN | 1 | 0 | 8.58 | 8.58
[5 empty] | MO sem LS => | 1.43 | LS => | 0 | MO com LS => | 1.43
[5 empty] | Valor do BDI => | 2.67 |  | Valor com BDI => |  | 14.34
13.8.10.2 | Código | Banco | Descrição | Tipo |  | Und | Quant. | Porcent. | Valor Unit | Total
Composição | 93655 | SINAPI | DISJUNTOR MONOPOLAR TIPO DIN, CORRENTE NOMINAL DE 20A - FORNECIMENTO E INSTALAÇÃO. AF_07/2025 | INEL - INSTALAÇÃO ELÉTRICA/ELETRIFICAÇÃO E ILUMINAÇÃO EXTERNA |  | UN | 1 |  | 12.65 | 12.65
Composição Auxiliar | 88247 | SINAPI | AUXILIAR DE ELETRICISTA COM ENCARGOS COMPLEMENTARES | Livro SINAPI: Cálculos e Parâmetros |  | H | 0.046843 | 0 | 23.13 | 1.08
Composição Auxiliar | 88264 | SINAPI | ELETRICISTA COM ENCARGOS COMPLEMENTARES | Livro SINAPI: Cálculos e Parâmetros |  | H | 0.046843 | 0 | 32.57 | 1.52
Insumo | 00001571 | SINAPI | TERMINAL A COMPRESSAO EM COBRE ESTANHADO PARA CABO 4 MM2, 1 FURO E 1 COMPRESSAO, PARA PARAFUSO DE FIXACAO M5 | Material |  | UN | 1 | 0 | 1.47 | 1.47
Insumo | 00034653 | SINAPI | DISJUNTOR TERMOMAGNETICO PARA TRILHO DIN (IEC), MONOPOLAR, 6 - 32 A | Material |  | UN | 1 | 0 | 8.58 | 8.58
[5 empty] | MO sem LS => | 1.9 | LS => | 0 | MO com LS => | 1.9
[5 empty] | Valor do BDI => | 2.89 |  | Valor com BDI => |  | 15.54
13.8.10.3 | Código | Banco | Descrição | Tipo |  | Und | Quant. | Porcent. | Valor Unit | Total
Composição | 93669 | SINAPI | DISJUNTOR TRIPOLAR TIPO DIN, CORRENTE NOMINAL DE 20A - FORNECIMENTO E INSTALAÇÃO. AF_07/2025 | INEL - INSTALAÇÃO ELÉTRICA/ELETRIFICAÇÃO E ILUMINAÇÃO EXTERNA |  | UN | 1 |  | 72.47 | 72.47
Composição Auxiliar | 88247 | SINAPI | AUXILIAR DE ELETRICISTA COM ENCARGOS COMPLEMENTARES | Livro SINAPI: Cálculos e Parâmetros |  | H | 0.14053 | 0 | 23.13 | 3.25
Composição Auxiliar | 88264 | SINAPI | ELETRICISTA COM ENCARGOS COMPLEMENTARES | Livro SINAPI: Cálculos e Parâmetros |  | H | 0.14053 | 0 | 32.57 | 4.57
Insumo | 00034709 | SINAPI | DISJUNTOR TERMOMAGNETICO PARA TRILHO DIN (IEC), TRIPOLAR, 10 - 50 A | Material |  | UN | 1 | 0 | 60.24 | 60.24
Insumo | 00001571 | SINAPI | TERMINAL A COMPRESSAO EM COBRE ESTANHADO PARA CABO 4 MM2, 1 FURO E 1 COMPRESSAO, PARA PARAFUSO DE FIXACAO M5 | Material |  | UN | 3 | 0 | 1.47 | 4.41
[5 empty] | MO sem LS => | 5.7 | LS => | 0 | MO com LS => | 5.7
[5 empty] | Valor do BDI => | 16.58 |  | Valor com BDI => |  | 89.05
13.8.10.4 | Código | Banco | Descrição | Tipo |  | Und | Quant. | Porcent. | Valor Unit | Total
Composição | 071455 | AGETOP CIVIL | INTERRUPTOR DIFERENCIAL RESIDUAL (D.R.) TETRAPOLAR DE 25A-30mA | 714 |  | Un | 1 |  | 206.88 | 206.88
Insumo | 3941 | AGETOP CIVIL | INTERRUPTOR DIFERENCIAL RESIDUAL(DR) TETRAPOLAR DE 25A-30mA | Material |  | un | 1 | 0 | 155.55 | 155.55
Insumo | 0012 | AGETOP CIVIL | ELETRICISTA | Mão de Obra |  | H | 1 | 0 | 29.47 | 29.47
Insumo | 0008 | AGETOP CIVIL | AJUDANTE | Mão de Obra |  | H | 1 | 0 | 21.86 | 21.86
[5 empty] | MO sem LS => | 51.33 | LS => | 0 | MO com LS => | 51.33
[5 empty] | Valor do BDI => | 47.33 |  | Valor com BDI => |  | 254.21
13.8.10.5 | Código | Banco | Descrição | Tipo |  | Und | Quant. | Porcent. | Valor Unit | Total
Composição | 072630 | AGETOP CIVIL | TRILHO OU SUPORTE PARA BORNE TERMINAL | 726 |  | M | 1 |  | 25.73 | 25.73
Insumo | 0012 | AGETOP CIVIL | ELETRICISTA | Mão de Obra |  | H | 0.3 | 0 | 29.47 | 8.84
Insumo | 3481 | AGETOP CIVIL | TRILHO OU SUPORTE PARA BORNE TERMINAL | Material |  | m | 1 | 0 | 10.34 | 10.34
Insumo | 0008 | AGETOP CIVIL | AJUDANTE | Mão de Obra |  | H | 0.3 | 0 | 21.86 | 6.55
[5 empty] | MO sem LS => | 15.39 | LS => | 0 | MO com LS => | 15.39
[5 empty] | Valor do BDI => | 5.88 |  | Valor com BDI => |  | 31.61
13.8.10.6 | Código | Banco | Descrição | Tipo |  | Und | Quant. | Porcent. | Valor Unit | Total
Composição | 101879 | SINAPI | QUADRO DE DISTRIBUIÇÃO DE ENERGIA EM CHAPA DE AÇO GALVANIZADO, DE EMBUTIR, COM BARRAMENTO TRIFÁSICO, PARA 24 DISJUNTORES DIN 100A - FORNECIMENTO E INSTALAÇÃO. AF_07/2025 | INEL - INSTALAÇÃO ELÉTRICA/ELETRIFICAÇÃO E ILUMINAÇÃO EXTERNA |  | UN | 1 |  | 535.13 | 535.13
Composição Auxiliar | 88247 | SINAPI | AUXILIAR DE ELETRICISTA COM ENCARGOS COMPLEMENTARES | Livro SINAPI: Cálculos e Parâmetros |  | H | 1.657 | 0 | 23.13 | 38.32
Composição Auxiliar | 88264 | SINAPI | ELETRICISTA COM ENCARGOS COMPLEMENTARES | Livro SINAPI: Cálculos e Parâmetros |  | H | 1.657 | 0 | 32.57 | 53.96
Composição Auxiliar | 87367 | SINAPI | ARGAMASSA TRAÇO 1:1:6 (EM VOLUME DE CIMENTO, CAL E AREIA MÉDIA ÚMIDA) PARA EMBOÇO/MASSA ÚNICA/ASSENTAMENTO DE ALVENARIA DE VEDAÇÃO, PREPARO MANUAL. AF_08/2019 | Argamassas |  | m³ | 0.0144 | 0 | 773.79 | 11.14
Insumo | 00012039 | SINAPI | QUADRO DE DISTRIBUICAO COM BARRAMENTO TRIFASICO, DE EMBUTIR, EM CHAPA DE ACO GALVANIZADO, PARA 24 DISJUNTORES DIN, 100 A | Material |  | UN | 1 | 0 | 431.71 | 431.71
[5 empty] | MO sem LS => | 69.72 | LS => | 0 | MO com LS => | 69.72
[5 empty] | Valor do BDI => | 122.43 |  | Valor com BDI => |  | 657.56
13.8.11.1 | Código | Banco | Descrição | Tipo |  | Und | Quant. | Porcent. | Valor Unit | Total
Composição | 93654 | SINAPI | DISJUNTOR MONOPOLAR TIPO DIN, CORRENTE NOMINAL DE 16A - FORNECIMENTO E INSTALAÇÃO. AF_07/2025 | INEL - INSTALAÇÃO ELÉTRICA/ELETRIFICAÇÃO E ILUMINAÇÃO EXTERNA |  | UN | 1 |  | 11.67 | 11.67
Composição Auxiliar | 88247 | SINAPI | AUXILIAR DE ELETRICISTA COM ENCARGOS COMPLEMENTARES | Livro SINAPI: Cálculos e Parâmetros |  | H | 0.035428 | 0 | 23.13 | 0.81
Composição Auxiliar | 88264 | SINAPI | ELETRICISTA COM ENCARGOS COMPLEMENTARES | Livro SINAPI: Cálculos e Parâmetros |  | H | 0.035428 | 0 | 32.57 | 1.15
Insumo | 00001570 | SINAPI | TERMINAL A COMPRESSAO EM COBRE ESTANHADO PARA CABO 2,5 MM2, 1 FURO E 1 COMPRESSAO, PARA PARAFUSO DE FIXACAO M5 | Material |  | UN | 1 | 0 | 1.13 | 1.13
Insumo | 00034653 | SINAPI | DISJUNTOR TERMOMAGNETICO PARA TRILHO DIN (IEC), MONOPOLAR, 6 - 32 A | Material |  | UN | 1 | 0 | 8.58 | 8.58
[5 empty] | MO sem LS => | 1.43 | LS => | 0 | MO com LS => | 1.43
[5 empty] | Valor do BDI => | 2.67 |  | Valor com BDI => |  | 14.34
13.8.11.2 | Código | Banco | Descrição | Tipo |  | Und | Quant. | Porcent. | Valor Unit | Total
Composição | 93655 | SINAPI | DISJUNTOR MONOPOLAR TIPO DIN, CORRENTE NOMINAL DE 20A - FORNECIMENTO E INSTALAÇÃO. AF_07/2025 | INEL - INSTALAÇÃO ELÉTRICA/ELETRIFICAÇÃO E ILUMINAÇÃO EXTERNA |  | UN | 1 |  | 12.65 | 12.65
Composição Auxiliar | 88247 | SINAPI | AUXILIAR DE ELETRICISTA COM ENCARGOS COMPLEMENTARES | Livro SINAPI: Cálculos e Parâmetros |  | H | 0.046843 | 0 | 23.13 | 1.08
Composição Auxiliar | 88264 | SINAPI | ELETRICISTA COM ENCARGOS COMPLEMENTARES | Livro SINAPI: Cálculos e Parâmetros |  | H | 0.046843 | 0 | 32.57 | 1.52
Insumo | 00001571 | SINAPI | TERMINAL A COMPRESSAO EM COBRE ESTANHADO PARA CABO 4 MM2, 1 FURO E 1 COMPRESSAO, PARA PARAFUSO DE FIXACAO M5 | Material |  | UN | 1 | 0 | 1.47 | 1.47
Insumo | 00034653 | SINAPI | DISJUNTOR TERMOMAGNETICO PARA TRILHO DIN (IEC), MONOPOLAR, 6 - 32 A | Material |  | UN | 1 | 0 | 8.58 | 8.58
[5 empty] | MO sem LS => | 1.9 | LS => | 0 | MO com LS => | 1.9
[5 empty] | Valor do BDI => | 2.89 |  | Valor com BDI => |  | 15.54
13.8.11.3 | Código | Banco | Descrição | Tipo |  | Und | Quant. | Porcent. | Valor Unit | Total
Composição | 93670 | SINAPI | DISJUNTOR TRIPOLAR TIPO DIN, CORRENTE NOMINAL DE 25A - FORNECIMENTO E INSTALAÇÃO. AF_07/2025 | INEL - INSTALAÇÃO ELÉTRICA/ELETRIFICAÇÃO E ILUMINAÇÃO EXTERNA |  | UN | 1 |  | 75.32 | 75.32
Composição Auxiliar | 88247 | SINAPI | AUXILIAR DE ELETRICISTA COM ENCARGOS COMPLEMENTARES | Livro SINAPI: Cálculos e Parâmetros |  | H | 0.19189 | 0 | 23.13 | 4.43
Composição Auxiliar | 88264 | SINAPI | ELETRICISTA COM ENCARGOS COMPLEMENTARES | Livro SINAPI: Cálculos e Parâmetros |  | H | 0.19189 | 0 | 32.57 | 6.24
Insumo | 00034709 | SINAPI | DISJUNTOR TERMOMAGNETICO PARA TRILHO DIN (IEC), TRIPOLAR, 10 - 50 A | Material |  | UN | 1 | 0 | 60.24 | 60.24
Insumo | 00001571 | SINAPI | TERMINAL A COMPRESSAO EM COBRE ESTANHADO PARA CABO 4 MM2, 1 FURO E 1 COMPRESSAO, PARA PARAFUSO DE FIXACAO M5 | Material |  | UN | 3 | 0 | 1.47 | 4.41
[5 empty] | MO sem LS => | 7.79 | LS => | 0 | MO com LS => | 7.79
[5 empty] | Valor do BDI => | 17.23 |  | Valor com BDI => |  | 92.55
13.8.11.4 | Código | Banco | Descrição | Tipo |  | Und | Quant. | Porcent. | Valor Unit | Total
Composição | 072630 | AGETOP CIVIL | TRILHO OU SUPORTE PARA BORNE TERMINAL | 726 |  | M | 1 |  | 25.73 | 25.73
Insumo | 0012 | AGETOP CIVIL | ELETRICISTA | Mão de Obra |  | H | 0.3 | 0 | 29.47 | 8.84
Insumo | 3481 | AGETOP CIVIL | TRILHO OU SUPORTE PARA BORNE TERMINAL | Material |  | m | 1 | 0 | 10.34 | 10.34
Insumo | 0008 | AGETOP CIVIL | AJUDANTE | Mão de Obra |  | H | 0.3 | 0 | 21.86 | 6.55
[5 empty] | MO sem LS => | 15.39 | LS => | 0 | MO com LS => | 15.39
[5 empty] | Valor do BDI => | 5.88 |  | Valor com BDI => |  | 31.61
13.8.11.5 | Código | Banco | Descrição | Tipo |  | Und | Quant. | Porcent. | Valor Unit | Total
Composição | 101879 | SINAPI | QUADRO DE DISTRIBUIÇÃO DE ENERGIA EM CHAPA DE AÇO GALVANIZADO, DE EMBUTIR, COM BARRAMENTO TRIFÁSICO, PARA 24 DISJUNTORES DIN 100A - FORNECIMENTO E INSTALAÇÃO. AF_07/2025 | INEL - INSTALAÇÃO ELÉTRICA/ELETRIFICAÇÃO E ILUMINAÇÃO EXTERNA |  | UN | 1 |  | 535.13 | 535.13
Composição Auxiliar | 88247 | SINAPI | AUXILIAR DE ELETRICISTA COM ENCARGOS COMPLEMENTARES | Livro SINAPI: Cálculos e Parâmetros |  | H | 1.657 | 0 | 23.13 | 38.32
Composição Auxiliar | 88264 | SINAPI | ELETRICISTA COM ENCARGOS COMPLEMENTARES | Livro SINAPI: Cálculos e Parâmetros |  | H | 1.657 | 0 | 32.57 | 53.96
Composição Auxiliar | 87367 | SINAPI | ARGAMASSA TRAÇO 1:1:6 (EM VOLUME DE CIMENTO, CAL E AREIA MÉDIA ÚMIDA) PARA EMBOÇO/MASSA ÚNICA/ASSENTAMENTO DE ALVENARIA DE VEDAÇÃO, PREPARO MANUAL. AF_08/2019 | Argamassas |  | m³ | 0.0144 | 0 | 773.79 | 11.14
Insumo | 00012039 | SINAPI | QUADRO DE DISTRIBUICAO COM BARRAMENTO TRIFASICO, DE EMBUTIR, EM CHAPA DE ACO GALVANIZADO, PARA 24 DISJUNTORES DIN, 100 A | Material |  | UN | 1 | 0 | 431.71 | 431.71
[5 empty] | MO sem LS => | 69.72 | LS => | 0 | MO com LS => | 69.72
[5 empty] | Valor do BDI => | 122.43 |  | Valor com BDI => |  | 657.56
13.8.12.1 | Código | Banco | Descrição | Tipo |  | Und | Quant. | Porcent. | Valor Unit | Total
Composição | 93654 | SINAPI | DISJUNTOR MONOPOLAR TIPO DIN, CORRENTE NOMINAL DE 16A - FORNECIMENTO E INSTALAÇÃO. AF_07/2025 | INEL - INSTALAÇÃO ELÉTRICA/ELETRIFICAÇÃO E ILUMINAÇÃO EXTERNA |  | UN | 1 |  | 11.67 | 11.67
Composição Auxiliar | 88247 | SINAPI | AUXILIAR DE ELETRICISTA COM ENCARGOS COMPLEMENTARES | Livro SINAPI: Cálculos e Parâmetros |  | H | 0.035428 | 0 | 23.13 | 0.81
Composição Auxiliar | 88264 | SINAPI | ELETRICISTA COM ENCARGOS COMPLEMENTARES | Livro SINAPI: Cálculos e Parâmetros |  | H | 0.035428 | 0 | 32.57 | 1.15
Insumo | 00001570 | SINAPI | TERMINAL A COMPRESSAO EM COBRE ESTANHADO PARA CABO 2,5 MM2, 1 FURO E 1 COMPRESSAO, PARA PARAFUSO DE FIXACAO M5 | Material |  | UN | 1 | 0 | 1.13 | 1.13
Insumo | 00034653 | SINAPI | DISJUNTOR TERMOMAGNETICO PARA TRILHO DIN (IEC), MONOPOLAR, 6 - 32 A | Material |  | UN | 1 | 0 | 8.58 | 8.58
[5 empty] | MO sem LS => | 1.43 | LS => | 0 | MO com LS => | 1.43
[5 empty] | Valor do BDI => | 2.67 |  | Valor com BDI => |  | 14.34
13.8.12.2 | Código | Banco | Descrição | Tipo |  | Und | Quant. | Porcent. | Valor Unit | Total
Composição | 93669 | SINAPI | DISJUNTOR TRIPOLAR TIPO DIN, CORRENTE NOMINAL DE 20A - FORNECIMENTO E INSTALAÇÃO. AF_07/2025 | INEL - INSTALAÇÃO ELÉTRICA/ELETRIFICAÇÃO E ILUMINAÇÃO EXTERNA |  | UN | 1 |  | 72.47 | 72.47
Composição Auxiliar | 88247 | SINAPI | AUXILIAR DE ELETRICISTA COM ENCARGOS COMPLEMENTARES | Livro SINAPI: Cálculos e Parâmetros |  | H | 0.14053 | 0 | 23.13 | 3.25
Composição Auxiliar | 88264 | SINAPI | ELETRICISTA COM ENCARGOS COMPLEMENTARES | Livro SINAPI: Cálculos e Parâmetros |  | H | 0.14053 | 0 | 32.57 | 4.57
Insumo | 00034709 | SINAPI | DISJUNTOR TERMOMAGNETICO PARA TRILHO DIN (IEC), TRIPOLAR, 10 - 50 A | Material |  | UN | 1 | 0 | 60.24 | 60.24
Insumo | 00001571 | SINAPI | TERMINAL A COMPRESSAO EM COBRE ESTANHADO PARA CABO 4 MM2, 1 FURO E 1 COMPRESSAO, PARA PARAFUSO DE FIXACAO M5 | Material |  | UN | 3 | 0 | 1.47 | 4.41
[5 empty] | MO sem LS => | 5.7 | LS => | 0 | MO com LS => | 5.7
[5 empty] | Valor do BDI => | 16.58 |  | Valor com BDI => |  | 89.05
13.8.12.3 | Código | Banco | Descrição | Tipo |  | Und | Quant. | Porcent. | Valor Unit | Total
Composição | 071455 | AGETOP CIVIL | INTERRUPTOR DIFERENCIAL RESIDUAL (D.R.) TETRAPOLAR DE 25A-30mA | 714 |  | Un | 1 |  | 206.88 | 206.88
Insumo | 3941 | AGETOP CIVIL | INTERRUPTOR DIFERENCIAL RESIDUAL(DR) TETRAPOLAR DE 25A-30mA | Material |  | un | 1 | 0 | 155.55 | 155.55
Insumo | 0012 | AGETOP CIVIL | ELETRICISTA | Mão de Obra |  | H | 1 | 0 | 29.47 | 29.47
Insumo | 0008 | AGETOP CIVIL | AJUDANTE | Mão de Obra |  | H | 1 | 0 | 21.86 | 21.86
[5 empty] | MO sem LS => | 51.33 | LS => | 0 | MO com LS => | 51.33
[5 empty] | Valor do BDI => | 47.33 |  | Valor com BDI => |  | 254.21
13.8.12.4 | Código | Banco | Descrição | Tipo |  | Und | Quant. | Porcent. | Valor Unit | Total
Composição | 072630 | AGETOP CIVIL | TRILHO OU SUPORTE PARA BORNE TERMINAL | 726 |  | M | 1 |  | 25.73 | 25.73
Insumo | 0012 | AGETOP CIVIL | ELETRICISTA | Mão de Obra |  | H | 0.3 | 0 | 29.47 | 8.84
Insumo | 3481 | AGETOP CIVIL | TRILHO OU SUPORTE PARA BORNE TERMINAL | Material |  | m | 1 | 0 | 10.34 | 10.34
Insumo | 0008 | AGETOP CIVIL | AJUDANTE | Mão de Obra |  | H | 0.3 | 0 | 21.86 | 6.55
[5 empty] | MO sem LS => | 15.39 | LS => | 0 | MO com LS => | 15.39
[5 empty] | Valor do BDI => | 5.88 |  | Valor com BDI => |  | 31.61
13.8.12.5 | Código | Banco | Descrição | Tipo |  | Und | Quant. | Porcent. | Valor Unit | Total
Composição | 101879 | SINAPI | QUADRO DE DISTRIBUIÇÃO DE ENERGIA EM CHAPA DE AÇO GALVANIZADO, DE EMBUTIR, COM BARRAMENTO TRIFÁSICO, PARA 24 DISJUNTORES DIN 100A - FORNECIMENTO E INSTALAÇÃO. AF_07/2025 | INEL - INSTALAÇÃO ELÉTRICA/ELETRIFICAÇÃO E ILUMINAÇÃO EXTERNA |  | UN | 1 |  | 535.13 | 535.13
Composição Auxiliar | 88247 | SINAPI | AUXILIAR DE ELETRICISTA COM ENCARGOS COMPLEMENTARES | Livro SINAPI: Cálculos e Parâmetros |  | H | 1.657 | 0 | 23.13 | 38.32
Composição Auxiliar | 88264 | SINAPI | ELETRICISTA COM ENCARGOS COMPLEMENTARES | Livro SINAPI: Cálculos e Parâmetros |  | H | 1.657 | 0 | 32.57 | 53.96
Composição Auxiliar | 87367 | SINAPI | ARGAMASSA TRAÇO 1:1:6 (EM VOLUME DE CIMENTO, CAL E AREIA MÉDIA ÚMIDA) PARA EMBOÇO/MASSA ÚNICA/ASSENTAMENTO DE ALVENARIA DE VEDAÇÃO, PREPARO MANUAL. AF_08/2019 | Argamassas |  | m³ | 0.0144 | 0 | 773.79 | 11.14
Insumo | 00012039 | SINAPI | QUADRO DE DISTRIBUICAO COM BARRAMENTO TRIFASICO, DE EMBUTIR, EM CHAPA DE ACO GALVANIZADO, PARA 24 DISJUNTORES DIN, 100 A | Material |  | UN | 1 | 0 | 431.71 | 431.71
[5 empty] | MO sem LS => | 69.72 | LS => | 0 | MO com LS => | 69.72
[5 empty] | Valor do BDI => | 122.43 |  | Valor com BDI => |  | 657.56
13.8.13.1 | Código | Banco | Descrição | Tipo |  | Und | Quant. | Porcent. | Valor Unit | Total
Composição | 93654 | SINAPI | DISJUNTOR MONOPOLAR TIPO DIN, CORRENTE NOMINAL DE 16A - FORNECIMENTO E INSTALAÇÃO. AF_07/2025 | INEL - INSTALAÇÃO ELÉTRICA/ELETRIFICAÇÃO E ILUMINAÇÃO EXTERNA |  | UN | 1 |  | 11.67 | 11.67
Composição Auxiliar | 88247 | SINAPI | AUXILIAR DE ELETRICISTA COM ENCARGOS COMPLEMENTARES | Livro SINAPI: Cálculos e Parâmetros |  | H | 0.035428 | 0 | 23.13 | 0.81
Composição Auxiliar | 88264 | SINAPI | ELETRICISTA COM ENCARGOS COMPLEMENTARES | Livro SINAPI: Cálculos e Parâmetros |  | H | 0.035428 | 0 | 32.57 | 1.15
Insumo | 00001570 | SINAPI | TERMINAL A COMPRESSAO EM COBRE ESTANHADO PARA CABO 2,5 MM2, 1 FURO E 1 COMPRESSAO, PARA PARAFUSO DE FIXACAO M5 | Material |  | UN | 1 | 0 | 1.13 | 1.13
Insumo | 00034653 | SINAPI | DISJUNTOR TERMOMAGNETICO PARA TRILHO DIN (IEC), MONOPOLAR, 6 - 32 A | Material |  | UN | 1 | 0 | 8.58 | 8.58
[5 empty] | MO sem LS => | 1.43 | LS => | 0 | MO com LS => | 1.43
[5 empty] | Valor do BDI => | 2.67 |  | Valor com BDI => |  | 14.34
13.8.13.2 | Código | Banco | Descrição | Tipo |  | Und | Quant. | Porcent. | Valor Unit | Total
Composição | 93657 | SINAPI | DISJUNTOR MONOPOLAR TIPO DIN, CORRENTE NOMINAL DE 32A - FORNECIMENTO E INSTALAÇÃO. AF_07/2025 | INEL - INSTALAÇÃO ELÉTRICA/ELETRIFICAÇÃO E ILUMINAÇÃO EXTERNA |  | UN | 1 |  | 15.21 | 15.21
Composição Auxiliar | 88264 | SINAPI | ELETRICISTA COM ENCARGOS COMPLEMENTARES | Livro SINAPI: Cálculos e Parâmetros |  | H | 0.087791 | 0 | 32.57 | 2.85
Composição Auxiliar | 88247 | SINAPI | AUXILIAR DE ELETRICISTA COM ENCARGOS COMPLEMENTARES | Livro SINAPI: Cálculos e Parâmetros |  | H | 0.087791 | 0 | 23.13 | 2.03
Insumo | 00034653 | SINAPI | DISJUNTOR TERMOMAGNETICO PARA TRILHO DIN (IEC), MONOPOLAR, 6 - 32 A | Material |  | UN | 1 | 0 | 8.58 | 8.58
Insumo | 00001573 | SINAPI | TERMINAL A COMPRESSAO EM COBRE ESTANHADO PARA CABO 6 MM2, 1 FURO E 1 COMPRESSAO, PARA PARAFUSO DE FIXACAO M6 | Material |  | UN | 1 | 0 | 1.75 | 1.75
[5 empty] | MO sem LS => | 3.55 | LS => | 0 | MO com LS => | 3.55
[5 empty] | Valor do BDI => | 3.48 |  | Valor com BDI => |  | 18.69
13.8.13.3 | Código | Banco | Descrição | Tipo |  | Und | Quant. | Porcent. | Valor Unit | Total
Composição | 106020 | SINAPI | DISJUNTOR TRIPOLAR DIN 63A - FORNECIMENTO E INSTALAÇÃO. AF_07/2025 | Instalações Elétricas - Quadros, Cabos, Disjuntores, Contatores e Barramentos Blindados |  | UN | 1 |  | 108.17 | 108.17
Composição Auxiliar | 88247 | SINAPI | AUXILIAR DE ELETRICISTA COM ENCARGOS COMPLEMENTARES | Livro SINAPI: Cálculos e Parâmetros |  | H | 0.52975 | 0 | 23.13 | 12.25
Composição Auxiliar | 88264 | SINAPI | ELETRICISTA COM ENCARGOS COMPLEMENTARES | Livro SINAPI: Cálculos e Parâmetros |  | H | 0.52975 | 0 | 32.57 | 17.25
Insumo | 00001575 | SINAPI | TERMINAL A COMPRESSAO EM COBRE ESTANHADO PARA CABO 16 MM2, 1 FURO E 1 COMPRESSAO, PARA PARAFUSO DE FIXACAO M6 | Material |  | UN | 3 | 0 | 2.24 | 6.72
Insumo | 00034714 | SINAPI | DISJUNTOR TERMOMAGNETICO PARA TRILHO DIN (IEC), TRIPOLAR, 63 A | Material |  | UN | 1 | 0 | 71.95 | 71.95
[5 empty] | MO sem LS => | 21.5 | LS => | 0 | MO com LS => | 21.5
[5 empty] | Valor do BDI => | 24.74 |  | Valor com BDI => |  | 132.91
13.8.13.4 | Código | Banco | Descrição | Tipo |  | Und | Quant. | Porcent. | Valor Unit | Total
Composição | 071455 | AGETOP CIVIL | INTERRUPTOR DIFERENCIAL RESIDUAL (D.R.) TETRAPOLAR DE 25A-30mA | 714 |  | Un | 1 |  | 206.88 | 206.88
Insumo | 3941 | AGETOP CIVIL | INTERRUPTOR DIFERENCIAL RESIDUAL(DR) TETRAPOLAR DE 25A-30mA | Material |  | un | 1 | 0 | 155.55 | 155.55
Insumo | 0012 | AGETOP CIVIL | ELETRICISTA | Mão de Obra |  | H | 1 | 0 | 29.47 | 29.47
Insumo | 0008 | AGETOP CIVIL | AJUDANTE | Mão de Obra |  | H | 1 | 0 | 21.86 | 21.86
[5 empty] | MO sem LS => | 51.33 | LS => | 0 | MO com LS => | 51.33
[5 empty] | Valor do BDI => | 47.33 |  | Valor com BDI => |  | 254.21
13.8.13.5 | Código | Banco | Descrição | Tipo |  | Und | Quant. | Porcent. | Valor Unit | Total
Composição | 072630 | AGETOP CIVIL | TRILHO OU SUPORTE PARA BORNE TERMINAL | 726 |  | M | 1 |  | 25.73 | 25.73
Insumo | 0012 | AGETOP CIVIL | ELETRICISTA | Mão de Obra |  | H | 0.3 | 0 | 29.47 | 8.84
Insumo | 3481 | AGETOP CIVIL | TRILHO OU SUPORTE PARA BORNE TERMINAL | Material |  | m | 1 | 0 | 10.34 | 10.34
Insumo | 0008 | AGETOP CIVIL | AJUDANTE | Mão de Obra |  | H | 0.3 | 0 | 21.86 | 6.55
[5 empty] | MO sem LS => | 15.39 | LS => | 0 | MO com LS => | 15.39
[5 empty] | Valor do BDI => | 5.88 |  | Valor com BDI => |  | 31.61
13.8.13.6 | Código | Banco | Descrição | Tipo |  | Und | Quant. | Porcent. | Valor Unit | Total
Composição | 101879 | SINAPI | QUADRO DE DISTRIBUIÇÃO DE ENERGIA EM CHAPA DE AÇO GALVANIZADO, DE EMBUTIR, COM BARRAMENTO TRIFÁSICO, PARA 24 DISJUNTORES DIN 100A - FORNECIMENTO E INSTALAÇÃO. AF_07/2025 | INEL - INSTALAÇÃO ELÉTRICA/ELETRIFICAÇÃO E ILUMINAÇÃO EXTERNA |  | UN | 1 |  | 535.13 | 535.13
Composição Auxiliar | 88247 | SINAPI | AUXILIAR DE ELETRICISTA COM ENCARGOS COMPLEMENTARES | Livro SINAPI: Cálculos e Parâmetros |  | H | 1.657 | 0 | 23.13 | 38.32
Composição Auxiliar | 88264 | SINAPI | ELETRICISTA COM ENCARGOS COMPLEMENTARES | Livro SINAPI: Cálculos e Parâmetros |  | H | 1.657 | 0 | 32.57 | 53.96
Composição Auxiliar | 87367 | SINAPI | ARGAMASSA TRAÇO 1:1:6 (EM VOLUME DE CIMENTO, CAL E AREIA MÉDIA ÚMIDA) PARA EMBOÇO/MASSA ÚNICA/ASSENTAMENTO DE ALVENARIA DE VEDAÇÃO, PREPARO MANUAL. AF_08/2019 | Argamassas |  | m³ | 0.0144 | 0 | 773.79 | 11.14
Insumo | 00012039 | SINAPI | QUADRO DE DISTRIBUICAO COM BARRAMENTO TRIFASICO, DE EMBUTIR, EM CHAPA DE ACO GALVANIZADO, PARA 24 DISJUNTORES DIN, 100 A | Material |  | UN | 1 | 0 | 431.71 | 431.71
[5 empty] | MO sem LS => | 69.72 | LS => | 0 | MO com LS => | 69.72
[5 empty] | Valor do BDI => | 122.43 |  | Valor com BDI => |  | 657.56
13.8.14.1 | Código | Banco | Descrição | Tipo |  | Und | Quant. | Porcent. | Valor Unit | Total
Composição | 93653 | SINAPI | DISJUNTOR MONOPOLAR TIPO DIN, CORRENTE NOMINAL DE 10A - FORNECIMENTO E INSTALAÇÃO. AF_07/2025 | INEL - INSTALAÇÃO ELÉTRICA/ELETRIFICAÇÃO E ILUMINAÇÃO EXTERNA |  | UN | 1 |  | 11.67 | 11.67
Composição Auxiliar | 88247 | SINAPI | AUXILIAR DE ELETRICISTA COM ENCARGOS COMPLEMENTARES | Livro SINAPI: Cálculos e Parâmetros |  | H | 0.035428 | 0 | 23.13 | 0.81
Composição Auxiliar | 88264 | SINAPI | ELETRICISTA COM ENCARGOS COMPLEMENTARES | Livro SINAPI: Cálculos e Parâmetros |  | H | 0.035428 | 0 | 32.57 | 1.15
Insumo | 00034653 | SINAPI | DISJUNTOR TERMOMAGNETICO PARA TRILHO DIN (IEC), MONOPOLAR, 6 - 32 A | Material |  | UN | 1 | 0 | 8.58 | 8.58
Insumo | 00001570 | SINAPI | TERMINAL A COMPRESSAO EM COBRE ESTANHADO PARA CABO 2,5 MM2, 1 FURO E 1 COMPRESSAO, PARA PARAFUSO DE FIXACAO M5 | Material |  | UN | 1 | 0 | 1.13 | 1.13
[5 empty] | MO sem LS => | 1.43 | LS => | 0 | MO com LS => | 1.43
[5 empty] | Valor do BDI => | 2.67 |  | Valor com BDI => |  | 14.34
13.8.14.2 | Código | Banco | Descrição | Tipo |  | Und | Quant. | Porcent. | Valor Unit | Total
Composição | 93654 | SINAPI | DISJUNTOR MONOPOLAR TIPO DIN, CORRENTE NOMINAL DE 16A - FORNECIMENTO E INSTALAÇÃO. AF_07/2025 | INEL - INSTALAÇÃO ELÉTRICA/ELETRIFICAÇÃO E ILUMINAÇÃO EXTERNA |  | UN | 1 |  | 11.67 | 11.67
Composição Auxiliar | 88247 | SINAPI | AUXILIAR DE ELETRICISTA COM ENCARGOS COMPLEMENTARES | Livro SINAPI: Cálculos e Parâmetros |  | H | 0.035428 | 0 | 23.13 | 0.81
Composição Auxiliar | 88264 | SINAPI | ELETRICISTA COM ENCARGOS COMPLEMENTARES | Livro SINAPI: Cálculos e Parâmetros |  | H | 0.035428 | 0 | 32.57 | 1.15
Insumo | 00001570 | SINAPI | TERMINAL A COMPRESSAO EM COBRE ESTANHADO PARA CABO 2,5 MM2, 1 FURO E 1 COMPRESSAO, PARA PARAFUSO DE FIXACAO M5 | Material |  | UN | 1 | 0 | 1.13 | 1.13
Insumo | 00034653 | SINAPI | DISJUNTOR TERMOMAGNETICO PARA TRILHO DIN (IEC), MONOPOLAR, 6 - 32 A | Material |  | UN | 1 | 0 | 8.58 | 8.58
[5 empty] | MO sem LS => | 1.43 | LS => | 0 | MO com LS => | 1.43
[5 empty] | Valor do BDI => | 2.67 |  | Valor com BDI => |  | 14.34
13.8.14.3 | Código | Banco | Descrição | Tipo |  | Und | Quant. | Porcent. | Valor Unit | Total
Composição | 93655 | SINAPI | DISJUNTOR MONOPOLAR TIPO DIN, CORRENTE NOMINAL DE 20A - FORNECIMENTO E INSTALAÇÃO. AF_07/2025 | INEL - INSTALAÇÃO ELÉTRICA/ELETRIFICAÇÃO E ILUMINAÇÃO EXTERNA |  | UN | 1 |  | 12.65 | 12.65
Composição Auxiliar | 88247 | SINAPI | AUXILIAR DE ELETRICISTA COM ENCARGOS COMPLEMENTARES | Livro SINAPI: Cálculos e Parâmetros |  | H | 0.046843 | 0 | 23.13 | 1.08
Composição Auxiliar | 88264 | SINAPI | ELETRICISTA COM ENCARGOS COMPLEMENTARES | Livro SINAPI: Cálculos e Parâmetros |  | H | 0.046843 | 0 | 32.57 | 1.52
Insumo | 00001571 | SINAPI | TERMINAL A COMPRESSAO EM COBRE ESTANHADO PARA CABO 4 MM2, 1 FURO E 1 COMPRESSAO, PARA PARAFUSO DE FIXACAO M5 | Material |  | UN | 1 | 0 | 1.47 | 1.47
Insumo | 00034653 | SINAPI | DISJUNTOR TERMOMAGNETICO PARA TRILHO DIN (IEC), MONOPOLAR, 6 - 32 A | Material |  | UN | 1 | 0 | 8.58 | 8.58
[5 empty] | MO sem LS => | 1.9 | LS => | 0 | MO com LS => | 1.9
[5 empty] | Valor do BDI => | 2.89 |  | Valor com BDI => |  | 15.54
13.8.14.4 | Código | Banco | Descrição | Tipo |  | Und | Quant. | Porcent. | Valor Unit | Total
Composição | 93657 | SINAPI | DISJUNTOR MONOPOLAR TIPO DIN, CORRENTE NOMINAL DE 32A - FORNECIMENTO E INSTALAÇÃO. AF_07/2025 | INEL - INSTALAÇÃO ELÉTRICA/ELETRIFICAÇÃO E ILUMINAÇÃO EXTERNA |  | UN | 1 |  | 15.21 | 15.21
Composição Auxiliar | 88264 | SINAPI | ELETRICISTA COM ENCARGOS COMPLEMENTARES | Livro SINAPI: Cálculos e Parâmetros |  | H | 0.087791 | 0 | 32.57 | 2.85
Composição Auxiliar | 88247 | SINAPI | AUXILIAR DE ELETRICISTA COM ENCARGOS COMPLEMENTARES | Livro SINAPI: Cálculos e Parâmetros |  | H | 0.087791 | 0 | 23.13 | 2.03
Insumo | 00034653 | SINAPI | DISJUNTOR TERMOMAGNETICO PARA TRILHO DIN (IEC), MONOPOLAR, 6 - 32 A | Material |  | UN | 1 | 0 | 8.58 | 8.58
Insumo | 00001573 | SINAPI | TERMINAL A COMPRESSAO EM COBRE ESTANHADO PARA CABO 6 MM2, 1 FURO E 1 COMPRESSAO, PARA PARAFUSO DE FIXACAO M6 | Material |  | UN | 1 | 0 | 1.75 | 1.75
[5 empty] | MO sem LS => | 3.55 | LS => | 0 | MO com LS => | 3.55
[5 empty] | Valor do BDI => | 3.48 |  | Valor com BDI => |  | 18.69
13.8.14.5 | Código | Banco | Descrição | Tipo |  | Und | Quant. | Porcent. | Valor Unit | Total
Composição | 101895 | SINAPI | DISJUNTOR TERMOMAGNÉTICO TRIPOLAR, CORRENTE NOMINAL DE 125A - FORNECIMENTO E INSTALAÇÃO. AF_07/2025 | INEL - INSTALAÇÃO ELÉTRICA/ELETRIFICAÇÃO E ILUMINAÇÃO EXTERNA |  | UN | 1 |  | 414.93 | 414.93
Composição Auxiliar | 88264 | SINAPI | ELETRICISTA COM ENCARGOS COMPLEMENTARES | Livro SINAPI: Cálculos e Parâmetros |  | H | 1.2224 | 0 | 32.57 | 39.81
Composição Auxiliar | 88247 | SINAPI | AUXILIAR DE ELETRICISTA COM ENCARGOS COMPLEMENTARES | Livro SINAPI: Cálculos e Parâmetros |  | H | 1.2224 | 0 | 23.13 | 28.27
Insumo | 00001578 | SINAPI | TERMINAL A COMPRESSAO EM COBRE ESTANHADO PARA CABO 50 MM2, 1 FURO E 1 COMPRESSAO, PARA PARAFUSO DE FIXACAO M8 | Material |  | UN | 3 | 0 | 6.08 | 18.24
Insumo | 00002391 | SINAPI | DISJUNTOR TERMOMAGNETICO TRIPOLAR 125 A / 425 V / ICC - 25 KA | Material |  | UN | 1 | 0 | 328.61 | 328.61
[5 empty] | MO sem LS => | 49.64 | LS => | 0 | MO com LS => | 49.64
[5 empty] | Valor do BDI => | 94.93 |  | Valor com BDI => |  | 509.86
13.8.14.6 | Código | Banco | Descrição | Tipo |  | Und | Quant. | Porcent. | Valor Unit | Total
Composição | 071063 | AGETOP CIVIL | CONTATOR TRIPOLAR - 25A, 500V NOMINAL, 220V COMANDO, CATEGORIA AC-3. | 710 |  | Un | 1 |  | 280.42 | 280.42
Insumo | 3215 | AGETOP CIVIL | CONTATOR TRIPOLAR - 25A, 500V NOMINAL, COMANDO 220V, CATEGORIA AC-3. | Material |  | un | 1 | 0 | 162.37 | 162.37
Insumo | 0012 | AGETOP CIVIL | ELETRICISTA | Mão de Obra |  | H | 2.3 | 0 | 29.47 | 67.78
Insumo | 0008 | AGETOP CIVIL | AJUDANTE | Mão de Obra |  | H | 2.3 | 0 | 21.86 | 50.27
[5 empty] | MO sem LS => | 118.05 | LS => | 0 | MO com LS => | 118.05
[5 empty] | Valor do BDI => | 64.16 |  | Valor com BDI => |  | 344.58
13.8.14.7 | Código | Banco | Descrição | Tipo |  | Und | Quant. | Porcent. | Valor Unit | Total
Composição | 071455 | AGETOP CIVIL | INTERRUPTOR DIFERENCIAL RESIDUAL (D.R.) TETRAPOLAR DE 25A-30mA | 714 |  | Un | 1 |  | 206.88 | 206.88
Insumo | 3941 | AGETOP CIVIL | INTERRUPTOR DIFERENCIAL RESIDUAL(DR) TETRAPOLAR DE 25A-30mA | Material |  | un | 1 | 0 | 155.55 | 155.55
Insumo | 0012 | AGETOP CIVIL | ELETRICISTA | Mão de Obra |  | H | 1 | 0 | 29.47 | 29.47
Insumo | 0008 | AGETOP CIVIL | AJUDANTE | Mão de Obra |  | H | 1 | 0 | 21.86 | 21.86
[5 empty] | MO sem LS => | 51.33 | LS => | 0 | MO com LS => | 51.33
[5 empty] | Valor do BDI => | 47.33 |  | Valor com BDI => |  | 254.21
13.8.14.8 | Código | Banco | Descrição | Tipo |  | Und | Quant. | Porcent. | Valor Unit | Total
Composição | 072630 | AGETOP CIVIL | TRILHO OU SUPORTE PARA BORNE TERMINAL | 726 |  | M | 1 |  | 25.73 | 25.73
Insumo | 0012 | AGETOP CIVIL | ELETRICISTA | Mão de Obra |  | H | 0.3 | 0 | 29.47 | 8.84
Insumo | 3481 | AGETOP CIVIL | TRILHO OU SUPORTE PARA BORNE TERMINAL | Material |  | m | 1 | 0 | 10.34 | 10.34
Insumo | 0008 | AGETOP CIVIL | AJUDANTE | Mão de Obra |  | H | 0.3 | 0 | 21.86 | 6.55
[5 empty] | MO sem LS => | 15.39 | LS => | 0 | MO com LS => | 15.39
[5 empty] | Valor do BDI => | 5.88 |  | Valor com BDI => |  | 31.61
13.8.14.9 | Código | Banco | Descrição | Tipo |  | Und | Quant. | Porcent. | Valor Unit | Total
Composição | 106023 | SINAPI | QUADRO DE DISTRIBUIÇÃO DE ENERGIA EM CHAPA DE AÇO GALVANIZADO, DE EMBUTIR, COM BARRAMENTO TRIFÁSICO, PARA 48 DISJUNTORES DIN 100A - FORNECIMENTO E INSTALAÇÃO. AF_07/2025 | Instalações Elétricas - Quadros, Cabos, Disjuntores, Contatores e Barramentos Blindados |  | UN | 1 |  | 968.98 | 968.98
Composição Auxiliar | 88247 | SINAPI | AUXILIAR DE ELETRICISTA COM ENCARGOS COMPLEMENTARES | Livro SINAPI: Cálculos e Parâmetros |  | H | 1.9456 | 0 | 23.13 | 45
Composição Auxiliar | 88264 | SINAPI | ELETRICISTA COM ENCARGOS COMPLEMENTARES | Livro SINAPI: Cálculos e Parâmetros |  | H | 1.9456 | 0 | 32.57 | 63.36
Composição Auxiliar | 87367 | SINAPI | ARGAMASSA TRAÇO 1:1:6 (EM VOLUME DE CIMENTO, CAL E AREIA MÉDIA ÚMIDA) PARA EMBOÇO/MASSA ÚNICA/ASSENTAMENTO DE ALVENARIA DE VEDAÇÃO, PREPARO MANUAL. AF_08/2019 | Argamassas |  | m³ | 0.013422 | 0 | 773.79 | 10.38
Insumo | 00043935 | SINAPI | SUPORTE PARA 24 DISJUNTORES | Material |  | UN | 1 | 0 | 0 | 0
Insumo | 00039763 | SINAPI | QUADRO DE DISTRIBUICAO COM BARRAMENTO TRIFASICO, DE EMBUTIR, EM CHAPA DE ACO GALVANIZADO, PARA 48 DISJUNTORES DIN, 100 A | Material |  | UN | 1 | 0 | 850.24 | 850.24
Insumo | 00043878 | SINAPI | BARRAMENTO TIPO NEUTRO / TERRA PARA QUADRO DE DISTRIBUICAO, COM 18 /24 DISJUNTORES | Material |  | UN | 3 | 0 | 0 | 0
[5 empty] | MO sem LS => | 81.28 | LS => | 0 | MO com LS => | 81.28
[5 empty] | Valor do BDI => | 221.7 |  | Valor com BDI => |  | 1190.68
13.8.15.1 | Código | Banco | Descrição | Tipo |  | Und | Quant. | Porcent. | Valor Unit | Total
Composição | 93654 | SINAPI | DISJUNTOR MONOPOLAR TIPO DIN, CORRENTE NOMINAL DE 16A - FORNECIMENTO E INSTALAÇÃO. AF_07/2025 | INEL - INSTALAÇÃO ELÉTRICA/ELETRIFICAÇÃO E ILUMINAÇÃO EXTERNA |  | UN | 1 |  | 11.67 | 11.67
Composição Auxiliar | 88247 | SINAPI | AUXILIAR DE ELETRICISTA COM ENCARGOS COMPLEMENTARES | Livro SINAPI: Cálculos e Parâmetros |  | H | 0.035428 | 0 | 23.13 | 0.81
Composição Auxiliar | 88264 | SINAPI | ELETRICISTA COM ENCARGOS COMPLEMENTARES | Livro SINAPI: Cálculos e Parâmetros |  | H | 0.035428 | 0 | 32.57 | 1.15
Insumo | 00001570 | SINAPI | TERMINAL A COMPRESSAO EM COBRE ESTANHADO PARA CABO 2,5 MM2, 1 FURO E 1 COMPRESSAO, PARA PARAFUSO DE FIXACAO M5 | Material |  | UN | 1 | 0 | 1.13 | 1.13
Insumo | 00034653 | SINAPI | DISJUNTOR TERMOMAGNETICO PARA TRILHO DIN (IEC), MONOPOLAR, 6 - 32 A | Material |  | UN | 1 | 0 | 8.58 | 8.58
[5 empty] | MO sem LS => | 1.43 | LS => | 0 | MO com LS => | 1.43
[5 empty] | Valor do BDI => | 2.67 |  | Valor com BDI => |  | 14.34
13.8.15.2 | Código | Banco | Descrição | Tipo |  | Und | Quant. | Porcent. | Valor Unit | Total
Composição | 93655 | SINAPI | DISJUNTOR MONOPOLAR TIPO DIN, CORRENTE NOMINAL DE 20A - FORNECIMENTO E INSTALAÇÃO. AF_07/2025 | INEL - INSTALAÇÃO ELÉTRICA/ELETRIFICAÇÃO E ILUMINAÇÃO EXTERNA |  | UN | 1 |  | 12.65 | 12.65
Composição Auxiliar | 88247 | SINAPI | AUXILIAR DE ELETRICISTA COM ENCARGOS COMPLEMENTARES | Livro SINAPI: Cálculos e Parâmetros |  | H | 0.046843 | 0 | 23.13 | 1.08
Composição Auxiliar | 88264 | SINAPI | ELETRICISTA COM ENCARGOS COMPLEMENTARES | Livro SINAPI: Cálculos e Parâmetros |  | H | 0.046843 | 0 | 32.57 | 1.52
Insumo | 00001571 | SINAPI | TERMINAL A COMPRESSAO EM COBRE ESTANHADO PARA CABO 4 MM2, 1 FURO E 1 COMPRESSAO, PARA PARAFUSO DE FIXACAO M5 | Material |  | UN | 1 | 0 | 1.47 | 1.47
Insumo | 00034653 | SINAPI | DISJUNTOR TERMOMAGNETICO PARA TRILHO DIN (IEC), MONOPOLAR, 6 - 32 A | Material |  | UN | 1 | 0 | 8.58 | 8.58
[5 empty] | MO sem LS => | 1.9 | LS => | 0 | MO com LS => | 1.9
[5 empty] | Valor do BDI => | 2.89 |  | Valor com BDI => |  | 15.54
13.8.15.3 | Código | Banco | Descrição | Tipo |  | Und | Quant. | Porcent. | Valor Unit | Total
Composição | 93671 | SINAPI | DISJUNTOR TRIPOLAR TIPO DIN, CORRENTE NOMINAL DE 32A - FORNECIMENTO E INSTALAÇÃO. AF_07/2025 | INEL - INSTALAÇÃO ELÉTRICA/ELETRIFICAÇÃO E ILUMINAÇÃO EXTERNA |  | UN | 1 |  | 79.99 | 79.99
Composição Auxiliar | 88247 | SINAPI | AUXILIAR DE ELETRICISTA COM ENCARGOS COMPLEMENTARES | Livro SINAPI: Cálculos e Parâmetros |  | H | 0.26038 | 0 | 23.13 | 6.02
Composição Auxiliar | 88264 | SINAPI | ELETRICISTA COM ENCARGOS COMPLEMENTARES | Livro SINAPI: Cálculos e Parâmetros |  | H | 0.26038 | 0 | 32.57 | 8.48
Insumo | 00001573 | SINAPI | TERMINAL A COMPRESSAO EM COBRE ESTANHADO PARA CABO 6 MM2, 1 FURO E 1 COMPRESSAO, PARA PARAFUSO DE FIXACAO M6 | Material |  | UN | 3 | 0 | 1.75 | 5.25
Insumo | 00034709 | SINAPI | DISJUNTOR TERMOMAGNETICO PARA TRILHO DIN (IEC), TRIPOLAR, 10 - 50 A | Material |  | UN | 1 | 0 | 60.24 | 60.24
[5 empty] | MO sem LS => | 10.56 | LS => | 0 | MO com LS => | 10.56
[5 empty] | Valor do BDI => | 18.3 |  | Valor com BDI => |  | 98.29
13.8.15.4 | Código | Banco | Descrição | Tipo |  | Und | Quant. | Porcent. | Valor Unit | Total
Composição | 071455 | AGETOP CIVIL | INTERRUPTOR DIFERENCIAL RESIDUAL (D.R.) TETRAPOLAR DE 25A-30mA | 714 |  | Un | 1 |  | 206.88 | 206.88
Insumo | 3941 | AGETOP CIVIL | INTERRUPTOR DIFERENCIAL RESIDUAL(DR) TETRAPOLAR DE 25A-30mA | Material |  | un | 1 | 0 | 155.55 | 155.55
Insumo | 0012 | AGETOP CIVIL | ELETRICISTA | Mão de Obra |  | H | 1 | 0 | 29.47 | 29.47
Insumo | 0008 | AGETOP CIVIL | AJUDANTE | Mão de Obra |  | H | 1 | 0 | 21.86 | 21.86
[5 empty] | MO sem LS => | 51.33 | LS => | 0 | MO com LS => | 51.33
[5 empty] | Valor do BDI => | 47.33 |  | Valor com BDI => |  | 254.21
13.8.15.5 | Código | Banco | Descrição | Tipo |  | Und | Quant. | Porcent. | Valor Unit | Total
Composição | 072630 | AGETOP CIVIL | TRILHO OU SUPORTE PARA BORNE TERMINAL | 726 |  | M | 1 |  | 25.73 | 25.73
Insumo | 0012 | AGETOP CIVIL | ELETRICISTA | Mão de Obra |  | H | 0.3 | 0 | 29.47 | 8.84
Insumo | 3481 | AGETOP CIVIL | TRILHO OU SUPORTE PARA BORNE TERMINAL | Material |  | m | 1 | 0 | 10.34 | 10.34
Insumo | 0008 | AGETOP CIVIL | AJUDANTE | Mão de Obra |  | H | 0.3 | 0 | 21.86 | 6.55
[5 empty] | MO sem LS => | 15.39 | LS => | 0 | MO com LS => | 15.39
[5 empty] | Valor do BDI => | 5.88 |  | Valor com BDI => |  | 31.61
13.8.15.6 | Código | Banco | Descrição | Tipo |  | Und | Quant. | Porcent. | Valor Unit | Total
Composição | 101879 | SINAPI | QUADRO DE DISTRIBUIÇÃO DE ENERGIA EM CHAPA DE AÇO GALVANIZADO, DE EMBUTIR, COM BARRAMENTO TRIFÁSICO, PARA 24 DISJUNTORES DIN 100A - FORNECIMENTO E INSTALAÇÃO. AF_07/2025 | INEL - INSTALAÇÃO ELÉTRICA/ELETRIFICAÇÃO E ILUMINAÇÃO EXTERNA |  | UN | 1 |  | 535.13 | 535.13
Composição Auxiliar | 88247 | SINAPI | AUXILIAR DE ELETRICISTA COM ENCARGOS COMPLEMENTARES | Livro SINAPI: Cálculos e Parâmetros |  | H | 1.657 | 0 | 23.13 | 38.32
Composição Auxiliar | 88264 | SINAPI | ELETRICISTA COM ENCARGOS COMPLEMENTARES | Livro SINAPI: Cálculos e Parâmetros |  | H | 1.657 | 0 | 32.57 | 53.96
Composição Auxiliar | 87367 | SINAPI | ARGAMASSA TRAÇO 1:1:6 (EM VOLUME DE CIMENTO, CAL E AREIA MÉDIA ÚMIDA) PARA EMBOÇO/MASSA ÚNICA/ASSENTAMENTO DE ALVENARIA DE VEDAÇÃO, PREPARO MANUAL. AF_08/2019 | Argamassas |  | m³ | 0.0144 | 0 | 773.79 | 11.14
Insumo | 00012039 | SINAPI | QUADRO DE DISTRIBUICAO COM BARRAMENTO TRIFASICO, DE EMBUTIR, EM CHAPA DE ACO GALVANIZADO, PARA 24 DISJUNTORES DIN, 100 A | Material |  | UN | 1 | 0 | 431.71 | 431.71
[5 empty] | MO sem LS => | 69.72 | LS => | 0 | MO com LS => | 69.72
[5 empty] | Valor do BDI => | 122.43 |  | Valor com BDI => |  | 657.56
13.8.16.1 | Código | Banco | Descrição | Tipo |  | Und | Quant. | Porcent. | Valor Unit | Total
Composição | 93654 | SINAPI | DISJUNTOR MONOPOLAR TIPO DIN, CORRENTE NOMINAL DE 16A - FORNECIMENTO E INSTALAÇÃO. AF_07/2025 | INEL - INSTALAÇÃO ELÉTRICA/ELETRIFICAÇÃO E ILUMINAÇÃO EXTERNA |  | UN | 1 |  | 11.67 | 11.67
Composição Auxiliar | 88247 | SINAPI | AUXILIAR DE ELETRICISTA COM ENCARGOS COMPLEMENTARES | Livro SINAPI: Cálculos e Parâmetros |  | H | 0.035428 | 0 | 23.13 | 0.81
Composição Auxiliar | 88264 | SINAPI | ELETRICISTA COM ENCARGOS COMPLEMENTARES | Livro SINAPI: Cálculos e Parâmetros |  | H | 0.035428 | 0 | 32.57 | 1.15
Insumo | 00001570 | SINAPI | TERMINAL A COMPRESSAO EM COBRE ESTANHADO PARA CABO 2,5 MM2, 1 FURO E 1 COMPRESSAO, PARA PARAFUSO DE FIXACAO M5 | Material |  | UN | 1 | 0 | 1.13 | 1.13
Insumo | 00034653 | SINAPI | DISJUNTOR TERMOMAGNETICO PARA TRILHO DIN (IEC), MONOPOLAR, 6 - 32 A | Material |  | UN | 1 | 0 | 8.58 | 8.58
[5 empty] | MO sem LS => | 1.43 | LS => | 0 | MO com LS => | 1.43
[5 empty] | Valor do BDI => | 2.67 |  | Valor com BDI => |  | 14.34
13.8.16.2 | Código | Banco | Descrição | Tipo |  | Und | Quant. | Porcent. | Valor Unit | Total
Composição | 93671 | SINAPI | DISJUNTOR TRIPOLAR TIPO DIN, CORRENTE NOMINAL DE 32A - FORNECIMENTO E INSTALAÇÃO. AF_07/2025 | INEL - INSTALAÇÃO ELÉTRICA/ELETRIFICAÇÃO E ILUMINAÇÃO EXTERNA |  | UN | 1 |  | 79.99 | 79.99
Composição Auxiliar | 88247 | SINAPI | AUXILIAR DE ELETRICISTA COM ENCARGOS COMPLEMENTARES | Livro SINAPI: Cálculos e Parâmetros |  | H | 0.26038 | 0 | 23.13 | 6.02
Composição Auxiliar | 88264 | SINAPI | ELETRICISTA COM ENCARGOS COMPLEMENTARES | Livro SINAPI: Cálculos e Parâmetros |  | H | 0.26038 | 0 | 32.57 | 8.48
Insumo | 00001573 | SINAPI | TERMINAL A COMPRESSAO EM COBRE ESTANHADO PARA CABO 6 MM2, 1 FURO E 1 COMPRESSAO, PARA PARAFUSO DE FIXACAO M6 | Material |  | UN | 3 | 0 | 1.75 | 5.25
Insumo | 00034709 | SINAPI | DISJUNTOR TERMOMAGNETICO PARA TRILHO DIN (IEC), TRIPOLAR, 10 - 50 A | Material |  | UN | 1 | 0 | 60.24 | 60.24
[5 empty] | MO sem LS => | 10.56 | LS => | 0 | MO com LS => | 10.56
[5 empty] | Valor do BDI => | 18.3 |  | Valor com BDI => |  | 98.29
13.8.16.3 | Código | Banco | Descrição | Tipo |  | Und | Quant. | Porcent. | Valor Unit | Total
Composição | 071455 | AGETOP CIVIL | INTERRUPTOR DIFERENCIAL RESIDUAL (D.R.) TETRAPOLAR DE 25A-30mA | 714 |  | Un | 1 |  | 206.88 | 206.88
Insumo | 3941 | AGETOP CIVIL | INTERRUPTOR DIFERENCIAL RESIDUAL(DR) TETRAPOLAR DE 25A-30mA | Material |  | un | 1 | 0 | 155.55 | 155.55
Insumo | 0012 | AGETOP CIVIL | ELETRICISTA | Mão de Obra |  | H | 1 | 0 | 29.47 | 29.47
Insumo | 0008 | AGETOP CIVIL | AJUDANTE | Mão de Obra |  | H | 1 | 0 | 21.86 | 21.86
[5 empty] | MO sem LS => | 51.33 | LS => | 0 | MO com LS => | 51.33
[5 empty] | Valor do BDI => | 47.33 |  | Valor com BDI => |  | 254.21
13.8.16.4 | Código | Banco | Descrição | Tipo |  | Und | Quant. | Porcent. | Valor Unit | Total
Composição | 072630 | AGETOP CIVIL | TRILHO OU SUPORTE PARA BORNE TERMINAL | 726 |  | M | 1 |  | 25.73 | 25.73
Insumo | 0012 | AGETOP CIVIL | ELETRICISTA | Mão de Obra |  | H | 0.3 | 0 | 29.47 | 8.84
Insumo | 3481 | AGETOP CIVIL | TRILHO OU SUPORTE PARA BORNE TERMINAL | Material |  | m | 1 | 0 | 10.34 | 10.34
Insumo | 0008 | AGETOP CIVIL | AJUDANTE | Mão de Obra |  | H | 0.3 | 0 | 21.86 | 6.55
[5 empty] | MO sem LS => | 15.39 | LS => | 0 | MO com LS => | 15.39
[5 empty] | Valor do BDI => | 5.88 |  | Valor com BDI => |  | 31.61
13.8.16.5 | Código | Banco | Descrição | Tipo |  | Und | Quant. | Porcent. | Valor Unit | Total
Composição | 101879 | SINAPI | QUADRO DE DISTRIBUIÇÃO DE ENERGIA EM CHAPA DE AÇO GALVANIZADO, DE EMBUTIR, COM BARRAMENTO TRIFÁSICO, PARA 24 DISJUNTORES DIN 100A - FORNECIMENTO E INSTALAÇÃO. AF_07/2025 | INEL - INSTALAÇÃO ELÉTRICA/ELETRIFICAÇÃO E ILUMINAÇÃO EXTERNA |  | UN | 1 |  | 535.13 | 535.13
Composição Auxiliar | 88247 | SINAPI | AUXILIAR DE ELETRICISTA COM ENCARGOS COMPLEMENTARES | Livro SINAPI: Cálculos e Parâmetros |  | H | 1.657 | 0 | 23.13 | 38.32
Composição Auxiliar | 88264 | SINAPI | ELETRICISTA COM ENCARGOS COMPLEMENTARES | Livro SINAPI: Cálculos e Parâmetros |  | H | 1.657 | 0 | 32.57 | 53.96
Composição Auxiliar | 87367 | SINAPI | ARGAMASSA TRAÇO 1:1:6 (EM VOLUME DE CIMENTO, CAL E AREIA MÉDIA ÚMIDA) PARA EMBOÇO/MASSA ÚNICA/ASSENTAMENTO DE ALVENARIA DE VEDAÇÃO, PREPARO MANUAL. AF_08/2019 | Argamassas |  | m³ | 0.0144 | 0 | 773.79 | 11.14
Insumo | 00012039 | SINAPI | QUADRO DE DISTRIBUICAO COM BARRAMENTO TRIFASICO, DE EMBUTIR, EM CHAPA DE ACO GALVANIZADO, PARA 24 DISJUNTORES DIN, 100 A | Material |  | UN | 1 | 0 | 431.71 | 431.71
[5 empty] | MO sem LS => | 69.72 | LS => | 0 | MO com LS => | 69.72
[5 empty] | Valor do BDI => | 122.43 |  | Valor com BDI => |  | 657.56
13.8.17.1 | Código | Banco | Descrição | Tipo |  | Und | Quant. | Porcent. | Valor Unit | Total
Composição | 93655 | SINAPI | DISJUNTOR MONOPOLAR TIPO DIN, CORRENTE NOMINAL DE 20A - FORNECIMENTO E INSTALAÇÃO. AF_07/2025 | INEL - INSTALAÇÃO ELÉTRICA/ELETRIFICAÇÃO E ILUMINAÇÃO EXTERNA |  | UN | 1 |  | 12.65 | 12.65
Composição Auxiliar | 88247 | SINAPI | AUXILIAR DE ELETRICISTA COM ENCARGOS COMPLEMENTARES | Livro SINAPI: Cálculos e Parâmetros |  | H | 0.046843 | 0 | 23.13 | 1.08
Composição Auxiliar | 88264 | SINAPI | ELETRICISTA COM ENCARGOS COMPLEMENTARES | Livro SINAPI: Cálculos e Parâmetros |  | H | 0.046843 | 0 | 32.57 | 1.52
Insumo | 00001571 | SINAPI | TERMINAL A COMPRESSAO EM COBRE ESTANHADO PARA CABO 4 MM2, 1 FURO E 1 COMPRESSAO, PARA PARAFUSO DE FIXACAO M5 | Material |  | UN | 1 | 0 | 1.47 | 1.47
Insumo | 00034653 | SINAPI | DISJUNTOR TERMOMAGNETICO PARA TRILHO DIN (IEC), MONOPOLAR, 6 - 32 A | Material |  | UN | 1 | 0 | 8.58 | 8.58
[5 empty] | MO sem LS => | 1.9 | LS => | 0 | MO com LS => | 1.9
[5 empty] | Valor do BDI => | 2.89 |  | Valor com BDI => |  | 15.54
13.8.17.2 | Código | Banco | Descrição | Tipo |  | Und | Quant. | Porcent. | Valor Unit | Total
Composição | 106020 | SINAPI | DISJUNTOR TRIPOLAR DIN 63A - FORNECIMENTO E INSTALAÇÃO. AF_07/2025 | Instalações Elétricas - Quadros, Cabos, Disjuntores, Contatores e Barramentos Blindados |  | UN | 1 |  | 108.17 | 108.17
Composição Auxiliar | 88247 | SINAPI | AUXILIAR DE ELETRICISTA COM ENCARGOS COMPLEMENTARES | Livro SINAPI: Cálculos e Parâmetros |  | H | 0.52975 | 0 | 23.13 | 12.25
Composição Auxiliar | 88264 | SINAPI | ELETRICISTA COM ENCARGOS COMPLEMENTARES | Livro SINAPI: Cálculos e Parâmetros |  | H | 0.52975 | 0 | 32.57 | 17.25
Insumo | 00001575 | SINAPI | TERMINAL A COMPRESSAO EM COBRE ESTANHADO PARA CABO 16 MM2, 1 FURO E 1 COMPRESSAO, PARA PARAFUSO DE FIXACAO M6 | Material |  | UN | 3 | 0 | 2.24 | 6.72
Insumo | 00034714 | SINAPI | DISJUNTOR TERMOMAGNETICO PARA TRILHO DIN (IEC), TRIPOLAR, 63 A | Material |  | UN | 1 | 0 | 71.95 | 71.95
[5 empty] | MO sem LS => | 21.5 | LS => | 0 | MO com LS => | 21.5
[5 empty] | Valor do BDI => | 24.74 |  | Valor com BDI => |  | 132.91
13.8.17.3 | Código | Banco | Descrição | Tipo |  | Und | Quant. | Porcent. | Valor Unit | Total
Composição | 071455 | AGETOP CIVIL | INTERRUPTOR DIFERENCIAL RESIDUAL (D.R.) TETRAPOLAR DE 25A-30mA | 714 |  | Un | 1 |  | 206.88 | 206.88
Insumo | 3941 | AGETOP CIVIL | INTERRUPTOR DIFERENCIAL RESIDUAL(DR) TETRAPOLAR DE 25A-30mA | Material |  | un | 1 | 0 | 155.55 | 155.55
Insumo | 0012 | AGETOP CIVIL | ELETRICISTA | Mão de Obra |  | H | 1 | 0 | 29.47 | 29.47
Insumo | 0008 | AGETOP CIVIL | AJUDANTE | Mão de Obra |  | H | 1 | 0 | 21.86 | 21.86
[5 empty] | MO sem LS => | 51.33 | LS => | 0 | MO com LS => | 51.33
[5 empty] | Valor do BDI => | 47.33 |  | Valor com BDI => |  | 254.21
13.8.17.4 | Código | Banco | Descrição | Tipo |  | Und | Quant. | Porcent. | Valor Unit | Total
Composição | 072630 | AGETOP CIVIL | TRILHO OU SUPORTE PARA BORNE TERMINAL | 726 |  | M | 1 |  | 25.73 | 25.73
Insumo | 0012 | AGETOP CIVIL | ELETRICISTA | Mão de Obra |  | H | 0.3 | 0 | 29.47 | 8.84
Insumo | 3481 | AGETOP CIVIL | TRILHO OU SUPORTE PARA BORNE TERMINAL | Material |  | m | 1 | 0 | 10.34 | 10.34
Insumo | 0008 | AGETOP CIVIL | AJUDANTE | Mão de Obra |  | H | 0.3 | 0 | 21.86 | 6.55
[5 empty] | MO sem LS => | 15.39 | LS => | 0 | MO com LS => | 15.39
[5 empty] | Valor do BDI => | 5.88 |  | Valor com BDI => |  | 31.61
13.8.17.5 | Código | Banco | Descrição | Tipo |  | Und | Quant. | Porcent. | Valor Unit | Total
Composição | 101879 | SINAPI | QUADRO DE DISTRIBUIÇÃO DE ENERGIA EM CHAPA DE AÇO GALVANIZADO, DE EMBUTIR, COM BARRAMENTO TRIFÁSICO, PARA 24 DISJUNTORES DIN 100A - FORNECIMENTO E INSTALAÇÃO. AF_07/2025 | INEL - INSTALAÇÃO ELÉTRICA/ELETRIFICAÇÃO E ILUMINAÇÃO EXTERNA |  | UN | 1 |  | 535.13 | 535.13
Composição Auxiliar | 88247 | SINAPI | AUXILIAR DE ELETRICISTA COM ENCARGOS COMPLEMENTARES | Livro SINAPI: Cálculos e Parâmetros |  | H | 1.657 | 0 | 23.13 | 38.32
Composição Auxiliar | 88264 | SINAPI | ELETRICISTA COM ENCARGOS COMPLEMENTARES | Livro SINAPI: Cálculos e Parâmetros |  | H | 1.657 | 0 | 32.57 | 53.96
Composição Auxiliar | 87367 | SINAPI | ARGAMASSA TRAÇO 1:1:6 (EM VOLUME DE CIMENTO, CAL E AREIA MÉDIA ÚMIDA) PARA EMBOÇO/MASSA ÚNICA/ASSENTAMENTO DE ALVENARIA DE VEDAÇÃO, PREPARO MANUAL. AF_08/2019 | Argamassas |  | m³ | 0.0144 | 0 | 773.79 | 11.14
Insumo | 00012039 | SINAPI | QUADRO DE DISTRIBUICAO COM BARRAMENTO TRIFASICO, DE EMBUTIR, EM CHAPA DE ACO GALVANIZADO, PARA 24 DISJUNTORES DIN, 100 A | Material |  | UN | 1 | 0 | 431.71 | 431.71
[5 empty] | MO sem LS => | 69.72 | LS => | 0 | MO com LS => | 69.72
[5 empty] | Valor do BDI => | 122.43 |  | Valor com BDI => |  | 657.56
13.8.18.1 | Código | Banco | Descrição | Tipo |  | Und | Quant. | Porcent. | Valor Unit | Total
Composição | 93654 | SINAPI | DISJUNTOR MONOPOLAR TIPO DIN, CORRENTE NOMINAL DE 16A - FORNECIMENTO E INSTALAÇÃO. AF_07/2025 | INEL - INSTALAÇÃO ELÉTRICA/ELETRIFICAÇÃO E ILUMINAÇÃO EXTERNA |  | UN | 1 |  | 11.67 | 11.67
Composição Auxiliar | 88247 | SINAPI | AUXILIAR DE ELETRICISTA COM ENCARGOS COMPLEMENTARES | Livro SINAPI: Cálculos e Parâmetros |  | H | 0.035428 | 0 | 23.13 | 0.81
Composição Auxiliar | 88264 | SINAPI | ELETRICISTA COM ENCARGOS COMPLEMENTARES | Livro SINAPI: Cálculos e Parâmetros |  | H | 0.035428 | 0 | 32.57 | 1.15
Insumo | 00001570 | SINAPI | TERMINAL A COMPRESSAO EM COBRE ESTANHADO PARA CABO 2,5 MM2, 1 FURO E 1 COMPRESSAO, PARA PARAFUSO DE FIXACAO M5 | Material |  | UN | 1 | 0 | 1.13 | 1.13
Insumo | 00034653 | SINAPI | DISJUNTOR TERMOMAGNETICO PARA TRILHO DIN (IEC), MONOPOLAR, 6 - 32 A | Material |  | UN | 1 | 0 | 8.58 | 8.58
[5 empty] | MO sem LS => | 1.43 | LS => | 0 | MO com LS => | 1.43
[5 empty] | Valor do BDI => | 2.67 |  | Valor com BDI => |  | 14.34
13.8.18.2 | Código | Banco | Descrição | Tipo |  | Und | Quant. | Porcent. | Valor Unit | Total
Composição | 93655 | SINAPI | DISJUNTOR MONOPOLAR TIPO DIN, CORRENTE NOMINAL DE 20A - FORNECIMENTO E INSTALAÇÃO. AF_07/2025 | INEL - INSTALAÇÃO ELÉTRICA/ELETRIFICAÇÃO E ILUMINAÇÃO EXTERNA |  | UN | 1 |  | 12.65 | 12.65
Composição Auxiliar | 88247 | SINAPI | AUXILIAR DE ELETRICISTA COM ENCARGOS COMPLEMENTARES | Livro SINAPI: Cálculos e Parâmetros |  | H | 0.046843 | 0 | 23.13 | 1.08
Composição Auxiliar | 88264 | SINAPI | ELETRICISTA COM ENCARGOS COMPLEMENTARES | Livro SINAPI: Cálculos e Parâmetros |  | H | 0.046843 | 0 | 32.57 | 1.52
Insumo | 00001571 | SINAPI | TERMINAL A COMPRESSAO EM COBRE ESTANHADO PARA CABO 4 MM2, 1 FURO E 1 COMPRESSAO, PARA PARAFUSO DE FIXACAO M5 | Material |  | UN | 1 | 0 | 1.47 | 1.47
Insumo | 00034653 | SINAPI | DISJUNTOR TERMOMAGNETICO PARA TRILHO DIN (IEC), MONOPOLAR, 6 - 32 A | Material |  | UN | 1 | 0 | 8.58 | 8.58
[5 empty] | MO sem LS => | 1.9 | LS => | 0 | MO com LS => | 1.9
[5 empty] | Valor do BDI => | 2.89 |  | Valor com BDI => |  | 15.54
13.8.18.3 | Código | Banco | Descrição | Tipo |  | Und | Quant. | Porcent. | Valor Unit | Total
Composição | 93670 | SINAPI | DISJUNTOR TRIPOLAR TIPO DIN, CORRENTE NOMINAL DE 25A - FORNECIMENTO E INSTALAÇÃO. AF_07/2025 | INEL - INSTALAÇÃO ELÉTRICA/ELETRIFICAÇÃO E ILUMINAÇÃO EXTERNA |  | UN | 1 |  | 75.32 | 75.32
Composição Auxiliar | 88247 | SINAPI | AUXILIAR DE ELETRICISTA COM ENCARGOS COMPLEMENTARES | Livro SINAPI: Cálculos e Parâmetros |  | H | 0.19189 | 0 | 23.13 | 4.43
Composição Auxiliar | 88264 | SINAPI | ELETRICISTA COM ENCARGOS COMPLEMENTARES | Livro SINAPI: Cálculos e Parâmetros |  | H | 0.19189 | 0 | 32.57 | 6.24
Insumo | 00034709 | SINAPI | DISJUNTOR TERMOMAGNETICO PARA TRILHO DIN (IEC), TRIPOLAR, 10 - 50 A | Material |  | UN | 1 | 0 | 60.24 | 60.24
Insumo | 00001571 | SINAPI | TERMINAL A COMPRESSAO EM COBRE ESTANHADO PARA CABO 4 MM2, 1 FURO E 1 COMPRESSAO, PARA PARAFUSO DE FIXACAO M5 | Material |  | UN | 3 | 0 | 1.47 | 4.41
[5 empty] | MO sem LS => | 7.79 | LS => | 0 | MO com LS => | 7.79
[5 empty] | Valor do BDI => | 17.23 |  | Valor com BDI => |  | 92.55
13.8.18.4 | Código | Banco | Descrição | Tipo |  | Und | Quant. | Porcent. | Valor Unit | Total
Composição | 072630 | AGETOP CIVIL | TRILHO OU SUPORTE PARA BORNE TERMINAL | 726 |  | M | 1 |  | 25.73 | 25.73
Insumo | 0012 | AGETOP CIVIL | ELETRICISTA | Mão de Obra |  | H | 0.3 | 0 | 29.47 | 8.84
Insumo | 3481 | AGETOP CIVIL | TRILHO OU SUPORTE PARA BORNE TERMINAL | Material |  | m | 1 | 0 | 10.34 | 10.34
Insumo | 0008 | AGETOP CIVIL | AJUDANTE | Mão de Obra |  | H | 0.3 | 0 | 21.86 | 6.55
[5 empty] | MO sem LS => | 15.39 | LS => | 0 | MO com LS => | 15.39
[5 empty] | Valor do BDI => | 5.88 |  | Valor com BDI => |  | 31.61
13.8.18.5 | Código | Banco | Descrição | Tipo |  | Und | Quant. | Porcent. | Valor Unit | Total
Composição | 071455 | AGETOP CIVIL | INTERRUPTOR DIFERENCIAL RESIDUAL (D.R.) TETRAPOLAR DE 25A-30mA | 714 |  | Un | 1 |  | 206.88 | 206.88
Insumo | 3941 | AGETOP CIVIL | INTERRUPTOR DIFERENCIAL RESIDUAL(DR) TETRAPOLAR DE 25A-30mA | Material |  | un | 1 | 0 | 155.55 | 155.55
Insumo | 0012 | AGETOP CIVIL | ELETRICISTA | Mão de Obra |  | H | 1 | 0 | 29.47 | 29.47
Insumo | 0008 | AGETOP CIVIL | AJUDANTE | Mão de Obra |  | H | 1 | 0 | 21.86 | 21.86
[5 empty] | MO sem LS => | 51.33 | LS => | 0 | MO com LS => | 51.33
[5 empty] | Valor do BDI => | 47.33 |  | Valor com BDI => |  | 254.21
13.8.18.6 | Código | Banco | Descrição | Tipo |  | Und | Quant. | Porcent. | Valor Unit | Total
Composição | 101879 | SINAPI | QUADRO DE DISTRIBUIÇÃO DE ENERGIA EM CHAPA DE AÇO GALVANIZADO, DE EMBUTIR, COM BARRAMENTO TRIFÁSICO, PARA 24 DISJUNTORES DIN 100A - FORNECIMENTO E INSTALAÇÃO. AF_07/2025 | INEL - INSTALAÇÃO ELÉTRICA/ELETRIFICAÇÃO E ILUMINAÇÃO EXTERNA |  | UN | 1 |  | 535.13 | 535.13
Composição Auxiliar | 88247 | SINAPI | AUXILIAR DE ELETRICISTA COM ENCARGOS COMPLEMENTARES | Livro SINAPI: Cálculos e Parâmetros |  | H | 1.657 | 0 | 23.13 | 38.32
Composição Auxiliar | 88264 | SINAPI | ELETRICISTA COM ENCARGOS COMPLEMENTARES | Livro SINAPI: Cálculos e Parâmetros |  | H | 1.657 | 0 | 32.57 | 53.96
Composição Auxiliar | 87367 | SINAPI | ARGAMASSA TRAÇO 1:1:6 (EM VOLUME DE CIMENTO, CAL E AREIA MÉDIA ÚMIDA) PARA EMBOÇO/MASSA ÚNICA/ASSENTAMENTO DE ALVENARIA DE VEDAÇÃO, PREPARO MANUAL. AF_08/2019 | Argamassas |  | m³ | 0.0144 | 0 | 773.79 | 11.14
Insumo | 00012039 | SINAPI | QUADRO DE DISTRIBUICAO COM BARRAMENTO TRIFASICO, DE EMBUTIR, EM CHAPA DE ACO GALVANIZADO, PARA 24 DISJUNTORES DIN, 100 A | Material |  | UN | 1 | 0 | 431.71 | 431.71
[5 empty] | MO sem LS => | 69.72 | LS => | 0 | MO com LS => | 69.72
[5 empty] | Valor do BDI => | 122.43 |  | Valor com BDI => |  | 657.56
13.8.19.1 | Código | Banco | Descrição | Tipo |  | Und | Quant. | Porcent. | Valor Unit | Total
Composição | 93654 | SINAPI | DISJUNTOR MONOPOLAR TIPO DIN, CORRENTE NOMINAL DE 16A - FORNECIMENTO E INSTALAÇÃO. AF_07/2025 | INEL - INSTALAÇÃO ELÉTRICA/ELETRIFICAÇÃO E ILUMINAÇÃO EXTERNA |  | UN | 1 |  | 11.67 | 11.67
Composição Auxiliar | 88247 | SINAPI | AUXILIAR DE ELETRICISTA COM ENCARGOS COMPLEMENTARES | Livro SINAPI: Cálculos e Parâmetros |  | H | 0.035428 | 0 | 23.13 | 0.81
Composição Auxiliar | 88264 | SINAPI | ELETRICISTA COM ENCARGOS COMPLEMENTARES | Livro SINAPI: Cálculos e Parâmetros |  | H | 0.035428 | 0 | 32.57 | 1.15
Insumo | 00001570 | SINAPI | TERMINAL A COMPRESSAO EM COBRE ESTANHADO PARA CABO 2,5 MM2, 1 FURO E 1 COMPRESSAO, PARA PARAFUSO DE FIXACAO M5 | Material |  | UN | 1 | 0 | 1.13 | 1.13
Insumo | 00034653 | SINAPI | DISJUNTOR TERMOMAGNETICO PARA TRILHO DIN (IEC), MONOPOLAR, 6 - 32 A | Material |  | UN | 1 | 0 | 8.58 | 8.58
[5 empty] | MO sem LS => | 1.43 | LS => | 0 | MO com LS => | 1.43
[5 empty] | Valor do BDI => | 2.67 |  | Valor com BDI => |  | 14.34
13.8.19.2 | Código | Banco | Descrição | Tipo |  | Und | Quant. | Porcent. | Valor Unit | Total
Composição | 93655 | SINAPI | DISJUNTOR MONOPOLAR TIPO DIN, CORRENTE NOMINAL DE 20A - FORNECIMENTO E INSTALAÇÃO. AF_07/2025 | INEL - INSTALAÇÃO ELÉTRICA/ELETRIFICAÇÃO E ILUMINAÇÃO EXTERNA |  | UN | 1 |  | 12.65 | 12.65
Composição Auxiliar | 88247 | SINAPI | AUXILIAR DE ELETRICISTA COM ENCARGOS COMPLEMENTARES | Livro SINAPI: Cálculos e Parâmetros |  | H | 0.046843 | 0 | 23.13 | 1.08
Composição Auxiliar | 88264 | SINAPI | ELETRICISTA COM ENCARGOS COMPLEMENTARES | Livro SINAPI: Cálculos e Parâmetros |  | H | 0.046843 | 0 | 32.57 | 1.52
Insumo | 00001571 | SINAPI | TERMINAL A COMPRESSAO EM COBRE ESTANHADO PARA CABO 4 MM2, 1 FURO E 1 COMPRESSAO, PARA PARAFUSO DE FIXACAO M5 | Material |  | UN | 1 | 0 | 1.47 | 1.47
Insumo | 00034653 | SINAPI | DISJUNTOR TERMOMAGNETICO PARA TRILHO DIN (IEC), MONOPOLAR, 6 - 32 A | Material |  | UN | 1 | 0 | 8.58 | 8.58
[5 empty] | MO sem LS => | 1.9 | LS => | 0 | MO com LS => | 1.9
[5 empty] | Valor do BDI => | 2.89 |  | Valor com BDI => |  | 15.54
13.8.19.3 | Código | Banco | Descrição | Tipo |  | Und | Quant. | Porcent. | Valor Unit | Total
Composição | 93657 | SINAPI | DISJUNTOR MONOPOLAR TIPO DIN, CORRENTE NOMINAL DE 32A - FORNECIMENTO E INSTALAÇÃO. AF_07/2025 | INEL - INSTALAÇÃO ELÉTRICA/ELETRIFICAÇÃO E ILUMINAÇÃO EXTERNA |  | UN | 1 |  | 15.21 | 15.21
Composição Auxiliar | 88264 | SINAPI | ELETRICISTA COM ENCARGOS COMPLEMENTARES | Livro SINAPI: Cálculos e Parâmetros |  | H | 0.087791 | 0 | 32.57 | 2.85
Composição Auxiliar | 88247 | SINAPI | AUXILIAR DE ELETRICISTA COM ENCARGOS COMPLEMENTARES | Livro SINAPI: Cálculos e Parâmetros |  | H | 0.087791 | 0 | 23.13 | 2.03
Insumo | 00034653 | SINAPI | DISJUNTOR TERMOMAGNETICO PARA TRILHO DIN (IEC), MONOPOLAR, 6 - 32 A | Material |  | UN | 1 | 0 | 8.58 | 8.58
Insumo | 00001573 | SINAPI | TERMINAL A COMPRESSAO EM COBRE ESTANHADO PARA CABO 6 MM2, 1 FURO E 1 COMPRESSAO, PARA PARAFUSO DE FIXACAO M6 | Material |  | UN | 1 | 0 | 1.75 | 1.75
[5 empty] | MO sem LS => | 3.55 | LS => | 0 | MO com LS => | 3.55
[5 empty] | Valor do BDI => | 3.48 |  | Valor com BDI => |  | 18.69
13.8.19.4 | Código | Banco | Descrição | Tipo |  | Und | Quant. | Porcent. | Valor Unit | Total
Composição | 93671 | SINAPI | DISJUNTOR TRIPOLAR TIPO DIN, CORRENTE NOMINAL DE 32A - FORNECIMENTO E INSTALAÇÃO. AF_07/2025 | INEL - INSTALAÇÃO ELÉTRICA/ELETRIFICAÇÃO E ILUMINAÇÃO EXTERNA |  | UN | 1 |  | 79.99 | 79.99
Composição Auxiliar | 88247 | SINAPI | AUXILIAR DE ELETRICISTA COM ENCARGOS COMPLEMENTARES | Livro SINAPI: Cálculos e Parâmetros |  | H | 0.26038 | 0 | 23.13 | 6.02
Composição Auxiliar | 88264 | SINAPI | ELETRICISTA COM ENCARGOS COMPLEMENTARES | Livro SINAPI: Cálculos e Parâmetros |  | H | 0.26038 | 0 | 32.57 | 8.48
Insumo | 00001573 | SINAPI | TERMINAL A COMPRESSAO EM COBRE ESTANHADO PARA CABO 6 MM2, 1 FURO E 1 COMPRESSAO, PARA PARAFUSO DE FIXACAO M6 | Material |  | UN | 3 | 0 | 1.75 | 5.25
Insumo | 00034709 | SINAPI | DISJUNTOR TERMOMAGNETICO PARA TRILHO DIN (IEC), TRIPOLAR, 10 - 50 A | Material |  | UN | 1 | 0 | 60.24 | 60.24
[5 empty] | MO sem LS => | 10.56 | LS => | 0 | MO com LS => | 10.56
[5 empty] | Valor do BDI => | 18.3 |  | Valor com BDI => |  | 98.29
13.8.19.5 | Código | Banco | Descrição | Tipo |  | Und | Quant. | Porcent. | Valor Unit | Total
Composição | 101895 | SINAPI | DISJUNTOR TERMOMAGNÉTICO TRIPOLAR, CORRENTE NOMINAL DE 125A - FORNECIMENTO E INSTALAÇÃO. AF_07/2025 | INEL - INSTALAÇÃO ELÉTRICA/ELETRIFICAÇÃO E ILUMINAÇÃO EXTERNA |  | UN | 1 |  | 414.93 | 414.93
Composição Auxiliar | 88264 | SINAPI | ELETRICISTA COM ENCARGOS COMPLEMENTARES | Livro SINAPI: Cálculos e Parâmetros |  | H | 1.2224 | 0 | 32.57 | 39.81
Composição Auxiliar | 88247 | SINAPI | AUXILIAR DE ELETRICISTA COM ENCARGOS COMPLEMENTARES | Livro SINAPI: Cálculos e Parâmetros |  | H | 1.2224 | 0 | 23.13 | 28.27
Insumo | 00001578 | SINAPI | TERMINAL A COMPRESSAO EM COBRE ESTANHADO PARA CABO 50 MM2, 1 FURO E 1 COMPRESSAO, PARA PARAFUSO DE FIXACAO M8 | Material |  | UN | 3 | 0 | 6.08 | 18.24
Insumo | 00002391 | SINAPI | DISJUNTOR TERMOMAGNETICO TRIPOLAR 125 A / 425 V / ICC - 25 KA | Material |  | UN | 1 | 0 | 328.61 | 328.61
[5 empty] | MO sem LS => | 49.64 | LS => | 0 | MO com LS => | 49.64
[5 empty] | Valor do BDI => | 94.93 |  | Valor com BDI => |  | 509.86
13.8.19.6 | Código | Banco | Descrição | Tipo |  | Und | Quant. | Porcent. | Valor Unit | Total
Composição | 071063 | AGETOP CIVIL | CONTATOR TRIPOLAR - 25A, 500V NOMINAL, 220V COMANDO, CATEGORIA AC-3. | 710 |  | Un | 1 |  | 280.42 | 280.42
Insumo | 3215 | AGETOP CIVIL | CONTATOR TRIPOLAR - 25A, 500V NOMINAL, COMANDO 220V, CATEGORIA AC-3. | Material |  | un | 1 | 0 | 162.37 | 162.37
Insumo | 0012 | AGETOP CIVIL | ELETRICISTA | Mão de Obra |  | H | 2.3 | 0 | 29.47 | 67.78
Insumo | 0008 | AGETOP CIVIL | AJUDANTE | Mão de Obra |  | H | 2.3 | 0 | 21.86 | 50.27
[5 empty] | MO sem LS => | 118.05 | LS => | 0 | MO com LS => | 118.05
[5 empty] | Valor do BDI => | 64.16 |  | Valor com BDI => |  | 344.58
13.8.19.7 | Código | Banco | Descrição | Tipo |  | Und | Quant. | Porcent. | Valor Unit | Total
Composição | 072630 | AGETOP CIVIL | TRILHO OU SUPORTE PARA BORNE TERMINAL | 726 |  | M | 1 |  | 25.73 | 25.73
Insumo | 0012 | AGETOP CIVIL | ELETRICISTA | Mão de Obra |  | H | 0.3 | 0 | 29.47 | 8.84
Insumo | 3481 | AGETOP CIVIL | TRILHO OU SUPORTE PARA BORNE TERMINAL | Material |  | m | 1 | 0 | 10.34 | 10.34
Insumo | 0008 | AGETOP CIVIL | AJUDANTE | Mão de Obra |  | H | 0.3 | 0 | 21.86 | 6.55
[5 empty] | MO sem LS => | 15.39 | LS => | 0 | MO com LS => | 15.39
[5 empty] | Valor do BDI => | 5.88 |  | Valor com BDI => |  | 31.61
13.8.19.8 | Código | Banco | Descrição | Tipo |  | Und | Quant. | Porcent. | Valor Unit | Total
Composição | 106023 | SINAPI | QUADRO DE DISTRIBUIÇÃO DE ENERGIA EM CHAPA DE AÇO GALVANIZADO, DE EMBUTIR, COM BARRAMENTO TRIFÁSICO, PARA 48 DISJUNTORES DIN 100A - FORNECIMENTO E INSTALAÇÃO. AF_07/2025 | Instalações Elétricas - Quadros, Cabos, Disjuntores, Contatores e Barramentos Blindados |  | UN | 1 |  | 968.98 | 968.98
Composição Auxiliar | 88247 | SINAPI | AUXILIAR DE ELETRICISTA COM ENCARGOS COMPLEMENTARES | Livro SINAPI: Cálculos e Parâmetros |  | H | 1.9456 | 0 | 23.13 | 45
Composição Auxiliar | 88264 | SINAPI | ELETRICISTA COM ENCARGOS COMPLEMENTARES | Livro SINAPI: Cálculos e Parâmetros |  | H | 1.9456 | 0 | 32.57 | 63.36
Composição Auxiliar | 87367 | SINAPI | ARGAMASSA TRAÇO 1:1:6 (EM VOLUME DE CIMENTO, CAL E AREIA MÉDIA ÚMIDA) PARA EMBOÇO/MASSA ÚNICA/ASSENTAMENTO DE ALVENARIA DE VEDAÇÃO, PREPARO MANUAL. AF_08/2019 | Argamassas |  | m³ | 0.013422 | 0 | 773.79 | 10.38
Insumo | 00043935 | SINAPI | SUPORTE PARA 24 DISJUNTORES | Material |  | UN | 1 | 0 | 0 | 0
Insumo | 00039763 | SINAPI | QUADRO DE DISTRIBUICAO COM BARRAMENTO TRIFASICO, DE EMBUTIR, EM CHAPA DE ACO GALVANIZADO, PARA 48 DISJUNTORES DIN, 100 A | Material |  | UN | 1 | 0 | 850.24 | 850.24
Insumo | 00043878 | SINAPI | BARRAMENTO TIPO NEUTRO / TERRA PARA QUADRO DE DISTRIBUICAO, COM 18 /24 DISJUNTORES | Material |  | UN | 3 | 0 | 0 | 0
[5 empty] | MO sem LS => | 81.28 | LS => | 0 | MO com LS => | 81.28
[5 empty] | Valor do BDI => | 221.7 |  | Valor com BDI => |  | 1190.68
13.8.20.1 | Código | Banco | Descrição | Tipo |  | Und | Quant. | Porcent. | Valor Unit | Total
Composição | 93654 | SINAPI | DISJUNTOR MONOPOLAR TIPO DIN, CORRENTE NOMINAL DE 16A - FORNECIMENTO E INSTALAÇÃO. AF_07/2025 | INEL - INSTALAÇÃO ELÉTRICA/ELETRIFICAÇÃO E ILUMINAÇÃO EXTERNA |  | UN | 1 |  | 11.67 | 11.67
Composição Auxiliar | 88247 | SINAPI | AUXILIAR DE ELETRICISTA COM ENCARGOS COMPLEMENTARES | Livro SINAPI: Cálculos e Parâmetros |  | H | 0.035428 | 0 | 23.13 | 0.81
Composição Auxiliar | 88264 | SINAPI | ELETRICISTA COM ENCARGOS COMPLEMENTARES | Livro SINAPI: Cálculos e Parâmetros |  | H | 0.035428 | 0 | 32.57 | 1.15
Insumo | 00001570 | SINAPI | TERMINAL A COMPRESSAO EM COBRE ESTANHADO PARA CABO 2,5 MM2, 1 FURO E 1 COMPRESSAO, PARA PARAFUSO DE FIXACAO M5 | Material |  | UN | 1 | 0 | 1.13 | 1.13
Insumo | 00034653 | SINAPI | DISJUNTOR TERMOMAGNETICO PARA TRILHO DIN (IEC), MONOPOLAR, 6 - 32 A | Material |  | UN | 1 | 0 | 8.58 | 8.58
[5 empty] | MO sem LS => | 1.43 | LS => | 0 | MO com LS => | 1.43
[5 empty] | Valor do BDI => | 2.67 |  | Valor com BDI => |  | 14.34
13.8.20.2 | Código | Banco | Descrição | Tipo |  | Und | Quant. | Porcent. | Valor Unit | Total
Composição | 93655 | SINAPI | DISJUNTOR MONOPOLAR TIPO DIN, CORRENTE NOMINAL DE 20A - FORNECIMENTO E INSTALAÇÃO. AF_07/2025 | INEL - INSTALAÇÃO ELÉTRICA/ELETRIFICAÇÃO E ILUMINAÇÃO EXTERNA |  | UN | 1 |  | 12.65 | 12.65
Composição Auxiliar | 88247 | SINAPI | AUXILIAR DE ELETRICISTA COM ENCARGOS COMPLEMENTARES | Livro SINAPI: Cálculos e Parâmetros |  | H | 0.046843 | 0 | 23.13 | 1.08
Composição Auxiliar | 88264 | SINAPI | ELETRICISTA COM ENCARGOS COMPLEMENTARES | Livro SINAPI: Cálculos e Parâmetros |  | H | 0.046843 | 0 | 32.57 | 1.52
Insumo | 00001571 | SINAPI | TERMINAL A COMPRESSAO EM COBRE ESTANHADO PARA CABO 4 MM2, 1 FURO E 1 COMPRESSAO, PARA PARAFUSO DE FIXACAO M5 | Material |  | UN | 1 | 0 | 1.47 | 1.47
Insumo | 00034653 | SINAPI | DISJUNTOR TERMOMAGNETICO PARA TRILHO DIN (IEC), MONOPOLAR, 6 - 32 A | Material |  | UN | 1 | 0 | 8.58 | 8.58
[5 empty] | MO sem LS => | 1.9 | LS => | 0 | MO com LS => | 1.9
[5 empty] | Valor do BDI => | 2.89 |  | Valor com BDI => |  | 15.54
13.8.20.3 | Código | Banco | Descrição | Tipo |  | Und | Quant. | Porcent. | Valor Unit | Total
Composição | 93671 | SINAPI | DISJUNTOR TRIPOLAR TIPO DIN, CORRENTE NOMINAL DE 32A - FORNECIMENTO E INSTALAÇÃO. AF_07/2025 | INEL - INSTALAÇÃO ELÉTRICA/ELETRIFICAÇÃO E ILUMINAÇÃO EXTERNA |  | UN | 1 |  | 79.99 | 79.99
Composição Auxiliar | 88247 | SINAPI | AUXILIAR DE ELETRICISTA COM ENCARGOS COMPLEMENTARES | Livro SINAPI: Cálculos e Parâmetros |  | H | 0.26038 | 0 | 23.13 | 6.02
Composição Auxiliar | 88264 | SINAPI | ELETRICISTA COM ENCARGOS COMPLEMENTARES | Livro SINAPI: Cálculos e Parâmetros |  | H | 0.26038 | 0 | 32.57 | 8.48
Insumo | 00001573 | SINAPI | TERMINAL A COMPRESSAO EM COBRE ESTANHADO PARA CABO 6 MM2, 1 FURO E 1 COMPRESSAO, PARA PARAFUSO DE FIXACAO M6 | Material |  | UN | 3 | 0 | 1.75 | 5.25
Insumo | 00034709 | SINAPI | DISJUNTOR TERMOMAGNETICO PARA TRILHO DIN (IEC), TRIPOLAR, 10 - 50 A | Material |  | UN | 1 | 0 | 60.24 | 60.24
[5 empty] | MO sem LS => | 10.56 | LS => | 0 | MO com LS => | 10.56
[5 empty] | Valor do BDI => | 18.3 |  | Valor com BDI => |  | 98.29
13.8.20.4 | Código | Banco | Descrição | Tipo |  | Und | Quant. | Porcent. | Valor Unit | Total
Composição | 071455 | AGETOP CIVIL | INTERRUPTOR DIFERENCIAL RESIDUAL (D.R.) TETRAPOLAR DE 25A-30mA | 714 |  | Un | 1 |  | 206.88 | 206.88
Insumo | 3941 | AGETOP CIVIL | INTERRUPTOR DIFERENCIAL RESIDUAL(DR) TETRAPOLAR DE 25A-30mA | Material |  | un | 1 | 0 | 155.55 | 155.55
Insumo | 0012 | AGETOP CIVIL | ELETRICISTA | Mão de Obra |  | H | 1 | 0 | 29.47 | 29.47
Insumo | 0008 | AGETOP CIVIL | AJUDANTE | Mão de Obra |  | H | 1 | 0 | 21.86 | 21.86
[5 empty] | MO sem LS => | 51.33 | LS => | 0 | MO com LS => | 51.33
[5 empty] | Valor do BDI => | 47.33 |  | Valor com BDI => |  | 254.21
13.8.20.5 | Código | Banco | Descrição | Tipo |  | Und | Quant. | Porcent. | Valor Unit | Total
Composição | 072630 | AGETOP CIVIL | TRILHO OU SUPORTE PARA BORNE TERMINAL | 726 |  | M | 1 |  | 25.73 | 25.73
Insumo | 0012 | AGETOP CIVIL | ELETRICISTA | Mão de Obra |  | H | 0.3 | 0 | 29.47 | 8.84
Insumo | 3481 | AGETOP CIVIL | TRILHO OU SUPORTE PARA BORNE TERMINAL | Material |  | m | 1 | 0 | 10.34 | 10.34
Insumo | 0008 | AGETOP CIVIL | AJUDANTE | Mão de Obra |  | H | 0.3 | 0 | 21.86 | 6.55
[5 empty] | MO sem LS => | 15.39 | LS => | 0 | MO com LS => | 15.39
[5 empty] | Valor do BDI => | 5.88 |  | Valor com BDI => |  | 31.61
13.8.20.6 | Código | Banco | Descrição | Tipo |  | Und | Quant. | Porcent. | Valor Unit | Total
Composição | 101879 | SINAPI | QUADRO DE DISTRIBUIÇÃO DE ENERGIA EM CHAPA DE AÇO GALVANIZADO, DE EMBUTIR, COM BARRAMENTO TRIFÁSICO, PARA 24 DISJUNTORES DIN 100A - FORNECIMENTO E INSTALAÇÃO. AF_07/2025 | INEL - INSTALAÇÃO ELÉTRICA/ELETRIFICAÇÃO E ILUMINAÇÃO EXTERNA |  | UN | 1 |  | 535.13 | 535.13
Composição Auxiliar | 88247 | SINAPI | AUXILIAR DE ELETRICISTA COM ENCARGOS COMPLEMENTARES | Livro SINAPI: Cálculos e Parâmetros |  | H | 1.657 | 0 | 23.13 | 38.32
Composição Auxiliar | 88264 | SINAPI | ELETRICISTA COM ENCARGOS COMPLEMENTARES | Livro SINAPI: Cálculos e Parâmetros |  | H | 1.657 | 0 | 32.57 | 53.96
Composição Auxiliar | 87367 | SINAPI | ARGAMASSA TRAÇO 1:1:6 (EM VOLUME DE CIMENTO, CAL E AREIA MÉDIA ÚMIDA) PARA EMBOÇO/MASSA ÚNICA/ASSENTAMENTO DE ALVENARIA DE VEDAÇÃO, PREPARO MANUAL. AF_08/2019 | Argamassas |  | m³ | 0.0144 | 0 | 773.79 | 11.14
Insumo | 00012039 | SINAPI | QUADRO DE DISTRIBUICAO COM BARRAMENTO TRIFASICO, DE EMBUTIR, EM CHAPA DE ACO GALVANIZADO, PARA 24 DISJUNTORES DIN, 100 A | Material |  | UN | 1 | 0 | 431.71 | 431.71
[5 empty] | MO sem LS => | 69.72 | LS => | 0 | MO com LS => | 69.72
[5 empty] | Valor do BDI => | 122.43 |  | Valor com BDI => |  | 657.56
13.8.21.1 | Código | Banco | Descrição | Tipo |  | Und | Quant. | Porcent. | Valor Unit | Total
Composição | 93655 | SINAPI | DISJUNTOR MONOPOLAR TIPO DIN, CORRENTE NOMINAL DE 20A - FORNECIMENTO E INSTALAÇÃO. AF_07/2025 | INEL - INSTALAÇÃO ELÉTRICA/ELETRIFICAÇÃO E ILUMINAÇÃO EXTERNA |  | UN | 1 |  | 12.65 | 12.65
Composição Auxiliar | 88247 | SINAPI | AUXILIAR DE ELETRICISTA COM ENCARGOS COMPLEMENTARES | Livro SINAPI: Cálculos e Parâmetros |  | H | 0.046843 | 0 | 23.13 | 1.08
Composição Auxiliar | 88264 | SINAPI | ELETRICISTA COM ENCARGOS COMPLEMENTARES | Livro SINAPI: Cálculos e Parâmetros |  | H | 0.046843 | 0 | 32.57 | 1.52
Insumo | 00001571 | SINAPI | TERMINAL A COMPRESSAO EM COBRE ESTANHADO PARA CABO 4 MM2, 1 FURO E 1 COMPRESSAO, PARA PARAFUSO DE FIXACAO M5 | Material |  | UN | 1 | 0 | 1.47 | 1.47
Insumo | 00034653 | SINAPI | DISJUNTOR TERMOMAGNETICO PARA TRILHO DIN (IEC), MONOPOLAR, 6 - 32 A | Material |  | UN | 1 | 0 | 8.58 | 8.58
[5 empty] | MO sem LS => | 1.9 | LS => | 0 | MO com LS => | 1.9
[5 empty] | Valor do BDI => | 2.89 |  | Valor com BDI => |  | 15.54
13.8.21.2 | Código | Banco | Descrição | Tipo |  | Und | Quant. | Porcent. | Valor Unit | Total
Composição | 101894 | SINAPI | DISJUNTOR TRIPOLAR TIPO NEMA, CORRENTE NOMINAL DE 60 ATÉ 100A - FORNECIMENTO E INSTALAÇÃO. AF_07/2025 | INEL - INSTALAÇÃO ELÉTRICA/ELETRIFICAÇÃO E ILUMINAÇÃO EXTERNA |  | UN | 1 |  | 154.89 | 154.89
Composição Auxiliar | 88264 | SINAPI | ELETRICISTA COM ENCARGOS COMPLEMENTARES | Livro SINAPI: Cálculos e Parâmetros |  | H | 0.72713 | 0 | 32.57 | 23.68
Composição Auxiliar | 88247 | SINAPI | AUXILIAR DE ELETRICISTA COM ENCARGOS COMPLEMENTARES | Livro SINAPI: Cálculos e Parâmetros |  | H | 0.72713 | 0 | 23.13 | 16.81
Insumo | 00001576 | SINAPI | TERMINAL A COMPRESSAO EM COBRE ESTANHADO PARA CABO 25 MM2, 1 FURO E 1 COMPRESSAO, PARA PARAFUSO DE FIXACAO M8 | Material |  | UN | 3 | 0 | 3.11 | 9.33
Insumo | 00002373 | SINAPI | DISJUNTOR TIPO NEMA, TRIPOLAR 60 ATE 100 A, TENSAO MAXIMA DE 415 V | Material |  | UN | 1 | 0 | 105.07 | 105.07
[5 empty] | MO sem LS => | 29.53 | LS => | 0 | MO com LS => | 29.53
[5 empty] | Valor do BDI => | 35.43 |  | Valor com BDI => |  | 190.32
13.8.21.3 | Código | Banco | Descrição | Tipo |  | Und | Quant. | Porcent. | Valor Unit | Total
Composição | 071455 | AGETOP CIVIL | INTERRUPTOR DIFERENCIAL RESIDUAL (D.R.) TETRAPOLAR DE 25A-30mA | 714 |  | Un | 1 |  | 206.88 | 206.88
Insumo | 3941 | AGETOP CIVIL | INTERRUPTOR DIFERENCIAL RESIDUAL(DR) TETRAPOLAR DE 25A-30mA | Material |  | un | 1 | 0 | 155.55 | 155.55
Insumo | 0012 | AGETOP CIVIL | ELETRICISTA | Mão de Obra |  | H | 1 | 0 | 29.47 | 29.47
Insumo | 0008 | AGETOP CIVIL | AJUDANTE | Mão de Obra |  | H | 1 | 0 | 21.86 | 21.86
[5 empty] | MO sem LS => | 51.33 | LS => | 0 | MO com LS => | 51.33
[5 empty] | Valor do BDI => | 47.33 |  | Valor com BDI => |  | 254.21
13.8.21.4 | Código | Banco | Descrição | Tipo |  | Und | Quant. | Porcent. | Valor Unit | Total
Composição | 072630 | AGETOP CIVIL | TRILHO OU SUPORTE PARA BORNE TERMINAL | 726 |  | M | 1 |  | 25.73 | 25.73
Insumo | 0012 | AGETOP CIVIL | ELETRICISTA | Mão de Obra |  | H | 0.3 | 0 | 29.47 | 8.84
Insumo | 3481 | AGETOP CIVIL | TRILHO OU SUPORTE PARA BORNE TERMINAL | Material |  | m | 1 | 0 | 10.34 | 10.34
Insumo | 0008 | AGETOP CIVIL | AJUDANTE | Mão de Obra |  | H | 0.3 | 0 | 21.86 | 6.55
[5 empty] | MO sem LS => | 15.39 | LS => | 0 | MO com LS => | 15.39
[5 empty] | Valor do BDI => | 5.88 |  | Valor com BDI => |  | 31.61
13.8.21.5 | Código | Banco | Descrição | Tipo |  | Und | Quant. | Porcent. | Valor Unit | Total
Composição | 101879 | SINAPI | QUADRO DE DISTRIBUIÇÃO DE ENERGIA EM CHAPA DE AÇO GALVANIZADO, DE EMBUTIR, COM BARRAMENTO TRIFÁSICO, PARA 24 DISJUNTORES DIN 100A - FORNECIMENTO E INSTALAÇÃO. AF_07/2025 | INEL - INSTALAÇÃO ELÉTRICA/ELETRIFICAÇÃO E ILUMINAÇÃO EXTERNA |  | UN | 1 |  | 535.13 | 535.13
Composição Auxiliar | 88247 | SINAPI | AUXILIAR DE ELETRICISTA COM ENCARGOS COMPLEMENTARES | Livro SINAPI: Cálculos e Parâmetros |  | H | 1.657 | 0 | 23.13 | 38.32
Composição Auxiliar | 88264 | SINAPI | ELETRICISTA COM ENCARGOS COMPLEMENTARES | Livro SINAPI: Cálculos e Parâmetros |  | H | 1.657 | 0 | 32.57 | 53.96
Composição Auxiliar | 87367 | SINAPI | ARGAMASSA TRAÇO 1:1:6 (EM VOLUME DE CIMENTO, CAL E AREIA MÉDIA ÚMIDA) PARA EMBOÇO/MASSA ÚNICA/ASSENTAMENTO DE ALVENARIA DE VEDAÇÃO, PREPARO MANUAL. AF_08/2019 | Argamassas |  | m³ | 0.0144 | 0 | 773.79 | 11.14
Insumo | 00012039 | SINAPI | QUADRO DE DISTRIBUICAO COM BARRAMENTO TRIFASICO, DE EMBUTIR, EM CHAPA DE ACO GALVANIZADO, PARA 24 DISJUNTORES DIN, 100 A | Material |  | UN | 1 | 0 | 431.71 | 431.71
[5 empty] | MO sem LS => | 69.72 | LS => | 0 | MO com LS => | 69.72
[5 empty] | Valor do BDI => | 122.43 |  | Valor com BDI => |  | 657.56
13.8.22.1 | Código | Banco | Descrição | Tipo |  | Und | Quant. | Porcent. | Valor Unit | Total
Composição | 93654 | SINAPI | DISJUNTOR MONOPOLAR TIPO DIN, CORRENTE NOMINAL DE 16A - FORNECIMENTO E INSTALAÇÃO. AF_07/2025 | INEL - INSTALAÇÃO ELÉTRICA/ELETRIFICAÇÃO E ILUMINAÇÃO EXTERNA |  | UN | 1 |  | 11.67 | 11.67
Composição Auxiliar | 88247 | SINAPI | AUXILIAR DE ELETRICISTA COM ENCARGOS COMPLEMENTARES | Livro SINAPI: Cálculos e Parâmetros |  | H | 0.035428 | 0 | 23.13 | 0.81
Composição Auxiliar | 88264 | SINAPI | ELETRICISTA COM ENCARGOS COMPLEMENTARES | Livro SINAPI: Cálculos e Parâmetros |  | H | 0.035428 | 0 | 32.57 | 1.15
Insumo | 00001570 | SINAPI | TERMINAL A COMPRESSAO EM COBRE ESTANHADO PARA CABO 2,5 MM2, 1 FURO E 1 COMPRESSAO, PARA PARAFUSO DE FIXACAO M5 | Material |  | UN | 1 | 0 | 1.13 | 1.13
Insumo | 00034653 | SINAPI | DISJUNTOR TERMOMAGNETICO PARA TRILHO DIN (IEC), MONOPOLAR, 6 - 32 A | Material |  | UN | 1 | 0 | 8.58 | 8.58
[5 empty] | MO sem LS => | 1.43 | LS => | 0 | MO com LS => | 1.43
[5 empty] | Valor do BDI => | 2.67 |  | Valor com BDI => |  | 14.34
13.8.22.2 | Código | Banco | Descrição | Tipo |  | Und | Quant. | Porcent. | Valor Unit | Total
Composição | 93655 | SINAPI | DISJUNTOR MONOPOLAR TIPO DIN, CORRENTE NOMINAL DE 20A - FORNECIMENTO E INSTALAÇÃO. AF_07/2025 | INEL - INSTALAÇÃO ELÉTRICA/ELETRIFICAÇÃO E ILUMINAÇÃO EXTERNA |  | UN | 1 |  | 12.65 | 12.65
Composição Auxiliar | 88247 | SINAPI | AUXILIAR DE ELETRICISTA COM ENCARGOS COMPLEMENTARES | Livro SINAPI: Cálculos e Parâmetros |  | H | 0.046843 | 0 | 23.13 | 1.08
Composição Auxiliar | 88264 | SINAPI | ELETRICISTA COM ENCARGOS COMPLEMENTARES | Livro SINAPI: Cálculos e Parâmetros |  | H | 0.046843 | 0 | 32.57 | 1.52
Insumo | 00001571 | SINAPI | TERMINAL A COMPRESSAO EM COBRE ESTANHADO PARA CABO 4 MM2, 1 FURO E 1 COMPRESSAO, PARA PARAFUSO DE FIXACAO M5 | Material |  | UN | 1 | 0 | 1.47 | 1.47
Insumo | 00034653 | SINAPI | DISJUNTOR TERMOMAGNETICO PARA TRILHO DIN (IEC), MONOPOLAR, 6 - 32 A | Material |  | UN | 1 | 0 | 8.58 | 8.58
[5 empty] | MO sem LS => | 1.9 | LS => | 0 | MO com LS => | 1.9
[5 empty] | Valor do BDI => | 2.89 |  | Valor com BDI => |  | 15.54
13.8.22.3 | Código | Banco | Descrição | Tipo |  | Und | Quant. | Porcent. | Valor Unit | Total
Composição | 93671 | SINAPI | DISJUNTOR TRIPOLAR TIPO DIN, CORRENTE NOMINAL DE 32A - FORNECIMENTO E INSTALAÇÃO. AF_07/2025 | INEL - INSTALAÇÃO ELÉTRICA/ELETRIFICAÇÃO E ILUMINAÇÃO EXTERNA |  | UN | 1 |  | 79.99 | 79.99
Composição Auxiliar | 88247 | SINAPI | AUXILIAR DE ELETRICISTA COM ENCARGOS COMPLEMENTARES | Livro SINAPI: Cálculos e Parâmetros |  | H | 0.26038 | 0 | 23.13 | 6.02
Composição Auxiliar | 88264 | SINAPI | ELETRICISTA COM ENCARGOS COMPLEMENTARES | Livro SINAPI: Cálculos e Parâmetros |  | H | 0.26038 | 0 | 32.57 | 8.48
Insumo | 00001573 | SINAPI | TERMINAL A COMPRESSAO EM COBRE ESTANHADO PARA CABO 6 MM2, 1 FURO E 1 COMPRESSAO, PARA PARAFUSO DE FIXACAO M6 | Material |  | UN | 3 | 0 | 1.75 | 5.25
Insumo | 00034709 | SINAPI | DISJUNTOR TERMOMAGNETICO PARA TRILHO DIN (IEC), TRIPOLAR, 10 - 50 A | Material |  | UN | 1 | 0 | 60.24 | 60.24
[5 empty] | MO sem LS => | 10.56 | LS => | 0 | MO com LS => | 10.56
[5 empty] | Valor do BDI => | 18.3 |  | Valor com BDI => |  | 98.29
13.8.22.4 | Código | Banco | Descrição | Tipo |  | Und | Quant. | Porcent. | Valor Unit | Total
Composição | 071455 | AGETOP CIVIL | INTERRUPTOR DIFERENCIAL RESIDUAL (D.R.) TETRAPOLAR DE 25A-30mA | 714 |  | Un | 1 |  | 206.88 | 206.88
Insumo | 3941 | AGETOP CIVIL | INTERRUPTOR DIFERENCIAL RESIDUAL(DR) TETRAPOLAR DE 25A-30mA | Material |  | un | 1 | 0 | 155.55 | 155.55
Insumo | 0012 | AGETOP CIVIL | ELETRICISTA | Mão de Obra |  | H | 1 | 0 | 29.47 | 29.47
Insumo | 0008 | AGETOP CIVIL | AJUDANTE | Mão de Obra |  | H | 1 | 0 | 21.86 | 21.86
[5 empty] | MO sem LS => | 51.33 | LS => | 0 | MO com LS => | 51.33
[5 empty] | Valor do BDI => | 47.33 |  | Valor com BDI => |  | 254.21
13.8.22.5 | Código | Banco | Descrição | Tipo |  | Und | Quant. | Porcent. | Valor Unit | Total
Composição | 072630 | AGETOP CIVIL | TRILHO OU SUPORTE PARA BORNE TERMINAL | 726 |  | M | 1 |  | 25.73 | 25.73
Insumo | 0012 | AGETOP CIVIL | ELETRICISTA | Mão de Obra |  | H | 0.3 | 0 | 29.47 | 8.84
Insumo | 3481 | AGETOP CIVIL | TRILHO OU SUPORTE PARA BORNE TERMINAL | Material |  | m | 1 | 0 | 10.34 | 10.34
Insumo | 0008 | AGETOP CIVIL | AJUDANTE | Mão de Obra |  | H | 0.3 | 0 | 21.86 | 6.55
[5 empty] | MO sem LS => | 15.39 | LS => | 0 | MO com LS => | 15.39
[5 empty] | Valor do BDI => | 5.88 |  | Valor com BDI => |  | 31.61
13.8.22.6 | Código | Banco | Descrição | Tipo |  | Und | Quant. | Porcent. | Valor Unit | Total
Composição | 101879 | SINAPI | QUADRO DE DISTRIBUIÇÃO DE ENERGIA EM CHAPA DE AÇO GALVANIZADO, DE EMBUTIR, COM BARRAMENTO TRIFÁSICO, PARA 24 DISJUNTORES DIN 100A - FORNECIMENTO E INSTALAÇÃO. AF_07/2025 | INEL - INSTALAÇÃO ELÉTRICA/ELETRIFICAÇÃO E ILUMINAÇÃO EXTERNA |  | UN | 1 |  | 535.13 | 535.13
Composição Auxiliar | 88247 | SINAPI | AUXILIAR DE ELETRICISTA COM ENCARGOS COMPLEMENTARES | Livro SINAPI: Cálculos e Parâmetros |  | H | 1.657 | 0 | 23.13 | 38.32
Composição Auxiliar | 88264 | SINAPI | ELETRICISTA COM ENCARGOS COMPLEMENTARES | Livro SINAPI: Cálculos e Parâmetros |  | H | 1.657 | 0 | 32.57 | 53.96
Composição Auxiliar | 87367 | SINAPI | ARGAMASSA TRAÇO 1:1:6 (EM VOLUME DE CIMENTO, CAL E AREIA MÉDIA ÚMIDA) PARA EMBOÇO/MASSA ÚNICA/ASSENTAMENTO DE ALVENARIA DE VEDAÇÃO, PREPARO MANUAL. AF_08/2019 | Argamassas |  | m³ | 0.0144 | 0 | 773.79 | 11.14
Insumo | 00012039 | SINAPI | QUADRO DE DISTRIBUICAO COM BARRAMENTO TRIFASICO, DE EMBUTIR, EM CHAPA DE ACO GALVANIZADO, PARA 24 DISJUNTORES DIN, 100 A | Material |  | UN | 1 | 0 | 431.71 | 431.71
[5 empty] | MO sem LS => | 69.72 | LS => | 0 | MO com LS => | 69.72
[5 empty] | Valor do BDI => | 122.43 |  | Valor com BDI => |  | 657.56
13.8.23.1 | Código | Banco | Descrição | Tipo |  | Und | Quant. | Porcent. | Valor Unit | Total
Composição | 93654 | SINAPI | DISJUNTOR MONOPOLAR TIPO DIN, CORRENTE NOMINAL DE 16A - FORNECIMENTO E INSTALAÇÃO. AF_07/2025 | INEL - INSTALAÇÃO ELÉTRICA/ELETRIFICAÇÃO E ILUMINAÇÃO EXTERNA |  | UN | 1 |  | 11.67 | 11.67
Composição Auxiliar | 88247 | SINAPI | AUXILIAR DE ELETRICISTA COM ENCARGOS COMPLEMENTARES | Livro SINAPI: Cálculos e Parâmetros |  | H | 0.035428 | 0 | 23.13 | 0.81
Composição Auxiliar | 88264 | SINAPI | ELETRICISTA COM ENCARGOS COMPLEMENTARES | Livro SINAPI: Cálculos e Parâmetros |  | H | 0.035428 | 0 | 32.57 | 1.15
Insumo | 00001570 | SINAPI | TERMINAL A COMPRESSAO EM COBRE ESTANHADO PARA CABO 2,5 MM2, 1 FURO E 1 COMPRESSAO, PARA PARAFUSO DE FIXACAO M5 | Material |  | UN | 1 | 0 | 1.13 | 1.13
Insumo | 00034653 | SINAPI | DISJUNTOR TERMOMAGNETICO PARA TRILHO DIN (IEC), MONOPOLAR, 6 - 32 A | Material |  | UN | 1 | 0 | 8.58 | 8.58
[5 empty] | MO sem LS => | 1.43 | LS => | 0 | MO com LS => | 1.43
[5 empty] | Valor do BDI => | 2.67 |  | Valor com BDI => |  | 14.34
13.8.23.2 | Código | Banco | Descrição | Tipo |  | Und | Quant. | Porcent. | Valor Unit | Total
Composição | 93655 | SINAPI | DISJUNTOR MONOPOLAR TIPO DIN, CORRENTE NOMINAL DE 20A - FORNECIMENTO E INSTALAÇÃO. AF_07/2025 | INEL - INSTALAÇÃO ELÉTRICA/ELETRIFICAÇÃO E ILUMINAÇÃO EXTERNA |  | UN | 1 |  | 12.65 | 12.65
Composição Auxiliar | 88247 | SINAPI | AUXILIAR DE ELETRICISTA COM ENCARGOS COMPLEMENTARES | Livro SINAPI: Cálculos e Parâmetros |  | H | 0.046843 | 0 | 23.13 | 1.08
Composição Auxiliar | 88264 | SINAPI | ELETRICISTA COM ENCARGOS COMPLEMENTARES | Livro SINAPI: Cálculos e Parâmetros |  | H | 0.046843 | 0 | 32.57 | 1.52
Insumo | 00001571 | SINAPI | TERMINAL A COMPRESSAO EM COBRE ESTANHADO PARA CABO 4 MM2, 1 FURO E 1 COMPRESSAO, PARA PARAFUSO DE FIXACAO M5 | Material |  | UN | 1 | 0 | 1.47 | 1.47
Insumo | 00034653 | SINAPI | DISJUNTOR TERMOMAGNETICO PARA TRILHO DIN (IEC), MONOPOLAR, 6 - 32 A | Material |  | UN | 1 | 0 | 8.58 | 8.58
[5 empty] | MO sem LS => | 1.9 | LS => | 0 | MO com LS => | 1.9
[5 empty] | Valor do BDI => | 2.89 |  | Valor com BDI => |  | 15.54
13.8.23.3 | Código | Banco | Descrição | Tipo |  | Und | Quant. | Porcent. | Valor Unit | Total
Composição | 93671 | SINAPI | DISJUNTOR TRIPOLAR TIPO DIN, CORRENTE NOMINAL DE 32A - FORNECIMENTO E INSTALAÇÃO. AF_07/2025 | INEL - INSTALAÇÃO ELÉTRICA/ELETRIFICAÇÃO E ILUMINAÇÃO EXTERNA |  | UN | 1 |  | 79.99 | 79.99
Composição Auxiliar | 88247 | SINAPI | AUXILIAR DE ELETRICISTA COM ENCARGOS COMPLEMENTARES | Livro SINAPI: Cálculos e Parâmetros |  | H | 0.26038 | 0 | 23.13 | 6.02
Composição Auxiliar | 88264 | SINAPI | ELETRICISTA COM ENCARGOS COMPLEMENTARES | Livro SINAPI: Cálculos e Parâmetros |  | H | 0.26038 | 0 | 32.57 | 8.48
Insumo | 00001573 | SINAPI | TERMINAL A COMPRESSAO EM COBRE ESTANHADO PARA CABO 6 MM2, 1 FURO E 1 COMPRESSAO, PARA PARAFUSO DE FIXACAO M6 | Material |  | UN | 3 | 0 | 1.75 | 5.25
Insumo | 00034709 | SINAPI | DISJUNTOR TERMOMAGNETICO PARA TRILHO DIN (IEC), TRIPOLAR, 10 - 50 A | Material |  | UN | 1 | 0 | 60.24 | 60.24
[5 empty] | MO sem LS => | 10.56 | LS => | 0 | MO com LS => | 10.56
[5 empty] | Valor do BDI => | 18.3 |  | Valor com BDI => |  | 98.29
13.8.23.4 | Código | Banco | Descrição | Tipo |  | Und | Quant. | Porcent. | Valor Unit | Total
Composição | 071455 | AGETOP CIVIL | INTERRUPTOR DIFERENCIAL RESIDUAL (D.R.) TETRAPOLAR DE 25A-30mA | 714 |  | Un | 1 |  | 206.88 | 206.88
Insumo | 3941 | AGETOP CIVIL | INTERRUPTOR DIFERENCIAL RESIDUAL(DR) TETRAPOLAR DE 25A-30mA | Material |  | un | 1 | 0 | 155.55 | 155.55
Insumo | 0012 | AGETOP CIVIL | ELETRICISTA | Mão de Obra |  | H | 1 | 0 | 29.47 | 29.47
Insumo | 0008 | AGETOP CIVIL | AJUDANTE | Mão de Obra |  | H | 1 | 0 | 21.86 | 21.86
[5 empty] | MO sem LS => | 51.33 | LS => | 0 | MO com LS => | 51.33
[5 empty] | Valor do BDI => | 47.33 |  | Valor com BDI => |  | 254.21
13.8.23.5 | Código | Banco | Descrição | Tipo |  | Und | Quant. | Porcent. | Valor Unit | Total
Composição | 072630 | AGETOP CIVIL | TRILHO OU SUPORTE PARA BORNE TERMINAL | 726 |  | M | 1 |  | 25.73 | 25.73
Insumo | 0012 | AGETOP CIVIL | ELETRICISTA | Mão de Obra |  | H | 0.3 | 0 | 29.47 | 8.84
Insumo | 3481 | AGETOP CIVIL | TRILHO OU SUPORTE PARA BORNE TERMINAL | Material |  | m | 1 | 0 | 10.34 | 10.34
Insumo | 0008 | AGETOP CIVIL | AJUDANTE | Mão de Obra |  | H | 0.3 | 0 | 21.86 | 6.55
[5 empty] | MO sem LS => | 15.39 | LS => | 0 | MO com LS => | 15.39
[5 empty] | Valor do BDI => | 5.88 |  | Valor com BDI => |  | 31.61
13.8.23.6 | Código | Banco | Descrição | Tipo |  | Und | Quant. | Porcent. | Valor Unit | Total
Composição | 106024 | SINAPI | QUADRO DE DISTRIBUIÇÃO DE ENERGIA EM CHAPA DE AÇO GALVANIZADO, DE SOBREPOR, COM BARRAMENTO TRIFÁSICO, PARA 28 DISJUNTORES DIN 100A - FORNECIMENTO E INSTALAÇÃO. AF_07/2025 | Instalações Elétricas - Quadros, Cabos, Disjuntores, Contatores e Barramentos Blindados |  | UN | 1 |  | 366.1 | 366.1
Composição Auxiliar | 88247 | SINAPI | AUXILIAR DE ELETRICISTA COM ENCARGOS COMPLEMENTARES | Livro SINAPI: Cálculos e Parâmetros |  | H | 0.2611 | 0 | 23.13 | 6.03
Composição Auxiliar | 88264 | SINAPI | ELETRICISTA COM ENCARGOS COMPLEMENTARES | Livro SINAPI: Cálculos e Parâmetros |  | H | 0.2611 | 0 | 32.57 | 8.5
Insumo | 00039757 | SINAPI | QUADRO DE DISTRIBUICAO COM BARRAMENTO TRIFASICO, DE SOBREPOR, EM CHAPA DE ACO GALVANIZADO, PARA 28 DISJUNTORES DIN, 100 A | Material |  | UN | 1 | 0 | 351.57 | 351.57
Insumo | 00043935 | SINAPI | SUPORTE PARA 24 DISJUNTORES | Material |  | UN | 1 | 0 | 0 | 0
Insumo | 00043878 | SINAPI | BARRAMENTO TIPO NEUTRO / TERRA PARA QUADRO DE DISTRIBUICAO, COM 18 /24 DISJUNTORES | Material |  | UN | 3 | 0 | 0 | 0
[5 empty] | MO sem LS => | 10.6 | LS => | 0 | MO com LS => | 10.6
[5 empty] | Valor do BDI => | 83.76 |  | Valor com BDI => |  | 449.86
13.8.24.1 | Código | Banco | Descrição | Tipo |  | Und | Quant. | Porcent. | Valor Unit | Total
Composição | 93654 | SINAPI | DISJUNTOR MONOPOLAR TIPO DIN, CORRENTE NOMINAL DE 16A - FORNECIMENTO E INSTALAÇÃO. AF_07/2025 | INEL - INSTALAÇÃO ELÉTRICA/ELETRIFICAÇÃO E ILUMINAÇÃO EXTERNA |  | UN | 1 |  | 11.67 | 11.67
Composição Auxiliar | 88247 | SINAPI | AUXILIAR DE ELETRICISTA COM ENCARGOS COMPLEMENTARES | Livro SINAPI: Cálculos e Parâmetros |  | H | 0.035428 | 0 | 23.13 | 0.81
Composição Auxiliar | 88264 | SINAPI | ELETRICISTA COM ENCARGOS COMPLEMENTARES | Livro SINAPI: Cálculos e Parâmetros |  | H | 0.035428 | 0 | 32.57 | 1.15
Insumo | 00001570 | SINAPI | TERMINAL A COMPRESSAO EM COBRE ESTANHADO PARA CABO 2,5 MM2, 1 FURO E 1 COMPRESSAO, PARA PARAFUSO DE FIXACAO M5 | Material |  | UN | 1 | 0 | 1.13 | 1.13
Insumo | 00034653 | SINAPI | DISJUNTOR TERMOMAGNETICO PARA TRILHO DIN (IEC), MONOPOLAR, 6 - 32 A | Material |  | UN | 1 | 0 | 8.58 | 8.58
[5 empty] | MO sem LS => | 1.43 | LS => | 0 | MO com LS => | 1.43
[5 empty] | Valor do BDI => | 2.67 |  | Valor com BDI => |  | 14.34
13.8.24.2 | Código | Banco | Descrição | Tipo |  | Und | Quant. | Porcent. | Valor Unit | Total
Composição | 93671 | SINAPI | DISJUNTOR TRIPOLAR TIPO DIN, CORRENTE NOMINAL DE 32A - FORNECIMENTO E INSTALAÇÃO. AF_07/2025 | INEL - INSTALAÇÃO ELÉTRICA/ELETRIFICAÇÃO E ILUMINAÇÃO EXTERNA |  | UN | 1 |  | 79.99 | 79.99
Composição Auxiliar | 88247 | SINAPI | AUXILIAR DE ELETRICISTA COM ENCARGOS COMPLEMENTARES | Livro SINAPI: Cálculos e Parâmetros |  | H | 0.26038 | 0 | 23.13 | 6.02
Composição Auxiliar | 88264 | SINAPI | ELETRICISTA COM ENCARGOS COMPLEMENTARES | Livro SINAPI: Cálculos e Parâmetros |  | H | 0.26038 | 0 | 32.57 | 8.48
Insumo | 00001573 | SINAPI | TERMINAL A COMPRESSAO EM COBRE ESTANHADO PARA CABO 6 MM2, 1 FURO E 1 COMPRESSAO, PARA PARAFUSO DE FIXACAO M6 | Material |  | UN | 3 | 0 | 1.75 | 5.25
Insumo | 00034709 | SINAPI | DISJUNTOR TERMOMAGNETICO PARA TRILHO DIN (IEC), TRIPOLAR, 10 - 50 A | Material |  | UN | 1 | 0 | 60.24 | 60.24
[5 empty] | MO sem LS => | 10.56 | LS => | 0 | MO com LS => | 10.56
[5 empty] | Valor do BDI => | 18.3 |  | Valor com BDI => |  | 98.29
13.8.24.3 | Código | Banco | Descrição | Tipo |  | Und | Quant. | Porcent. | Valor Unit | Total
Composição | 071455 | AGETOP CIVIL | INTERRUPTOR DIFERENCIAL RESIDUAL (D.R.) TETRAPOLAR DE 25A-30mA | 714 |  | Un | 1 |  | 206.88 | 206.88
Insumo | 3941 | AGETOP CIVIL | INTERRUPTOR DIFERENCIAL RESIDUAL(DR) TETRAPOLAR DE 25A-30mA | Material |  | un | 1 | 0 | 155.55 | 155.55
Insumo | 0012 | AGETOP CIVIL | ELETRICISTA | Mão de Obra |  | H | 1 | 0 | 29.47 | 29.47
Insumo | 0008 | AGETOP CIVIL | AJUDANTE | Mão de Obra |  | H | 1 | 0 | 21.86 | 21.86
[5 empty] | MO sem LS => | 51.33 | LS => | 0 | MO com LS => | 51.33
[5 empty] | Valor do BDI => | 47.33 |  | Valor com BDI => |  | 254.21
13.8.24.4 | Código | Banco | Descrição | Tipo |  | Und | Quant. | Porcent. | Valor Unit | Total
Composição | 072630 | AGETOP CIVIL | TRILHO OU SUPORTE PARA BORNE TERMINAL | 726 |  | M | 1 |  | 25.73 | 25.73
Insumo | 0012 | AGETOP CIVIL | ELETRICISTA | Mão de Obra |  | H | 0.3 | 0 | 29.47 | 8.84
Insumo | 3481 | AGETOP CIVIL | TRILHO OU SUPORTE PARA BORNE TERMINAL | Material |  | m | 1 | 0 | 10.34 | 10.34
Insumo | 0008 | AGETOP CIVIL | AJUDANTE | Mão de Obra |  | H | 0.3 | 0 | 21.86 | 6.55
[5 empty] | MO sem LS => | 15.39 | LS => | 0 | MO com LS => | 15.39
[5 empty] | Valor do BDI => | 5.88 |  | Valor com BDI => |  | 31.61
13.8.24.5 | Código | Banco | Descrição | Tipo |  | Und | Quant. | Porcent. | Valor Unit | Total
Composição | 106024 | SINAPI | QUADRO DE DISTRIBUIÇÃO DE ENERGIA EM CHAPA DE AÇO GALVANIZADO, DE SOBREPOR, COM BARRAMENTO TRIFÁSICO, PARA 28 DISJUNTORES DIN 100A - FORNECIMENTO E INSTALAÇÃO. AF_07/2025 | Instalações Elétricas - Quadros, Cabos, Disjuntores, Contatores e Barramentos Blindados |  | UN | 1 |  | 366.1 | 366.1
Composição Auxiliar | 88247 | SINAPI | AUXILIAR DE ELETRICISTA COM ENCARGOS COMPLEMENTARES | Livro SINAPI: Cálculos e Parâmetros |  | H | 0.2611 | 0 | 23.13 | 6.03
Composição Auxiliar | 88264 | SINAPI | ELETRICISTA COM ENCARGOS COMPLEMENTARES | Livro SINAPI: Cálculos e Parâmetros |  | H | 0.2611 | 0 | 32.57 | 8.5
Insumo | 00039757 | SINAPI | QUADRO DE DISTRIBUICAO COM BARRAMENTO TRIFASICO, DE SOBREPOR, EM CHAPA DE ACO GALVANIZADO, PARA 28 DISJUNTORES DIN, 100 A | Material |  | UN | 1 | 0 | 351.57 | 351.57
Insumo | 00043935 | SINAPI | SUPORTE PARA 24 DISJUNTORES | Material |  | UN | 1 | 0 | 0 | 0
Insumo | 00043878 | SINAPI | BARRAMENTO TIPO NEUTRO / TERRA PARA QUADRO DE DISTRIBUICAO, COM 18 /24 DISJUNTORES | Material |  | UN | 3 | 0 | 0 | 0
[5 empty] | MO sem LS => | 10.6 | LS => | 0 | MO com LS => | 10.6
[5 empty] | Valor do BDI => | 83.76 |  | Valor com BDI => |  | 449.86
13.8.25.1 | Código | Banco | Descrição | Tipo |  | Und | Quant. | Porcent. | Valor Unit | Total
Composição | 93655 | SINAPI | DISJUNTOR MONOPOLAR TIPO DIN, CORRENTE NOMINAL DE 20A - FORNECIMENTO E INSTALAÇÃO. AF_07/2025 | INEL - INSTALAÇÃO ELÉTRICA/ELETRIFICAÇÃO E ILUMINAÇÃO EXTERNA |  | UN | 1 |  | 12.65 | 12.65
Composição Auxiliar | 88247 | SINAPI | AUXILIAR DE ELETRICISTA COM ENCARGOS COMPLEMENTARES | Livro SINAPI: Cálculos e Parâmetros |  | H | 0.046843 | 0 | 23.13 | 1.08
Composição Auxiliar | 88264 | SINAPI | ELETRICISTA COM ENCARGOS COMPLEMENTARES | Livro SINAPI: Cálculos e Parâmetros |  | H | 0.046843 | 0 | 32.57 | 1.52
Insumo | 00001571 | SINAPI | TERMINAL A COMPRESSAO EM COBRE ESTANHADO PARA CABO 4 MM2, 1 FURO E 1 COMPRESSAO, PARA PARAFUSO DE FIXACAO M5 | Material |  | UN | 1 | 0 | 1.47 | 1.47
Insumo | 00034653 | SINAPI | DISJUNTOR TERMOMAGNETICO PARA TRILHO DIN (IEC), MONOPOLAR, 6 - 32 A | Material |  | UN | 1 | 0 | 8.58 | 8.58
[5 empty] | MO sem LS => | 1.9 | LS => | 0 | MO com LS => | 1.9
[5 empty] | Valor do BDI => | 2.89 |  | Valor com BDI => |  | 15.54
13.8.25.2 | Código | Banco | Descrição | Tipo |  | Und | Quant. | Porcent. | Valor Unit | Total
Composição | 106020 | SINAPI | DISJUNTOR TRIPOLAR DIN 63A - FORNECIMENTO E INSTALAÇÃO. AF_07/2025 | Instalações Elétricas - Quadros, Cabos, Disjuntores, Contatores e Barramentos Blindados |  | UN | 1 |  | 108.17 | 108.17
Composição Auxiliar | 88247 | SINAPI | AUXILIAR DE ELETRICISTA COM ENCARGOS COMPLEMENTARES | Livro SINAPI: Cálculos e Parâmetros |  | H | 0.52975 | 0 | 23.13 | 12.25
Composição Auxiliar | 88264 | SINAPI | ELETRICISTA COM ENCARGOS COMPLEMENTARES | Livro SINAPI: Cálculos e Parâmetros |  | H | 0.52975 | 0 | 32.57 | 17.25
Insumo | 00001575 | SINAPI | TERMINAL A COMPRESSAO EM COBRE ESTANHADO PARA CABO 16 MM2, 1 FURO E 1 COMPRESSAO, PARA PARAFUSO DE FIXACAO M6 | Material |  | UN | 3 | 0 | 2.24 | 6.72
Insumo | 00034714 | SINAPI | DISJUNTOR TERMOMAGNETICO PARA TRILHO DIN (IEC), TRIPOLAR, 63 A | Material |  | UN | 1 | 0 | 71.95 | 71.95
[5 empty] | MO sem LS => | 21.5 | LS => | 0 | MO com LS => | 21.5
[5 empty] | Valor do BDI => | 24.74 |  | Valor com BDI => |  | 132.91
13.8.25.3 | Código | Banco | Descrição | Tipo |  | Und | Quant. | Porcent. | Valor Unit | Total
Composição | 071455 | AGETOP CIVIL | INTERRUPTOR DIFERENCIAL RESIDUAL (D.R.) TETRAPOLAR DE 25A-30mA | 714 |  | Un | 1 |  | 206.88 | 206.88
Insumo | 3941 | AGETOP CIVIL | INTERRUPTOR DIFERENCIAL RESIDUAL(DR) TETRAPOLAR DE 25A-30mA | Material |  | un | 1 | 0 | 155.55 | 155.55
Insumo | 0012 | AGETOP CIVIL | ELETRICISTA | Mão de Obra |  | H | 1 | 0 | 29.47 | 29.47
Insumo | 0008 | AGETOP CIVIL | AJUDANTE | Mão de Obra |  | H | 1 | 0 | 21.86 | 21.86
[5 empty] | MO sem LS => | 51.33 | LS => | 0 | MO com LS => | 51.33
[5 empty] | Valor do BDI => | 47.33 |  | Valor com BDI => |  | 254.21
13.8.25.4 | Código | Banco | Descrição | Tipo |  | Und | Quant. | Porcent. | Valor Unit | Total
Composição | 072630 | AGETOP CIVIL | TRILHO OU SUPORTE PARA BORNE TERMINAL | 726 |  | M | 1 |  | 25.73 | 25.73
Insumo | 0012 | AGETOP CIVIL | ELETRICISTA | Mão de Obra |  | H | 0.3 | 0 | 29.47 | 8.84
Insumo | 3481 | AGETOP CIVIL | TRILHO OU SUPORTE PARA BORNE TERMINAL | Material |  | m | 1 | 0 | 10.34 | 10.34
Insumo | 0008 | AGETOP CIVIL | AJUDANTE | Mão de Obra |  | H | 0.3 | 0 | 21.86 | 6.55
[5 empty] | MO sem LS => | 15.39 | LS => | 0 | MO com LS => | 15.39
[5 empty] | Valor do BDI => | 5.88 |  | Valor com BDI => |  | 31.61
13.8.25.5 | Código | Banco | Descrição | Tipo |  | Und | Quant. | Porcent. | Valor Unit | Total
Composição | 106024 | SINAPI | QUADRO DE DISTRIBUIÇÃO DE ENERGIA EM CHAPA DE AÇO GALVANIZADO, DE SOBREPOR, COM BARRAMENTO TRIFÁSICO, PARA 28 DISJUNTORES DIN 100A - FORNECIMENTO E INSTALAÇÃO. AF_07/2025 | Instalações Elétricas - Quadros, Cabos, Disjuntores, Contatores e Barramentos Blindados |  | UN | 1 |  | 366.1 | 366.1
Composição Auxiliar | 88247 | SINAPI | AUXILIAR DE ELETRICISTA COM ENCARGOS COMPLEMENTARES | Livro SINAPI: Cálculos e Parâmetros |  | H | 0.2611 | 0 | 23.13 | 6.03
Composição Auxiliar | 88264 | SINAPI | ELETRICISTA COM ENCARGOS COMPLEMENTARES | Livro SINAPI: Cálculos e Parâmetros |  | H | 0.2611 | 0 | 32.57 | 8.5
Insumo | 00039757 | SINAPI | QUADRO DE DISTRIBUICAO COM BARRAMENTO TRIFASICO, DE SOBREPOR, EM CHAPA DE ACO GALVANIZADO, PARA 28 DISJUNTORES DIN, 100 A | Material |  | UN | 1 | 0 | 351.57 | 351.57
Insumo | 00043935 | SINAPI | SUPORTE PARA 24 DISJUNTORES | Material |  | UN | 1 | 0 | 0 | 0
Insumo | 00043878 | SINAPI | BARRAMENTO TIPO NEUTRO / TERRA PARA QUADRO DE DISTRIBUICAO, COM 18 /24 DISJUNTORES | Material |  | UN | 3 | 0 | 0 | 0
[5 empty] | MO sem LS => | 10.6 | LS => | 0 | MO com LS => | 10.6
[5 empty] | Valor do BDI => | 83.76 |  | Valor com BDI => |  | 449.86
13.8.26.1 | Código | Banco | Descrição | Tipo |  | Und | Quant. | Porcent. | Valor Unit | Total
Composição | 93654 | SINAPI | DISJUNTOR MONOPOLAR TIPO DIN, CORRENTE NOMINAL DE 16A - FORNECIMENTO E INSTALAÇÃO. AF_07/2025 | INEL - INSTALAÇÃO ELÉTRICA/ELETRIFICAÇÃO E ILUMINAÇÃO EXTERNA |  | UN | 1 |  | 11.67 | 11.67
Composição Auxiliar | 88247 | SINAPI | AUXILIAR DE ELETRICISTA COM ENCARGOS COMPLEMENTARES | Livro SINAPI: Cálculos e Parâmetros |  | H | 0.035428 | 0 | 23.13 | 0.81
Composição Auxiliar | 88264 | SINAPI | ELETRICISTA COM ENCARGOS COMPLEMENTARES | Livro SINAPI: Cálculos e Parâmetros |  | H | 0.035428 | 0 | 32.57 | 1.15
Insumo | 00001570 | SINAPI | TERMINAL A COMPRESSAO EM COBRE ESTANHADO PARA CABO 2,5 MM2, 1 FURO E 1 COMPRESSAO, PARA PARAFUSO DE FIXACAO M5 | Material |  | UN | 1 | 0 | 1.13 | 1.13
Insumo | 00034653 | SINAPI | DISJUNTOR TERMOMAGNETICO PARA TRILHO DIN (IEC), MONOPOLAR, 6 - 32 A | Material |  | UN | 1 | 0 | 8.58 | 8.58
[5 empty] | MO sem LS => | 1.43 | LS => | 0 | MO com LS => | 1.43
[5 empty] | Valor do BDI => | 2.67 |  | Valor com BDI => |  | 14.34
13.8.26.2 | Código | Banco | Descrição | Tipo |  | Und | Quant. | Porcent. | Valor Unit | Total
Composição | 93655 | SINAPI | DISJUNTOR MONOPOLAR TIPO DIN, CORRENTE NOMINAL DE 20A - FORNECIMENTO E INSTALAÇÃO. AF_07/2025 | INEL - INSTALAÇÃO ELÉTRICA/ELETRIFICAÇÃO E ILUMINAÇÃO EXTERNA |  | UN | 1 |  | 12.65 | 12.65
Composição Auxiliar | 88247 | SINAPI | AUXILIAR DE ELETRICISTA COM ENCARGOS COMPLEMENTARES | Livro SINAPI: Cálculos e Parâmetros |  | H | 0.046843 | 0 | 23.13 | 1.08
Composição Auxiliar | 88264 | SINAPI | ELETRICISTA COM ENCARGOS COMPLEMENTARES | Livro SINAPI: Cálculos e Parâmetros |  | H | 0.046843 | 0 | 32.57 | 1.52
Insumo | 00001571 | SINAPI | TERMINAL A COMPRESSAO EM COBRE ESTANHADO PARA CABO 4 MM2, 1 FURO E 1 COMPRESSAO, PARA PARAFUSO DE FIXACAO M5 | Material |  | UN | 1 | 0 | 1.47 | 1.47
Insumo | 00034653 | SINAPI | DISJUNTOR TERMOMAGNETICO PARA TRILHO DIN (IEC), MONOPOLAR, 6 - 32 A | Material |  | UN | 1 | 0 | 8.58 | 8.58
[5 empty] | MO sem LS => | 1.9 | LS => | 0 | MO com LS => | 1.9
[5 empty] | Valor do BDI => | 2.89 |  | Valor com BDI => |  | 15.54
13.8.26.3 | Código | Banco | Descrição | Tipo |  | Und | Quant. | Porcent. | Valor Unit | Total
Composição | 93657 | SINAPI | DISJUNTOR MONOPOLAR TIPO DIN, CORRENTE NOMINAL DE 32A - FORNECIMENTO E INSTALAÇÃO. AF_07/2025 | INEL - INSTALAÇÃO ELÉTRICA/ELETRIFICAÇÃO E ILUMINAÇÃO EXTERNA |  | UN | 1 |  | 15.21 | 15.21
Composição Auxiliar | 88264 | SINAPI | ELETRICISTA COM ENCARGOS COMPLEMENTARES | Livro SINAPI: Cálculos e Parâmetros |  | H | 0.087791 | 0 | 32.57 | 2.85
Composição Auxiliar | 88247 | SINAPI | AUXILIAR DE ELETRICISTA COM ENCARGOS COMPLEMENTARES | Livro SINAPI: Cálculos e Parâmetros |  | H | 0.087791 | 0 | 23.13 | 2.03
Insumo | 00034653 | SINAPI | DISJUNTOR TERMOMAGNETICO PARA TRILHO DIN (IEC), MONOPOLAR, 6 - 32 A | Material |  | UN | 1 | 0 | 8.58 | 8.58
Insumo | 00001573 | SINAPI | TERMINAL A COMPRESSAO EM COBRE ESTANHADO PARA CABO 6 MM2, 1 FURO E 1 COMPRESSAO, PARA PARAFUSO DE FIXACAO M6 | Material |  | UN | 1 | 0 | 1.75 | 1.75
[5 empty] | MO sem LS => | 3.55 | LS => | 0 | MO com LS => | 3.55
[5 empty] | Valor do BDI => | 3.48 |  | Valor com BDI => |  | 18.69
13.8.26.4 | Código | Banco | Descrição | Tipo |  | Und | Quant. | Porcent. | Valor Unit | Total
Composição | 101895 | SINAPI | DISJUNTOR TERMOMAGNÉTICO TRIPOLAR, CORRENTE NOMINAL DE 125A - FORNECIMENTO E INSTALAÇÃO. AF_07/2025 | INEL - INSTALAÇÃO ELÉTRICA/ELETRIFICAÇÃO E ILUMINAÇÃO EXTERNA |  | UN | 1 |  | 414.93 | 414.93
Composição Auxiliar | 88264 | SINAPI | ELETRICISTA COM ENCARGOS COMPLEMENTARES | Livro SINAPI: Cálculos e Parâmetros |  | H | 1.2224 | 0 | 32.57 | 39.81
Composição Auxiliar | 88247 | SINAPI | AUXILIAR DE ELETRICISTA COM ENCARGOS COMPLEMENTARES | Livro SINAPI: Cálculos e Parâmetros |  | H | 1.2224 | 0 | 23.13 | 28.27
Insumo | 00001578 | SINAPI | TERMINAL A COMPRESSAO EM COBRE ESTANHADO PARA CABO 50 MM2, 1 FURO E 1 COMPRESSAO, PARA PARAFUSO DE FIXACAO M8 | Material |  | UN | 3 | 0 | 6.08 | 18.24
Insumo | 00002391 | SINAPI | DISJUNTOR TERMOMAGNETICO TRIPOLAR 125 A / 425 V / ICC - 25 KA | Material |  | UN | 1 | 0 | 328.61 | 328.61
[5 empty] | MO sem LS => | 49.64 | LS => | 0 | MO com LS => | 49.64
[5 empty] | Valor do BDI => | 94.93 |  | Valor com BDI => |  | 509.86
13.8.26.5 | Código | Banco | Descrição | Tipo |  | Und | Quant. | Porcent. | Valor Unit | Total
Composição | 071455 | AGETOP CIVIL | INTERRUPTOR DIFERENCIAL RESIDUAL (D.R.) TETRAPOLAR DE 25A-30mA | 714 |  | Un | 1 |  | 206.88 | 206.88
Insumo | 3941 | AGETOP CIVIL | INTERRUPTOR DIFERENCIAL RESIDUAL(DR) TETRAPOLAR DE 25A-30mA | Material |  | un | 1 | 0 | 155.55 | 155.55
Insumo | 0012 | AGETOP CIVIL | ELETRICISTA | Mão de Obra |  | H | 1 | 0 | 29.47 | 29.47
Insumo | 0008 | AGETOP CIVIL | AJUDANTE | Mão de Obra |  | H | 1 | 0 | 21.86 | 21.86
[5 empty] | MO sem LS => | 51.33 | LS => | 0 | MO com LS => | 51.33
[5 empty] | Valor do BDI => | 47.33 |  | Valor com BDI => |  | 254.21
13.8.26.6 | Código | Banco | Descrição | Tipo |  | Und | Quant. | Porcent. | Valor Unit | Total
Composição | 072630 | AGETOP CIVIL | TRILHO OU SUPORTE PARA BORNE TERMINAL | 726 |  | M | 1 |  | 25.73 | 25.73
Insumo | 0012 | AGETOP CIVIL | ELETRICISTA | Mão de Obra |  | H | 0.3 | 0 | 29.47 | 8.84
Insumo | 3481 | AGETOP CIVIL | TRILHO OU SUPORTE PARA BORNE TERMINAL | Material |  | m | 1 | 0 | 10.34 | 10.34
Insumo | 0008 | AGETOP CIVIL | AJUDANTE | Mão de Obra |  | H | 0.3 | 0 | 21.86 | 6.55
[5 empty] | MO sem LS => | 15.39 | LS => | 0 | MO com LS => | 15.39
[5 empty] | Valor do BDI => | 5.88 |  | Valor com BDI => |  | 31.61
13.8.26.7 | Código | Banco | Descrição | Tipo |  | Und | Quant. | Porcent. | Valor Unit | Total
Composição | 106024 | SINAPI | QUADRO DE DISTRIBUIÇÃO DE ENERGIA EM CHAPA DE AÇO GALVANIZADO, DE SOBREPOR, COM BARRAMENTO TRIFÁSICO, PARA 28 DISJUNTORES DIN 100A - FORNECIMENTO E INSTALAÇÃO. AF_07/2025 | Instalações Elétricas - Quadros, Cabos, Disjuntores, Contatores e Barramentos Blindados |  | UN | 1 |  | 366.1 | 366.1
Composição Auxiliar | 88247 | SINAPI | AUXILIAR DE ELETRICISTA COM ENCARGOS COMPLEMENTARES | Livro SINAPI: Cálculos e Parâmetros |  | H | 0.2611 | 0 | 23.13 | 6.03
Composição Auxiliar | 88264 | SINAPI | ELETRICISTA COM ENCARGOS COMPLEMENTARES | Livro SINAPI: Cálculos e Parâmetros |  | H | 0.2611 | 0 | 32.57 | 8.5
Insumo | 00039757 | SINAPI | QUADRO DE DISTRIBUICAO COM BARRAMENTO TRIFASICO, DE SOBREPOR, EM CHAPA DE ACO GALVANIZADO, PARA 28 DISJUNTORES DIN, 100 A | Material |  | UN | 1 | 0 | 351.57 | 351.57
Insumo | 00043935 | SINAPI | SUPORTE PARA 24 DISJUNTORES | Material |  | UN | 1 | 0 | 0 | 0
Insumo | 00043878 | SINAPI | BARRAMENTO TIPO NEUTRO / TERRA PARA QUADRO DE DISTRIBUICAO, COM 18 /24 DISJUNTORES | Material |  | UN | 3 | 0 | 0 | 0
[5 empty] | MO sem LS => | 10.6 | LS => | 0 | MO com LS => | 10.6
[5 empty] | Valor do BDI => | 83.76 |  | Valor com BDI => |  | 449.86
13.8.27.1 | Código | Banco | Descrição | Tipo |  | Und | Quant. | Porcent. | Valor Unit | Total
Composição | 93654 | SINAPI | DISJUNTOR MONOPOLAR TIPO DIN, CORRENTE NOMINAL DE 16A - FORNECIMENTO E INSTALAÇÃO. AF_07/2025 | INEL - INSTALAÇÃO ELÉTRICA/ELETRIFICAÇÃO E ILUMINAÇÃO EXTERNA |  | UN | 1 |  | 11.67 | 11.67
Composição Auxiliar | 88247 | SINAPI | AUXILIAR DE ELETRICISTA COM ENCARGOS COMPLEMENTARES | Livro SINAPI: Cálculos e Parâmetros |  | H | 0.035428 | 0 | 23.13 | 0.81
Composição Auxiliar | 88264 | SINAPI | ELETRICISTA COM ENCARGOS COMPLEMENTARES | Livro SINAPI: Cálculos e Parâmetros |  | H | 0.035428 | 0 | 32.57 | 1.15
Insumo | 00001570 | SINAPI | TERMINAL A COMPRESSAO EM COBRE ESTANHADO PARA CABO 2,5 MM2, 1 FURO E 1 COMPRESSAO, PARA PARAFUSO DE FIXACAO M5 | Material |  | UN | 1 | 0 | 1.13 | 1.13
Insumo | 00034653 | SINAPI | DISJUNTOR TERMOMAGNETICO PARA TRILHO DIN (IEC), MONOPOLAR, 6 - 32 A | Material |  | UN | 1 | 0 | 8.58 | 8.58
[5 empty] | MO sem LS => | 1.43 | LS => | 0 | MO com LS => | 1.43
[5 empty] | Valor do BDI => | 2.67 |  | Valor com BDI => |  | 14.34
13.8.27.2 | Código | Banco | Descrição | Tipo |  | Und | Quant. | Porcent. | Valor Unit | Total
Composição | 93655 | SINAPI | DISJUNTOR MONOPOLAR TIPO DIN, CORRENTE NOMINAL DE 20A - FORNECIMENTO E INSTALAÇÃO. AF_07/2025 | INEL - INSTALAÇÃO ELÉTRICA/ELETRIFICAÇÃO E ILUMINAÇÃO EXTERNA |  | UN | 1 |  | 12.65 | 12.65
Composição Auxiliar | 88247 | SINAPI | AUXILIAR DE ELETRICISTA COM ENCARGOS COMPLEMENTARES | Livro SINAPI: Cálculos e Parâmetros |  | H | 0.046843 | 0 | 23.13 | 1.08
Composição Auxiliar | 88264 | SINAPI | ELETRICISTA COM ENCARGOS COMPLEMENTARES | Livro SINAPI: Cálculos e Parâmetros |  | H | 0.046843 | 0 | 32.57 | 1.52
Insumo | 00001571 | SINAPI | TERMINAL A COMPRESSAO EM COBRE ESTANHADO PARA CABO 4 MM2, 1 FURO E 1 COMPRESSAO, PARA PARAFUSO DE FIXACAO M5 | Material |  | UN | 1 | 0 | 1.47 | 1.47
Insumo | 00034653 | SINAPI | DISJUNTOR TERMOMAGNETICO PARA TRILHO DIN (IEC), MONOPOLAR, 6 - 32 A | Material |  | UN | 1 | 0 | 8.58 | 8.58
[5 empty] | MO sem LS => | 1.9 | LS => | 0 | MO com LS => | 1.9
[5 empty] | Valor do BDI => | 2.89 |  | Valor com BDI => |  | 15.54
13.8.27.3 | Código | Banco | Descrição | Tipo |  | Und | Quant. | Porcent. | Valor Unit | Total
Composição | 93657 | SINAPI | DISJUNTOR MONOPOLAR TIPO DIN, CORRENTE NOMINAL DE 32A - FORNECIMENTO E INSTALAÇÃO. AF_07/2025 | INEL - INSTALAÇÃO ELÉTRICA/ELETRIFICAÇÃO E ILUMINAÇÃO EXTERNA |  | UN | 1 |  | 15.21 | 15.21
Composição Auxiliar | 88264 | SINAPI | ELETRICISTA COM ENCARGOS COMPLEMENTARES | Livro SINAPI: Cálculos e Parâmetros |  | H | 0.087791 | 0 | 32.57 | 2.85
Composição Auxiliar | 88247 | SINAPI | AUXILIAR DE ELETRICISTA COM ENCARGOS COMPLEMENTARES | Livro SINAPI: Cálculos e Parâmetros |  | H | 0.087791 | 0 | 23.13 | 2.03
Insumo | 00034653 | SINAPI | DISJUNTOR TERMOMAGNETICO PARA TRILHO DIN (IEC), MONOPOLAR, 6 - 32 A | Material |  | UN | 1 | 0 | 8.58 | 8.58
Insumo | 00001573 | SINAPI | TERMINAL A COMPRESSAO EM COBRE ESTANHADO PARA CABO 6 MM2, 1 FURO E 1 COMPRESSAO, PARA PARAFUSO DE FIXACAO M6 | Material |  | UN | 1 | 0 | 1.75 | 1.75
[5 empty] | MO sem LS => | 3.55 | LS => | 0 | MO com LS => | 3.55
[5 empty] | Valor do BDI => | 3.48 |  | Valor com BDI => |  | 18.69
13.8.27.4 | Código | Banco | Descrição | Tipo |  | Und | Quant. | Porcent. | Valor Unit | Total
Composição | 93670 | SINAPI | DISJUNTOR TRIPOLAR TIPO DIN, CORRENTE NOMINAL DE 25A - FORNECIMENTO E INSTALAÇÃO. AF_07/2025 | INEL - INSTALAÇÃO ELÉTRICA/ELETRIFICAÇÃO E ILUMINAÇÃO EXTERNA |  | UN | 1 |  | 75.32 | 75.32
Composição Auxiliar | 88247 | SINAPI | AUXILIAR DE ELETRICISTA COM ENCARGOS COMPLEMENTARES | Livro SINAPI: Cálculos e Parâmetros |  | H | 0.19189 | 0 | 23.13 | 4.43
Composição Auxiliar | 88264 | SINAPI | ELETRICISTA COM ENCARGOS COMPLEMENTARES | Livro SINAPI: Cálculos e Parâmetros |  | H | 0.19189 | 0 | 32.57 | 6.24
Insumo | 00034709 | SINAPI | DISJUNTOR TERMOMAGNETICO PARA TRILHO DIN (IEC), TRIPOLAR, 10 - 50 A | Material |  | UN | 1 | 0 | 60.24 | 60.24
Insumo | 00001571 | SINAPI | TERMINAL A COMPRESSAO EM COBRE ESTANHADO PARA CABO 4 MM2, 1 FURO E 1 COMPRESSAO, PARA PARAFUSO DE FIXACAO M5 | Material |  | UN | 3 | 0 | 1.47 | 4.41
[5 empty] | MO sem LS => | 7.79 | LS => | 0 | MO com LS => | 7.79
[5 empty] | Valor do BDI => | 17.23 |  | Valor com BDI => |  | 92.55
13.8.27.5 | Código | Banco | Descrição | Tipo |  | Und | Quant. | Porcent. | Valor Unit | Total
Composição | 071181 | AGETOP CIVIL | DISJUNTOR TRIPOLAR DE 300 A 350-A | 711 |  | Un | 1 |  | 975.57 | 975.57
Insumo | 3268 | AGETOP CIVIL | DISJUNTOR TRIPOLAR DE 300 A 350-A | Material |  | un | 1 | 0 | 929.38 | 929.38
Insumo | 0008 | AGETOP CIVIL | AJUDANTE | Mão de Obra |  | H | 0.9 | 0 | 21.86 | 19.67
Insumo | 0012 | AGETOP CIVIL | ELETRICISTA | Mão de Obra |  | H | 0.9 | 0 | 29.47 | 26.52
[5 empty] | MO sem LS => | 46.19 | LS => | 0 | MO com LS => | 46.19
[5 empty] | Valor do BDI => | 223.21 |  | Valor com BDI => |  | 1198.78
13.8.27.6 | Código | Banco | Descrição | Tipo |  | Und | Quant. | Porcent. | Valor Unit | Total
Composição | 071455 | AGETOP CIVIL | INTERRUPTOR DIFERENCIAL RESIDUAL (D.R.) TETRAPOLAR DE 25A-30mA | 714 |  | Un | 1 |  | 206.88 | 206.88
Insumo | 3941 | AGETOP CIVIL | INTERRUPTOR DIFERENCIAL RESIDUAL(DR) TETRAPOLAR DE 25A-30mA | Material |  | un | 1 | 0 | 155.55 | 155.55
Insumo | 0012 | AGETOP CIVIL | ELETRICISTA | Mão de Obra |  | H | 1 | 0 | 29.47 | 29.47
Insumo | 0008 | AGETOP CIVIL | AJUDANTE | Mão de Obra |  | H | 1 | 0 | 21.86 | 21.86
[5 empty] | MO sem LS => | 51.33 | LS => | 0 | MO com LS => | 51.33
[5 empty] | Valor do BDI => | 47.33 |  | Valor com BDI => |  | 254.21
13.8.27.7 | Código | Banco | Descrição | Tipo |  | Und | Quant. | Porcent. | Valor Unit | Total
Composição | 070262 | AGETOP CIVIL | BARRA COBRE 1/2 X 1/8 (ADAPTADA) | 702 |  | m | 1 |  | 78.14 | 78.14
Insumo | 0008 | AGETOP CIVIL | AJUDANTE | Mão de Obra |  | H | 0.67 | 0 | 21.86 | 14.64
Insumo | 0012 | AGETOP CIVIL | ELETRICISTA | Mão de Obra |  | H | 0.67 | 0 | 29.47 | 19.74
Insumo | 130 | Próprio | BARRA COBRE 1/2 X 1/8 (0,358 KG) | Material |  | M | 1 | 0 | 43.76 | 43.76
[5 empty] | MO sem LS => | 34.38 | LS => | 0 | MO com LS => | 34.38
[5 empty] | Valor do BDI => | 17.87 |  | Valor com BDI => |  | 96.01
13.8.27.8 | Código | Banco | Descrição | Tipo |  | Und | Quant. | Valor Unit | Total
Composição | 11003 | ORSE | Fornecimento de barra chata de alumínio 1" x 1/4" | Pára-raios |  | m | 1 | 101.19 | 101.19
Item | Código | Banco | Descrição | Tipo |  | Und | Quant. | Valor Unit | Total
Composição | 88243 | SINAPI | AJUDANTE ESPECIALIZADO COM ENCARGOS COMPLEMENTARES | Livro SINAPI: Cálculos e Parâmetros |  | H | 0.67 | 23,03 | 15,43
Composição | 88264 | SINAPI | ELETRICISTA COM ENCARGOS COMPLEMENTARES | Livro SINAPI: Cálculos e Parâmetros |  | H | 0.67 | 32,57 | 21,82
Insumo | 11895 | ORSE | Barra chata de aluminio 1" x 1/4" | Material |  | m | 1.02 | 62,73 | 63,98
Detalhamento de Cálculo ORSE
Item | Código | Banco | Descrição | Tipo |  | Und | Quant. | Valor Unit | Total
Insumo | 00000242 | SINAPI | AJUDANTE ESPECIALIZADO (HORISTA) | Mão de Obra |  | H | 0.67773 | 15,44 | 10,46
Insumo | 00037371 | SINAPI | TRANSPORTE - HORISTA (COLETADO CAIXA - ENCARGOS COMPLEMENTARES) | Material |  | H | 1.34 | 0,59 | 0,79
Insumo | 00043467 | SINAPI | FERRAMENTAS - FAMILIA SERVENTE - HORISTA (ENCARGOS COMPLEMENTARES - COLETADO CAIXA) | Material |  | H | 0.67 | 0,61 | 0,40
Insumo | 00037370 | SINAPI | ALIMENTACAO - HORISTA (COLETADO CAIXA - ENCARGOS COMPLEMENTARES) | Material |  | H | 1.34 | 3,32 | 4,44
Insumo | 00037372 | SINAPI | EXAMES - HORISTA (COLETADO CAIXA - ENCARGOS COMPLEMENTARES) | Material |  | H | 1.34 | 1,43 | 1,91
Insumo | 00043491 | SINAPI | EPI - FAMILIA SERVENTE - HORISTA (ENCARGOS COMPLEMENTARES - COLETADO CAIXA) | Material |  | H | 0.67 | 1,39 | 0,93
Insumo | 00037373 | SINAPI | SEGURO - HORISTA (COLETADO CAIXA - ENCARGOS COMPLEMENTARES) | Material |  | H | 1.34 | 0,08 | 0,10
Insumo | 00002436 | SINAPI | ELETRICISTA (HORISTA) | Mão de Obra |  | H | 0.695 | 24,13 | 16,77
Insumo | 00043484 | SINAPI | EPI - FAMILIA ELETRICISTA - HORISTA (ENCARGOS COMPLEMENTARES - COLETADO CAIXA) | Material |  | H | 0.67 | 1,26 | 0,84
Insumo | 00043460 | SINAPI | FERRAMENTAS - FAMILIA ELETRICISTA - HORISTA (ENCARGOS COMPLEMENTARES - COLETADO CAIXA) | Material |  | H | 0.67 | 0,86 | 0,57
Insumo | 11895 | ORSE | Barra chata de aluminio 1" x 1/4" | Material |  | m | 1.02 | 62,73 | 63,98
|  |  |  | MO sem LS => | 27.23 | LS => | 0 | MO com LS => | 27.23
|  |  |  | Valor do BDI => | 23.15 |  | Valor com BDI => |  | 124.34
13.8.27.9 | Código | Banco | Descrição | Tipo |  | Und | Quant. | Porcent. | Valor Unit | Total
Composição | Própria 18 | Próprio | QUADRO DE DISTRIBUIÇÃO DE ENERGIA EM CHAPA DE AÇO GALVANIZADO, DE SOBREPOR 1000X600X300mm C/ BARRAMENTO NEUTRO E TERRA | ASTU - ASSENTAMENTO DE TUBOS E PECAS |  | UND | 1 |  | 626.91 | 626.91
Composição Auxiliar | 88247 | SINAPI | AUXILIAR DE ELETRICISTA COM ENCARGOS COMPLEMENTARES | Livro SINAPI: Cálculos e Parâmetros |  | H | 1.657 | 0 | 23.13 | 38.32
Composição Auxiliar | 88264 | SINAPI | ELETRICISTA COM ENCARGOS COMPLEMENTARES | Livro SINAPI: Cálculos e Parâmetros |  | H | 1.657 | 0 | 32.57 | 53.96
Insumo | 13159 | ORSE | Barramento neutro e terra para quadro de distribuição | Material |  | un | 4 | 0 | 21.89 | 87.56
Insumo | 129 | Próprio | CAIXA DE SOBREPOR METALICA 1000X600X300mm | Material |  | UND | 1 | 0 | 447.07 | 447.07
[5 empty] | MO sem LS => | 67.3 | LS => | 0 | MO com LS => | 67.3
[5 empty] | Valor do BDI => | 143.43 |  | Valor com BDI => |  | 770.34
13.8.28.1 | Código | Banco | Descrição | Tipo |  | Und | Quant. | Porcent. | Valor Unit | Total
Composição | 93654 | SINAPI | DISJUNTOR MONOPOLAR TIPO DIN, CORRENTE NOMINAL DE 16A - FORNECIMENTO E INSTALAÇÃO. AF_07/2025 | INEL - INSTALAÇÃO ELÉTRICA/ELETRIFICAÇÃO E ILUMINAÇÃO EXTERNA |  | UN | 1 |  | 11.67 | 11.67
Composição Auxiliar | 88247 | SINAPI | AUXILIAR DE ELETRICISTA COM ENCARGOS COMPLEMENTARES | Livro SINAPI: Cálculos e Parâmetros |  | H | 0.035428 | 0 | 23.13 | 0.81
Composição Auxiliar | 88264 | SINAPI | ELETRICISTA COM ENCARGOS COMPLEMENTARES | Livro SINAPI: Cálculos e Parâmetros |  | H | 0.035428 | 0 | 32.57 | 1.15
Insumo | 00001570 | SINAPI | TERMINAL A COMPRESSAO EM COBRE ESTANHADO PARA CABO 2,5 MM2, 1 FURO E 1 COMPRESSAO, PARA PARAFUSO DE FIXACAO M5 | Material |  | UN | 1 | 0 | 1.13 | 1.13
Insumo | 00034653 | SINAPI | DISJUNTOR TERMOMAGNETICO PARA TRILHO DIN (IEC), MONOPOLAR, 6 - 32 A | Material |  | UN | 1 | 0 | 8.58 | 8.58
[5 empty] | MO sem LS => | 1.43 | LS => | 0 | MO com LS => | 1.43
[5 empty] | Valor do BDI => | 2.67 |  | Valor com BDI => |  | 14.34
13.8.28.2 | Código | Banco | Descrição | Tipo |  | Und | Quant. | Porcent. | Valor Unit | Total
Composição | 93655 | SINAPI | DISJUNTOR MONOPOLAR TIPO DIN, CORRENTE NOMINAL DE 20A - FORNECIMENTO E INSTALAÇÃO. AF_07/2025 | INEL - INSTALAÇÃO ELÉTRICA/ELETRIFICAÇÃO E ILUMINAÇÃO EXTERNA |  | UN | 1 |  | 12.65 | 12.65
Composição Auxiliar | 88247 | SINAPI | AUXILIAR DE ELETRICISTA COM ENCARGOS COMPLEMENTARES | Livro SINAPI: Cálculos e Parâmetros |  | H | 0.046843 | 0 | 23.13 | 1.08
Composição Auxiliar | 88264 | SINAPI | ELETRICISTA COM ENCARGOS COMPLEMENTARES | Livro SINAPI: Cálculos e Parâmetros |  | H | 0.046843 | 0 | 32.57 | 1.52
Insumo | 00001571 | SINAPI | TERMINAL A COMPRESSAO EM COBRE ESTANHADO PARA CABO 4 MM2, 1 FURO E 1 COMPRESSAO, PARA PARAFUSO DE FIXACAO M5 | Material |  | UN | 1 | 0 | 1.47 | 1.47
Insumo | 00034653 | SINAPI | DISJUNTOR TERMOMAGNETICO PARA TRILHO DIN (IEC), MONOPOLAR, 6 - 32 A | Material |  | UN | 1 | 0 | 8.58 | 8.58
[5 empty] | MO sem LS => | 1.9 | LS => | 0 | MO com LS => | 1.9
[5 empty] | Valor do BDI => | 2.89 |  | Valor com BDI => |  | 15.54
13.8.28.3 | Código | Banco | Descrição | Tipo |  | Und | Quant. | Porcent. | Valor Unit | Total
Composição | 071181 | AGETOP CIVIL | DISJUNTOR TRIPOLAR DE 300 A 350-A | 711 |  | Un | 1 |  | 975.57 | 975.57
Insumo | 3268 | AGETOP CIVIL | DISJUNTOR TRIPOLAR DE 300 A 350-A | Material |  | un | 1 | 0 | 929.38 | 929.38
Insumo | 0008 | AGETOP CIVIL | AJUDANTE | Mão de Obra |  | H | 0.9 | 0 | 21.86 | 19.67
Insumo | 0012 | AGETOP CIVIL | ELETRICISTA | Mão de Obra |  | H | 0.9 | 0 | 29.47 | 26.52
[5 empty] | MO sem LS => | 46.19 | LS => | 0 | MO com LS => | 46.19
[5 empty] | Valor do BDI => | 223.21 |  | Valor com BDI => |  | 1198.78
13.8.28.4 | Código | Banco | Descrição | Tipo |  | Und | Quant. | Porcent. | Valor Unit | Total
Composição | 070262 | AGETOP CIVIL | BARRA COBRE 1/2 X 1/8 (ADAPTADA) | 702 |  | m | 1 |  | 78.14 | 78.14
Insumo | 0008 | AGETOP CIVIL | AJUDANTE | Mão de Obra |  | H | 0.67 | 0 | 21.86 | 14.64
Insumo | 0012 | AGETOP CIVIL | ELETRICISTA | Mão de Obra |  | H | 0.67 | 0 | 29.47 | 19.74
Insumo | 130 | Próprio | BARRA COBRE 1/2 X 1/8 (0,358 KG) | Material |  | M | 1 | 0 | 43.76 | 43.76
[5 empty] | MO sem LS => | 34.38 | LS => | 0 | MO com LS => | 34.38
[5 empty] | Valor do BDI => | 17.87 |  | Valor com BDI => |  | 96.01
13.8.28.5 | Código | Banco | Descrição | Tipo |  | Und | Quant. | Valor Unit | Total
Composição | 11003 | ORSE | Fornecimento de barra chata de alumínio 1" x 1/4" | Pára-raios |  | m | 1 | 101.19 | 101.19
Item | Código | Banco | Descrição | Tipo |  | Und | Quant. | Valor Unit | Total
Composição | 88243 | SINAPI | AJUDANTE ESPECIALIZADO COM ENCARGOS COMPLEMENTARES | Livro SINAPI: Cálculos e Parâmetros |  | H | 0.67 | 23,03 | 15,43
Composição | 88264 | SINAPI | ELETRICISTA COM ENCARGOS COMPLEMENTARES | Livro SINAPI: Cálculos e Parâmetros |  | H | 0.67 | 32,57 | 21,82
Insumo | 11895 | ORSE | Barra chata de aluminio 1" x 1/4" | Material |  | m | 1.02 | 62,73 | 63,98
Detalhamento de Cálculo ORSE
Item | Código | Banco | Descrição | Tipo |  | Und | Quant. | Valor Unit | Total
Insumo | 00000242 | SINAPI | AJUDANTE ESPECIALIZADO (HORISTA) | Mão de Obra |  | H | 0.67773 | 15,44 | 10,46
Insumo | 00037371 | SINAPI | TRANSPORTE - HORISTA (COLETADO CAIXA - ENCARGOS COMPLEMENTARES) | Material |  | H | 1.34 | 0,59 | 0,79
Insumo | 00043467 | SINAPI | FERRAMENTAS - FAMILIA SERVENTE - HORISTA (ENCARGOS COMPLEMENTARES - COLETADO CAIXA) | Material |  | H | 0.67 | 0,61 | 0,40
Insumo | 00037370 | SINAPI | ALIMENTACAO - HORISTA (COLETADO CAIXA - ENCARGOS COMPLEMENTARES) | Material |  | H | 1.34 | 3,32 | 4,44
Insumo | 00037372 | SINAPI | EXAMES - HORISTA (COLETADO CAIXA - ENCARGOS COMPLEMENTARES) | Material |  | H | 1.34 | 1,43 | 1,91
Insumo | 00043491 | SINAPI | EPI - FAMILIA SERVENTE - HORISTA (ENCARGOS COMPLEMENTARES - COLETADO CAIXA) | Material |  | H | 0.67 | 1,39 | 0,93
Insumo | 00037373 | SINAPI | SEGURO - HORISTA (COLETADO CAIXA - ENCARGOS COMPLEMENTARES) | Material |  | H | 1.34 | 0,08 | 0,10
Insumo | 00002436 | SINAPI | ELETRICISTA (HORISTA) | Mão de Obra |  | H | 0.695 | 24,13 | 16,77
Insumo | 00043484 | SINAPI | EPI - FAMILIA ELETRICISTA - HORISTA (ENCARGOS COMPLEMENTARES - COLETADO CAIXA) | Material |  | H | 0.67 | 1,26 | 0,84
Insumo | 00043460 | SINAPI | FERRAMENTAS - FAMILIA ELETRICISTA - HORISTA (ENCARGOS COMPLEMENTARES - COLETADO CAIXA) | Material |  | H | 0.67 | 0,86 | 0,57
Insumo | 11895 | ORSE | Barra chata de aluminio 1" x 1/4" | Material |  | m | 1.02 | 62,73 | 63,98
|  |  |  | MO sem LS => | 27.23 | LS => | 0 | MO com LS => | 27.23
|  |  |  | Valor do BDI => | 23.15 |  | Valor com BDI => |  | 124.34
13.8.28.6 | Código | Banco | Descrição | Tipo |  | Und | Quant. | Porcent. | Valor Unit | Total
Composição | 071455 | AGETOP CIVIL | INTERRUPTOR DIFERENCIAL RESIDUAL (D.R.) TETRAPOLAR DE 25A-30mA | 714 |  | Un | 1 |  | 206.88 | 206.88
Insumo | 3941 | AGETOP CIVIL | INTERRUPTOR DIFERENCIAL RESIDUAL(DR) TETRAPOLAR DE 25A-30mA | Material |  | un | 1 | 0 | 155.55 | 155.55
Insumo | 0012 | AGETOP CIVIL | ELETRICISTA | Mão de Obra |  | H | 1 | 0 | 29.47 | 29.47
Insumo | 0008 | AGETOP CIVIL | AJUDANTE | Mão de Obra |  | H | 1 | 0 | 21.86 | 21.86
[5 empty] | MO sem LS => | 51.33 | LS => | 0 | MO com LS => | 51.33
[5 empty] | Valor do BDI => | 47.33 |  | Valor com BDI => |  | 254.21
13.8.28.7 | Código | Banco | Descrição | Tipo |  | Und | Quant. | Porcent. | Valor Unit | Total
Composição | Própria 18 | Próprio | QUADRO DE DISTRIBUIÇÃO DE ENERGIA EM CHAPA DE AÇO GALVANIZADO, DE SOBREPOR 1000X600X300mm C/ BARRAMENTO NEUTRO E TERRA | ASTU - ASSENTAMENTO DE TUBOS E PECAS |  | UND | 1 |  | 626.91 | 626.91
Composição Auxiliar | 88247 | SINAPI | AUXILIAR DE ELETRICISTA COM ENCARGOS COMPLEMENTARES | Livro SINAPI: Cálculos e Parâmetros |  | H | 1.657 | 0 | 23.13 | 38.32
Composição Auxiliar | 88264 | SINAPI | ELETRICISTA COM ENCARGOS COMPLEMENTARES | Livro SINAPI: Cálculos e Parâmetros |  | H | 1.657 | 0 | 32.57 | 53.96
Insumo | 13159 | ORSE | Barramento neutro e terra para quadro de distribuição | Material |  | un | 4 | 0 | 21.89 | 87.56
Insumo | 129 | Próprio | CAIXA DE SOBREPOR METALICA 1000X600X300mm | Material |  | UND | 1 | 0 | 447.07 | 447.07
[5 empty] | MO sem LS => | 67.3 | LS => | 0 | MO com LS => | 67.3
[5 empty] | Valor do BDI => | 143.43 |  | Valor com BDI => |  | 770.34
13.8.29.1 | Código | Banco | Descrição | Tipo |  | Und | Quant. | Porcent. | Valor Unit | Total
Composição | 101898 | SINAPI | DISJUNTOR TERMOMAGNÉTICO TRIPOLAR, CORRENTE NOMINAL DE 400A - FORNECIMENTO E INSTALAÇÃO. AF_07/2025 | INEL - INSTALAÇÃO ELÉTRICA/ELETRIFICAÇÃO E ILUMINAÇÃO EXTERNA |  | UN | 1 |  | 1310.92 | 1310.92
Composição Auxiliar | 88247 | SINAPI | AUXILIAR DE ELETRICISTA COM ENCARGOS COMPLEMENTARES | Livro SINAPI: Cálculos e Parâmetros |  | H | 1.2224 | 0 | 23.13 | 28.27
Composição Auxiliar | 88264 | SINAPI | ELETRICISTA COM ENCARGOS COMPLEMENTARES | Livro SINAPI: Cálculos e Parâmetros |  | H | 1.2224 | 0 | 32.57 | 39.81
Insumo | 00002379 | SINAPI | DISJUNTOR TERMOMAGNETICO TRIPOLAR 400 A / 600 V, TIPO JXD / ICC - 40 KA | Material |  | UN | 1 | 0 | 1203.48 | 1203.48
Insumo | 00001581 | SINAPI | TERMINAL A COMPRESSAO EM COBRE ESTANHADO PARA CABO 120 MM2, 1 FURO E 1 COMPRESSAO, PARA PARAFUSO DE FIXACAO M12 | Material |  | UN | 3 | 0 | 13.12 | 39.36
[5 empty] | MO sem LS => | 49.64 | LS => | 0 | MO com LS => | 49.64
[5 empty] | Valor do BDI => | 299.93 |  | Valor com BDI => |  | 1610.85
13.8.29.2 | Código | Banco | Descrição | Tipo |  | Und | Quant. | Porcent. | Valor Unit | Total
Composição | 101899 | SINAPI | DISJUNTOR TERMOMAGNÉTICO TRIPOLAR, CORRENTE NOMINAL DE 600A - FORNECIMENTO E INSTALAÇÃO. AF_07/2025 | INEL - INSTALAÇÃO ELÉTRICA/ELETRIFICAÇÃO E ILUMINAÇÃO EXTERNA |  | UN | 1 |  | 2089.57 | 2089.57
Composição Auxiliar | 88247 | SINAPI | AUXILIAR DE ELETRICISTA COM ENCARGOS COMPLEMENTARES | Livro SINAPI: Cálculos e Parâmetros |  | H | 1.2224 | 0 | 23.13 | 28.27
Composição Auxiliar | 88264 | SINAPI | ELETRICISTA COM ENCARGOS COMPLEMENTARES | Livro SINAPI: Cálculos e Parâmetros |  | H | 1.2224 | 0 | 32.57 | 39.81
Insumo | 00002376 | SINAPI | DISJUNTOR TERMOMAGNETICO TRIPOLAR 600 A / 600 V, TIPO LXD / ICC - 40 KA | Material |  | UN | 1 | 0 | 1982.13 | 1982.13
Insumo | 00001581 | SINAPI | TERMINAL A COMPRESSAO EM COBRE ESTANHADO PARA CABO 120 MM2, 1 FURO E 1 COMPRESSAO, PARA PARAFUSO DE FIXACAO M12 | Material |  | UN | 3 | 0 | 13.12 | 39.36
[5 empty] | MO sem LS => | 49.64 | LS => | 0 | MO com LS => | 49.64
[5 empty] | Valor do BDI => | 478.09 |  | Valor com BDI => |  | 2567.66
13.8.29.3 | Código | Banco | Descrição | Tipo |  | Und | Quant. | Porcent. | Valor Unit | Total
Composição | 74130/009 | SINAPI | DISJUNTOR TERMOMAGNETICO TRIPOLAR EM CAIXA MOLDADA 500 A 600A 600V, FORNECIMENTO E INSTALACAO (ADAPTADA) | INEL - INSTALAÇÃO ELÉTRICA/ELETRIFICAÇÃO E ILUMINAÇÃO EXTERNA |  | UN | 1 |  | 3088.84 | 3088.84
Composição Auxiliar | 88264 | SINAPI | ELETRICISTA COM ENCARGOS COMPLEMENTARES | Livro SINAPI: Cálculos e Parâmetros |  | H | 0.4 | 0 | 32.57 | 13.02
Composição Auxiliar | 88247 | SINAPI | AUXILIAR DE ELETRICISTA COM ENCARGOS COMPLEMENTARES | Livro SINAPI: Cálculos e Parâmetros |  | H | 0.4 | 0 | 23.13 | 9.25
Insumo | 11101 | ORSE | Disjuntor termomagnético tripolar 500 A, padrão DIN (linha branca ), correntede interrupção 65KA | Material |  | un | 1 | 0 | 3066.57 | 3066.57
[5 empty] | MO sem LS => | 16.24 | LS => | 0 | MO com LS => | 16.24
[5 empty] | Valor do BDI => | 706.72 |  | Valor com BDI => |  | 3795.56
13.8.29.4 | Código | Banco | Descrição | Tipo |  | Und | Quant. | Porcent. | Valor Unit | Total
Composição | 37.13.780 | CPOS/CDHU | DISJUNTOR EM CAIXA MOLDADA, TÉRMICO E MAGNÉTICO AJUSTÁVEIS, TRIPOLAR 1600/690 V, FAIXA DE AJUSTE DE 1000 ATÉ 1600 A | 37.13 |  | un | 1 |  | 22942.84 | 22942.84
Insumo | B.01.000.010116 | CPOS/CDHU | AJUDANTE ELETRICISTA | Mão de Obra |  | h | 2 | 0 | 21.43 | 42.86
Insumo | P.26.000.044008 | CPOS/CDHU | DISJUNTOR EM CAIXA MOLDADA, TERMOMAGNÉTICO TRIPOLAR. 1600A,VN= 690V, 50/60HZ, FAIXA DE AJUSTE DE 1000 ATÉ 1600A; REF. DWA1600S-1600-3 DA WEG OU EQUIVALENTE | Material |  | un | 1 | 0 | 22837.5 | 22837.5
Insumo | B.01.000.010115 | CPOS/CDHU | ELETRICISTA | Mão de Obra |  | h | 2 | 0 | 31.24 | 62.48
[5 empty] | MO sem LS => | 105.34 | LS => | 0 | MO com LS => | 105.34
[5 empty] | Valor do BDI => | 5249.32 |  | Valor com BDI => |  | 28192.16
13.8.29.5 | Código | Banco | Descrição | Tipo |  | Und | Quant. | Valor Unit | Total
Composição | 9728 | ORSE | QGBT-1 Quadro / Painel em chapa de aço com pintura eletrostática a pó poliester na cor bege, grau de proteção IP 54, com barramento, sem disjuntores - 2000x1700x600mm | Quadros de Distribuição de Energia |  | un | 1 | 25708.24 | 25708.24
Item | Código | Banco | Descrição | Tipo |  | Und | Quant. | Valor Unit | Total
Insumo | 00006111/SINAPI | ORSE | Servente de obras (horista) | Mão de Obra |  | h | 3 | 14,58 | 43,74
Composição | 10549 | ORSE | Encargos Complementares - Servente | Provisórios |  | h | 3 | 3,88 | 11,64
Insumo | 10102 | ORSE | QGBT-1 Quadro / Painel em chapa de aço com pintura eletrostática a pó poliester na cor bege, grau de proteção IP 54, com barramento, sem disjuntores - 2000x1700x600mm | Material |  | un | 1 | 25.607,00 | 25.607,00
Insumo | 00002436/SINAPI | ORSE | Eletricista (horista) | Mão de Obra |  | h | 2 | 19,02 | 38,04
Composição | 10552 | ORSE | Encargos Complementares - Eletricista | Provisórios |  | h | 2 | 3,74 | 7,48
Detalhamento de Cálculo ORSE
Item | Código | Banco | Descrição | Tipo |  | Und | Quant. | Valor Unit | Total
Insumo | 00006111/SINAPI | ORSE | Servente de obras (horista) | Mão de Obra |  | h | 3 | 14,58 | 43,74
Insumo | 4728 | ORSE | Talhadeira chata 10" | Material |  | un | 0.0009 | 18,58 | 0,01
Insumo | 10596 | ORSE | Protetor auricular | Material |  | un | 0.0225 | 4,93 | 0,11
Insumo | 00012895/SINAPI | ORSE | Capacete de seguranca aba frontal com suspensao de polietileno, sem jugular (classe b) | Material |  | un | 0.003 | 14,00 | 0,04
Insumo | 4729 | ORSE | Marreta 1 kg com cabo | Material |  | un | 0.0003 | 37,80 | 0,01
Insumo | 10761 | ORSE | Refeição - café da manhã ( café com leite e dois pães com manteiga) | Serviços |  | un | 0.509 | 5,00 | 2,54
Insumo | 10362 | ORSE | Seguro de vida e acidente em grupo | Serviços |  | un | 0.0225 | 12,54 | 0,28
Insumo | 1651 | ORSE | Óculos branco proteção | Material |  | pr | 0.004 | 7,00 | 0,02
Insumo | 00002711/SINAPI | ORSE | Carrinho de mao, em aco, com capacidade de *45 a 65* l / *100* kg, pneu com camara | Material |  | un | 0.0006 | 172,23 | 0,10
Insumo | 10788 | ORSE | Pá quadrada | Material |  | un | 0.0006 | 36,90 | 0,02
Insumo | 2378 | ORSE | Vale transporte | Material |  | un | 0.4131 | 4,50 | 1,85
Insumo | 10599 | ORSE | Protetor solar fps 30 com 120ml | Material |  | un | 0.009 | 18,00 | 0,16
Insumo | 10492 | ORSE | Cesta Básica | Material |  | un | 0.0225 | 205,00 | 4,61
Insumo | 158 | ORSE | Almoço (Participação do empregador) | Material |  | un | 0.509 | 14,00 | 7,12
Insumo | 00012893/SINAPI | ORSE | Bota de seguranca com biqueira de aco e colarinho acolchoado | Material |  | par | 0.0038 | 76,67 | 0,29
Insumo | 10517 | ORSE | Exames admissionais/demissionais (checkup) | Serviços |  | cj | 0.002 | 300,00 | 0,60
Insumo | 941 | ORSE | Fardamento com mangas curta | Material |  | un | 0.0075 | 198,07 | 1,48
Insumo | 00012894/SINAPI | ORSE | Capa para chuva em pvc com forro de poliester, com capuz (amarela ou azul) | Material |  | un | 0.001 | 20,85 | 0,02
Insumo | 00012892/SINAPI | ORSE | Luva raspa de couro, cano curto (punho *7* cm) | Material |  | par | 0.0115 | 11,28 | 0,12
Insumo | 10102 | ORSE | QGBT-1 Quadro / Painel em chapa de aço com pintura eletrostática a pó poliester na cor bege, grau de proteção IP 54, com barramento, sem disjuntores - 2000x1700x600mm | Material |  | un | 1 | 25.607,00 | 25.607,00
Insumo | 00002436/SINAPI | ORSE | Eletricista (horista) | Mão de Obra |  | h | 2 | 19,02 | 38,04
Insumo | 11241 | ORSE | Alicate volt-amperimetro | Material |  | un | 0.0004 | 170,60 | 0,06
Insumo | 11242 | ORSE | Chave inglesa 12" | Material |  | un | 0.0002 | 34,00 | 0,00
Insumo | 11240 | ORSE | Alicate com isolamento | Material |  | un | 0.0004 | 47,69 | 0,01
Insumo | 10579 | ORSE | Chave de fenda chata 30 cm | Material |  | un | 0.0004 | 26,89 | 0,01
|  |  |  | MO sem LS => | 81.78 | LS => | 0 | MO com LS => | 81.78
|  |  |  | Valor do BDI => | 5882.04 |  | Valor com BDI => |  | 31590.28
13.9.1 | Código | Banco | Descrição | Tipo |  | Und | Quant. | Porcent. | Valor Unit | Total
Composição | Própria 03 | Próprio | Nobreak/UPS Trifásico DWTT 40kVA-380 frequencia 60Hz, Com entrada senoidal, é microprocessado (DSP), com chaveamento PWM, IGBT no retificador e fator de potência 0,99. Permite paralelismo. Ref.: Engetron ou equivalente | ASTU - ASSENTAMENTO DE TUBOS E PECAS |  | UN | 1 |  | 79438.13 | 79438.13
Composição Auxiliar | 88264 | SINAPI | ELETRICISTA COM ENCARGOS COMPLEMENTARES | Livro SINAPI: Cálculos e Parâmetros |  | H | 0.25 | 0 | 32.57 | 8.14
Composição Auxiliar | 88243 | SINAPI | AJUDANTE ESPECIALIZADO COM ENCARGOS COMPLEMENTARES | Livro SINAPI: Cálculos e Parâmetros |  | H | 0.25 | 0 | 23.03 | 5.75
Insumo | 115 | Próprio | Nobreak/UPS Trifásico DWTT 40kVA-380 frequencia 60Hz, Com entrada senoidal, é microprocessado (DSP), com chaveamento PWM, IGBT no retificador e fator de potência 0,99. Permite paralelismo. Ref.: Engetron ou equivalente | Equipamento para Aquisição Permanente |  | UN | 1 | 0 | 79424.24 | 79424.24
[5 empty] | MO sem LS => | 10.15 | LS => | 0 | MO com LS => | 10.15
[5 empty] | Valor do BDI => | 12136.59 |  | Valor com BDI => |  | 91574.72
13.9.2 | Código | Banco | Descrição | Tipo |  | Und | Quant. | Porcent. | Valor Unit | Total
Composição | Própria 04 | Próprio | Nobreak/UPS Trifásico DWTT 60kVA-380 frequencia 60Hz, Com entrada senoidal, é microprocessado (DSP), com chaveamento PWM, IGBT no retificador e fator de potência 0,99. Permite paralelismo. Ref.: Engetron ou equivalente | ASTU - ASSENTAMENTO DE TUBOS E PECAS |  | UN | 1 |  | 125738.62 | 125738.62
Insumo | 124 | Próprio | DWTT60A-380- NOBREAK ENGETRON DOUBLE WAY TRIFASICO DE 60KVA 380V (PN: B2) | Equipamento para Aquisição Permanente |  | un | 1 | 0 | 125738.62 | 125738.62
[5 empty] | MO sem LS => | 0 | LS => | 0 | MO com LS => | 0
[5 empty] | Valor do BDI => | 19210.4 |  | Valor com BDI => |  | 144949.02
13.9.3 | Código | Banco | Descrição | Tipo |  | Und | Quant. | Porcent. | Valor Unit | Total
Composição | Própria 05 | Próprio | Nobreaks 0.7/1.4 kVA- 220 frequencia 60Hz. Ref.: Engetron ou equivalente |  |  | UN | 1 |  | 3449.67 | 3449.67
Composição Auxiliar | 88264 | SINAPI | ELETRICISTA COM ENCARGOS COMPLEMENTARES | Livro SINAPI: Cálculos e Parâmetros |  | H | 0.25 | 0 | 32.57 | 8.14
Composição Auxiliar | 88243 | SINAPI | AJUDANTE ESPECIALIZADO COM ENCARGOS COMPLEMENTARES | Livro SINAPI: Cálculos e Parâmetros |  | H | 0.25 | 0 | 23.03 | 5.75
Insumo | 125 | Próprio | VOLT 1400 USB - NOBREAK 1400VA LINHA VOLT C/1 EXPANSAO, ENGETRON TE/TS:120/120V OU 220/220V(PN:953) | Equipamento para Aquisição Permanente |  | un | 1 | 0 | 3435.78 | 3435.78
[5 empty] | MO sem LS => | 10.15 | LS => | 0 | MO com LS => | 10.15
[5 empty] | Valor do BDI => | 527.04 |  | Valor com BDI => |  | 3976.71
13.10.1 | Código | Banco | Descrição | Tipo |  | Und | Quant. | Porcent. | Valor Unit | Total
Composição | Própria 09 | Próprio | Serviço referente ao fornecimento de mão de obra materiais e execução de subestação abrigada de 1000KVA/13.8kV, para atender medição do grupo A e ligação junto a Equatorial Energia, com objetivo de abastecimento unidade da UFG-CCO-SES. | ASTU - ASSENTAMENTO DE TUBOS E PECAS |  | UN | 1 |  | 507066.94 | 507066.94
Insumo | 123 | Próprio | Serviço referente ao fornecimento de mão de obra materiais e execução de uma subestação abrigada de 100KVA 13.800kVA, para atender medição do grupo A e ligação junto a Equatorial Energia, com objetivo de abastecimento unidade da UFG-CCO-SES, CONFORME PROJETO DE SUBESTAÇÃO MAO DE OBRA E MATERIAL CIVIL E ELETRICO | Serviços |  | UN | 1 | 0 | 507066.94 | 507066.94
[5 empty] | MO sem LS => | 0 | LS => | 0 | MO com LS => | 0
[5 empty] | Valor do BDI => | 116016.91 |  | Valor com BDI => |  | 623083.85
13.10.2 | Código | Banco | Descrição | Tipo |  | Und | Quant. | Porcent. | Valor Unit | Total
Composição | Própria 12 | Próprio | EXECUÇÃO DE PROJETO ELÉTRICO DE REDE DE MT (Média Tensão) 13.8KV - MATERIAL E MÃO DE OBRA | ASTU - ASSENTAMENTO DE TUBOS E PECAS |  | UND | 1 |  | 159007.82 | 159007.82
Insumo | 126 | Próprio | EXECUÇÃO DE PROJETO ELÉTRICO DE CIRCUITO DE BT (Baixa Tensão) 220/380V | Serviços |  | un | 1 | 0 | 159007.82 | 159007.82
[5 empty] | MO sem LS => | 0 | LS => | 0 | MO com LS => | 0
[5 empty] | Valor do BDI => | 36380.98 |  | Valor com BDI => |  | 195388.8
13.10.3 | Código | Banco | Descrição | Tipo |  | Und | Quant. | Porcent. | Valor Unit | Total
Composição | Própria 13 | Próprio | EXECUÇÃO DE PROJETO ELÉTRICO DE MEDIÇÃO EM MT 13.8KV E ENTRADA SUBTERRÂNEA - MATERIAL E MÃO DE OBRA | INEL - INSTALAÇÃO ELÉTRICA/ELETRIFICAÇÃO E ILUMINAÇÃO EXTERNA |  | UND | 1 |  | 275518.68 | 275518.68
Insumo | 127 | Próprio | EXECUÇÃO DE PROJETO ELÉTRICO DE MEDIÇÃO EM MT 13.8KV E ENTRADA SUBTERRÂNEA | Serviços |  | un | 1 | 0 | 275518.68 | 275518.68
[5 empty] | MO sem LS => | 0 | LS => | 0 | MO com LS => | 0
[5 empty] | Valor do BDI => | 63038.67 |  | Valor com BDI => |  | 338557.35
13.10.4 | Código | Banco | Descrição | Tipo |  | Und | Quant. | Porcent. | Valor Unit | Total
Composição | P´ropria 01 | Próprio | EXECUÇÃO DE PROJETO ELÉTRICO DE CIRCUITO DE BT (Baixa Tensão) 220/380V C/ BARRAMENTO BLINDADO BUSWAY - MATERIAL E MÃO DE OBRA | ASTU - ASSENTAMENTO DE TUBOS E PECAS |  | UND | 1 |  | 605912.04 | 605912.04
Insumo | 128 | Próprio | EXECUÇÃO DE PROJETO ELÉTRICO DE REDE DE MT (Média Tensão) 13.8KV | Serviços |  | un | 1 | 0 | 605912.04 | 605912.04
[5 empty] | MO sem LS => | 0 | LS => | 0 | MO com LS => | 0
[5 empty] | Valor do BDI => | 138632.67 |  | Valor com BDI => |  | 744544.71
13.10.5 | Código | Banco | Descrição | Tipo |  | Und | Quant. | Porcent. | Valor Unit | Total
Composição | Própria 06 | Próprio | Barramento blindado compacto, tipo barra "colada". Carcaça constituída por invólucro extrudado em alumínio anodizado e barrascondutoras em alumínio estanhado, In=2000A e Vn=1000V, 3 fases+neutro, com neutro 100% e terra na carcaça, grau de proteçãoIP-55 para instalação abrigada. | ASTU - ASSENTAMENTO DE TUBOS E PECAS |  | UND | 1 |  | 254572.77 | 254572.77
Insumo | 132 | Próprio | EXECUÇÃO DE BARRAMENTO BLINDADO BUSWAY | Material |  | UND | 1 | 0 | 254572.77 | 254572.77
[5 empty] | MO sem LS => | 0 | LS => | 0 | MO com LS => | 0
[5 empty] | Valor do BDI => | 58246.24 |  | Valor com BDI => |  | 312819.01
13.11.1 | Código | Banco | Descrição | Tipo |  | Und | Quant. | Porcent. | Valor Unit | Total
Composição | Própria 08 | Próprio | Grupo Gerador diesel Cummins Power Generation, modelo C400D6, 400kW (500kVA) em regime de emergência ou 365kW (456kVA)em regime de fonte principal, 60 Hz, 380/220V, com sistema de arrefecimento por radiador e tanque de combustível de 500 litrosmontado no chassi do grupo gerador. | ASTU - ASSENTAMENTO DE TUBOS E PECAS |  | UND | 1 |  | 791456.1 | 791456.1
Insumo | 122 | Próprio | GRUPO MOTOR GERADOR C400D6380 | Material |  | UN | 2 | 0 | 395728.05 | 791456.1
[5 empty] | MO sem LS => | 0 | LS => | 0 | MO com LS => | 0
[5 empty] | Valor do BDI => | 120919.05 |  | Valor com BDI => |  | 912375.15
14.1.1 | Código | Banco | Descrição | Tipo |  | Und | Quant. | Porcent. | Valor Unit | Total
Composição | 97482 | SINAPI | CURVA 90 GRAUS, EM AÇO, CONEXÃO SOLDADA, DN 32 (1 1/4"), INSTALADO EM REDE DE ALIMENTAÇÃO PARA HIDRANTE - FORNECIMENTO E INSTALAÇÃO. AF_10/2020 | Instalações de Gás e Incêndio em Aço e Ferro Galvanizado |  | UN | 1 |  | 86.92 | 86.92
Composição Auxiliar | 88248 | SINAPI | AUXILIAR DE ENCANADOR OU BOMBEIRO HIDRÁULICO COM ENCARGOS COMPLEMENTARES | Livro SINAPI: Cálculos e Parâmetros |  | H | 0.288 | 0 | 22.16 | 6.38
Composição Auxiliar | 88267 | SINAPI | ENCANADOR OU BOMBEIRO HIDRÁULICO COM ENCARGOS COMPLEMENTARES | Livro SINAPI: Cálculos e Parâmetros |  | H | 0.288 | 0 | 31.42 | 9.04
Composição Auxiliar | 88317 | SINAPI | SOLDADOR COM ENCARGOS COMPLEMENTARES | Livro SINAPI: Cálculos e Parâmetros |  | H | 0.288 | 0 | 32.85 | 9.46
Insumo | 00011002 | SINAPI | ELETRODO REVESTIDO AWS - E6013, DIAMETRO IGUAL A 2,50 MM | Material |  | KG | 0.024 | 0 | 25.54 | 0.61
Insumo | 00040383 | SINAPI | CURVA 90 GRAUS EM ACO CARBONO, RAIO CURTO, SOLDAVEL, PRESSAO 3.000 LBS, DN 1 1/4" | Material |  | UN | 1 | 0 | 61.43 | 61.43
[5 empty] | MO sem LS => | 18.49 | LS => | 0 | MO com LS => | 18.49
[5 empty] | Valor do BDI => | 19.88 |  | Valor com BDI => |  | 106.8
14.1.2 | Código | Banco | Descrição | Tipo |  | Und | Quant. | Porcent. | Valor Unit | Total
Composição | 92927 | SINAPI | LUVA DE REDUÇÃO, EM FERRO GALVANIZADO, 1 1/4" X 3/4", CONEXÃO ROSQUEADA, INSTALADO EM REDE DE ALIMENTAÇÃO PARA HIDRANTE - FORNECIMENTO E INSTALAÇÃO. AF_10/2020 | Instalações de Gás e Incêndio em Aço e Ferro Galvanizado |  | UN | 1 |  | 49.86 | 49.86
Composição Auxiliar | 88248 | SINAPI | AUXILIAR DE ENCANADOR OU BOMBEIRO HIDRÁULICO COM ENCARGOS COMPLEMENTARES | Livro SINAPI: Cálculos e Parâmetros |  | H | 0.533 | 0 | 22.16 | 11.81
Composição Auxiliar | 88267 | SINAPI | ENCANADOR OU BOMBEIRO HIDRÁULICO COM ENCARGOS COMPLEMENTARES | Livro SINAPI: Cálculos e Parâmetros |  | H | 0.533 | 0 | 31.42 | 16.74
Insumo | 00003920 | SINAPI | LUVA DE REDUCAO DE FERRO GALVANIZADO, COM ROSCA BSP, DE 1 1/4" X 3/4" | Material |  | UN | 1 | 0 | 20.95 | 20.95
Insumo | 00003148 | SINAPI | FITA VEDA ROSCA, EM PTFE, ROLO DE 18 MM X 50 M (L X C) | Material |  | UN | 0.017 | 0 | 11.24 | 0.19
Insumo | 00007307 | SINAPI | FUNDO ANTICORROSIVO PARA METAIS FERROSOS (ZARCAO) | Material |  | L | 0.004 | 0 | 43.53 | 0.17
[5 empty] | MO sem LS => | 21.24 | LS => | 0 | MO com LS => | 21.24
[5 empty] | Valor do BDI => | 11.4 |  | Valor com BDI => |  | 61.26
14.1.3 | Código | Banco | Descrição | Tipo |  | Und | Quant. | Porcent. | Valor Unit | Total
Composição | 101917 | SINAPI | MANÔMETRO 0 A 200 PSI (0 A 14 KGF/CM2), D = 50MM - FORNECIMENTO E INSTALAÇÃO. AF_10/2020 | Instalações de Gás e Incêndio em Aço e Ferro Galvanizado |  | UN | 1 |  | 178.84 | 178.84
Composição Auxiliar | 88267 | SINAPI | ENCANADOR OU BOMBEIRO HIDRÁULICO COM ENCARGOS COMPLEMENTARES | Livro SINAPI: Cálculos e Parâmetros |  | H | 0.843 | 0 | 31.42 | 26.48
Composição Auxiliar | 88248 | SINAPI | AUXILIAR DE ENCANADOR OU BOMBEIRO HIDRÁULICO COM ENCARGOS COMPLEMENTARES | Livro SINAPI: Cálculos e Parâmetros |  | H | 0.843 | 0 | 22.16 | 18.68
Insumo | 00012899 | SINAPI | MANOMETRO COM CAIXA EM ACO PINTADO, ESCALA *10* KGF/CM2 (*10* BAR), DIAMETRO NOMINAL DE *63* MM, CONEXAO DE 1/4" | Material |  | UN | 1 | 0 | 133.65 | 133.65
Insumo | 00003146 | SINAPI | FITA VEDA ROSCA, EM PTFE, ROLO DE 18 MM X 10 M (L X C) | Material |  | UN | 0.012 | 0 | 3.05 | 0.03
[5 empty] | MO sem LS => | 33.59 | LS => | 0 | MO com LS => | 33.59
[5 empty] | Valor do BDI => | 40.91 |  | Valor com BDI => |  | 219.75
14.1.4 | Código | Banco | Descrição | Tipo |  | Und | Quant. | Porcent. | Valor Unit | Total
Composição | 92694 | SINAPI | NIPLE, EM FERRO GALVANIZADO, CONEXÃO ROSQUEADA, DN 20 (3/4"), INSTALADO EM RAMAIS E SUB-RAMAIS DE GÁS - FORNECIMENTO E INSTALAÇÃO. AF_10/2020 | Instalações de Gás e Incêndio em Aço e Ferro Galvanizado |  | UN | 1 |  | 24.32 | 24.32
Composição Auxiliar | 88267 | SINAPI | ENCANADOR OU BOMBEIRO HIDRÁULICO COM ENCARGOS COMPLEMENTARES | Livro SINAPI: Cálculos e Parâmetros |  | H | 0.297 | 0 | 31.42 | 9.33
Composição Auxiliar | 88248 | SINAPI | AUXILIAR DE ENCANADOR OU BOMBEIRO HIDRÁULICO COM ENCARGOS COMPLEMENTARES | Livro SINAPI: Cálculos e Parâmetros |  | H | 0.297 | 0 | 22.16 | 6.58
Insumo | 00003148 | SINAPI | FITA VEDA ROSCA, EM PTFE, ROLO DE 18 MM X 50 M (L X C) | Material |  | UN | 0.011 | 0 | 11.24 | 0.12
Insumo | 00007307 | SINAPI | FUNDO ANTICORROSIVO PARA METAIS FERROSOS (ZARCAO) | Material |  | L | 0.003 | 0 | 43.53 | 0.13
Insumo | 00004178 | SINAPI | NIPLE DE FERRO GALVANIZADO, COM ROSCA BSP, DE 3/4" | Material |  | UN | 1 | 0 | 8.16 | 8.16
[5 empty] | MO sem LS => | 11.83 | LS => | 0 | MO com LS => | 11.83
[5 empty] | Valor do BDI => | 5.56 |  | Valor com BDI => |  | 29.88
14.1.5 | Código | Banco | Descrição | Tipo |  | Und | Quant. | Porcent. | Valor Unit | Total
Composição | 100790 | SINAPI | KIT CAVALETE PARA GÁS - COM MEDIDOR E REGULADOR - ENTRADA INDIVIDUAL PRINCIPAL, EM AÇO GALVANIZADO DN 15 E 25 MM (1/2" E 1") - FORNECIMENTO E INSTALAÇÃO. AF_01/2020 | Instalações de Gás em PEX Multicamadas |  | UN | 1 |  | 744.25 | 744.25
Composição Auxiliar | 88267 | SINAPI | ENCANADOR OU BOMBEIRO HIDRÁULICO COM ENCARGOS COMPLEMENTARES | Livro SINAPI: Cálculos e Parâmetros |  | H | 6.5737 | 0 | 31.42 | 206.54
Composição Auxiliar | 88248 | SINAPI | AUXILIAR DE ENCANADOR OU BOMBEIRO HIDRÁULICO COM ENCARGOS COMPLEMENTARES | Livro SINAPI: Cálculos e Parâmetros |  | H | 1.992 | 0 | 22.16 | 44.14
Insumo | 00004179 | SINAPI | NIPLE DE FERRO GALVANIZADO, COM ROSCA BSP, DE 1" | Material |  | UN | 6 | 0 | 12.05 | 72.3
Insumo | 00044202 | SINAPI | FILTRO MINI T, EM FERRO GALVANIZADO, DN 25 MM (1") | Material |  | UN | 1 | 0 | 0 | 0
Insumo | 00040626 | SINAPI | TUBO ACO GALVANIZADO COM COSTURA, CLASSE MEDIA, DN 1", E = 3,38 MM, PESO 2,50 KG/M (NBR 5580) | Material |  | M | 0.3117 | 0 | 35.18 | 10.96
Insumo | 00011748 | SINAPI | VALVULA DE ESFERA BRUTA EM BRONZE, BITOLA 1/2" | Material |  | UN | 2 | 0 | 44.56 | 89.12
Insumo | 00003472 | SINAPI | COTOVELO 90 GRAUS DE FERRO GALVANIZADO, COM ROSCA BSP, DE 1" | Material |  | UN | 3 | 0 | 16.24 | 48.72
Insumo | 00006320 | SINAPI | TE DE REDUCAO DE FERRO GALVANIZADO, COM ROSCA BSP, DE 1" X 1/2" | Material |  | UN | 2 | 0 | 26.41 | 52.82
Insumo | 00003148 | SINAPI | FITA VEDA ROSCA, EM PTFE, ROLO DE 18 MM X 50 M (L X C) | Material |  | UN | 0.2448 | 0 | 11.24 | 2.75
Insumo | 00011746 | SINAPI | VALVULA DE ESFERA BRUTA EM BRONZE, BITOLA 1" | Material |  | UN | 3 | 0 | 69.44 | 208.32
Insumo | 00004888 | SINAPI | PLUG OU BUJAO DE FERRO GALVANIZADO, DE 1/2" | Material |  | UN | 2 | 0 | 4.29 | 8.58
[5 empty] | MO sem LS => | 191.92 | LS => | 0 | MO com LS => | 191.92
[5 empty] | Valor do BDI => | 170.28 |  | Valor com BDI => |  | 914.53
14.1.6 | Código | Banco | Descrição | Tipo |  | Und | Quant. | Porcent. | Valor Unit | Total
Composição | 052317 | SBC | TE PVC SOLDAVEL 20mm | INSTALACOES HIDRAULICAS - AGUA |  | UN | 1 |  | 13.06 | 13.06
Insumo | 099200 | SBC | BOMBEIRO OU ENCANADOR | Mão de Obra |  | H | 0.272 | 0 | 22.4856 | 6.11
Insumo | 003487 | SBC | LIXA PARA MADEIRA S422 NORTON 100 | Material |  | UN | 0.006 | 0 | 56.38 | 0.33
Insumo | 003889 | SBC | SOLUCAO LIMPADORA PARA TUBOS PVC FRASCO 1 LITRO | Material |  | UN | 0.009 | 0 | 46.9 | 0.42
Insumo | 003389 | SBC | ADESIVO PARA PVC bisnaga de 75 gramas | Material |  | UN | 0.06 | 0 | 15.9 | 0.95
Insumo | 099034 | SBC | AJUDANTE DE BOMBEIRO OU ENCANADOR | Mão de Obra |  | H | 0.272 | 0 | 14.0509 | 3.82
Insumo | 005602 | SBC | TE 90 PVC SOLDAVEL 20mm | Material |  | UN | 1 | 0 | 1.43 | 1.43
[5 empty] | MO sem LS => | 9.93 | LS => | 0 | MO com LS => | 9.93
[5 empty] | Valor do BDI => | 2.98 |  | Valor com BDI => |  | 16.04
14.1.7 | Código | Banco | Descrição | Tipo |  | Und | Quant. | Porcent. | Valor Unit | Total
Composição | 92638 | SINAPI | TÊ, EM FERRO GALVANIZADO, CONEXÃO ROSQUEADA, DN 32 (1 1/4"), INSTALADO EM REDE DE ALIMENTAÇÃO PARA HIDRANTE - FORNECIMENTO E INSTALAÇÃO. AF_10/2020 | Instalações de Gás e Incêndio em Aço e Ferro Galvanizado |  | UN | 1 |  | 92.11 | 92.11
Composição Auxiliar | 88248 | SINAPI | AUXILIAR DE ENCANADOR OU BOMBEIRO HIDRÁULICO COM ENCARGOS COMPLEMENTARES | Livro SINAPI: Cálculos e Parâmetros |  | H | 1.066 | 0 | 22.16 | 23.62
Composição Auxiliar | 88267 | SINAPI | ENCANADOR OU BOMBEIRO HIDRÁULICO COM ENCARGOS COMPLEMENTARES | Livro SINAPI: Cálculos e Parâmetros |  | H | 1.066 | 0 | 31.42 | 33.49
Insumo | 00007307 | SINAPI | FUNDO ANTICORROSIVO PARA METAIS FERROSOS (ZARCAO) | Material |  | L | 0.006 | 0 | 43.53 | 0.26
Insumo | 00006296 | SINAPI | TE DE FERRO GALVANIZADO, DE 1 1/4" | Material |  | UN | 1 | 0 | 34.46 | 34.46
Insumo | 00003148 | SINAPI | FITA VEDA ROSCA, EM PTFE, ROLO DE 18 MM X 50 M (L X C) | Material |  | UN | 0.025 | 0 | 11.24 | 0.28
[5 empty] | MO sem LS => | 42.48 | LS => | 0 | MO com LS => | 42.48
[5 empty] | Valor do BDI => | 21.07 |  | Valor com BDI => |  | 113.18
14.1.8 | Código | Banco | Descrição | Tipo |  | Und | Quant. | Porcent. | Valor Unit | Total
Composição | 95251 | SINAPI | VÁLVULA DE ESFERA BRUTA, BRONZE, ROSCÁVEL, 1 1/4'' - FORNECIMENTO E INSTALAÇÃO. AF_08/2021 | Válvulas e Registros para Sistemas Prediais |  | UN | 1 |  | 114.49 | 114.49
Composição Auxiliar | 88248 | SINAPI | AUXILIAR DE ENCANADOR OU BOMBEIRO HIDRÁULICO COM ENCARGOS COMPLEMENTARES | Livro SINAPI: Cálculos e Parâmetros |  | H | 0.2021 | 0 | 22.16 | 4.47
Composição Auxiliar | 88267 | SINAPI | ENCANADOR OU BOMBEIRO HIDRÁULICO COM ENCARGOS COMPLEMENTARES | Livro SINAPI: Cálculos e Parâmetros |  | H | 0.2021 | 0 | 31.42 | 6.34
Insumo | 00011750 | SINAPI | VALVULA DE ESFERA BRUTA EM BRONZE, BITOLA 1 1/4" | Material |  | UN | 1 | 0 | 103.5 | 103.5
Insumo | 00003148 | SINAPI | FITA VEDA ROSCA, EM PTFE, ROLO DE 18 MM X 50 M (L X C) | Material |  | UN | 0.0168 | 0 | 11.24 | 0.18
[5 empty] | MO sem LS => | 8.05 | LS => | 0 | MO com LS => | 8.05
[5 empty] | Valor do BDI => | 26.19 |  | Valor com BDI => |  | 140.68
14.1.9 | Código | Banco | Descrição | Tipo |  | Und | Quant. | Porcent. | Valor Unit | Total
Composição | 92894 | SINAPI | UNIÃO, EM FERRO GALVANIZADO, DN 40 (1 1/2"), CONEXÃO ROSQUEADA, INSTALADO EM REDE DE ALIMENTAÇÃO PARA HIDRANTE - FORNECIMENTO E INSTALAÇÃO. AF_10/2020 | Instalações de Gás e Incêndio em Aço e Ferro Galvanizado |  | UN | 1 |  | 103.79 | 103.79
Composição Auxiliar | 88267 | SINAPI | ENCANADOR OU BOMBEIRO HIDRÁULICO COM ENCARGOS COMPLEMENTARES | Livro SINAPI: Cálculos e Parâmetros |  | H | 0.582 | 0 | 31.42 | 18.28
Composição Auxiliar | 88248 | SINAPI | AUXILIAR DE ENCANADOR OU BOMBEIRO HIDRÁULICO COM ENCARGOS COMPLEMENTARES | Livro SINAPI: Cálculos e Parâmetros |  | H | 0.582 | 0 | 22.16 | 12.89
Insumo | 00009884 | SINAPI | UNIAO DE FERRO GALVANIZADO, COM ROSCA BSP, COM ASSENTO PLANO, DE 1 1/2" | Material |  | UN | 1 | 0 | 72.2 | 72.2
Insumo | 00007307 | SINAPI | FUNDO ANTICORROSIVO PARA METAIS FERROSOS (ZARCAO) | Material |  | L | 0.005 | 0 | 43.53 | 0.21
Insumo | 00003148 | SINAPI | FITA VEDA ROSCA, EM PTFE, ROLO DE 18 MM X 50 M (L X C) | Material |  | UN | 0.019 | 0 | 11.24 | 0.21
[5 empty] | MO sem LS => | 23.19 | LS => | 0 | MO com LS => | 23.19
[5 empty] | Valor do BDI => | 23.74 |  | Valor com BDI => |  | 127.53
14.1.10 | Código | Banco | Descrição | Tipo |  | Und | Quant. | Porcent. | Valor Unit | Total
Composição | 92360 | SINAPI | TUBO DE AÇO PRETO SEM COSTURA, CONEXÃO SOLDADA, DN 32 (1 1/4"), INSTALADO EM REDE DE ALIMENTAÇÃO PARA HIDRANTE - FORNECIMENTO E INSTALAÇÃO. AF_10/2020 | Instalações de Gás e Incêndio em Aço e Ferro Galvanizado |  | M | 1 |  | 94.58 | 94.58
Composição Auxiliar | 88248 | SINAPI | AUXILIAR DE ENCANADOR OU BOMBEIRO HIDRÁULICO COM ENCARGOS COMPLEMENTARES | Livro SINAPI: Cálculos e Parâmetros |  | H | 0.064 | 0 | 22.16 | 1.41
Composição Auxiliar | 88267 | SINAPI | ENCANADOR OU BOMBEIRO HIDRÁULICO COM ENCARGOS COMPLEMENTARES | Livro SINAPI: Cálculos e Parâmetros |  | H | 0.064 | 0 | 31.42 | 2.01
Composição Auxiliar | 88317 | SINAPI | SOLDADOR COM ENCARGOS COMPLEMENTARES | Livro SINAPI: Cálculos e Parâmetros |  | H | 0.064 | 0 | 32.85 | 2.1
Insumo | 00042575 | SINAPI | TUBO ACO CARBONO SEM COSTURA 1 1/4", E= *3,56 MM, SCHEDULE 40, *3,38* KG/M | Material |  | M | 1.039 | 0 | 85.72 | 89.06
[5 empty] | MO sem LS => | 4.1 | LS => | 0 | MO com LS => | 4.1
[5 empty] | Valor do BDI => | 21.63 |  | Valor com BDI => |  | 116.21
14.2.1 | Código | Banco | Descrição | Tipo |  | Und | Quant. | Porcent. | Valor Unit | Total
Composição | 103029 | SINAPI | REGISTRO OU REGULADOR DE GÁS DE COZINHA - FORNECIMENTO E INSTALAÇÃO. AF_08/2021 | Válvulas e Registros para Sistemas Prediais |  | UN | 1 |  | 42.54 | 42.54
Composição Auxiliar | 88248 | SINAPI | AUXILIAR DE ENCANADOR OU BOMBEIRO HIDRÁULICO COM ENCARGOS COMPLEMENTARES | Livro SINAPI: Cálculos e Parâmetros |  | H | 0.1102 | 0 | 22.16 | 2.44
Composição Auxiliar | 88267 | SINAPI | ENCANADOR OU BOMBEIRO HIDRÁULICO COM ENCARGOS COMPLEMENTARES | Livro SINAPI: Cálculos e Parâmetros |  | H | 0.1102 | 0 | 31.42 | 3.46
Insumo | 00003148 | SINAPI | FITA VEDA ROSCA, EM PTFE, ROLO DE 18 MM X 50 M (L X C) | Material |  | UN | 0.0106 | 0 | 11.24 | 0.11
Insumo | 00011756 | SINAPI | REGISTRO OU REGULADOR DE GAS COZINHA, VAZAO DE 2 KG/H, 2,8 KPA | Material |  | UN | 1 | 0 | 36.53 | 36.53
[5 empty] | MO sem LS => | 4.38 | LS => | 0 | MO com LS => | 4.38
[5 empty] | Valor do BDI => | 9.73 |  | Valor com BDI => |  | 52.27
14.2.2 | Código | Banco | Descrição | Tipo |  | Und | Quant. | Porcent. | Valor Unit | Total
Composição | 95251 | SINAPI | VÁLVULA DE ESFERA BRUTA, BRONZE, ROSCÁVEL, 1 1/4'' - FORNECIMENTO E INSTALAÇÃO. AF_08/2021 | Válvulas e Registros para Sistemas Prediais |  | UN | 1 |  | 114.49 | 114.49
Composição Auxiliar | 88248 | SINAPI | AUXILIAR DE ENCANADOR OU BOMBEIRO HIDRÁULICO COM ENCARGOS COMPLEMENTARES | Livro SINAPI: Cálculos e Parâmetros |  | H | 0.2021 | 0 | 22.16 | 4.47
Composição Auxiliar | 88267 | SINAPI | ENCANADOR OU BOMBEIRO HIDRÁULICO COM ENCARGOS COMPLEMENTARES | Livro SINAPI: Cálculos e Parâmetros |  | H | 0.2021 | 0 | 31.42 | 6.34
Insumo | 00011750 | SINAPI | VALVULA DE ESFERA BRUTA EM BRONZE, BITOLA 1 1/4" | Material |  | UN | 1 | 0 | 103.5 | 103.5
Insumo | 00003148 | SINAPI | FITA VEDA ROSCA, EM PTFE, ROLO DE 18 MM X 50 M (L X C) | Material |  | UN | 0.0168 | 0 | 11.24 | 0.18
[5 empty] | MO sem LS => | 8.05 | LS => | 0 | MO com LS => | 8.05
[5 empty] | Valor do BDI => | 26.19 |  | Valor com BDI => |  | 140.68
14.3.1 | Código | Banco | Descrição | Tipo |  | Und | Quant. | Porcent. | Valor Unit | Total
Composição | 101912 | SINAPI | ABRIGO PARA HIDRANTE, 75X45X17CM, COM REGISTRO GLOBO ANGULAR 45 GRAUS 2 1/2", ADAPTADOR STORZ 2 1/2", MANGUEIRA DE INCÊNDIO 15M 2 1/2" E ESGUICHO EM LATÃO 2 1/2" - FORNECIMENTO E INSTALAÇÃO. AF_10/2020 | Instalações de Gás e Incêndio em Aço e Ferro Galvanizado |  | UN | 1 |  | 2285.39 | 2285.39
Composição Auxiliar | 87367 | SINAPI | ARGAMASSA TRAÇO 1:1:6 (EM VOLUME DE CIMENTO, CAL E AREIA MÉDIA ÚMIDA) PARA EMBOÇO/MASSA ÚNICA/ASSENTAMENTO DE ALVENARIA DE VEDAÇÃO, PREPARO MANUAL. AF_08/2019 | Argamassas |  | m³ | 0.294 | 0 | 773.79 | 227.49
Composição Auxiliar | 88248 | SINAPI | AUXILIAR DE ENCANADOR OU BOMBEIRO HIDRÁULICO COM ENCARGOS COMPLEMENTARES | Livro SINAPI: Cálculos e Parâmetros |  | H | 1.9053 | 0 | 22.16 | 42.22
Composição Auxiliar | 88267 | SINAPI | ENCANADOR OU BOMBEIRO HIDRÁULICO COM ENCARGOS COMPLEMENTARES | Livro SINAPI: Cálculos e Parâmetros |  | H | 1.9053 | 0 | 31.42 | 59.86
Insumo | 00037555 | SINAPI | ESGUICHO JATO REGULAVEL, TIPO ELKHART, ENGATE RAPIDO 2 1/2", PARA COMBATE A INCENDIO | Material |  | UN | 1 | 0 | 471.42 | 471.42
Insumo | 00010899 | SINAPI | ADAPTADOR EM LATAO, ENGATE RAPIDO 2 1/2" X ROSCA INTERNA 5 FIOS 2 1/2", PARA INSTALACAO PREDIAL DE COMBATE A INCENDIO | Material |  | UN | 1 | 0 | 144.57 | 144.57
Insumo | 00020971 | SINAPI | CHAVE DUPLA PARA CONEXOES TIPO STORZ, ENGATE RAPIDO 1 1/2" X 2 1/2", EM LATAO, PARA INSTALACAO PREDIAL COMBATE A INCENDIO | Material |  | UN | 1 | 0 | 31.42 | 31.42
Insumo | 00010904 | SINAPI | REGISTRO OU VALVULA GLOBO ANGULAR EM LATAO, PARA HIDRANTES EM INSTALACAO PREDIAL DE INCENDIO, 45 GRAUS, DIAMETRO DE 2 1/2", COM VOLANTE, CLASSE DE PRESSAO DE ATE 200 PSI | Material |  | UN | 1 | 0 | 330 | 330
Insumo | 00021034 | SINAPI | MANGUEIRA DE INCENDIO, TIPO 2, DE 2 1/2", COMPRIMENTO = 15 M, TECIDO EM FIO DE POLIESTER E TUBO INTERNO EM BORRACHA SINTETICA, COM UNIOES ENGATE RAPIDO | Material |  | UN | 1 | 0 | 672.96 | 672.96
Insumo | 00010521 | SINAPI | CAIXA DE INCENDIO/ABRIGO PARA MANGUEIRA, DE EMBUTIR/INTERNA, COM 75 X 45 X 17 CM, EM CHAPA DE ACO, PORTA COM VENTILACAO, VISOR COM A INSCRICAO "INCENDIO", SUPORTE/CESTA INTERNA PARA A MANGUEIRA, PINTURA ELETROSTATICA VERMELHA | Material |  | UN | 1 | 0 | 305.45 | 305.45
[5 empty] | MO sem LS => | 125.46 | LS => | 0 | MO com LS => | 125.46
[5 empty] | Valor do BDI => | 522.89 |  | Valor com BDI => |  | 2808.28
14.3.2 | Código | Banco | Descrição | Tipo |  | Und | Quant. | Porcent. | Valor Unit | Total
Composição | 96765 | SINAPI | ABRIGO PARA HIDRANTE, 90X60X17CM, COM REGISTRO GLOBO ANGULAR 45 GRAUS 2 1/2", ADAPTADOR STORZ 2 1/2", MANGUEIRA DE INCÊNDIO 20M, REDUÇÃO 2 1/2" X 1 1/2" E ESGUICHO EM LATÃO 1 1/2" - FORNECIMENTO E INSTALAÇÃO. AF_10/2020 | Instalações de Gás e Incêndio em Aço e Ferro Galvanizado |  | UN | 1 |  | 1836.18 | 1836.18
Composição Auxiliar | 88267 | SINAPI | ENCANADOR OU BOMBEIRO HIDRÁULICO COM ENCARGOS COMPLEMENTARES | Livro SINAPI: Cálculos e Parâmetros |  | H | 3.037 | 0 | 31.42 | 95.42
Composição Auxiliar | 88248 | SINAPI | AUXILIAR DE ENCANADOR OU BOMBEIRO HIDRÁULICO COM ENCARGOS COMPLEMENTARES | Livro SINAPI: Cálculos e Parâmetros |  | H | 3.037 | 0 | 22.16 | 67.29
Insumo | 00021030 | SINAPI | MANGUEIRA DE INCENDIO, TIPO 1, DE 1 1/2", COMPRIMENTO = 20 M, TECIDO EM FIO DE POLIESTER E TUBO INTERNO EM BORRACHA SINTETICA, COM UNIOES ENGATE RAPIDO | Material |  | UN | 1 | 0 | 417.87 | 417.87
Insumo | 00004350 | SINAPI | BUCHA DE NYLON, DIAMETRO DO FURO 8 MM, COMPRIMENTO 40 MM, COM PARAFUSO DE ROSCA SOBERBA, CABECA CHATA, FENDA SIMPLES, 4,8 X 50 MM | Material |  | UN | 4 | 0 | 0.65 | 2.6
Insumo | 00020971 | SINAPI | CHAVE DUPLA PARA CONEXOES TIPO STORZ, ENGATE RAPIDO 1 1/2" X 2 1/2", EM LATAO, PARA INSTALACAO PREDIAL COMBATE A INCENDIO | Material |  | UN | 1 | 0 | 31.42 | 31.42
Insumo | 00010904 | SINAPI | REGISTRO OU VALVULA GLOBO ANGULAR EM LATAO, PARA HIDRANTES EM INSTALACAO PREDIAL DE INCENDIO, 45 GRAUS, DIAMETRO DE 2 1/2", COM VOLANTE, CLASSE DE PRESSAO DE ATE 200 PSI | Material |  | UN | 1 | 0 | 330 | 330
Insumo | 00010900 | SINAPI | ADAPTADOR EM LATAO, ENGATE RAPIDO1 1/2" X ROSCA INTERNA 5 FIOS 2 1/2", PARA INSTALACAO PREDIAL DE COMBATE A INCENDIO | Material |  | UN | 1 | 0 | 113.14 | 113.14
Insumo | 00037554 | SINAPI | ESGUICHO JATO REGULAVEL, TIPO ELKHART, ENGATE RAPIDO 1 1/2", PARA COMBATE A INCENDIO | Material |  | UN | 1 | 0 | 387.54 | 387.54
Insumo | 00020963 | SINAPI | CAIXA DE INCENDIO/ABRIGO PARA MANGUEIRA, DE SOBREPOR/EXTERNA, COM 90 X 60 X 17 CM, EM CHAPA DE ACO, PORTA COM VENTILACAO, VISOR COM A INSCRICAO "INCENDIO", SUPORTE/CESTA INTERNA PARA A MANGUEIRA, PINTURA ELETROSTATICA VERMELHA | Material |  | UN | 1 | 0 | 390.9 | 390.9
[5 empty] | MO sem LS => | 121.04 | LS => | 0 | MO com LS => | 121.04
[5 empty] | Valor do BDI => | 420.11 |  | Valor com BDI => |  | 2256.29
14.3.3 | Código | Banco | Descrição | Tipo |  | Und | Quant. | Porcent. | Valor Unit | Total
Composição | 101915 | SINAPI | CONJUNTO DE MANGUEIRA PARA COMBATE A INCÊNDIO EM FIBRA DE POLIESTER PURA, COM 1.1/2", REVESTIDA INTERNAMENTE, COMPRIMENTO DE 15M - FORNECIMENTO E INSTALAÇÃO. AF_10/2020 | Instalações de Gás e Incêndio em Aço e Ferro Galvanizado |  | UN | 1 |  | 346.57 | 346.57
Composição Auxiliar | 88267 | SINAPI | ENCANADOR OU BOMBEIRO HIDRÁULICO COM ENCARGOS COMPLEMENTARES | Livro SINAPI: Cálculos e Parâmetros |  | H | 0.1416 | 0 | 31.42 | 4.44
Composição Auxiliar | 88248 | SINAPI | AUXILIAR DE ENCANADOR OU BOMBEIRO HIDRÁULICO COM ENCARGOS COMPLEMENTARES | Livro SINAPI: Cálculos e Parâmetros |  | H | 0.1416 | 0 | 22.16 | 3.13
Insumo | 00021029 | SINAPI | MANGUEIRA DE INCENDIO, TIPO 1, DE 1 1/2", COMPRIMENTO = 15 M, TECIDO EM FIO DE POLIESTER E TUBO INTERNO EM BORRACHA SINTETICA, COM UNIOES ENGATE RAPIDO | Material |  | UN | 1 | 0 | 339 | 339
[5 empty] | MO sem LS => | 5.63 | LS => | 0 | MO com LS => | 5.63
[5 empty] | Valor do BDI => | 79.29 |  | Valor com BDI => |  | 425.86
14.3.4 | Código | Banco | Descrição | Tipo |  | Und | Quant. | Porcent. | Valor Unit | Total
Composição | 085006 | AGETOP CIVIL | EXTINTOR MULTI USO EM PO A B C (6 KG) - CAPACIDADE EXTINTORA 3A 20BC | 850 |  | un | 1 |  | 226.79 | 226.79
Insumo | 0005 | AGETOP CIVIL | SERVENTE | Mão de Obra |  | H | 0.45 | 0 | 20.12 | 9.05
Insumo | 0004 | AGETOP CIVIL | PEDREIRO | Mão de Obra |  | H | 0.45 | 0 | 29.12 | 13.1
Insumo | 3948 | AGETOP CIVIL | EXTINTOR DE PÓ ABC (6 KG) - CAPACIDADE EXTINTORA 3A 20 BC COM PRESILHA/SETA E SUPORTE | Material |  | un | 1 | 0 | 203 | 203
Insumo | 2221 | AGETOP CIVIL | PARAFUSO COM BUCHA S-8 | Material |  | un | 2 | 0 | 0.82 | 1.64
[5 empty] | MO sem LS => | 22.15 | LS => | 0 | MO com LS => | 22.15
[5 empty] | Valor do BDI => | 51.88 |  | Valor com BDI => |  | 278.67
14.3.5 | Código | Banco | Descrição | Tipo |  | Und | Quant. | Porcent. | Valor Unit | Total
Composição | 085001 | AGETOP CIVIL | EXTINTOR CO2 (6 KG) - CAPACIDADE EXTINTORA 5 BC | 850 |  | Un | 1 |  | 633.79 | 633.79
Insumo | 3771 | AGETOP CIVIL | EXTINTOR DE CO2 6 KG CAPACIDADE EXTINTORA 5 BC COM PRESILHA/SETA/SUPORTE | Material |  | un | 1 | 0 | 610 | 610
Insumo | 0004 | AGETOP CIVIL | PEDREIRO | Mão de Obra |  | H | 0.45 | 0 | 29.12 | 13.1
Insumo | 2221 | AGETOP CIVIL | PARAFUSO COM BUCHA S-8 | Material |  | un | 2 | 0 | 0.82 | 1.64
Insumo | 0005 | AGETOP CIVIL | SERVENTE | Mão de Obra |  | H | 0.45 | 0 | 20.12 | 9.05
[5 empty] | MO sem LS => | 22.15 | LS => | 0 | MO com LS => | 22.15
[5 empty] | Valor do BDI => | 145.01 |  | Valor com BDI => |  | 778.8
14.3.6 | Código | Banco | Descrição | Tipo |  | Und | Quant. | Porcent. | Valor Unit | Total
Composição | 101906 | SINAPI | EXTINTOR DE INCÊNDIO PORTÁTIL COM CARGA DE CO2 DE 4 KG, CLASSE BC - FORNECIMENTO E INSTALAÇÃO. AF_10/2020_PE | Instalações de Gás e Incêndio em Aço e Ferro Galvanizado |  | UN | 1 |  | 593.49 | 593.49
Composição Auxiliar | 88248 | SINAPI | AUXILIAR DE ENCANADOR OU BOMBEIRO HIDRÁULICO COM ENCARGOS COMPLEMENTARES | Livro SINAPI: Cálculos e Parâmetros |  | H | 0.4574 | 0 | 22.16 | 10.13
Composição Auxiliar | 88267 | SINAPI | ENCANADOR OU BOMBEIRO HIDRÁULICO COM ENCARGOS COMPLEMENTARES | Livro SINAPI: Cálculos e Parâmetros |  | H | 0.4574 | 0 | 31.42 | 14.37
Insumo | 00010888 | SINAPI | EXTINTOR DE INCENDIO PORTATIL COM CARGA DE GAS CARBONICO CO2 DE 4 KG, CLASSE BC | Material |  | UN | 1 | 0 | 567.69 | 567.69
Insumo | 00004350 | SINAPI | BUCHA DE NYLON, DIAMETRO DO FURO 8 MM, COMPRIMENTO 40 MM, COM PARAFUSO DE ROSCA SOBERBA, CABECA CHATA, FENDA SIMPLES, 4,8 X 50 MM | Material |  | UN | 2 | 0 | 0.65 | 1.3
[5 empty] | MO sem LS => | 18.22 | LS => | 0 | MO com LS => | 18.22
[5 empty] | Valor do BDI => | 135.79 |  | Valor com BDI => |  | 729.28
14.3.7 | Código | Banco | Descrição | Tipo |  | Und | Quant. | Porcent. | Valor Unit | Total
Composição | 97485 | SINAPI | CURVA 45 GRAUS, EM AÇO, CONEXÃO SOLDADA, DN 50 (2"), INSTALADO EM REDE DE ALIMENTAÇÃO PARA HIDRANTE - FORNECIMENTO E INSTALAÇÃO. AF_10/2020 | Instalações de Gás e Incêndio em Aço e Ferro Galvanizado |  | UN | 1 |  | 167.45 | 167.45
Composição Auxiliar | 88248 | SINAPI | AUXILIAR DE ENCANADOR OU BOMBEIRO HIDRÁULICO COM ENCARGOS COMPLEMENTARES | Livro SINAPI: Cálculos e Parâmetros |  | H | 0.45 | 0 | 22.16 | 9.97
Composição Auxiliar | 88317 | SINAPI | SOLDADOR COM ENCARGOS COMPLEMENTARES | Livro SINAPI: Cálculos e Parâmetros |  | H | 0.45 | 0 | 32.85 | 14.78
Composição Auxiliar | 88267 | SINAPI | ENCANADOR OU BOMBEIRO HIDRÁULICO COM ENCARGOS COMPLEMENTARES | Livro SINAPI: Cálculos e Parâmetros |  | H | 0.45 | 0 | 31.42 | 14.13
Insumo | 00040388 | SINAPI | CURVA 45 GRAUS EM ACO CARBONO, SOLDAVEL, PRESSAO 3.000 LBS, DN 2" | Material |  | UN | 1 | 0 | 127.58 | 127.58
Insumo | 00011002 | SINAPI | ELETRODO REVESTIDO AWS - E6013, DIAMETRO IGUAL A 2,50 MM | Material |  | KG | 0.039 | 0 | 25.54 | 0.99
[5 empty] | MO sem LS => | 28.91 | LS => | 0 | MO com LS => | 28.91
[5 empty] | Valor do BDI => | 38.31 |  | Valor com BDI => |  | 205.76
14.3.8 | Código | Banco | Descrição | Tipo |  | Und | Quant. | Porcent. | Valor Unit | Total
Composição | 97551 | SINAPI | CURVA 90 GRAUS, EM AÇO, CONEXÃO SOLDADA, DN 25 (1"), INSTALADO EM RAMAIS E SUB-RAMAIS DE GÁS - FORNECIMENTO E INSTALAÇÃO. AF_10/2020 | Instalações de Gás e Incêndio em Aço e Ferro Galvanizado |  | UN | 1 |  | 90.07 | 90.07
Composição Auxiliar | 88248 | SINAPI | AUXILIAR DE ENCANADOR OU BOMBEIRO HIDRÁULICO COM ENCARGOS COMPLEMENTARES | Livro SINAPI: Cálculos e Parâmetros |  | H | 0.572 | 0 | 22.16 | 12.67
Composição Auxiliar | 88267 | SINAPI | ENCANADOR OU BOMBEIRO HIDRÁULICO COM ENCARGOS COMPLEMENTARES | Livro SINAPI: Cálculos e Parâmetros |  | H | 0.572 | 0 | 31.42 | 17.97
Composição Auxiliar | 88317 | SINAPI | SOLDADOR COM ENCARGOS COMPLEMENTARES | Livro SINAPI: Cálculos e Parâmetros |  | H | 0.572 | 0 | 32.85 | 18.79
Insumo | 00040382 | SINAPI | CURVA 90 GRAUS EM ACO CARBONO, RAIO CURTO, SOLDAVEL, PRESSAO 3.000 LBS, DN 1" | Material |  | UN | 1 | 0 | 40.19 | 40.19
Insumo | 00011002 | SINAPI | ELETRODO REVESTIDO AWS - E6013, DIAMETRO IGUAL A 2,50 MM | Material |  | KG | 0.018 | 0 | 25.54 | 0.45
[5 empty] | MO sem LS => | 36.74 | LS => | 0 | MO com LS => | 36.74
[5 empty] | Valor do BDI => | 20.6 |  | Valor com BDI => |  | 110.67
14.3.9 | Código | Banco | Descrição | Tipo |  | Und | Quant. | Porcent. | Valor Unit | Total
Composição | 97486 | SINAPI | CURVA 90 GRAUS, EM AÇO, CONEXÃO SOLDADA, DN 50 (2"), INSTALADO EM REDE DE ALIMENTAÇÃO PARA HIDRANTE - FORNECIMENTO E INSTALAÇÃO. AF_10/2020 | Instalações de Gás e Incêndio em Aço e Ferro Galvanizado |  | UN | 1 |  | 179.28 | 179.28
Composição Auxiliar | 88248 | SINAPI | AUXILIAR DE ENCANADOR OU BOMBEIRO HIDRÁULICO COM ENCARGOS COMPLEMENTARES | Livro SINAPI: Cálculos e Parâmetros |  | H | 0.45 | 0 | 22.16 | 9.97
Composição Auxiliar | 88317 | SINAPI | SOLDADOR COM ENCARGOS COMPLEMENTARES | Livro SINAPI: Cálculos e Parâmetros |  | H | 0.45 | 0 | 32.85 | 14.78
Composição Auxiliar | 88267 | SINAPI | ENCANADOR OU BOMBEIRO HIDRÁULICO COM ENCARGOS COMPLEMENTARES | Livro SINAPI: Cálculos e Parâmetros |  | H | 0.45 | 0 | 31.42 | 14.13
Insumo | 00011002 | SINAPI | ELETRODO REVESTIDO AWS - E6013, DIAMETRO IGUAL A 2,50 MM | Material |  | KG | 0.039 | 0 | 25.54 | 0.99
Insumo | 00040387 | SINAPI | CURVA 90 GRAUS EM ACO CARBONO, RAIO CURTO, SOLDAVEL, PRESSAO 3.000 LBS, DN 2" | Material |  | UN | 1 | 0 | 139.41 | 139.41
[5 empty] | MO sem LS => | 28.91 | LS => | 0 | MO com LS => | 28.91
[5 empty] | Valor do BDI => | 41.01 |  | Valor com BDI => |  | 220.29
14.3.10 | Código | Banco | Descrição | Tipo |  | Und | Quant. | Porcent. | Valor Unit | Total
Composição | 97488 | SINAPI | CURVA 90 GRAUS, EM AÇO, CONEXÃO SOLDADA, DN 65 (2 1/2"), INSTALADO EM REDE DE ALIMENTAÇÃO PARA HIDRANTE - FORNECIMENTO E INSTALAÇÃO. AF_10/2020 | Instalações de Gás e Incêndio em Aço e Ferro Galvanizado |  | UN | 1 |  | 326.15 | 326.15
Composição Auxiliar | 88248 | SINAPI | AUXILIAR DE ENCANADOR OU BOMBEIRO HIDRÁULICO COM ENCARGOS COMPLEMENTARES | Livro SINAPI: Cálculos e Parâmetros |  | H | 0.586 | 0 | 22.16 | 12.98
Composição Auxiliar | 88317 | SINAPI | SOLDADOR COM ENCARGOS COMPLEMENTARES | Livro SINAPI: Cálculos e Parâmetros |  | H | 0.586 | 0 | 32.85 | 19.25
Composição Auxiliar | 88267 | SINAPI | ENCANADOR OU BOMBEIRO HIDRÁULICO COM ENCARGOS COMPLEMENTARES | Livro SINAPI: Cálculos e Parâmetros |  | H | 0.586 | 0 | 31.42 | 18.41
Insumo | 00011002 | SINAPI | ELETRODO REVESTIDO AWS - E6013, DIAMETRO IGUAL A 2,50 MM | Material |  | KG | 0.067 | 0 | 25.54 | 1.71
Insumo | 00040422 | SINAPI | CURVA 90 GRAUS EM ACO CARBONO, RAIO CURTO, SOLDAVEL, PRESSAO 3.000 LBS, DN 2 1/2" | Material |  | UN | 1 | 0 | 273.8 | 273.8
[5 empty] | MO sem LS => | 37.64 | LS => | 0 | MO com LS => | 37.64
[5 empty] | Valor do BDI => | 74.62 |  | Valor com BDI => |  | 400.77
14.3.11 | Código | Banco | Descrição | Tipo |  | Und | Quant. | Porcent. | Valor Unit | Total
Composição | 97549 | SINAPI | CURVA 90 GRAUS, EM AÇO, CONEXÃO SOLDADA, DN 20 (3/4"), INSTALADO EM RAMAIS E SUB-RAMAIS DE GÁS - FORNECIMENTO E INSTALAÇÃO. AF_10/2020 | Instalações de Gás e Incêndio em Aço e Ferro Galvanizado |  | UN | 1 |  | 54.01 | 54.01
Composição Auxiliar | 88317 | SINAPI | SOLDADOR COM ENCARGOS COMPLEMENTARES | Livro SINAPI: Cálculos e Parâmetros |  | H | 0.294 | 0 | 32.85 | 9.65
Composição Auxiliar | 88267 | SINAPI | ENCANADOR OU BOMBEIRO HIDRÁULICO COM ENCARGOS COMPLEMENTARES | Livro SINAPI: Cálculos e Parâmetros |  | H | 0.294 | 0 | 31.42 | 9.23
Composição Auxiliar | 88248 | SINAPI | AUXILIAR DE ENCANADOR OU BOMBEIRO HIDRÁULICO COM ENCARGOS COMPLEMENTARES | Livro SINAPI: Cálculos e Parâmetros |  | H | 0.294 | 0 | 22.16 | 6.51
Insumo | 00011002 | SINAPI | ELETRODO REVESTIDO AWS - E6013, DIAMETRO IGUAL A 2,50 MM | Material |  | KG | 0.012 | 0 | 25.54 | 0.3
Insumo | 00040380 | SINAPI | CURVA 90 GRAUS EM ACO CARBONO, RAIO CURTO, SOLDAVEL, PRESSAO 3.000 LBS, DN 3/4" | Material |  | UN | 1 | 0 | 28.32 | 28.32
[5 empty] | MO sem LS => | 18.88 | LS => | 0 | MO com LS => | 18.88
[5 empty] | Valor do BDI => | 12.35 |  | Valor com BDI => |  | 66.36
14.3.12 | Código | Banco | Descrição | Tipo |  | Und | Quant. | Porcent. | Valor Unit | Total
Composição | 92935 | SINAPI | LUVA DE REDUÇÃO, EM FERRO GALVANIZADO, 2 1/2" X 2", CONEXÃO ROSQUEADA, INSTALADO EM REDE DE ALIMENTAÇÃO PARA HIDRANTE - FORNECIMENTO E INSTALAÇÃO. AF_10/2020 | Instalações de Gás e Incêndio em Aço e Ferro Galvanizado |  | UN | 1 |  | 111.37 | 111.37
Composição Auxiliar | 88248 | SINAPI | AUXILIAR DE ENCANADOR OU BOMBEIRO HIDRÁULICO COM ENCARGOS COMPLEMENTARES | Livro SINAPI: Cálculos e Parâmetros |  | H | 0.736 | 0 | 22.16 | 16.3
Composição Auxiliar | 88267 | SINAPI | ENCANADOR OU BOMBEIRO HIDRÁULICO COM ENCARGOS COMPLEMENTARES | Livro SINAPI: Cálculos e Parâmetros |  | H | 0.736 | 0 | 31.42 | 23.12
Insumo | 00007307 | SINAPI | FUNDO ANTICORROSIVO PARA METAIS FERROSOS (ZARCAO) | Material |  | L | 0.007 | 0 | 43.53 | 0.3
Insumo | 00003928 | SINAPI | LUVA DE REDUCAO DE FERRO GALVANIZADO, COM ROSCA BSP, DE 2 1/2" X 2" | Material |  | UN | 1 | 0 | 71.32 | 71.32
Insumo | 00003148 | SINAPI | FITA VEDA ROSCA, EM PTFE, ROLO DE 18 MM X 50 M (L X C) | Material |  | UN | 0.03 | 0 | 11.24 | 0.33
[5 empty] | MO sem LS => | 29.33 | LS => | 0 | MO com LS => | 29.33
[5 empty] | Valor do BDI => | 25.48 |  | Valor com BDI => |  | 136.85
14.3.13 | Código | Banco | Descrição | Tipo |  | Und | Quant. | Porcent. | Valor Unit | Total
Composição | 101917 | SINAPI | MANÔMETRO 0 A 200 PSI (0 A 14 KGF/CM2), D = 50MM - FORNECIMENTO E INSTALAÇÃO. AF_10/2020 | Instalações de Gás e Incêndio em Aço e Ferro Galvanizado |  | UN | 1 |  | 178.84 | 178.84
Composição Auxiliar | 88267 | SINAPI | ENCANADOR OU BOMBEIRO HIDRÁULICO COM ENCARGOS COMPLEMENTARES | Livro SINAPI: Cálculos e Parâmetros |  | H | 0.843 | 0 | 31.42 | 26.48
Composição Auxiliar | 88248 | SINAPI | AUXILIAR DE ENCANADOR OU BOMBEIRO HIDRÁULICO COM ENCARGOS COMPLEMENTARES | Livro SINAPI: Cálculos e Parâmetros |  | H | 0.843 | 0 | 22.16 | 18.68
Insumo | 00012899 | SINAPI | MANOMETRO COM CAIXA EM ACO PINTADO, ESCALA *10* KGF/CM2 (*10* BAR), DIAMETRO NOMINAL DE *63* MM, CONEXAO DE 1/4" | Material |  | UN | 1 | 0 | 133.65 | 133.65
Insumo | 00003146 | SINAPI | FITA VEDA ROSCA, EM PTFE, ROLO DE 18 MM X 10 M (L X C) | Material |  | UN | 0.012 | 0 | 3.05 | 0.03
[5 empty] | MO sem LS => | 33.59 | LS => | 0 | MO com LS => | 33.59
[5 empty] | Valor do BDI => | 40.91 |  | Valor com BDI => |  | 219.75
14.3.14 | Código | Banco | Descrição | Tipo |  | Und | Quant. | Porcent. | Valor Unit | Total
Composição | 92375 | SINAPI | NIPLE, EM FERRO GALVANIZADO, DN 50 (2"), CONEXÃO ROSQUEADA, INSTALADO EM REDE DE ALIMENTAÇÃO PARA HIDRANTE - FORNECIMENTO E INSTALAÇÃO. AF_10/2020 | Instalações de Gás e Incêndio em Aço e Ferro Galvanizado |  | UN | 1 |  | 71.66 | 71.66
Composição Auxiliar | 88248 | SINAPI | AUXILIAR DE ENCANADOR OU BOMBEIRO HIDRÁULICO COM ENCARGOS COMPLEMENTARES | Livro SINAPI: Cálculos e Parâmetros |  | H | 0.644 | 0 | 22.16 | 14.27
Composição Auxiliar | 88267 | SINAPI | ENCANADOR OU BOMBEIRO HIDRÁULICO COM ENCARGOS COMPLEMENTARES | Livro SINAPI: Cálculos e Parâmetros |  | H | 0.644 | 0 | 31.42 | 20.23
Insumo | 00007307 | SINAPI | FUNDO ANTICORROSIVO PARA METAIS FERROSOS (ZARCAO) | Material |  | L | 0.006 | 0 | 43.53 | 0.26
Insumo | 00003148 | SINAPI | FITA VEDA ROSCA, EM PTFE, ROLO DE 18 MM X 50 M (L X C) | Material |  | UN | 0.024 | 0 | 11.24 | 0.26
Insumo | 00004181 | SINAPI | NIPLE DE FERRO GALVANIZADO, COM ROSCA BSP, DE 2" | Material |  | UN | 1 | 0 | 36.64 | 36.64
[5 empty] | MO sem LS => | 25.66 | LS => | 0 | MO com LS => | 25.66
[5 empty] | Valor do BDI => | 16.39 |  | Valor com BDI => |  | 88.05
14.3.15 | Código | Banco | Descrição | Tipo |  | Und | Quant. | Porcent. | Valor Unit | Total
Composição | 085039 | AGETOP CIVIL | PRESSOSTATO 50 A 80 PSI | 850 |  | Un | 1 |  | 130.86 | 130.86
Insumo | H689 | AGETOP CIVIL | FITA VEDAROSCA 18 MM | Material |  | m | 0.2 | 0 | 0.34 | 0.06
Insumo | H624 | AGETOP CIVIL | PRESSOSTATO 50 A 80 PSI | Material |  | un | 1 | 0 | 97.25 | 97.25
Insumo | 0008 | AGETOP CIVIL | AJUDANTE | Mão de Obra |  | H | 0.65 | 0 | 21.86 | 14.2
Insumo | 0011 | AGETOP CIVIL | ENCANADOR | Mão de Obra |  | H | 0.65 | 0 | 29.78 | 19.35
[5 empty] | MO sem LS => | 33.55 | LS => | 0 | MO com LS => | 33.55
[5 empty] | Valor do BDI => | 29.94 |  | Valor com BDI => |  | 160.8
14.3.16 | Código | Banco | Descrição | Tipo |  | Und | Quant. | Porcent. | Valor Unit | Total
Composição | 080977 | AGETOP CIVIL | REGISTRO DE ESFERA METAL DIAMETRO 1" | 809 |  | Un | 1 |  | 98.23 | 98.23
Insumo | H689 | AGETOP CIVIL | FITA VEDAROSCA 18 MM | Material |  | m | 1.2 | 0 | 0.34 | 0.4
Insumo | H559 | AGETOP CIVIL | REGISTRO DE ESFERA DIAM. 1" (METAL) | Material |  | un | 1 | 0 | 69.95 | 69.95
Insumo | 0008 | AGETOP CIVIL | AJUDANTE | Mão de Obra |  | H | 0.54 | 0 | 21.86 | 11.8
Insumo | 0011 | AGETOP CIVIL | ENCANADOR | Mão de Obra |  | H | 0.54 | 0 | 29.78 | 16.08
[5 empty] | MO sem LS => | 27.88 | LS => | 0 | MO com LS => | 27.88
[5 empty] | Valor do BDI => | 22.47 |  | Valor com BDI => |  | 120.7
14.3.17 | Código | Banco | Descrição | Tipo |  | Und | Quant. | Porcent. | Valor Unit | Total
Composição | 080980 | AGETOP CIVIL | REGISTRO DE ESFERA METAL DIAMETRO 2" | 809 |  | Un | 1 |  | 282.45 | 282.45
Insumo | H689 | AGETOP CIVIL | FITA VEDAROSCA 18 MM | Material |  | m | 2.26 | 0 | 0.34 | 0.76
Insumo | 0011 | AGETOP CIVIL | ENCANADOR | Mão de Obra |  | H | 0.85 | 0 | 29.78 | 25.31
Insumo | H564 | AGETOP CIVIL | REGISTRO DE ESFERA DIAM. 2" (METAL) | Material |  | un | 1 | 0 | 237.8 | 237.8
Insumo | 0008 | AGETOP CIVIL | AJUDANTE | Mão de Obra |  | H | 0.85 | 0 | 21.86 | 18.58
[5 empty] | MO sem LS => | 43.89 | LS => | 0 | MO com LS => | 43.89
[5 empty] | Valor do BDI => | 64.62 |  | Valor com BDI => |  | 347.07
14.3.18 | Código | Banco | Descrição | Tipo |  | Und | Quant. | Porcent. | Valor Unit | Total
Composição | 080906 | AGETOP CIVIL | REGISTRO DE GAVETA BRUTO DIAMETRO 2" | 809 |  | Un | 1 |  | 217.96 | 217.96
Insumo | H689 | AGETOP CIVIL | FITA VEDAROSCA 18 MM | Material |  | m | 2.26 | 0 | 0.34 | 0.76
Insumo | 0011 | AGETOP CIVIL | ENCANADOR | Mão de Obra |  | H | 0.85 | 0 | 29.78 | 25.31
Insumo | 0008 | AGETOP CIVIL | AJUDANTE | Mão de Obra |  | H | 0.85 | 0 | 21.86 | 18.58
Insumo | H205 | AGETOP CIVIL | REGISTRO DE GAVETA BRUTO DIAMETRO 2" | Material |  | un | 1 | 0 | 173.31 | 173.31
[5 empty] | MO sem LS => | 43.89 | LS => | 0 | MO com LS => | 43.89
[5 empty] | Valor do BDI => | 49.86 |  | Valor com BDI => |  | 267.82
14.3.19 | Código | Banco | Descrição | Tipo |  | Und | Quant. | Porcent. | Valor Unit | Total
Composição | 052576 | SBC | TAMPAO GALVANIZADO DIAM. 2"" | INSTALACOES HIDRAULICAS - AGUA |  | UN | 1 |  | 41.8 | 41.8
Insumo | 062054 | SBC | TAMPAO/CAP EM FERRO GALVANIZADO COM ROSCA 2"" | Material |  | UN | 1 | 0 | 35.43 | 35.43
Insumo | 004636 | SBC | FITA TEFLON VEDA ROSCA 18mm x 25m | Material |  | M | 1.276 | 0 | 0.45 | 0.57
Insumo | 099034 | SBC | AJUDANTE DE BOMBEIRO OU ENCANADOR | Mão de Obra |  | H | 0.159 | 0 | 14.0509 | 2.23
Insumo | 099200 | SBC | BOMBEIRO OU ENCANADOR | Mão de Obra |  | H | 0.159 | 0 | 22.4856 | 3.57
[5 empty] | MO sem LS => | 5.8 | LS => | 0 | MO com LS => | 5.8
[5 empty] | Valor do BDI => | 9.56 |  | Valor com BDI => |  | 51.36
14.3.20 | Código | Banco | Descrição | Tipo |  | Und | Quant. | Porcent. | Valor Unit | Total
Composição | 085037 | AGETOP CIVIL | TANQUE DE PRESSÃO DE 10 L | 850 |  | Un | 1 |  | 257.11 | 257.11
Insumo | 0011 | AGETOP CIVIL | ENCANADOR | Mão de Obra |  | H | 0.65 | 0 | 29.78 | 19.35
Insumo | 0008 | AGETOP CIVIL | AJUDANTE | Mão de Obra |  | H | 0.65 | 0 | 21.86 | 14.2
Insumo | H623 | AGETOP CIVIL | TANQUE DE PRESSÃO DE 10 L | Material |  | un | 1 | 0 | 223.5 | 223.5
Insumo | H689 | AGETOP CIVIL | FITA VEDAROSCA 18 MM | Material |  | m | 0.2 | 0 | 0.34 | 0.06
[5 empty] | MO sem LS => | 33.55 | LS => | 0 | MO com LS => | 33.55
[5 empty] | Valor do BDI => | 58.82 |  | Valor com BDI => |  | 315.93
14.3.21 | Código | Banco | Descrição | Tipo |  | Und | Quant. | Porcent. | Valor Unit | Total
Composição | 091020 | AGETOP CIVIL | TE DE FERRO MALEÁVEL GALVANIZADO 3/4" CLASSE 150 ROSCA NPT NBR 6925 | 910 |  | un | 1 |  | 37.68 | 37.68
Insumo | 0011 | AGETOP CIVIL | ENCANADOR | Mão de Obra |  | H | 0.368 | 0 | 29.78 | 10.95
Insumo | H718 | AGETOP CIVIL | TE DE FERRO MALEÁVEL GALVANIZADO 3/4" CLASSE 150 ROSCA NPT NBR 6925 | Material |  | un | 1 | 0 | 18.69 | 18.69
Insumo | 0008 | AGETOP CIVIL | AJUDANTE | Mão de Obra |  | H | 0.368 | 0 | 21.86 | 8.04
[5 empty] | MO sem LS => | 18.99 | LS => | 0 | MO com LS => | 18.99
[5 empty] | Valor do BDI => | 8.62 |  | Valor com BDI => |  | 46.3
14.3.22 | Código | Banco | Descrição | Tipo |  | Und | Quant. | Porcent. | Valor Unit | Total
Composição | 091024 | AGETOP CIVIL | UNIÃO DE FERRO MALEÁVEL GALVANIZADO 3/4", ASSENTO BRONZE , CLASSE 150, ROSCA NPT - NBR 6925 | 910 |  | un | 1 |  | 92.82 | 92.82
Insumo | 0011 | AGETOP CIVIL | ENCANADOR | Mão de Obra |  | H | 0.16 | 0 | 29.78 | 4.76
Insumo | H720 | AGETOP CIVIL | UNIÃO DE FERRO MALEÁVEL GALVANIZADO 3/4", ASSENTO BRONZE , CLASSE 150, ROSCA NPT - NBR 6925 | Material |  | un | 1 | 0 | 84.57 | 84.57
Insumo | 0008 | AGETOP CIVIL | AJUDANTE | Mão de Obra |  | H | 0.16 | 0 | 21.86 | 3.49
[5 empty] | MO sem LS => | 8.25 | LS => | 0 | MO com LS => | 8.25
[5 empty] | Valor do BDI => | 21.23 |  | Valor com BDI => |  | 114.05
14.3.23 | Código | Banco | Descrição | Tipo |  | Und | Quant. | Porcent. | Valor Unit | Total
Composição | 052795 | SBC | VALVULA SEGPOR ALIVIO DE PRESSAO PARA BOILER, 3/4""-1"" 10Bar | INSTALACOES HIDRAULICAS - AGUA |  | UN | 1 |  | 277.81 | 277.81
Insumo | 003811 | SBC | VALVULA SEGPOR ALIVIO DE PRESSAO PARA BOILER, 3/4""-1"" 10Bar | Material |  | UN | 1 | 0 | 258.35 | 258.35
Insumo | 004636 | SBC | FITA TEFLON VEDA ROSCA 18mm x 25m | Material |  | M | 0.957 | 0 | 0.45 | 0.43
Insumo | 099200 | SBC | BOMBEIRO OU ENCANADOR | Mão de Obra |  | H | 0.521 | 0 | 22.4856 | 11.71
Insumo | 099034 | SBC | AJUDANTE DE BOMBEIRO OU ENCANADOR | Mão de Obra |  | H | 0.521 | 0 | 14.0509 | 7.32
[5 empty] | MO sem LS => | 19.03 | LS => | 0 | MO com LS => | 19.03
[5 empty] | Valor do BDI => | 63.56 |  | Valor com BDI => |  | 341.37
14.3.24 | Código | Banco | Descrição | Tipo |  | Und | Quant. | Porcent. | Valor Unit | Total
Composição | 103032 | SINAPI | VÁLVULA ESFERA PARA GÁS, 1" - FORNECIMENTO E INSTALAÇÃO. AF_08/2021 | Válvulas e Registros para Sistemas Prediais |  | UN | 1 |  | 8.09 | 8.09
Composição Auxiliar | 88248 | SINAPI | AUXILIAR DE ENCANADOR OU BOMBEIRO HIDRÁULICO COM ENCARGOS COMPLEMENTARES | Livro SINAPI: Cálculos e Parâmetros |  | H | 0.1485 | 0 | 22.16 | 3.29
Composição Auxiliar | 88267 | SINAPI | ENCANADOR OU BOMBEIRO HIDRÁULICO COM ENCARGOS COMPLEMENTARES | Livro SINAPI: Cálculos e Parâmetros |  | H | 0.1485 | 0 | 31.42 | 4.66
Insumo | 00043820 | SINAPI | VALVULA ESFERA PARA GAS 1", EXTREMIDADES COM ROSCA | Material |  | UN | 1 | 0 | 0 | 0
Insumo | 00003148 | SINAPI | FITA VEDA ROSCA, EM PTFE, ROLO DE 18 MM X 50 M (L X C) | Material |  | UN | 0.0132 | 0 | 11.24 | 0.14
[5 empty] | MO sem LS => | 5.91 | LS => | 0 | MO com LS => | 5.91
[5 empty] | Valor do BDI => | 1.85 |  | Valor com BDI => |  | 9.94
14.3.25 | Código | Banco | Descrição | Tipo |  | Und | Quant. | Porcent. | Valor Unit | Total
Composição | 99623 | SINAPI | VÁLVULA DE RETENÇÃO HORIZONTAL, DE BRONZE, ROSCÁVEL, 2" - FORNECIMENTO E INSTALAÇÃO. AF_08/2021 | Válvulas e Registros para Sistemas Prediais |  | UN | 1 |  | 382.11 | 382.11
Composição Auxiliar | 88248 | SINAPI | AUXILIAR DE ENCANADOR OU BOMBEIRO HIDRÁULICO COM ENCARGOS COMPLEMENTARES | Livro SINAPI: Cálculos e Parâmetros |  | H | 0.3398 | 0 | 22.16 | 7.52
Composição Auxiliar | 88267 | SINAPI | ENCANADOR OU BOMBEIRO HIDRÁULICO COM ENCARGOS COMPLEMENTARES | Livro SINAPI: Cálculos e Parâmetros |  | H | 0.3398 | 0 | 31.42 | 10.67
Insumo | 00003148 | SINAPI | FITA VEDA ROSCA, EM PTFE, ROLO DE 18 MM X 50 M (L X C) | Material |  | UN | 0.024 | 0 | 11.24 | 0.26
Insumo | 00010408 | SINAPI | VALVULA DE RETENCAO HORIZONTAL, DE BRONZE (PN-25), 2", 400 PSI, TAMPA DE PORCA DE UNIAO, EXTREMIDADES COM ROSCA | Material |  | UN | 1 | 0 | 363.66 | 363.66
[5 empty] | MO sem LS => | 13.53 | LS => | 0 | MO com LS => | 13.53
[5 empty] | Valor do BDI => | 87.42 |  | Valor com BDI => |  | 469.53
14.3.26 | Código | Banco | Descrição | Tipo |  | Und | Quant. | Porcent. | Valor Unit | Total
Composição | 055008 | SBC | BOMBA INCENDIO 616 TJM 5,0CV 220/380V TRIFASICA DANCOR | INSTALACOES HIDRAULICAS - INCENDIO |  | UN | 1 |  | 5091.17 | 5091.17
Insumo | 099200 | SBC | BOMBEIRO OU ENCANADOR | Mão de Obra |  | H | 8.028 | 0 | 22.4856 | 180.51
Insumo | 030313 | SBC | BOMBA INCENDIO 616 TJM 5,0CV 220/380V TRIFASICA DANCOR | Material |  | UN | 1 | 0 | 4835 | 4835
Insumo | 099034 | SBC | AJUDANTE DE BOMBEIRO OU ENCANADOR | Mão de Obra |  | H | 5.385 | 0 | 14.0509 | 75.66
[5 empty] | MO sem LS => | 256.17 | LS => | 0 | MO com LS => | 256.17
[5 empty] | Valor do BDI => | 1164.85 |  | Valor com BDI => |  | 6256.02
14.3.27 | Código | Banco | Descrição | Tipo |  | Und | Quant. | Porcent. | Valor Unit | Total
Composição | 92689 | SINAPI | TUBO DE AÇO PRETO SEM COSTURA, CLASSE MÉDIA, CONEXÃO SOLDADA, DN 15 (1/2"), INSTALADO EM RAMAIS E SUB-RAMAIS DE GÁS - FORNECIMENTO E INSTALAÇÃO. AF_10/2020 | Instalações de Gás e Incêndio em Aço e Ferro Galvanizado |  | M | 1 |  | 53.12 | 53.12
Composição Auxiliar | 88317 | SINAPI | SOLDADOR COM ENCARGOS COMPLEMENTARES | Livro SINAPI: Cálculos e Parâmetros |  | H | 0.114 | 0 | 32.85 | 3.74
Composição Auxiliar | 88267 | SINAPI | ENCANADOR OU BOMBEIRO HIDRÁULICO COM ENCARGOS COMPLEMENTARES | Livro SINAPI: Cálculos e Parâmetros |  | H | 0.114 | 0 | 31.42 | 3.58
Composição Auxiliar | 88248 | SINAPI | AUXILIAR DE ENCANADOR OU BOMBEIRO HIDRÁULICO COM ENCARGOS COMPLEMENTARES | Livro SINAPI: Cálculos e Parâmetros |  | H | 0.114 | 0 | 22.16 | 2.52
Insumo | 00013127 | SINAPI | TUBO ACO CARBONO SEM COSTURA 1/2", E= *2,77 MM, SCHEDULE 40, *1,27 KG/M | Material |  | M | 1.039 | 0 | 41.66 | 43.28
[5 empty] | MO sem LS => | 7.31 | LS => | 0 | MO com LS => | 7.31
[5 empty] | Valor do BDI => | 12.15 |  | Valor com BDI => |  | 65.27
14.3.28 | Código | Banco | Descrição | Tipo |  | Und | Quant. | Porcent. | Valor Unit | Total
Composição | 92690 | SINAPI | TUBO DE AÇO PRETO SEM COSTURA, CLASSE MÉDIA, CONEXÃO SOLDADA, DN 20 (3/4"), INSTALADO EM RAMAIS E SUB-RAMAIS DE GÁS - FORNECIMENTO E INSTALAÇÃO. AF_10/2020 | Instalações de Gás e Incêndio em Aço e Ferro Galvanizado |  | M | 1 |  | 75.97 | 75.97
Composição Auxiliar | 88317 | SINAPI | SOLDADOR COM ENCARGOS COMPLEMENTARES | Livro SINAPI: Cálculos e Parâmetros |  | H | 0.196 | 0 | 32.85 | 6.43
Composição Auxiliar | 88248 | SINAPI | AUXILIAR DE ENCANADOR OU BOMBEIRO HIDRÁULICO COM ENCARGOS COMPLEMENTARES | Livro SINAPI: Cálculos e Parâmetros |  | H | 0.196 | 0 | 22.16 | 4.34
Composição Auxiliar | 88267 | SINAPI | ENCANADOR OU BOMBEIRO HIDRÁULICO COM ENCARGOS COMPLEMENTARES | Livro SINAPI: Cálculos e Parâmetros |  | H | 0.196 | 0 | 31.42 | 6.15
Insumo | 00021150 | SINAPI | TUBO ACO CARBONO SEM COSTURA 3/4", E= *2,87 MM, SCHEDULE 40, *1,69 KG/M | Material |  | M | 1.039 | 0 | 56.84 | 59.05
[5 empty] | MO sem LS => | 12.58 | LS => | 0 | MO com LS => | 12.58
[5 empty] | Valor do BDI => | 17.38 |  | Valor com BDI => |  | 93.35
14.3.29 | Código | Banco | Descrição | Tipo |  | Und | Quant. | Porcent. | Valor Unit | Total
Composição | 92361 | SINAPI | TUBO DE AÇO PRETO SEM COSTURA, CONEXÃO SOLDADA, DN 50 (2"), INSTALADO EM REDE DE ALIMENTAÇÃO PARA HIDRANTE - FORNECIMENTO E INSTALAÇÃO. AF_10/2020 | Instalações de Gás e Incêndio em Aço e Ferro Galvanizado |  | M | 1 |  | 127.73 | 127.73
Composição Auxiliar | 88317 | SINAPI | SOLDADOR COM ENCARGOS COMPLEMENTARES | Livro SINAPI: Cálculos e Parâmetros |  | H | 0.1 | 0 | 32.85 | 3.28
Composição Auxiliar | 88267 | SINAPI | ENCANADOR OU BOMBEIRO HIDRÁULICO COM ENCARGOS COMPLEMENTARES | Livro SINAPI: Cálculos e Parâmetros |  | H | 0.1 | 0 | 31.42 | 3.14
Composição Auxiliar | 88248 | SINAPI | AUXILIAR DE ENCANADOR OU BOMBEIRO HIDRÁULICO COM ENCARGOS COMPLEMENTARES | Livro SINAPI: Cálculos e Parâmetros |  | H | 0.1 | 0 | 22.16 | 2.21
Insumo | 00021148 | SINAPI | TUBO ACO CARBONO SEM COSTURA 2", E= *3,91* MM, SCHEDULE 40, *5,43* KG/M | Material |  | M | 1.039 | 0 | 114.63 | 119.1
[5 empty] | MO sem LS => | 6.42 | LS => | 0 | MO com LS => | 6.42
[5 empty] | Valor do BDI => | 29.22 |  | Valor com BDI => |  | 156.95
14.4.1 | Código | Banco | Descrição | Tipo |  | Und | Quant. | Porcent. | Valor Unit | Total
Composição | 091046 | AGETOP CIVIL | PLACA DE SINALIZAÇÃO EM ALUMÍNIO 35 X 25 CM - "PERIGO - GÁS INFLAMÁVEL - PROIBIDO FUMAR" | 910 |  | un | 1 |  | 52.06 | 52.06
Insumo | 0011 | AGETOP CIVIL | ENCANADOR | Mão de Obra |  | H | 0.0083 | 0 | 29.78 | 0.24
Insumo | 0008 | AGETOP CIVIL | AJUDANTE | Mão de Obra |  | H | 0.0833 | 0 | 21.86 | 1.82
Insumo | H725 | AGETOP CIVIL | PLACA DE SINALIZAÇÃO EM ALUMÍNIO 35 X 25 CM - "PERIGO - GÁS INFLAMÁVEL - PROIBIDO FUMAR" | Material |  | un | 1 | 0 | 50 | 50
[5 empty] | MO sem LS => | 2.06 | LS => | 0 | MO com LS => | 2.06
[5 empty] | Valor do BDI => | 11.91 |  | Valor com BDI => |  | 63.97
14.4.2 | Código | Banco | Descrição | Tipo |  | Und | Quant. | Porcent. | Valor Unit | Total
Composição | 97.02.197 | CPOS/CDHU | PLACA DE SINALIZAÇÃO EM PVC, COM INDICAÇÃO DE ALERTA | 97.02 |  | un | 1 |  | 31.32 | 31.32
Insumo | B.01.000.010139 | CPOS/CDHU | PEDREIRO | Mão de Obra |  | h | 0.1 | 0 | 26.09 | 2.6
Insumo | B.01.000.010101 | CPOS/CDHU | AJUDANTE GERAL | Mão de Obra |  | h | 0.2 | 0 | 21.43 | 4.28
Insumo | N.04.000.020304 | CPOS/CDHU | PLACA DE SINALIZAÇÃO EM PVC, COM INDICAÇÃO DE ALERTA, (150X200X2MM); REF. A00511C DA ADVCOMM, 590 DA TAG SINALIZAÇÃO, A1 DA PERFECT VISION OU EQUIVALENTE | Material |  | un | 1 | 0 | 24.44 | 24.44
[5 empty] | MO sem LS => | 6.88 | LS => | 0 | MO com LS => | 6.88
[5 empty] | Valor do BDI => | 7.16 |  | Valor com BDI => |  | 38.48
15.1 | Código | Banco | Descrição | Tipo |  | Und | Quant. | Porcent. | Valor Unit | Total
Composição | 104749 | SINAPI | CONECTOR GRAMPO METÁLICO TIPO OLHAL, PARA SPDA, PARA HASTE DE ATERRAMENTO DE 3/4'' E CABOS DE 10 A 50 MM2 - FORNECIMENTO E INSTALAÇÃO. AF_08/2023 | Sistema de Proteção contra Descargas Atmosféricas - SPDA |  | UN | 1 |  | 19.52 | 19.52
Composição Auxiliar | 88247 | SINAPI | AUXILIAR DE ELETRICISTA COM ENCARGOS COMPLEMENTARES | Livro SINAPI: Cálculos e Parâmetros |  | H | 0.1863 | 0 | 23.13 | 4.3
Composição Auxiliar | 88264 | SINAPI | ELETRICISTA COM ENCARGOS COMPLEMENTARES | Livro SINAPI: Cálculos e Parâmetros |  | H | 0.1863 | 0 | 32.57 | 6.06
Insumo | 00000416 | SINAPI | GRAMPO METALICO TIPO OLHAL PARA HASTE DE ATERRAMENTO DE 3/4", CONDUTOR DE *10* A 50 MM2 | Material |  | UN | 1 | 0 | 9.16 | 9.16
[5 empty] | MO sem LS => | 7.56 | LS => | 0 | MO com LS => | 7.56
[5 empty] | Valor do BDI => | 4.46 |  | Valor com BDI => |  | 23.98
15.2 | Código | Banco | Descrição | Tipo |  | Und | Quant. | Porcent. | Valor Unit | Total
Composição | 96994 | SINAPI | CONJUNTO PARA-RAIOS TIPO FRANKLIN PARA SPDA (INCLUSO BASE METÁLICA, MASTRO COM 6 M, CAPTOR FRANKLIN E CONJUNTO DE ESTAIAMENTO COM 3 ESTAIS FLEXÍVEIS DE 4 M) - FORNECIMENTO E INSTALAÇÃO. AF_08/2023 | Sistema de Proteção contra Descargas Atmosféricas - SPDA |  | UN | 1 |  | 890.91 | 890.91
Composição Auxiliar | 96992 | SINAPI | CONJUNTO DE ESTAIAMENTO PARA MASTRO DE SPDA (COMPRIMENTO DOS ESTAIS = 8 M) - FORNECIMENTO E INSTALAÇÃO. AF_08/2023 | Sistema de Proteção contra Descargas Atmosféricas - SPDA |  | UN | 1 | 0 | 229.39 | 229.39
Composição Auxiliar | 96988 | SINAPI | MASTRO 1 ½", COM 3 METROS, PARA SPDA - FORNECIMENTO E INSTALAÇÃO. AF_08/2023 | Sistema de Proteção contra Descargas Atmosféricas - SPDA |  | UN | 2 | 0 | 185.79 | 371.58
Composição Auxiliar | 96987 | SINAPI | BASE METÁLICA PARA MASTRO 1 ½" PARA SPDA - FORNECIMENTO E INSTALAÇÃO. AF_08/2023 | Sistema de Proteção contra Descargas Atmosféricas - SPDA |  | UN | 1 | 0 | 134.39 | 134.39
Composição Auxiliar | 96989 | SINAPI | CAPTOR TIPO FRANKLIN PARA SPDA - FORNECIMENTO E INSTALAÇÃO. AF_08/2023 | Sistema de Proteção contra Descargas Atmosféricas - SPDA |  | UN | 1 | 0 | 155.55 | 155.55
[5 empty] | MO sem LS => | 234.22 | LS => | 0 | MO com LS => | 234.22
[5 empty] | Valor do BDI => | 203.84 |  | Valor com BDI => |  | 1094.75
15.3 | Código | Banco | Descrição | Tipo |  | Und | Quant. | Porcent. | Valor Unit | Total
Composição | 96986 | SINAPI | HASTE DE ATERRAMENTO, DIÂMETRO 3/4", COM 3 METROS - FORNECIMENTO E INSTALAÇÃO. AF_08/2023 | Sistema de Proteção contra Descargas Atmosféricas - SPDA |  | UN | 1 |  | 110.16 | 110.16
Composição Auxiliar | 88264 | SINAPI | ELETRICISTA COM ENCARGOS COMPLEMENTARES | Livro SINAPI: Cálculos e Parâmetros |  | H | 0.3882 | 0 | 32.57 | 12.64
Composição Auxiliar | 88247 | SINAPI | AUXILIAR DE ELETRICISTA COM ENCARGOS COMPLEMENTARES | Livro SINAPI: Cálculos e Parâmetros |  | H | 0.3882 | 0 | 23.13 | 8.97
Insumo | 00003378 | SINAPI | HASTE DE ATERRAMENTO EM ACO COM 3,00 M DE COMPRIMENTO E DN = 3/4", REVESTIDA COM BAIXA CAMADA DE COBRE, SEM CONECTOR | Material |  | UN | 1 | 0 | 88.55 | 88.55
[5 empty] | MO sem LS => | 15.76 | LS => | 0 | MO com LS => | 15.76
[5 empty] | Valor do BDI => | 25.2 |  | Valor com BDI => |  | 135.36
15.4 | Código | Banco | Descrição | Tipo |  | Und | Quant. | Porcent. | Valor Unit | Total
Composição | 104746 | SINAPI | MINI CAPTOR PARA SPDA - FORNECIMENTO E INSTALAÇÃO. AF_08/2023 | Sistema de Proteção contra Descargas Atmosféricas - SPDA |  | UN | 1 |  | 29.63 | 29.63
Composição Auxiliar | 88247 | SINAPI | AUXILIAR DE ELETRICISTA COM ENCARGOS COMPLEMENTARES | Livro SINAPI: Cálculos e Parâmetros |  | H | 0.1905 | 0 | 23.13 | 4.4
Composição Auxiliar | 88264 | SINAPI | ELETRICISTA COM ENCARGOS COMPLEMENTARES | Livro SINAPI: Cálculos e Parâmetros |  | H | 0.1905 | 0 | 32.57 | 6.2
Insumo | 00011267 | SINAPI | ARRUELA LISA, REDONDA, DE LATAO POLIDO, DIAMETRO NOMINAL 5/8", DIAMETRO EXTERNO = 34 MM, DIAMETRO DO FURO = 17 MM, ESPESSURA = *2,5* MM | Material |  | UN | 2 | 0 | 1.43 | 2.86
Insumo | 00007583 | SINAPI | BUCHA DE NYLON SEM ABA S8, COM PARAFUSO DE 4,80 X 50 MM EM ACO ZINCADO COM ROSCA SOBERBA, CABECA CHATA E FENDA PHILLIPS | Material |  | UN | 2 | 0 | 0.54 | 1.08
Insumo | 00041426 | SINAPI | MINICAPTOR, EM ACO GALVANIZADO A FOGO, FIXACAO HORIZONTAL DE 2 FUROS, SEM BANDEIRA, H=600 MM X DN=10 MM | Material |  | UN | 1 | 0 | 15.09 | 15.09
[5 empty] | MO sem LS => | 7.72 | LS => | 0 | MO com LS => | 7.72
[5 empty] | Valor do BDI => | 6.77 |  | Valor com BDI => |  | 36.4
15.5 | Código | Banco | Descrição | Tipo |  | Und | Quant. | Porcent. | Valor Unit | Total
Composição | 061021 | SBC | CURVA VERTICAL 90 GRAUS BARRA CHATA 38,1mmx6,35mmx600mm | INSTALACOES ELETRICAS - ELETRODUTOS |  | UN | 1 |  | 26.77 | 26.77
Insumo | 099662 | SBC | AJUDANTE DE SERRALHEIRO | Mão de Obra |  | H | 0.416 | 0 | 14.0509 | 5.84
Insumo | 099230 | SBC | SERRALHEIRO | Mão de Obra |  | H | 0.416 | 0 | 22.4856 | 9.35
Insumo | 045254 | SBC | BARRA CHATA DE ACO 1.1/2"" x 1/4"" | Material |  | M | 0.57 | 0 | 20.33 | 11.58
[5 empty] | MO sem LS => | 15.19 | LS => | 0 | MO com LS => | 15.19
[5 empty] | Valor do BDI => | 6.12 |  | Valor com BDI => |  | 32.89
15.6 | Código | Banco | Descrição | Tipo |  | Und | Quant. | Porcent. | Valor Unit | Total
Composição | 96973 | SINAPI | CORDOALHA DE COBRE NU 35 MM², NÃO ENTERRADA, COM ISOLADOR - FORNECIMENTO E INSTALAÇÃO. AF_08/2023 | Sistema de Proteção contra Descargas Atmosféricas - SPDA |  | M | 1 |  | 74.48 | 74.48
Composição Auxiliar | 88247 | SINAPI | AUXILIAR DE ELETRICISTA COM ENCARGOS COMPLEMENTARES | Livro SINAPI: Cálculos e Parâmetros |  | H | 0.2484 | 0 | 23.13 | 5.74
Composição Auxiliar | 88264 | SINAPI | ELETRICISTA COM ENCARGOS COMPLEMENTARES | Livro SINAPI: Cálculos e Parâmetros |  | H | 0.2484 | 0 | 32.57 | 8.09
Composição Auxiliar | 98463 | SINAPI | SUPORTE ISOLADOR PARA FIXAÇÃO DA CORDOALHA DE COBRE EM ALVENARIA OU CONCRETO - FORNECIMENTO E INSTALAÇÃO. AF_08/2023 | Sistema de Proteção contra Descargas Atmosféricas - SPDA |  | UN | 0.6667 | 0 | 28.14 | 18.76
Insumo | 00000863 | SINAPI | CABO DE COBRE NU 35 MM2 MEIO-DURO | Material |  | M | 1.05 | 0 | 39.9 | 41.89
[5 empty] | MO sem LS => | 18.48 | LS => | 0 | MO com LS => | 18.48
[5 empty] | Valor do BDI => | 17.04 |  | Valor com BDI => |  | 91.52
15.7 | Código | Banco | Descrição | Tipo |  | Und | Quant. | Porcent. | Valor Unit | Total
Composição | 96984 | SINAPI | ELETRODUTO PVC RÍGIDO, DIÂMETRO 40MM, COM 3 METROS, PARA SPDA - FORNECIMENTO E INSTALAÇÃO. AF_08/2023 | Sistema de Proteção contra Descargas Atmosféricas - SPDA |  | UN | 1 |  | 55.12 | 55.12
Composição Auxiliar | 88247 | SINAPI | AUXILIAR DE ELETRICISTA COM ENCARGOS COMPLEMENTARES | Livro SINAPI: Cálculos e Parâmetros |  | H | 0.7453 | 0 | 23.13 | 17.23
Composição Auxiliar | 88264 | SINAPI | ELETRICISTA COM ENCARGOS COMPLEMENTARES | Livro SINAPI: Cálculos e Parâmetros |  | H | 0.7453 | 0 | 32.57 | 24.27
Insumo | 00012070 | SINAPI | ELETRODUTO DE PVC RIGIDO SOLDAVEL, CLASSE B, DE 40 MM | Material |  | M | 3 | 0 | 4.54 | 13.62
[5 empty] | MO sem LS => | 30.26 | LS => | 0 | MO com LS => | 30.26
[5 empty] | Valor do BDI => | 12.61 |  | Valor com BDI => |  | 67.73
16.1.1 | Código | Banco | Descrição | Tipo |  | Und | Quant. | Porcent. | Valor Unit | Total
Composição | 104407 | SINAPI | ELETRODUTO RIGIDO, EM ACO ZINCADO OU GALVANIZADO, TIPO PESADO, DN=1", APARENTE - FORNECIMENTO E INSTALAÇÃO. AF_10/2022 | Instalações Elétricas - Eletrodutos, Conexões e Conduletes Aparentes |  | M | 1 |  | 18.77 | 18.77
Composição Auxiliar | 88247 | SINAPI | AUXILIAR DE ELETRICISTA COM ENCARGOS COMPLEMENTARES | Livro SINAPI: Cálculos e Parâmetros |  | H | 0.1572 | 0 | 23.13 | 3.63
Composição Auxiliar | 88264 | SINAPI | ELETRICISTA COM ENCARGOS COMPLEMENTARES | Livro SINAPI: Cálculos e Parâmetros |  | H | 0.1572 | 0 | 32.57 | 5.12
Composição Auxiliar | 91170 | SINAPI | FIXAÇÃO DE TUBOS HORIZONTAIS DE PVC ÁGUA, PVC ESGOTO, PVC ÁGUA PLUVIAL, CPVC, PPR, COBRE OU AÇO, DIÂMETROS MENORES OU IGUAIS A 40 MM, COM ABRAÇADEIRA METÁLICA RÍGIDA TIPO U PERFIL 1 1/4", FIXADA EM PERFILADO EM LAJE. AF_09/2023_PS | Rasgos e Fixações |  | M | 1 | 0 | 10.02 | 10.02
Insumo | 00041494 | SINAPI | ELETRODUTO RIGIDO, EM ACO GALVANIZADO OU ZINCADO, TIPO PESADO, COM ROSCA, DIAMETRO EXTERNO DE 32 MM, DN = 1", ESPESSURA DE 1,50 MM | Material |  | M | 1.05 | 0 | 0 | 0
[5 empty] | MO sem LS => | 12.3 | LS => | 0 | MO com LS => | 12.3
[5 empty] | Valor do BDI => | 4.29 |  | Valor com BDI => |  | 23.06
16.1.2 | Código | Banco | Descrição | Tipo |  | Und | Quant. | Porcent. | Valor Unit | Total
Composição | 91865 | SINAPI | ELETRODUTO RÍGIDO ROSCÁVEL, PVC, DN 40 MM (1 1/4"), PARA CIRCUITOS TERMINAIS, INSTALADO EM FORRO - FORNECIMENTO E INSTALAÇÃO. AF_03/2023 | INEL - INSTALAÇÃO ELÉTRICA/ELETRIFICAÇÃO E ILUMINAÇÃO EXTERNA |  | M | 1 |  | 16.67 | 16.67
Composição Auxiliar | 88247 | SINAPI | AUXILIAR DE ELETRICISTA COM ENCARGOS COMPLEMENTARES | Livro SINAPI: Cálculos e Parâmetros |  | H | 0.162 | 0 | 23.13 | 3.74
Composição Auxiliar | 88264 | SINAPI | ELETRICISTA COM ENCARGOS COMPLEMENTARES | Livro SINAPI: Cálculos e Parâmetros |  | H | 0.162 | 0 | 32.57 | 5.27
Insumo | 00002684 | SINAPI | ELETRODUTO DE PVC RIGIDO ROSCAVEL DE 1 1/4", SEM LUVA | Material |  | M | 1.017 | 0 | 7.54 | 7.66
[5 empty] | MO sem LS => | 6.57 | LS => | 0 | MO com LS => | 6.57
[5 empty] | Valor do BDI => | 3.81 |  | Valor com BDI => |  | 20.48
16.2.1 | Código | Banco | Descrição | Tipo |  | Und | Quant. | Porcent. | Valor Unit | Total
Composição | 95797 | SINAPI | CONDULETE DE ALUMÍNIO, TIPO T, PARA ELETRODUTO DE AÇO GALVANIZADO DN 32 MM (1 1/4''), APARENTE - FORNECIMENTO E INSTALAÇÃO. AF_10/2022 | Instalações Elétricas - Eletrodutos, Conexões e Conduletes Aparentes |  | UN | 1 |  | 61.86 | 61.86
Composição Auxiliar | 88264 | SINAPI | ELETRICISTA COM ENCARGOS COMPLEMENTARES | Livro SINAPI: Cálculos e Parâmetros |  | H | 0.5973 | 0 | 32.57 | 19.45
Composição Auxiliar | 88247 | SINAPI | AUXILIAR DE ELETRICISTA COM ENCARGOS COMPLEMENTARES | Livro SINAPI: Cálculos e Parâmetros |  | H | 0.5973 | 0 | 23.13 | 13.81
Insumo | 00002575 | SINAPI | CONDULETE DE ALUMINIO TIPO T, PARA ELETRODUTO ROSCAVEL DE 1 1/4", COM TAMPA CEGA | Material |  | UN | 1 | 0 | 28.08 | 28.08
Insumo | 00011950 | SINAPI | BUCHA DE NYLON SEM ABA S6, COM PARAFUSO DE 4,20 X 40 MM EM ACO ZINCADO COM ROSCA SOBERBA, CABECA CHATA E FENDA PHILLIPS | Material |  | UN | 2 | 0 | 0.26 | 0.52
[5 empty] | MO sem LS => | 24.26 | LS => | 0 | MO com LS => | 24.26
[5 empty] | Valor do BDI => | 14.15 |  | Valor com BDI => |  | 76.01
16.2.2 | Código | Banco | Descrição | Tipo |  | Und | Quant. | Porcent. | Valor Unit | Total
Composição | 95766 | SINAPI | CURVA 90 GRAUS PARA ELETRODUTO, AÇO GALVANIZADO, DN 32 MM (1 1/4''), APARENTE - FORNECIMENTO E INSTALAÇÃO. AF_10/2022 | Instalações Elétricas - Eletrodutos, Conexões e Conduletes Aparentes |  | UN | 1 |  | 30.01 | 30.01
Composição Auxiliar | 88264 | SINAPI | ELETRICISTA COM ENCARGOS COMPLEMENTARES | Livro SINAPI: Cálculos e Parâmetros |  | H | 0.3074 | 0 | 32.57 | 10.01
Composição Auxiliar | 88247 | SINAPI | AUXILIAR DE ELETRICISTA COM ENCARGOS COMPLEMENTARES | Livro SINAPI: Cálculos e Parâmetros |  | H | 0.3074 | 0 | 23.13 | 7.11
Insumo | 00002618 | SINAPI | CURVA 90 GRAUS PARA ELETRODUTO, EM ACO GALVANIZADO ELETROLITICO, COM ROSCA, DIAMETRO DE 32 MM (1 1/4"), ESPESSURA DE 1,50 MM | Material |  | UN | 1 | 0 | 12.89 | 12.89
Insumo | 00044088 | SINAPI | LUVA DE EMENDA PARA ELETRODUTO, EM ALUMINIO SEM ROSCA, DIMENSAO DE 32 MM (1 1/4") | Material |  | UN | 2 | 0 | 0 | 0
[5 empty] | MO sem LS => | 12.48 | LS => | 0 | MO com LS => | 12.48
[5 empty] | Valor do BDI => | 6.86 |  | Valor com BDI => |  | 36.87
16.2.3 | Código | Banco | Descrição | Tipo |  | Und | Quant. | Porcent. | Valor Unit | Total
Composição | 91924 | SINAPI | CABO DE COBRE FLEXÍVEL ISOLADO, 1,5 MM², ANTI-CHAMA 450/750 V, PARA CIRCUITOS TERMINAIS - FORNECIMENTO E INSTALAÇÃO. AF_03/2023 | Instalações Elétricas - Eletrodutos Embutidos, Cabos, Caixas, Tomadas e Interruptores |  | M | 1 |  | 3.18 | 3.18
Composição Auxiliar | 88247 | SINAPI | AUXILIAR DE ELETRICISTA COM ENCARGOS COMPLEMENTARES | Livro SINAPI: Cálculos e Parâmetros |  | H | 0.023 | 0 | 23.13 | 0.53
Composição Auxiliar | 88264 | SINAPI | ELETRICISTA COM ENCARGOS COMPLEMENTARES | Livro SINAPI: Cálculos e Parâmetros |  | H | 0.023 | 0 | 32.57 | 0.74
Insumo | 00021127 | SINAPI | FITA ISOLANTE ADESIVA ANTICHAMA, USO ATE 750 V, EM ROLO DE 19 MM X 5 M | Material |  | UN | 0.0094 | 0 | 3.4 | 0.03
Insumo | 00001013 | SINAPI | CABO DE COBRE, FLEXIVEL, CLASSE 4 OU 5, ISOLACAO EM PVC/A, ANTICHAMA BWF-B, 1 CONDUTOR, 450/750 V, SECAO NOMINAL 1,5 MM2 | Material |  | M | 1.2434 | 0 | 1.52 | 1.88
[5 empty] | MO sem LS => | 0.92 | LS => | 0 | MO com LS => | 0.92
[5 empty] | Valor do BDI => | 0.72 |  | Valor com BDI => |  | 3.9
16.3.1 | Código | Banco | Descrição | Tipo |  | Und | Quant. | Porcent. | Valor Unit | Total
Composição | 067590 | SBC | ACIONADOR MANUAL ALARME INCENDIO C/ SIRENE, ENDERECAVEL IP20 | INSTALACOES ELETRICAS - SINALIZACAO |  | UN | 1 |  | 1466.86 | 1466.86
Insumo | 099302 | SBC | AJUDANTE ESPECIALIZADO - ELETROTECNICO | Mão de Obra |  | H | 33.717 | 0 | 14.0509 | 473.75
Insumo | 099031 | SBC | ELETROTECNICO | Mão de Obra |  | H | 27.369 | 0 | 36.286 | 993.11
[5 empty] | MO sem LS => | 1466.86 | LS => | 0 | MO com LS => | 1466.86
[5 empty] | Valor do BDI => | 335.61 |  | Valor com BDI => |  | 1802.47
16.3.2 | Código | Banco | Descrição | Tipo |  | Und | Quant. | Porcent. | Valor Unit | Total
Composição | 50.05.430 | CPOS/CDHU | DETECTOR ÓPTICO DE FUMAÇA COM BASE ENDEREÇÁVEL | 50.05 |  | un | 1 |  | 235.09 | 235.09
Insumo | B.01.000.010116 | CPOS/CDHU | AJUDANTE ELETRICISTA | Mão de Obra |  | h | 1 | 0 | 21.43 | 21.43
Insumo | P.17.000.042521 | CPOS/CDHU | DETECTOR ÓPTICO DE FUMAÇA ENDEREÇÁVEL, COM BASE DE FIXAÇÃO, REF. BH-300 DA KIDDE, PROTEGE OU EQUIVALENTE | Material |  | un | 1 | 0 | 182.42 | 182.42
Insumo | B.01.000.010115 | CPOS/CDHU | ELETRICISTA | Mão de Obra |  | h | 1 | 0 | 31.24 | 31.24
[5 empty] | MO sem LS => | 52.67 | LS => | 0 | MO com LS => | 52.67
[5 empty] | Valor do BDI => | 53.78 |  | Valor com BDI => |  | 288.87
16.3.3 | Código | Banco | Descrição | Tipo |  | Und | Quant. | Porcent. | Valor Unit | Total
Composição | 50.05.470 | CPOS/CDHU | MÓDULO ISOLADOR, MÓDULO ENDEREÇADOR PARA AUDIOVISUAL | 50.05 |  | un | 1 |  | 162.48 | 162.48
Insumo | P.17.000.030555 | CPOS/CDHU | MÓDULO ISOLADOR, MÓDULO ENDEREÇADOR PARA AUDIOVISUAL; REF. LSC-ISO DA GLOBAL FIRE, IRC485T03 DA TECNOHOLD, IDL 520 DA INTELBRAS, MIC-E 02251 DA ILUMAC OU EQUIVALENTE | Material |  | un | 1 | 0 | 136.15 | 136.15
Insumo | B.01.000.010115 | CPOS/CDHU | ELETRICISTA | Mão de Obra |  | h | 0.5 | 0 | 31.24 | 15.62
Insumo | B.01.000.010116 | CPOS/CDHU | AJUDANTE ELETRICISTA | Mão de Obra |  | h | 0.5 | 0 | 21.43 | 10.71
[5 empty] | MO sem LS => | 26.33 | LS => | 0 | MO com LS => | 26.33
[5 empty] | Valor do BDI => | 37.17 |  | Valor com BDI => |  | 199.65
16.3.4 | Código | Banco | Descrição | Tipo |  | Und | Quant. | Porcent. | Valor Unit | Total
Composição | 058110 | SBC | CENTRAL DE ALARME DE INCENDIO INTELBRAS CIE 1125 ENDERECAVEL | INSTALACOES ELETRICAS - DETECCAO DE INCENDIO |  | UN | 1 |  | 1918.5 | 1918.5
Insumo | 099302 | SBC | AJUDANTE ESPECIALIZADO - ELETROTECNICO | Mão de Obra |  | H | 3.133 | 0 | 14.0509 | 44.02
Insumo | 099031 | SBC | ELETROTECNICO | Mão de Obra |  | H | 3.133 | 0 | 36.286 | 113.68
Insumo | 203049 | SBC | CENTRAL DE ALARME DE INCENDIO INTELBRAS CIE 1125C | Material |  | UN | 1 | 0 | 1760.8 | 1760.8
[5 empty] | MO sem LS => | 157.7 | LS => | 0 | MO com LS => | 157.7
[5 empty] | Valor do BDI => | 438.95 |  | Valor com BDI => |  | 2357.45
16.3.5 | Código | Banco | Descrição | Tipo |  | Und | Quant. | Porcent. | Valor Unit | Total
Composição | 085082 | AGETOP CIVIL | CHAVE DE FLUXO 3/4" | 850 |  | Un | 1 |  | 247.98 | 247.98
Insumo | 0011 | AGETOP CIVIL | ENCANADOR | Mão de Obra |  | H | 0.54 | 0 | 29.78 | 16.08
Insumo | H610 | AGETOP CIVIL | CHAVE DE FLUXO 3/4" | Material |  | un | 1 | 0 | 220 | 220
Insumo | 0008 | AGETOP CIVIL | AJUDANTE | Mão de Obra |  | H | 0.54 | 0 | 21.86 | 11.8
Insumo | H689 | AGETOP CIVIL | FITA VEDAROSCA 18 MM | Material |  | m | 0.3 | 0 | 0.34 | 0.1
[5 empty] | MO sem LS => | 27.88 | LS => | 0 | MO com LS => | 27.88
[5 empty] | Valor do BDI => | 56.73 |  | Valor com BDI => |  | 304.71
16.3.6 | Código | Banco | Descrição | Tipo |  | Und | Quant. | Porcent. | Valor Unit | Total
Composição | 055436 | SBC | SIRENE AUDIOVISUAL CONVENCIONAL 12VCC SAV-C ILUMAC | INSTALACOES HIDRAULICAS - INCENDIO |  | UN | 1 |  | 201.57 | 201.57
Insumo | 099250 | SBC | ELETRICISTA | Mão de Obra |  | H | 1.248 | 0 | 22.4856 | 28.06
Insumo | 003312 | SBC | SIRENE AUDIOVISUAL CONVENCIONAL 12VCC SAV-C ILUMAC | Material |  | UN | 1 | 0 | 153.04 | 153.04
Insumo | 099806 | SBC | AJUDANTE DE ELETRICISTA | Mão de Obra |  | H | 1.457 | 0 | 14.0509 | 20.47
[5 empty] | MO sem LS => | 48.53 | LS => | 0 | MO com LS => | 48.53
[5 empty] | Valor do BDI => | 46.11 |  | Valor com BDI => |  | 247.68
17.1.1 | Código | Banco | Descrição | Tipo |  | Und | Quant. | Porcent. | Valor Unit | Total
Composição | Própria 35 | Próprio | Eletrocalha 70x25 mm, em chapa de aço galvanizado, com acabamento anticorrosivo, indicada para organização e condução de cabos elétricos e lógicos. Ref, Valema – Linha Embutida |  |  | m | 1 |  | 51.8 | 51.8
Composição Auxiliar | 88264 | SINAPI | ELETRICISTA COM ENCARGOS COMPLEMENTARES | Livro SINAPI: Cálculos e Parâmetros |  | H | 0.5 | 0 | 32.57 | 16.28
Composição Auxiliar | 88243 | SINAPI | AJUDANTE ESPECIALIZADO COM ENCARGOS COMPLEMENTARES | Livro SINAPI: Cálculos e Parâmetros |  | H | 0.5 | 0 | 23.03 | 11.51
Insumo | 077784 | SBC | ELETROCALHA PERFURADA TIPO ""U"" 75x50mm CHAPA 18 PRE-GALVANIZADA | Material |  | M | 1 | 0 | 24.01 | 24.01
[5 empty] | MO sem LS => | 20.31 | LS => | 0 | MO com LS => | 20.31
[5 empty] | Valor do BDI => | 11.85 |  | Valor com BDI => |  | 63.65
17.1.2 | Código | Banco | Descrição | Tipo |  | Und | Quant. | Porcent. | Valor Unit | Total
Composição | 97236 | SINAPI | ELETROCALHA LISA OU PERFURADA EM AÇO GALVANIZADO, LARGURA 50MM E ALTURA 50MM, INCLUSIVE EMENDA E FIXAÇÃO - FORNECIMENTO E INSTALAÇÃO. AF_04/2023 | Eletrocalhas |  | M | 1 |  | 81.16 | 81.16
Composição Auxiliar | 97249 | SINAPI | EMENDA PARA ELETROCALHA, LISA OU PERFURADA EM AÇO GALVANIZADO, LARGURA 50MM E ALTURA 50MM - FORNECIMENTO E INSTALAÇÃO. AF_04/2023 | Eletrocalhas |  | UN | 0.333 | 0 | 70.41 | 23.44
Composição Auxiliar | 88264 | SINAPI | ELETRICISTA COM ENCARGOS COMPLEMENTARES | Livro SINAPI: Cálculos e Parâmetros |  | H | 0.0626 | 0 | 32.57 | 2.03
Composição Auxiliar | 96562 | SINAPI | SUPORTE PARA ELETROCALHA LISA OU PERFURADA EM AÇO GALVANIZADO, LARGURA 400 MM, EM PERFILADO COM COMPRIMENTO DE 45 CM FIXADO EM LAJE, POR METRO DE ELETROCALHA FIXADA. AF_09/2023 | Rasgos e Fixações |  | M | 1 | 0 | 54.25 | 54.25
Composição Auxiliar | 88247 | SINAPI | AUXILIAR DE ELETRICISTA COM ENCARGOS COMPLEMENTARES | Livro SINAPI: Cálculos e Parâmetros |  | H | 0.0626 | 0 | 23.13 | 1.44
Insumo | 00041549 | SINAPI | ELETROCALHA LISA OU PERFURADA, TIPO U, EM CHAPA DE ACO GALVANIZADO A FOGO, ESPESSURA #22, DE 50 X 50 MM (L X A), SEM VIROLA, SEM TAMPA | Material |  | M | 0.991 | 0 | 0 | 0
[5 empty] | MO sem LS => | 26.56 | LS => | 0 | MO com LS => | 26.56
[5 empty] | Valor do BDI => | 18.56 |  | Valor com BDI => |  | 99.72
17.1.3 | Código | Banco | Descrição | Tipo |  | Und | Quant. | Porcent. | Valor Unit | Total
Composição | Própria 76 | Próprio | Eletrocalha em perfil estrutural dotada de tampa, 100mmx150mm conformado em chapas de aço carbono SAE 1008/101, segundo as normas NBR 11888-2 e NBR 7013. |  |  | m | 1 |  | 72.69 | 72.69
Composição Auxiliar | 88264 | SINAPI | ELETRICISTA COM ENCARGOS COMPLEMENTARES | Livro SINAPI: Cálculos e Parâmetros |  | H | 0.49 | 0 | 32.57 | 15.95
Composição Auxiliar | 88243 | SINAPI | AJUDANTE ESPECIALIZADO COM ENCARGOS COMPLEMENTARES | Livro SINAPI: Cálculos e Parâmetros |  | H | 0.49 | 0 | 23.03 | 11.28
Insumo | MATED-17924 | SETOP | ELETROCALHA METÁLICA (TIPO: PERFURADA SEM VIROLA¦TRATAMENTO: PRÉ-ZINCADO¦CHAPA: N°18¦MEDIDAS: 150X100MM) | Material |  | m | 1 | 0 | 45.46 | 45.46
[5 empty] | MO sem LS => | 19.9 | LS => | 0 | MO com LS => | 19.9
[5 empty] | Valor do BDI => | 16.63 |  | Valor com BDI => |  | 89.32
17.1.4 | Código | Banco | Descrição | Tipo |  | Und | Quant. | Porcent. | Valor Unit | Total
Composição | Própria 77 | Próprio | Eletrocalha em perfil estrutural dotada de tampa, 100mmx200mm conformado em chapas de aço carbono SAE 1008/101, segundo as normas NBR 11888-2 e NBR 7013. |  |  | m | 1 |  | 63.34 | 63.34
Composição Auxiliar | 88238 | SINAPI | AJUDANTE DE ARMADOR COM ENCARGOS COMPLEMENTARES | Livro SINAPI: Cálculos e Parâmetros |  | H | 0.49 | 0 | 22.71 | 11.12
Composição Auxiliar | 88264 | SINAPI | ELETRICISTA COM ENCARGOS COMPLEMENTARES | Livro SINAPI: Cálculos e Parâmetros |  | H | 0.49 | 0 | 32.57 | 15.95
Insumo | 861 | ORSE | Eletrocalha metálica perfurada 200 x 100 x 3000 mm (ref. mopa ou similar) | Material |  | m | 1 | 0 | 36.27 | 36.27
[5 empty] | MO sem LS => | 19.7 | LS => | 0 | MO com LS => | 19.7
[5 empty] | Valor do BDI => | 14.49 |  | Valor com BDI => |  | 77.83
17.1.5 | Código | Banco | Descrição | Tipo |  | Und | Quant. | Porcent. | Valor Unit | Total
Composição | Própria 80 | Próprio | Eletrocalha em perfil estrutural dotada de tampa, 200mmx200mm conformado em chapas de aço carbono SAE 1008/101, segundo as normas NBR 11888-2 e NBR 7013. |  |  | m | 1 |  | 72.56 | 72.56
Composição Auxiliar | 88243 | SINAPI | AJUDANTE ESPECIALIZADO COM ENCARGOS COMPLEMENTARES | Livro SINAPI: Cálculos e Parâmetros |  | H | 0.49 | 0 | 23.03 | 11.28
Composição Auxiliar | 88264 | SINAPI | ELETRICISTA COM ENCARGOS COMPLEMENTARES | Livro SINAPI: Cálculos e Parâmetros |  | H | 0.49 | 0 | 32.57 | 15.95
Insumo | 861 | ORSE | Eletrocalha metálica perfurada 200 x 100 x 3000 mm (ref. mopa ou similar) | Material |  | m | 1.25 | 0 | 36.27 | 45.33
[5 empty] | MO sem LS => | 19.9 | LS => | 0 | MO com LS => | 19.9
[5 empty] | Valor do BDI => | 16.6 |  | Valor com BDI => |  | 89.16
17.1.6 | Código | Banco | Descrição | Tipo |  | Und | Quant. | Porcent. | Valor Unit | Total
Composição | Própria 81 | Próprio | Eletrocalha em perfil estrutural dotada de tampa, 75mmx75mm conformado em chapas de aço carbono SAE 1008/101, segundo as normas NBR 11888-2 e NBR 7013. |  |  | m | 1 |  | 55.28 | 55.28
Composição Auxiliar | 88243 | SINAPI | AJUDANTE ESPECIALIZADO COM ENCARGOS COMPLEMENTARES | Livro SINAPI: Cálculos e Parâmetros |  | H | 0.49 | 0 | 23.03 | 11.28
Composição Auxiliar | 88264 | SINAPI | ELETRICISTA COM ENCARGOS COMPLEMENTARES | Livro SINAPI: Cálculos e Parâmetros |  | H | 0.49 | 0 | 32.57 | 15.95
Insumo | 000759 | SBC | ELETROCALHA LISA TIPO "U" 75x75mm CHAPA 18 GALVANIZADA A FOGO | Material |  | M | 1 | 0 | 28.05 | 28.05
[5 empty] | MO sem LS => | 19.9 | LS => | 0 | MO com LS => | 19.9
[5 empty] | Valor do BDI => | 12.64 |  | Valor com BDI => |  | 67.92
17.1.7 | Código | Banco | Descrição | Tipo |  | Und | Quant. | Valor Unit | Total
Composição | ED-49447 | SETOP | PERFILADO LISO (38X38)MM EM CHAPA DE AÇO GALVANIZADO #18, COM TRATAMENTO PRÉ ZINCADO, INCLUSIVE FIXAÇÃO SUPERIOR, CONEXÕES E ACESSÓRIOS, EXCLUSIVE TAMPA DE ENCAIXE | ED- |  | m | 1 | 58.96 | 58.96
[5 empty] | Custo Horário da Execução (A) + (B) + (C) |  |  |  | 0
[5 empty] | (D) Produção de Equipe |  |  |  | 1
[5 empty] | (E) Custo Unitário da Execução [(A) + (B) + (C)] / (D) |  |  |  | 0
F | Código | Banco | Materiais | Quantidade | Unidade | Preço Unitário |  |  | Custo Horário
Insumo | MATED-19506 | SETOP | PARAFUSO (ROSCA: INTEIRA¦APLICAÇÃO: ELETROCALHA E PERFILADO¦CABEÇA: LENTILHA¦MATERIAL: INOX¦ACABAMENTO: CROMADO¦BITOLA: 1/4"[6,35MM]X1/2"[12,7MM]¦PESO/100PÇ: 0,541KG) | 1.3333 | un | 0,27 |  |  | 0,36
Insumo | MATED-18324 | SETOP | PORCA SEXTAVADA (MATERIAL: AÇO¦DIÂMETRO: 6,35MM [1/4"]¦PESO/100PÇ: 0,320 KG) | 1.3333 | un | 0,17 |  |  | 0,23
Insumo | MATED-19587 | SETOP | TALA RETA (TRATAMENTO: PRÉ-ZINCADO¦QUANTIDADE DE FUROS: 4¦CHAPA: N°18¦MEDIDA: 38MM¦APLICAÇÃO: EMENDA PARA PERFILADO) | 0.33333 | un | 2,42 |  |  | 0,81
Insumo | MATED-11880 | SETOP | PERFILADO (TIPO: LISO¦MATERIAL: CHAPA DE AÇO¦TRATAMENTO: PRÉ-ZINCADO¦CHAPA: N°18¦LARGURA: 38MM¦ALTURA: 38MM¦TAMPA: NÃO INCLUSA) | 1.2 | m | 21,13 |  |  | 25,36
Insumo | MATED-18325 | SETOP | ARRUELA LISA REDONDA (DIÂMETRO 6,8MM [1/4"]¦ACABAMENTO: ZINCADO¦PESO: 560UN/KG)*VALORES REFERENCIAIS APROXIMADOS | 1.3333 | un | 0,10 |  |  | 0,13
[5 empty] | (F)Total: |  |  |  | 26.8827
G | Código | Banco | Serviços | Quantidade | Unidade | Preço Unitário |  |  | Custo Horário
Composição | ED-50362 | SETOP | AJUDANTE DE ELETRICISTA COM ENCARGOS COMPLEMENTARES | 0.38596 | hora | 25,52 |  |  | 9,85
Composição | ED-50373 | SETOP | ELETRICISTA COM ENCARGOS COMPLEMENTARES | 0.38596 | hora | 31,64 |  |  | 12,21
Composição | ED-19583 | SETOP | FIXAÇÃO DE PERFILADO HORIZONTAL, INCLUSIVE SUPORTE, VERGALHÃO E ACESSÓRIOS, EXCLUSIVE PERFILADO | 1 | m | 10,02 |  |  | 10,02
[5 empty] | (G)Total: |  |  |  | 32.0817
|  |  |  | MO sem LS => | 0 | LS => | 20.35 | MO com LS => | 20.3467
|  |  |  | Valor do BDI => | 13.49 |  | Valor com BDI => |  | 72.45
17.1.8 | Código | Banco | Descrição | Tipo |  | Und | Quant. | Valor Unit | Total
Composição | ED-19511 | SETOP | ELETROCALHA LISA (100X100)MM EM CHAPA DE AÇO GALVANIZADO #18, COM TRATAMENTO PRÉ ZINCADO, INCLUSIVE TAMPA DE ENCAIXE, FIXAÇÃO SUPERIOR, CONEXÕES E ACESSÓRIOS | ED- |  | m | 1 | 110.08 | 110.08
[5 empty] | Custo Horário da Execução (A) + (B) + (C) |  |  |  | 0
[5 empty] | (D) Produção de Equipe |  |  |  | 1
[5 empty] | (E) Custo Unitário da Execução [(A) + (B) + (C)] / (D) |  |  |  | 0
F | Código | Banco | Materiais | Quantidade | Unidade | Preço Unitário |  |  | Custo Horário
Insumo | MATED-19529 | SETOP | TALA RETA (TIPO: AUTOPORTANTE¦TRATAMENTO: PRÉ-ZINCADO¦CHAPA: N°18¦MEDIDA: 100MM¦APLICAÇÃO: EMENDA PARA ELETROCALHA) | 2.6667 | un | 1,69 |  |  | 4,51
Insumo | MATED-17930 | SETOP | TAMPA PARA ELETROCALHA METÁLICA (TIPO: ENCAIXE¦TRATAMENTO: PRÉ-ZINCADO¦CHAPA: N°24¦MEDIDA: 100MM) | 1.2 | m | 10,74 |  |  | 12,89
Insumo | MATED-18324 | SETOP | PORCA SEXTAVADA (MATERIAL: AÇO¦DIÂMETRO: 6,35MM [1/4"]¦PESO/100PÇ: 0,320 KG) | 2.6667 | un | 0,17 |  |  | 0,45
Insumo | MATED-17913 | SETOP | ELETROCALHA METÁLICA (TIPO: LISA SEM VIROLA¦TRATAMENTO: PRÉ-ZINCADO¦CHAPA: N°18¦MEDIDAS: 100X100MM) | 1.2 | m | 39,53 |  |  | 47,44
Insumo | MATED-19506 | SETOP | PARAFUSO (ROSCA: INTEIRA¦APLICAÇÃO: ELETROCALHA E PERFILADO¦CABEÇA: LENTILHA¦MATERIAL: INOX¦ACABAMENTO: CROMADO¦BITOLA: 1/4"[6,35MM]X1/2"[12,7MM]¦PESO/100PÇ: 0,541KG) | 2.6667 | un | 0,27 |  |  | 0,72
Insumo | MATED-18325 | SETOP | ARRUELA LISA REDONDA (DIÂMETRO 6,8MM [1/4"]¦ACABAMENTO: ZINCADO¦PESO: 560UN/KG)*VALORES REFERENCIAIS APROXIMADOS | 2.6667 | un | 0,10 |  |  | 0,27
[5 empty] | (F)Total: |  |  |  | 66.2707
G | Código | Banco | Serviços | Quantidade | Unidade | Preço Unitário |  |  | Custo Horário
Composição | ED-50362 | SETOP | AJUDANTE DE ELETRICISTA COM ENCARGOS COMPLEMENTARES | 0.58667 | hora | 25,52 |  |  | 14,97
Composição | ED-50373 | SETOP | ELETRICISTA COM ENCARGOS COMPLEMENTARES | 0.58667 | hora | 31,64 |  |  | 18,56
Composição | ED-19507 | SETOP | FIXAÇÃO DE ELETROCALHA/LEITO HORIZONTAL COM LARGURA MENOR OU IGUAL A 200 MM EM LAJE, COM SUPORTE EM PERFILADO, INCLUSIVE PERFILADO, VERGALHÃO E ACESSÓRIOS, EXCLUSIVE ELETROCALHA/LEITO | 1 | m | 10,28 |  |  | 10,28
[5 empty] | (G)Total: |  |  |  | 43.8138
|  |  |  | MO sem LS => | 0 | LS => | 27.62 | MO com LS => | 27.6248
|  |  |  | Valor do BDI => | 25.18 |  | Valor com BDI => |  | 135.26
17.1.9 | Código | Banco | Descrição | Tipo |  | Und | Quant. | Valor Unit | Total
Composição | ED-19513 | SETOP | ELETROCALHA LISA (150X100)MM EM CHAPA DE AÇO GALVANIZADO #18, COM TRATAMENTO PRÉ ZINCADO, INCLUSIVE TAMPA DE ENCAIXE, FIXAÇÃO SUPERIOR, CONEXÕES E ACESSÓRIOS | ED- |  | m | 1 | 110.41 | 110.41
[5 empty] | Custo Horário da Execução (A) + (B) + (C) |  |  |  | 0
[5 empty] | (D) Produção de Equipe |  |  |  | 1
[5 empty] | (E) Custo Unitário da Execução [(A) + (B) + (C)] / (D) |  |  |  | 0
F | Código | Banco | Materiais | Quantidade | Unidade | Preço Unitário |  |  | Custo Horário
Insumo | MATED-17915 | SETOP | ELETROCALHA METÁLICA (TIPO: LISA SEM VIROLA¦TRATAMENTO: PRÉ-ZINCADO¦CHAPA: N°18¦MEDIDAS: 150X100MM) | 1.2 | m | 37,07 |  |  | 44,48
Insumo | MATED-19529 | SETOP | TALA RETA (TIPO: AUTOPORTANTE¦TRATAMENTO: PRÉ-ZINCADO¦CHAPA: N°18¦MEDIDA: 100MM¦APLICAÇÃO: EMENDA PARA ELETROCALHA) | 2.6667 | un | 1,69 |  |  | 4,51
Insumo | MATED-17931 | SETOP | TAMPA PARA ELETROCALHA METÁLICA (TIPO: ENCAIXE¦TRATAMENTO: PRÉ-ZINCADO¦CHAPA: N°24¦MEDIDA: 150MM) | 1.2 | m | 12,55 |  |  | 15,06
Insumo | MATED-18324 | SETOP | PORCA SEXTAVADA (MATERIAL: AÇO¦DIÂMETRO: 6,35MM [1/4"]¦PESO/100PÇ: 0,320 KG) | 2.6667 | un | 0,17 |  |  | 0,45
Insumo | MATED-18325 | SETOP | ARRUELA LISA REDONDA (DIÂMETRO 6,8MM [1/4"]¦ACABAMENTO: ZINCADO¦PESO: 560UN/KG)*VALORES REFERENCIAIS APROXIMADOS | 2.6667 | un | 0,10 |  |  | 0,27
Insumo | MATED-19506 | SETOP | PARAFUSO (ROSCA: INTEIRA¦APLICAÇÃO: ELETROCALHA E PERFILADO¦CABEÇA: LENTILHA¦MATERIAL: INOX¦ACABAMENTO: CROMADO¦BITOLA: 1/4"[6,35MM]X1/2"[12,7MM]¦PESO/100PÇ: 0,541KG) | 2.6667 | un | 0,27 |  |  | 0,72
[5 empty] | (F)Total: |  |  |  | 65.4907
G | Código | Banco | Serviços | Quantidade | Unidade | Preço Unitário |  |  | Custo Horário
Composição | ED-19507 | SETOP | FIXAÇÃO DE ELETROCALHA/LEITO HORIZONTAL COM LARGURA MENOR OU IGUAL A 200 MM EM LAJE, COM SUPORTE EM PERFILADO, INCLUSIVE PERFILADO, VERGALHÃO E ACESSÓRIOS, EXCLUSIVE ELETROCALHA/LEITO | 1 | m | 10,28 |  |  | 10,28
Composição | ED-50362 | SETOP | AJUDANTE DE ELETRICISTA COM ENCARGOS COMPLEMENTARES | 0.60606 | hora | 25,52 |  |  | 15,47
Composição | ED-50373 | SETOP | ELETRICISTA COM ENCARGOS COMPLEMENTARES | 0.60606 | hora | 31,64 |  |  | 19,18
[5 empty] | (G)Total: |  |  |  | 44.9225
|  |  |  | MO sem LS => | 0 | LS => | 28.48 | MO com LS => | 28.477
|  |  |  | Valor do BDI => | 25.26 |  | Valor com BDI => |  | 135.67
17.1.10 | Código | Banco | Descrição | Tipo |  | Und | Quant. | Valor Unit | Total
Composição | ED-19515 | SETOP | ELETROCALHA LISA (200X100)MM EM CHAPA DE AÇO GALVANIZADO #18, COM TRATAMENTO PRÉ ZINCADO, INCLUSIVE TAMPA DE ENCAIXE, FIXAÇÃO SUPERIOR, CONEXÕES E ACESSÓRIOS | ED- |  | m | 1 | 136.71 | 136.71
[5 empty] | Custo Horário da Execução (A) + (B) + (C) |  |  |  | 0
[5 empty] | (D) Produção de Equipe |  |  |  | 1
[5 empty] | (E) Custo Unitário da Execução [(A) + (B) + (C)] / (D) |  |  |  | 0
F | Código | Banco | Materiais | Quantidade | Unidade | Preço Unitário |  |  | Custo Horário
Insumo | MATED-18325 | SETOP | ARRUELA LISA REDONDA (DIÂMETRO 6,8MM [1/4"]¦ACABAMENTO: ZINCADO¦PESO: 560UN/KG)*VALORES REFERENCIAIS APROXIMADOS | 2.6667 | un | 0,10 |  |  | 0,27
Insumo | MATED-19506 | SETOP | PARAFUSO (ROSCA: INTEIRA¦APLICAÇÃO: ELETROCALHA E PERFILADO¦CABEÇA: LENTILHA¦MATERIAL: INOX¦ACABAMENTO: CROMADO¦BITOLA: 1/4"[6,35MM]X1/2"[12,7MM]¦PESO/100PÇ: 0,541KG) | 2.6667 | un | 0,27 |  |  | 0,72
Insumo | MATED-19529 | SETOP | TALA RETA (TIPO: AUTOPORTANTE¦TRATAMENTO: PRÉ-ZINCADO¦CHAPA: N°18¦MEDIDA: 100MM¦APLICAÇÃO: EMENDA PARA ELETROCALHA) | 2.6667 | un | 1,69 |  |  | 4,51
Insumo | MATED-18324 | SETOP | PORCA SEXTAVADA (MATERIAL: AÇO¦DIÂMETRO: 6,35MM [1/4"]¦PESO/100PÇ: 0,320 KG) | 2.6667 | un | 0,17 |  |  | 0,45
Insumo | MATED-17917 | SETOP | ELETROCALHA METÁLICA (TIPO: LISA SEM VIROLA¦TRATAMENTO: PRÉ-ZINCADO¦CHAPA: N°18¦MEDIDAS: 200X100MM) | 1.2 | m | 52,15 |  |  | 62,58
Insumo | MATED-17932 | SETOP | TAMPA PARA ELETROCALHA METÁLICA (TIPO: ENCAIXE¦TRATAMENTO: PRÉ-ZINCADO¦CHAPA: N°24¦MEDIDA: 200MM) | 1.2 | m | 17,88 |  |  | 21,46
[5 empty] | (F)Total: |  |  |  | 89.9827
G | Código | Banco | Serviços | Quantidade | Unidade | Preço Unitário |  |  | Custo Horário
Composição | ED-50373 | SETOP | ELETRICISTA COM ENCARGOS COMPLEMENTARES | 0.63768 | hora | 31,64 |  |  | 20,18
Composição | ED-19507 | SETOP | FIXAÇÃO DE ELETROCALHA/LEITO HORIZONTAL COM LARGURA MENOR OU IGUAL A 200 MM EM LAJE, COM SUPORTE EM PERFILADO, INCLUSIVE PERFILADO, VERGALHÃO E ACESSÓRIOS, EXCLUSIVE ELETROCALHA/LEITO | 1 | m | 10,28 |  |  | 10,28
Composição | ED-50362 | SETOP | AJUDANTE DE ELETRICISTA COM ENCARGOS COMPLEMENTARES | 0.63768 | hora | 25,52 |  |  | 16,27
[5 empty] | (G)Total: |  |  |  | 46.7298
|  |  |  | MO sem LS => | 0 | LS => | 29.87 | MO com LS => | 29.8665
|  |  |  | Valor do BDI => | 31.27 |  | Valor com BDI => |  | 167.98
17.1.11 | Código | Banco | Descrição | Tipo |  | Und | Quant. | Porcent. | Valor Unit | Total
Composição | 91170 | SINAPI | FIXAÇÃO DE TUBOS HORIZONTAIS DE PVC ÁGUA, PVC ESGOTO, PVC ÁGUA PLUVIAL, CPVC, PPR, COBRE OU AÇO, DIÂMETROS MENORES OU IGUAIS A 40 MM, COM ABRAÇADEIRA METÁLICA RÍGIDA TIPO U PERFIL 1 1/4", FIXADA EM PERFILADO EM LAJE. AF_09/2023_PS | Rasgos e Fixações |  | M | 1 |  | 10.02 | 10.02
Composição Auxiliar | 88267 | SINAPI | ENCANADOR OU BOMBEIRO HIDRÁULICO COM ENCARGOS COMPLEMENTARES | Livro SINAPI: Cálculos e Parâmetros |  | H | 0.2114 | 0 | 31.42 | 6.64
Composição Auxiliar | 88248 | SINAPI | AUXILIAR DE ENCANADOR OU BOMBEIRO HIDRÁULICO COM ENCARGOS COMPLEMENTARES | Livro SINAPI: Cálculos e Parâmetros |  | H | 0.048 | 0 | 22.16 | 1.06
Insumo | 00000392 | SINAPI | ABRACADEIRA EM ACO PARA AMARRACAO DE ELETRODUTOS, TIPO D, COM 1/2" E PARAFUSO DE FIXACAO | Material |  | UN | 1.7857 | 0 | 1.3 | 2.32
[5 empty] | MO sem LS => | 5.92 | LS => | 0 | MO com LS => | 5.92
[5 empty] | Valor do BDI => | 2.29 |  | Valor com BDI => |  | 12.31
17.2.1 | Código | Banco | Descrição | Tipo |  | Und | Quant. | Porcent. | Valor Unit | Total
Composição | 97251 | SINAPI | EMENDA PARA ELETROCALHA, LISA OU PERFURADA EM AÇO GALVANIZADO, LARGURA 100MM E ALTURA 50MM - FORNECIMENTO E INSTALAÇÃO. AF_04/2023 | Eletrocalhas |  | UN | 1 |  | 74.19 | 74.19
Composição Auxiliar | 88264 | SINAPI | ELETRICISTA COM ENCARGOS COMPLEMENTARES | Livro SINAPI: Cálculos e Parâmetros |  | H | 0.2557 | 0 | 32.57 | 8.32
Composição Auxiliar | 88247 | SINAPI | AUXILIAR DE ELETRICISTA COM ENCARGOS COMPLEMENTARES | Livro SINAPI: Cálculos e Parâmetros |  | H | 0.2557 | 0 | 23.13 | 5.91
Insumo | 00013348 | SINAPI | ARRUELA EM ACO GALVANIZADO, DIAMETRO EXTERNO = 35MM, ESPESSURA = 3MM, DIAMETRO DO FURO= 18MM | Material |  | UN | 33.6 | 0 | 1.63 | 54.76
Insumo | 00043965 | SINAPI | PARAFUSO, EM ACO ZINCADO, CABECA LENTILHA AUTOTRAVANTE DIAMETRO 5/16" X 1" | Material |  | UN | 16.8 | 0 | 0 | 0
Insumo | 00044336 | SINAPI | EMENDA INTERNA, TIPO U, BASE LISA, PARA ELETROCALHA, EM CHAPA DE ACO GALVANIZADO ESPESSURA #22, 100 X 50 MM (L X A) | Material |  | UN | 1 | 0 | 0 | 0
Insumo | 00044027 | SINAPI | TALA PARA EMENDA DE ELETROCALHA, SIMPLES / RETA, LISA OU PERFURADA, EM CHAPA DE ACO GALVANIZADO #22, ALTURA 50 MM | Material |  | UN | 4 | 0 | 0 | 0
Insumo | 00039997 | SINAPI | PORCA ZINCADA, SEXTAVADA, DIAMETRO 1/4" | Material |  | UN | 16.8 | 0 | 0.31 | 5.2
[5 empty] | MO sem LS => | 10.38 | LS => | 0 | MO com LS => | 10.38
[5 empty] | Valor do BDI => | 16.97 |  | Valor com BDI => |  | 91.16
17.2.2 | Código | Banco | Descrição | Tipo |  | Und | Quant. | Porcent. | Valor Unit | Total
Composição | 97274 | SINAPI | CURVA HORIZONTAL 90º PARA ELETROCALHA, LISA OU PERFURADA EM AÇO GALVANIZADO, LARGURA DE 50MM E ALTURA DE 50MM - FORNECIMENTO E INSTALAÇÃO. AF_04/2023 | Eletrocalhas |  | UN | 1 |  | 75.64 | 75.64
Composição Auxiliar | 88247 | SINAPI | AUXILIAR DE ELETRICISTA COM ENCARGOS COMPLEMENTARES | Livro SINAPI: Cálculos e Parâmetros |  | H | 0.2818 | 0 | 23.13 | 6.51
Composição Auxiliar | 88264 | SINAPI | ELETRICISTA COM ENCARGOS COMPLEMENTARES | Livro SINAPI: Cálculos e Parâmetros |  | H | 0.2818 | 0 | 32.57 | 9.17
Insumo | 00043965 | SINAPI | PARAFUSO, EM ACO ZINCADO, CABECA LENTILHA AUTOTRAVANTE DIAMETRO 5/16" X 1" | Material |  | UN | 16.8 | 0 | 0 | 0
Insumo | 00043952 | SINAPI | CURVA HORIZONTAL 90 GRAUS PERFURADA, PARA ELETROCALHA, EM CHAPA DE ACO GALVANIZADO ESPESSURA #22, 50 X 50 MM (L X A), SEM VIROLA, SEM TAMPA | Material |  | UN | 1 | 0 | 0 | 0
Insumo | 00039997 | SINAPI | PORCA ZINCADA, SEXTAVADA, DIAMETRO 1/4" | Material |  | UN | 16.8 | 0 | 0.31 | 5.2
Insumo | 00044027 | SINAPI | TALA PARA EMENDA DE ELETROCALHA, SIMPLES / RETA, LISA OU PERFURADA, EM CHAPA DE ACO GALVANIZADO #22, ALTURA 50 MM | Material |  | UN | 4 | 0 | 0 | 0
Insumo | 00013348 | SINAPI | ARRUELA EM ACO GALVANIZADO, DIAMETRO EXTERNO = 35MM, ESPESSURA = 3MM, DIAMETRO DO FURO= 18MM | Material |  | UN | 33.6 | 0 | 1.63 | 54.76
[5 empty] | MO sem LS => | 11.44 | LS => | 0 | MO com LS => | 11.44
[5 empty] | Valor do BDI => | 17.3 |  | Valor com BDI => |  | 92.94
17.2.3 | Código | Banco | Descrição | Tipo |  | Und | Quant. | Porcent. | Valor Unit | Total
Composição | 97278 | SINAPI | CURVA HORIZONTAL 90º PARA ELETROCALHA, LISA OU PERFURADA EM AÇO GALVANIZADO, LARGURA DE 100MM E ALTURA DE 50MM - FORNECIMENTO E INSTALAÇÃO. AF_04/2023 | Eletrocalhas |  | UN | 1 |  | 81.32 | 81.32
Composição Auxiliar | 88264 | SINAPI | ELETRICISTA COM ENCARGOS COMPLEMENTARES | Livro SINAPI: Cálculos e Parâmetros |  | H | 0.3835 | 0 | 32.57 | 12.49
Composição Auxiliar | 88247 | SINAPI | AUXILIAR DE ELETRICISTA COM ENCARGOS COMPLEMENTARES | Livro SINAPI: Cálculos e Parâmetros |  | H | 0.3835 | 0 | 23.13 | 8.87
Insumo | 00039997 | SINAPI | PORCA ZINCADA, SEXTAVADA, DIAMETRO 1/4" | Material |  | UN | 16.8 | 0 | 0.31 | 5.2
Insumo | 00044027 | SINAPI | TALA PARA EMENDA DE ELETROCALHA, SIMPLES / RETA, LISA OU PERFURADA, EM CHAPA DE ACO GALVANIZADO #22, ALTURA 50 MM | Material |  | UN | 4 | 0 | 0 | 0
Insumo | 00043965 | SINAPI | PARAFUSO, EM ACO ZINCADO, CABECA LENTILHA AUTOTRAVANTE DIAMETRO 5/16" X 1" | Material |  | UN | 16.8 | 0 | 0 | 0
Insumo | 00043920 | SINAPI | CURVA HORIZONTAL 90 GRAUS PERFURADA, PARA ELETROCALHA, EM CHAPA DE ACO GALVANIZADO ESPESSURA #22, 100 X 50 MM (L X A), SEM VIROLA, SEM TAMPA | Material |  | UN | 1 | 0 | 0 | 0
Insumo | 00013348 | SINAPI | ARRUELA EM ACO GALVANIZADO, DIAMETRO EXTERNO = 35MM, ESPESSURA = 3MM, DIAMETRO DO FURO= 18MM | Material |  | UN | 33.6 | 0 | 1.63 | 54.76
[5 empty] | MO sem LS => | 15.56 | LS => | 0 | MO com LS => | 15.56
[5 empty] | Valor do BDI => | 18.6 |  | Valor com BDI => |  | 99.92
17.2.4 | Código | Banco | Descrição | Tipo |  | Und | Quant. | Porcent. | Valor Unit | Total
Composição | 97284 | SINAPI | CURVA HORIZONTAL 90º, PARA ELETROCALHA, LISA OU PERFURADA EM AÇO GALVANIZADO, LARGURA DE 150MM E ALTURA DE 50MM - FORNECIMENTO E INSTALAÇÃO. AF_04/2023 | Eletrocalhas |  | UN | 1 |  | 86.98 | 86.98
Composição Auxiliar | 88264 | SINAPI | ELETRICISTA COM ENCARGOS COMPLEMENTARES | Livro SINAPI: Cálculos e Parâmetros |  | H | 0.4852 | 0 | 32.57 | 15.8
Composição Auxiliar | 88247 | SINAPI | AUXILIAR DE ELETRICISTA COM ENCARGOS COMPLEMENTARES | Livro SINAPI: Cálculos e Parâmetros |  | H | 0.4852 | 0 | 23.13 | 11.22
Insumo | 00013348 | SINAPI | ARRUELA EM ACO GALVANIZADO, DIAMETRO EXTERNO = 35MM, ESPESSURA = 3MM, DIAMETRO DO FURO= 18MM | Material |  | UN | 33.6 | 0 | 1.63 | 54.76
Insumo | 00043922 | SINAPI | CURVA HORIZONTAL 90 GRAUS PERFURADA, PARA ELETROCALHA, EM CHAPA DE ACO GALVANIZADO ESPESSURA #22, 150 X 50 MM (L X A), SEM VIROLA, SEM TAMPA | Material |  | UN | 1 | 0 | 0 | 0
Insumo | 00044027 | SINAPI | TALA PARA EMENDA DE ELETROCALHA, SIMPLES / RETA, LISA OU PERFURADA, EM CHAPA DE ACO GALVANIZADO #22, ALTURA 50 MM | Material |  | UN | 4 | 0 | 0 | 0
Insumo | 00043965 | SINAPI | PARAFUSO, EM ACO ZINCADO, CABECA LENTILHA AUTOTRAVANTE DIAMETRO 5/16" X 1" | Material |  | UN | 16.8 | 0 | 0 | 0
Insumo | 00039997 | SINAPI | PORCA ZINCADA, SEXTAVADA, DIAMETRO 1/4" | Material |  | UN | 16.8 | 0 | 0.31 | 5.2
[5 empty] | MO sem LS => | 19.7 | LS => | 0 | MO com LS => | 19.7
[5 empty] | Valor do BDI => | 19.9 |  | Valor com BDI => |  | 106.88
17.2.5 | Código | Banco | Descrição | Tipo |  | Und | Quant. | Porcent. | Valor Unit | Total
Composição | Própria 82 | Próprio | Junção X para eletrocalha100mm x100mm | ASTU - ASSENTAMENTO DE TUBOS E PECAS |  | un | 1 |  | 81.31 | 81.31
Composição Auxiliar | 88243 | SINAPI | AJUDANTE ESPECIALIZADO COM ENCARGOS COMPLEMENTARES | Livro SINAPI: Cálculos e Parâmetros |  | H | 0.2557 | 0 | 23.03 | 5.88
Composição Auxiliar | 88264 | SINAPI | ELETRICISTA COM ENCARGOS COMPLEMENTARES | Livro SINAPI: Cálculos e Parâmetros |  | H | 0.2557 | 0 | 32.57 | 8.32
Insumo | 00039997 | SINAPI | PORCA ZINCADA, SEXTAVADA, DIAMETRO 1/4" | Material |  | UN | 16.8 | 0 | 0.31 | 5.2
Insumo | 00044027 | SINAPI | TALA PARA EMENDA DE ELETROCALHA, SIMPLES / RETA, LISA OU PERFURADA, EM CHAPA DE ACO GALVANIZADO #22, ALTURA 50 MM | Material |  | UN | 4 | 0 | 0 | 0
Insumo | 00043965 | SINAPI | PARAFUSO, EM ACO ZINCADO, CABECA LENTILHA AUTOTRAVANTE DIAMETRO 5/16" X 1" | Material |  | UN | 16.8 | 0 | 0 | 0
Insumo | 00013348 | SINAPI | ARRUELA EM ACO GALVANIZADO, DIAMETRO EXTERNO = 35MM, ESPESSURA = 3MM, DIAMETRO DO FURO= 18MM | Material |  | UN | 33.6 | 0 | 1.63 | 54.76
Insumo | 4034 | ORSE | Emenda interna 100 x 100 mm com base lisa perfurada para eletrocalha metálica(ref. Mopa ou similar) | Material |  | un | 1 | 0 | 7.15 | 7.15
[5 empty] | MO sem LS => | 10.39 | LS => | 0 | MO com LS => | 10.39
[5 empty] | Valor do BDI => | 18.6 |  | Valor com BDI => |  | 99.91
17.2.6 | Código | Banco | Descrição | Tipo |  | Und | Quant. | Porcent. | Valor Unit | Total
Composição | Própria 83 | Próprio | Curva vertical externa de 45° para perfilado 50mm x 50mm |  |  | un | 1 |  | 92.53 | 92.53
Composição Auxiliar | 88243 | SINAPI | AJUDANTE ESPECIALIZADO COM ENCARGOS COMPLEMENTARES | Livro SINAPI: Cálculos e Parâmetros |  | H | 1.86 | 0 | 23.03 | 42.83
Composição Auxiliar | 88264 | SINAPI | ELETRICISTA COM ENCARGOS COMPLEMENTARES | Livro SINAPI: Cálculos e Parâmetros |  | H | 1.371 | 0 | 32.57 | 44.65
Insumo | 121 | Próprio | Curva vertical externa de 45° para perfilado 50mm x 50mm | Material |  | UN | 1 | 0 | 5.05 | 5.05
[5 empty] | MO sem LS => | 63.34 | LS => | 0 | MO com LS => | 63.34
[5 empty] | Valor do BDI => | 21.17 |  | Valor com BDI => |  | 113.7
17.2.7 | Código | Banco | Descrição | Tipo |  | Und | Quant. | Porcent. | Valor Unit | Total
Composição | Própria 84 | Próprio | Curva vertical externa de 90° para perfilado 70mm x 25mm |  |  | un | 1 |  | 121.38 | 121.38
Composição Auxiliar | 88243 | SINAPI | AJUDANTE ESPECIALIZADO COM ENCARGOS COMPLEMENTARES | Livro SINAPI: Cálculos e Parâmetros |  | H | 1.86 | 0 | 23.03 | 42.83
Composição Auxiliar | 88264 | SINAPI | ELETRICISTA COM ENCARGOS COMPLEMENTARES | Livro SINAPI: Cálculos e Parâmetros |  | H | 1.371 | 0 | 32.57 | 44.65
Insumo | 13360 | ORSE | Curva vertical interna 75 x 50 mm para eletrocalha metálica lisa zincada (ref.: mopa ou similar) | Material |  | un | 1 | 0 | 33.9 | 33.9
[5 empty] | MO sem LS => | 63.34 | LS => | 0 | MO com LS => | 63.34
[5 empty] | Valor do BDI => | 27.77 |  | Valor com BDI => |  | 149.15
17.2.8 | Código | Banco | Descrição | Tipo |  | Und | Quant. | Porcent. | Valor Unit | Total
Composição | Própria 85 | Próprio | Curva vertical externa para perfilado 100mm x 100mm |  |  | un | 1 |  | 54.81 | 54.81
Composição Auxiliar | 88264 | SINAPI | ELETRICISTA COM ENCARGOS COMPLEMENTARES | Livro SINAPI: Cálculos e Parâmetros |  | H | 0.416 | 0 | 32.57 | 13.54
Composição Auxiliar | 8701 | ORSE | Curva de inversão 100x100 mm para eletrocalha metálica - Rev 01 | Interligações até Quadro Geral - Eletrodutos e Conexões |  | un | 1 | 0 | 31.69 | 31.69
Composição Auxiliar | 88243 | SINAPI | AJUDANTE ESPECIALIZADO COM ENCARGOS COMPLEMENTARES | Livro SINAPI: Cálculos e Parâmetros |  | H | 0.416 | 0 | 23.03 | 9.58
[5 empty] | MO sem LS => | 23.61 | LS => | 0 | MO com LS => | 23.61
[5 empty] | Valor do BDI => | 12.54 |  | Valor com BDI => |  | 67.35
17.2.9 | Código | Banco | Descrição | Tipo |  | Und | Quant. | Porcent. | Valor Unit | Total
Composição | Própria 86 | Próprio | Curva vertical externa de 90° para perfilado 150mm x 100mm |  |  | un | 1 |  | 63.11 | 63.11
Composição Auxiliar | 88264 | SINAPI | ELETRICISTA COM ENCARGOS COMPLEMENTARES | Livro SINAPI: Cálculos e Parâmetros |  | H | 0.416 | 0 | 32.57 | 13.54
Composição Auxiliar | 88243 | SINAPI | AJUDANTE ESPECIALIZADO COM ENCARGOS COMPLEMENTARES | Livro SINAPI: Cálculos e Parâmetros |  | H | 0.416 | 0 | 23.03 | 9.58
Insumo | 4017 | ORSE | Curva de inversão 150 x 100 mm para eletrocalha metálica (ref.: mopa ou similar) | Material |  | un | 1 | 0 | 39.99 | 39.99
[5 empty] | MO sem LS => | 16.9 | LS => | 0 | MO com LS => | 16.9
[5 empty] | Valor do BDI => | 14.43 |  | Valor com BDI => |  | 77.54
17.2.10 | Código | Banco | Descrição | Tipo |  | Und | Quant. | Porcent. | Valor Unit | Total
Composição | Própria 87 | Próprio | Curva vertical externa de 90° para perfilado 200mm x 100 mm |  |  | un | 1 |  | 58.82 | 58.82
Composição Auxiliar | 88264 | SINAPI | ELETRICISTA COM ENCARGOS COMPLEMENTARES | Livro SINAPI: Cálculos e Parâmetros |  | H | 0.416 | 0 | 32.57 | 13.54
Composição Auxiliar | 88243 | SINAPI | AJUDANTE ESPECIALIZADO COM ENCARGOS COMPLEMENTARES | Livro SINAPI: Cálculos e Parâmetros |  | H | 0.416 | 0 | 23.03 | 9.58
Insumo | 4018 | ORSE | Curva de inversão 200 x 100 mm para eletrocalha metálica (ref.: mopa ou similar) | Material |  | un | 1 | 0 | 35.7 | 35.7
[5 empty] | MO sem LS => | 16.9 | LS => | 0 | MO com LS => | 16.9
[5 empty] | Valor do BDI => | 13.45 |  | Valor com BDI => |  | 72.27
17.2.11 | Código | Banco | Descrição | Tipo |  | Und | Quant. | Porcent. | Valor Unit | Total
Composição | 97289 | SINAPI | CURVA HORIZONTAL 90º, PARA ELETROCALHA, LISA OU PERFURADA EM AÇO GALVANIZADO, LARGURA DE 200MM E ALTURA DE 50MM - FORNECIMENTO E INSTALAÇÃO. AF_04/2023 | Eletrocalhas |  | UN | 1 |  | 92.64 | 92.64
Composição Auxiliar | 88247 | SINAPI | AUXILIAR DE ELETRICISTA COM ENCARGOS COMPLEMENTARES | Livro SINAPI: Cálculos e Parâmetros |  | H | 0.5868 | 0 | 23.13 | 13.57
Composição Auxiliar | 88264 | SINAPI | ELETRICISTA COM ENCARGOS COMPLEMENTARES | Livro SINAPI: Cálculos e Parâmetros |  | H | 0.5868 | 0 | 32.57 | 19.11
Insumo | 00043923 | SINAPI | CURVA HORIZONTAL 90 GRAUS PERFURADA, PARA ELETROCALHA, EM CHAPA DE ACO GALVANIZADO ESPESSURA #22, 200 X 50 MM (L X A), SEM VIROLA, SEM TAMPA | Material |  | UN | 1 | 0 | 0 | 0
Insumo | 00043965 | SINAPI | PARAFUSO, EM ACO ZINCADO, CABECA LENTILHA AUTOTRAVANTE DIAMETRO 5/16" X 1" | Material |  | UN | 16.8 | 0 | 0 | 0
Insumo | 00039997 | SINAPI | PORCA ZINCADA, SEXTAVADA, DIAMETRO 1/4" | Material |  | UN | 16.8 | 0 | 0.31 | 5.2
Insumo | 00013348 | SINAPI | ARRUELA EM ACO GALVANIZADO, DIAMETRO EXTERNO = 35MM, ESPESSURA = 3MM, DIAMETRO DO FURO= 18MM | Material |  | UN | 33.6 | 0 | 1.63 | 54.76
Insumo | 00044027 | SINAPI | TALA PARA EMENDA DE ELETROCALHA, SIMPLES / RETA, LISA OU PERFURADA, EM CHAPA DE ACO GALVANIZADO #22, ALTURA 50 MM | Material |  | UN | 4 | 0 | 0 | 0
[5 empty] | MO sem LS => | 23.82 | LS => | 0 | MO com LS => | 23.82
[5 empty] | Valor do BDI => | 21.19 |  | Valor com BDI => |  | 113.83
17.2.12 | Código | Banco | Descrição | Tipo |  | Und | Quant. | Porcent. | Valor Unit | Total
Composição | Própria 88 | Próprio | Junção T reto horizontal 90° para eletrocalhas 100mm x100mm | ASTU - ASSENTAMENTO DE TUBOS E PECAS |  | un | 1 |  | 34.36 | 34.36
Composição Auxiliar | 88243 | SINAPI | AJUDANTE ESPECIALIZADO COM ENCARGOS COMPLEMENTARES | Livro SINAPI: Cálculos e Parâmetros |  | H | 0.137 | 0 | 23.03 | 3.15
Composição Auxiliar | 88264 | SINAPI | ELETRICISTA COM ENCARGOS COMPLEMENTARES | Livro SINAPI: Cálculos e Parâmetros |  | H | 0.137 | 0 | 32.57 | 4.46
Insumo | 4096 | ORSE | Tê horizontal 100 x 100mm para eletrocalha metálica (ref. Mopa ou similar) | Material |  | un | 1 | 0 | 26.75 | 26.75
[5 empty] | MO sem LS => | 5.55 | LS => | 0 | MO com LS => | 5.55
[5 empty] | Valor do BDI => | 7.86 |  | Valor com BDI => |  | 42.22
17.2.13 | Código | Banco | Descrição | Tipo |  | Und | Quant. | Porcent. | Valor Unit | Total
Composição | Própria 89 | Próprio | Junção T reto horizontal 90° para eletrocalhas 150mmx100mm | ASTU - ASSENTAMENTO DE TUBOS E PECAS |  | un | 1 |  | 40.61 | 40.61
Composição Auxiliar | 88243 | SINAPI | AJUDANTE ESPECIALIZADO COM ENCARGOS COMPLEMENTARES | Livro SINAPI: Cálculos e Parâmetros |  | H | 0.137 | 0 | 23.03 | 3.15
Composição Auxiliar | 88264 | SINAPI | ELETRICISTA COM ENCARGOS COMPLEMENTARES | Livro SINAPI: Cálculos e Parâmetros |  | H | 0.137 | 0 | 32.57 | 4.46
Insumo | 4097 | ORSE | Tê horizontal 150 x 100mm para eletrocalha metálica (ref. Mopa ou similar) | Material |  | un | 1 | 0 | 33 | 33
[5 empty] | MO sem LS => | 5.55 | LS => | 0 | MO com LS => | 5.55
[5 empty] | Valor do BDI => | 9.29 |  | Valor com BDI => |  | 49.9
17.2.14 | Código | Banco | Descrição | Tipo |  | Und | Quant. | Porcent. | Valor Unit | Total
Composição | p | Próprio | Junção T reto horizontal 90° para eletrocalhas 200mm x 100mm | ASTU - ASSENTAMENTO DE TUBOS E PECAS |  | un | 1 |  | 37.6 | 37.6
Composição Auxiliar | 88243 | SINAPI | AJUDANTE ESPECIALIZADO COM ENCARGOS COMPLEMENTARES | Livro SINAPI: Cálculos e Parâmetros |  | H | 0.137 | 0 | 23.03 | 3.15
Composição Auxiliar | 88264 | SINAPI | ELETRICISTA COM ENCARGOS COMPLEMENTARES | Livro SINAPI: Cálculos e Parâmetros |  | H | 0.137 | 0 | 32.57 | 4.46
Insumo | 4099 | ORSE | Tê horizontal 200 x 100mm para eletrocalha metálica (ref. Mopa ou similar) | Material |  | un | 1 | 0 | 29.99 | 29.99
[5 empty] | MO sem LS => | 5.55 | LS => | 0 | MO com LS => | 5.55
[5 empty] | Valor do BDI => | 8.6 |  | Valor com BDI => |  | 46.2
17.2.15 | Código | Banco | Descrição | Tipo |  | Und | Quant. | Porcent. | Valor Unit | Total
Composição | 97313 | SINAPI | TÊ HORIZONTAL 90º, PARA ELETROCALHA, LISA OU PERFURADA EM AÇO GALVANIZADO, LARGURA DE 50MM E ALTURA DE 50MM - FORNECIMENTO E INSTALAÇÃO. AF_04/2023 | Eletrocalhas |  | UN | 1 |  | 110.88 | 110.88
Composição Auxiliar | 88247 | SINAPI | AUXILIAR DE ELETRICISTA COM ENCARGOS COMPLEMENTARES | Livro SINAPI: Cálculos e Parâmetros |  | H | 0.3758 | 0 | 23.13 | 8.69
Composição Auxiliar | 88264 | SINAPI | ELETRICISTA COM ENCARGOS COMPLEMENTARES | Livro SINAPI: Cálculos e Parâmetros |  | H | 0.3758 | 0 | 32.57 | 12.23
Insumo | 00039997 | SINAPI | PORCA ZINCADA, SEXTAVADA, DIAMETRO 1/4" | Material |  | UN | 25.2 | 0 | 0.31 | 7.81
Insumo | 00013348 | SINAPI | ARRUELA EM ACO GALVANIZADO, DIAMETRO EXTERNO = 35MM, ESPESSURA = 3MM, DIAMETRO DO FURO= 18MM | Material |  | UN | 50.4 | 0 | 1.63 | 82.15
Insumo | 00043965 | SINAPI | PARAFUSO, EM ACO ZINCADO, CABECA LENTILHA AUTOTRAVANTE DIAMETRO 5/16" X 1" | Material |  | UN | 25.2 | 0 | 0 | 0
Insumo | 00044027 | SINAPI | TALA PARA EMENDA DE ELETROCALHA, SIMPLES / RETA, LISA OU PERFURADA, EM CHAPA DE ACO GALVANIZADO #22, ALTURA 50 MM | Material |  | UN | 6 | 0 | 0 | 0
Insumo | 00044036 | SINAPI | TE HORIZONTAL 90 GRAUS, PARA ELETROCALHA, EM CHAPA DE ACO GALVANIZADO, ESPESSURA #22, 50 X 50 MM (L X A), SEM VIROLA, SEM TAMPA | Material |  | UN | 1 | 0 | 0 | 0
[5 empty] | MO sem LS => | 15.25 | LS => | 0 | MO com LS => | 15.25
[5 empty] | Valor do BDI => | 25.36 |  | Valor com BDI => |  | 136.24
17.2.16 | Código | Banco | Descrição | Tipo |  | Und | Quant. | Porcent. | Valor Unit | Total
Composição | 97315 | SINAPI | TÊ HORIZONTAL 90º, PARA ELETROCALHA, LISA OU PERFURADA EM AÇO GALVANIZADO, LARGURA DE 100MM E ALTURA DE 50MM - FORNECIMENTO E INSTALAÇÃO. AF_04/2023 | Eletrocalhas |  | UN | 1 |  | 118.43 | 118.43
Composição Auxiliar | 88247 | SINAPI | AUXILIAR DE ELETRICISTA COM ENCARGOS COMPLEMENTARES | Livro SINAPI: Cálculos e Parâmetros |  | H | 0.5113 | 0 | 23.13 | 11.82
Composição Auxiliar | 88264 | SINAPI | ELETRICISTA COM ENCARGOS COMPLEMENTARES | Livro SINAPI: Cálculos e Parâmetros |  | H | 0.5113 | 0 | 32.57 | 16.65
Insumo | 00043965 | SINAPI | PARAFUSO, EM ACO ZINCADO, CABECA LENTILHA AUTOTRAVANTE DIAMETRO 5/16" X 1" | Material |  | UN | 25.2 | 0 | 0 | 0
Insumo | 00044027 | SINAPI | TALA PARA EMENDA DE ELETROCALHA, SIMPLES / RETA, LISA OU PERFURADA, EM CHAPA DE ACO GALVANIZADO #22, ALTURA 50 MM | Material |  | UN | 6 | 0 | 0 | 0
Insumo | 00039997 | SINAPI | PORCA ZINCADA, SEXTAVADA, DIAMETRO 1/4" | Material |  | UN | 25.2 | 0 | 0.31 | 7.81
Insumo | 00013348 | SINAPI | ARRUELA EM ACO GALVANIZADO, DIAMETRO EXTERNO = 35MM, ESPESSURA = 3MM, DIAMETRO DO FURO= 18MM | Material |  | UN | 50.4 | 0 | 1.63 | 82.15
Insumo | 00044028 | SINAPI | TE HORIZONTAL 90 GRAUS, PARA ELETROCALHA, EM CHAPA DE ACO GALVANIZADO, ESPESSURA #22, 100 X 50 MM (L X A), SEM VIROLA, SEM TAMPA | Material |  | UN | 1 | 0 | 0 | 0
[5 empty] | MO sem LS => | 20.76 | LS => | 0 | MO com LS => | 20.76
[5 empty] | Valor do BDI => | 27.09 |  | Valor com BDI => |  | 145.52
17.2.17 | Código | Banco | Descrição | Tipo |  | Und | Quant. | Porcent. | Valor Unit | Total
Composição | Própria 92 | Próprio | Curva vertical externa/interna de 90° para perfilado 38MM X 38MM | ASTU - ASSENTAMENTO DE TUBOS E PECAS |  | un | 1 |  | 98.73 | 98.73
Composição Auxiliar | 88243 | SINAPI | AJUDANTE ESPECIALIZADO COM ENCARGOS COMPLEMENTARES | Livro SINAPI: Cálculos e Parâmetros |  | H | 1.86 | 0 | 23.03 | 42.83
Composição Auxiliar | 88264 | SINAPI | ELETRICISTA COM ENCARGOS COMPLEMENTARES | Livro SINAPI: Cálculos e Parâmetros |  | H | 1.371 | 0 | 32.57 | 44.65
Insumo | 003510 | SBC | PERFILADO - CURVA HORIZONTAL OU VERTICAL 38x38mm CHAPA 16 | Material |  | UN | 1 | 0 | 11.25 | 11.25
[5 empty] | MO sem LS => | 63.34 | LS => | 0 | MO com LS => | 63.34
[5 empty] | Valor do BDI => | 22.58 |  | Valor com BDI => |  | 121.31
17.2.18 | Código | Banco | Descrição | Tipo |  | Und | Quant. | Porcent. | Valor Unit | Total
Composição | 055343 | SBC | JUNCAO RAPIDA INTERNA ""L"" PARA PERFILADO 38mm | INSTALACOES HIDRAULICAS - INCENDIO |  | UN | 1 |  | 8.95 | 8.95
Insumo | 099034 | SBC | AJUDANTE DE BOMBEIRO OU ENCANADOR | Mão de Obra |  | H | 0.101 | 0 | 14.0509 | 1.41
Insumo | 006270 | SBC | PERFILADO - JUNCAO (EMENDA) INTERNA TIPO ""L"" PARA PERFILADO 38 x 38mm CHAPA 18 | Material |  | UN | 1 | 0 | 5.27 | 5.27
Insumo | 099200 | SBC | BOMBEIRO OU ENCANADOR | Mão de Obra |  | H | 0.101 | 0 | 22.4856 | 2.27
[5 empty] | MO sem LS => | 3.68 | LS => | 0 | MO com LS => | 3.68
[5 empty] | Valor do BDI => | 2.04 |  | Valor com BDI => |  | 10.99
17.2.19 | Código | Banco | Descrição | Tipo |  | Und | Quant. | Porcent. | Valor Unit | Total
Composição | 97253 | SINAPI | REDUÇÃO PARA ELETROCALHA, LISA OU PERFURADA EM AÇO GALVANIZADO, 75X50MM E ALTURA 50MM - FORNECIMENTO E INSTALAÇÃO. AF_04/2023 | Eletrocalhas |  | UN | 1 |  | 71.36 | 71.36
Composição Auxiliar | 88247 | SINAPI | AUXILIAR DE ELETRICISTA COM ENCARGOS COMPLEMENTARES | Livro SINAPI: Cálculos e Parâmetros |  | H | 0.2048 | 0 | 23.13 | 4.73
Composição Auxiliar | 88264 | SINAPI | ELETRICISTA COM ENCARGOS COMPLEMENTARES | Livro SINAPI: Cálculos e Parâmetros |  | H | 0.2048 | 0 | 32.57 | 6.67
Insumo | 00043965 | SINAPI | PARAFUSO, EM ACO ZINCADO, CABECA LENTILHA AUTOTRAVANTE DIAMETRO 5/16" X 1" | Material |  | UN | 16.8 | 0 | 0 | 0
Insumo | 00044027 | SINAPI | TALA PARA EMENDA DE ELETROCALHA, SIMPLES / RETA, LISA OU PERFURADA, EM CHAPA DE ACO GALVANIZADO #22, ALTURA 50 MM | Material |  | UN | 4 | 0 | 0 | 0
Insumo | 00013348 | SINAPI | ARRUELA EM ACO GALVANIZADO, DIAMETRO EXTERNO = 35MM, ESPESSURA = 3MM, DIAMETRO DO FURO= 18MM | Material |  | UN | 33.6 | 0 | 1.63 | 54.76
Insumo | 00039997 | SINAPI | PORCA ZINCADA, SEXTAVADA, DIAMETRO 1/4" | Material |  | UN | 16.8 | 0 | 0.31 | 5.2
Insumo | 00043970 | SINAPI | REDUCAO CONCENTRICA PARA ELETROCALHA, PERFURADA, EM CHAPA DE ACO GALVANIZADO ESPESSURA #22, (75 X 50 MM) X 50 MM (L X A), SEM VIROLA, SEM TAMPA | Material |  | UN | 1 | 0 | 0 | 0
[5 empty] | MO sem LS => | 8.31 | LS => | 0 | MO com LS => | 8.31
[5 empty] | Valor do BDI => | 16.32 |  | Valor com BDI => |  | 87.68
17.2.20 | Código | Banco | Descrição | Tipo |  | Und | Quant. | Porcent. | Valor Unit | Total
Composição | 060525 | SBC | EMENDA INTERNA ""T"" PARA PERFILADO 38x38mm | INSTALACOES ELETRICAS - LUMINARIAS |  | UN | 1 |  | 8.07 | 8.07
Insumo | 099250 | SBC | ELETRICISTA | Mão de Obra |  | H | 0.101 | 0 | 22.4856 | 2.27
Insumo | 099806 | SBC | AJUDANTE DE ELETRICISTA | Mão de Obra |  | H | 0.101 | 0 | 14.0509 | 1.41
Insumo | 040539 | SBC | PERFILADO - EMENDA INTERNA TIPO ""T"" PARA PERFILADO CHAPA 16 | Material |  | UN | 1 | 0 | 4.39 | 4.39
[5 empty] | MO sem LS => | 3.68 | LS => | 0 | MO com LS => | 3.68
[5 empty] | Valor do BDI => | 1.84 |  | Valor com BDI => |  | 9.91
17.2.21 | Código | Banco | Descrição | Tipo |  | Und | Quant. | Porcent. | Valor Unit | Total
Composição | 060522 | SBC | EMENDA INTERNA ""X"" PARA PERFILADO 38x38mm | INSTALACOES ELETRICAS - LUMINARIAS |  | UN | 1 |  | 11.67 | 11.67
Insumo | 099250 | SBC | ELETRICISTA | Mão de Obra |  | H | 0.101 | 0 | 22.4856 | 2.27
Insumo | 040537 | SBC | PERFILADO - EMENDA INTERNA TIPO ""X"" PARA PERFILADO CHAPA 16 | Material |  | UN | 1 | 0 | 7.99 | 7.99
Insumo | 099806 | SBC | AJUDANTE DE ELETRICISTA | Mão de Obra |  | H | 0.101 | 0 | 14.0509 | 1.41
[5 empty] | MO sem LS => | 3.68 | LS => | 0 | MO com LS => | 3.68
[5 empty] | Valor do BDI => | 2.67 |  | Valor com BDI => |  | 14.34
17.2.22 | Código | Banco | Descrição | Tipo |  | Und | Quant. | Porcent. | Valor Unit | Total
Composição | 063615 | SBC | ACOPLAMENTO PARA PERFILADO 38x38mm | INSTALACOES ELETRICAS - LEITOS E CABOS |  | UN | 1 |  | 9.77 | 9.77
Insumo | 099806 | SBC | AJUDANTE DE ELETRICISTA | Mão de Obra |  | H | 0.101 | 0 | 14.0509 | 1.41
Insumo | 035756 | SBC | PERFILADO - ACOPLAMENTO PARA PERFILADO 38x38mm CHAPA 18 | Material |  | UN | 1 | 0 | 6.09 | 6.09
Insumo | 099250 | SBC | ELETRICISTA | Mão de Obra |  | H | 0.101 | 0 | 22.4856 | 2.27
[5 empty] | MO sem LS => | 3.68 | LS => | 0 | MO com LS => | 3.68
[5 empty] | Valor do BDI => | 2.23 |  | Valor com BDI => |  | 12
17.2.23 | Código | Banco | Descrição | Tipo |  | Und | Quant. | Porcent. | Valor Unit | Total
Composição | 38.16.200 | CPOS/CDHU | CURVA HORIZONTAL DUPLA DE 90°, INTERNA OU EXTERNA E TAMPA COM PINTURA ELETROSTÁTICA | 38.16 |  | un | 1 |  | 107.71 | 107.71
Insumo | B.01.000.010115 | CPOS/CDHU | ELETRICISTA | Mão de Obra |  | h | 0.5 | 0 | 31.24 | 15.62
Insumo | P.04.000.045069 | CPOS/CDHU | CURVA HORIZONTAL DUPLA 90°, INTERNA OU EXTERNA, TAMPA PINTURA ELETROSTÁTICA, 2X30X40 / 2X40X40 / 2X30X60MM, REF. 3143/3140PT REAL PERFIL OU EQUIVALENTE | Material |  | un | 1 | 0 | 81.38 | 81.38
Insumo | B.01.000.010116 | CPOS/CDHU | AJUDANTE ELETRICISTA | Mão de Obra |  | h | 0.5 | 0 | 21.43 | 10.71
[5 empty] | MO sem LS => | 26.33 | LS => | 0 | MO com LS => | 26.33
[5 empty] | Valor do BDI => | 24.64 |  | Valor com BDI => |  | 132.35
17.3.1 | Código | Banco | Descrição | Tipo |  | Und | Quant. | Porcent. | Valor Unit | Total
Composição | 104407 | SINAPI | ELETRODUTO RIGIDO, EM ACO ZINCADO OU GALVANIZADO, TIPO PESADO, DN=1", APARENTE - FORNECIMENTO E INSTALAÇÃO. AF_10/2022 | Instalações Elétricas - Eletrodutos, Conexões e Conduletes Aparentes |  | M | 1 |  | 18.77 | 18.77
Composição Auxiliar | 88247 | SINAPI | AUXILIAR DE ELETRICISTA COM ENCARGOS COMPLEMENTARES | Livro SINAPI: Cálculos e Parâmetros |  | H | 0.1572 | 0 | 23.13 | 3.63
Composição Auxiliar | 88264 | SINAPI | ELETRICISTA COM ENCARGOS COMPLEMENTARES | Livro SINAPI: Cálculos e Parâmetros |  | H | 0.1572 | 0 | 32.57 | 5.12
Composição Auxiliar | 91170 | SINAPI | FIXAÇÃO DE TUBOS HORIZONTAIS DE PVC ÁGUA, PVC ESGOTO, PVC ÁGUA PLUVIAL, CPVC, PPR, COBRE OU AÇO, DIÂMETROS MENORES OU IGUAIS A 40 MM, COM ABRAÇADEIRA METÁLICA RÍGIDA TIPO U PERFIL 1 1/4", FIXADA EM PERFILADO EM LAJE. AF_09/2023_PS | Rasgos e Fixações |  | M | 1 | 0 | 10.02 | 10.02
Insumo | 00041494 | SINAPI | ELETRODUTO RIGIDO, EM ACO GALVANIZADO OU ZINCADO, TIPO PESADO, COM ROSCA, DIAMETRO EXTERNO DE 32 MM, DN = 1", ESPESSURA DE 1,50 MM | Material |  | M | 1.05 | 0 | 0 | 0
[5 empty] | MO sem LS => | 12.3 | LS => | 0 | MO com LS => | 12.3
[5 empty] | Valor do BDI => | 4.29 |  | Valor com BDI => |  | 23.06
17.3.2 | Código | Banco | Descrição | Tipo |  | Und | Quant. | Porcent. | Valor Unit | Total
Composição | 104408 | SINAPI | ELETRODUTO RIGIDO, EM ACO ZINCADO OU GALVANIZADO, TIPO PESADO, DN=1 1/4", APARENTE- FORNECIMENTO E INSTALAÇÃO. AF_10/2022 | Instalações Elétricas - Eletrodutos, Conexões e Conduletes Aparentes |  | M | 1 |  | 23.29 | 23.29
Composição Auxiliar | 91170 | SINAPI | FIXAÇÃO DE TUBOS HORIZONTAIS DE PVC ÁGUA, PVC ESGOTO, PVC ÁGUA PLUVIAL, CPVC, PPR, COBRE OU AÇO, DIÂMETROS MENORES OU IGUAIS A 40 MM, COM ABRAÇADEIRA METÁLICA RÍGIDA TIPO U PERFIL 1 1/4", FIXADA EM PERFILADO EM LAJE. AF_09/2023_PS | Rasgos e Fixações |  | M | 1 | 0 | 10.02 | 10.02
Composição Auxiliar | 88264 | SINAPI | ELETRICISTA COM ENCARGOS COMPLEMENTARES | Livro SINAPI: Cálculos e Parâmetros |  | H | 0.2384 | 0 | 32.57 | 7.76
Composição Auxiliar | 88247 | SINAPI | AUXILIAR DE ELETRICISTA COM ENCARGOS COMPLEMENTARES | Livro SINAPI: Cálculos e Parâmetros |  | H | 0.2384 | 0 | 23.13 | 5.51
Insumo | 00041495 | SINAPI | ELETRODUTO RIGIDO, EM ACO GALVANIZADO OU ZINCADO, TIPO PESADO, COM ROSCA, DIAMETRO EXTERNO DE 40 MM, DN = 1 1/4", ESPESSURA DE 2,00 MM | Material |  | M | 1.05 | 0 | 0 | 0
[5 empty] | MO sem LS => | 15.59 | LS => | 0 | MO com LS => | 15.59
[5 empty] | Valor do BDI => | 5.32 |  | Valor com BDI => |  | 28.61
17.3.3 | Código | Banco | Descrição | Tipo |  | Und | Quant. | Porcent. | Valor Unit | Total
Composição | 104406 | SINAPI | ELETRODUTO RIGIDO, EM ACO ZINCADO OU GALVANIZADO, TIPO PESADO, DN=3/4", APARENTE - FORNECIMENTO E INSTALAÇÃO. AF_10/2022 | Instalações Elétricas - Eletrodutos, Conexões e Conduletes Aparentes |  | M | 1 |  | 15.54 | 15.54
Composição Auxiliar | 88247 | SINAPI | AUXILIAR DE ELETRICISTA COM ENCARGOS COMPLEMENTARES | Livro SINAPI: Cálculos e Parâmetros |  | H | 0.0993 | 0 | 23.13 | 2.29
Composição Auxiliar | 88264 | SINAPI | ELETRICISTA COM ENCARGOS COMPLEMENTARES | Livro SINAPI: Cálculos e Parâmetros |  | H | 0.0993 | 0 | 32.57 | 3.23
Composição Auxiliar | 91170 | SINAPI | FIXAÇÃO DE TUBOS HORIZONTAIS DE PVC ÁGUA, PVC ESGOTO, PVC ÁGUA PLUVIAL, CPVC, PPR, COBRE OU AÇO, DIÂMETROS MENORES OU IGUAIS A 40 MM, COM ABRAÇADEIRA METÁLICA RÍGIDA TIPO U PERFIL 1 1/4", FIXADA EM PERFILADO EM LAJE. AF_09/2023_PS | Rasgos e Fixações |  | M | 1 | 0 | 10.02 | 10.02
Insumo | 00041493 | SINAPI | ELETRODUTO RIGIDO, EM ACO GALVANIZADO OU ZINCADO, TIPO PESADO, COM ROSCA, DIAMETRO EXTERNO DE 25 MM, DN = 3/4", ESPESSURA DE 1,50 MM | Material |  | M | 1.05 | 0 | 0 | 0
[5 empty] | MO sem LS => | 9.94 | LS => | 0 | MO com LS => | 9.94
[5 empty] | Valor do BDI => | 3.55 |  | Valor com BDI => |  | 19.09
17.3.4 | Código | Banco | Descrição | Tipo |  | Und | Quant. | Porcent. | Valor Unit | Total
Composição | 91864 | SINAPI | ELETRODUTO RÍGIDO ROSCÁVEL, PVC, DN 32 MM (1"), PARA CIRCUITOS TERMINAIS, INSTALADO EM FORRO - FORNECIMENTO E INSTALAÇÃO. AF_03/2023 | INEL - INSTALAÇÃO ELÉTRICA/ELETRIFICAÇÃO E ILUMINAÇÃO EXTERNA |  | M | 1 |  | 13.48 | 13.48
Composição Auxiliar | 88247 | SINAPI | AUXILIAR DE ELETRICISTA COM ENCARGOS COMPLEMENTARES | Livro SINAPI: Cálculos e Parâmetros |  | H | 0.139 | 0 | 23.13 | 3.21
Composição Auxiliar | 88264 | SINAPI | ELETRICISTA COM ENCARGOS COMPLEMENTARES | Livro SINAPI: Cálculos e Parâmetros |  | H | 0.139 | 0 | 32.57 | 4.52
Insumo | 00002685 | SINAPI | ELETRODUTO DE PVC RIGIDO ROSCAVEL DE 1", SEM LUVA | Material |  | M | 1.017 | 0 | 5.66 | 5.75
[5 empty] | MO sem LS => | 5.63 | LS => | 0 | MO com LS => | 5.63
[5 empty] | Valor do BDI => | 3.08 |  | Valor com BDI => |  | 16.56
17.3.5 | Código | Banco | Descrição | Tipo |  | Und | Quant. | Porcent. | Valor Unit | Total
Composição | 91865 | SINAPI | ELETRODUTO RÍGIDO ROSCÁVEL, PVC, DN 40 MM (1 1/4"), PARA CIRCUITOS TERMINAIS, INSTALADO EM FORRO - FORNECIMENTO E INSTALAÇÃO. AF_03/2023 | INEL - INSTALAÇÃO ELÉTRICA/ELETRIFICAÇÃO E ILUMINAÇÃO EXTERNA |  | M | 1 |  | 16.67 | 16.67
Composição Auxiliar | 88247 | SINAPI | AUXILIAR DE ELETRICISTA COM ENCARGOS COMPLEMENTARES | Livro SINAPI: Cálculos e Parâmetros |  | H | 0.162 | 0 | 23.13 | 3.74
Composição Auxiliar | 88264 | SINAPI | ELETRICISTA COM ENCARGOS COMPLEMENTARES | Livro SINAPI: Cálculos e Parâmetros |  | H | 0.162 | 0 | 32.57 | 5.27
Insumo | 00002684 | SINAPI | ELETRODUTO DE PVC RIGIDO ROSCAVEL DE 1 1/4", SEM LUVA | Material |  | M | 1.017 | 0 | 7.54 | 7.66
[5 empty] | MO sem LS => | 6.57 | LS => | 0 | MO com LS => | 6.57
[5 empty] | Valor do BDI => | 3.81 |  | Valor com BDI => |  | 20.48
17.4.1 | Código | Banco | Descrição | Tipo |  | Und | Quant. | Porcent. | Valor Unit | Total
Composição | 95802 | SINAPI | CONDULETE DE ALUMÍNIO, TIPO X, PARA ELETRODUTO DE AÇO GALVANIZADO DN 25 MM (1''), APARENTE - FORNECIMENTO E INSTALAÇÃO. AF_10/2022 | Instalações Elétricas - Eletrodutos, Conexões e Conduletes Aparentes |  | UN | 1 |  | 47.87 | 47.87
Composição Auxiliar | 88264 | SINAPI | ELETRICISTA COM ENCARGOS COMPLEMENTARES | Livro SINAPI: Cálculos e Parâmetros |  | H | 0.5254 | 0 | 32.57 | 17.11
Composição Auxiliar | 88247 | SINAPI | AUXILIAR DE ELETRICISTA COM ENCARGOS COMPLEMENTARES | Livro SINAPI: Cálculos e Parâmetros |  | H | 0.5254 | 0 | 23.13 | 12.15
Insumo | 00002581 | SINAPI | CONDULETE DE ALUMINIO TIPO X, PARA ELETRODUTO ROSCAVEL DE 1", COM TAMPA CEGA | Material |  | UN | 1 | 0 | 18.09 | 18.09
Insumo | 00011950 | SINAPI | BUCHA DE NYLON SEM ABA S6, COM PARAFUSO DE 4,20 X 40 MM EM ACO ZINCADO COM ROSCA SOBERBA, CABECA CHATA E FENDA PHILLIPS | Material |  | UN | 2 | 0 | 0.26 | 0.52
[5 empty] | MO sem LS => | 21.34 | LS => | 0 | MO com LS => | 21.34
[5 empty] | Valor do BDI => | 10.95 |  | Valor com BDI => |  | 58.82
17.4.2 | Código | Banco | Descrição | Tipo |  | Und | Quant. | Porcent. | Valor Unit | Total
Composição | 95803 | SINAPI | CONDULETE DE ALUMÍNIO, TIPO X, PARA ELETRODUTO DE AÇO GALVANIZADO DN 32 MM (1 1/4''), APARENTE - FORNECIMENTO E INSTALAÇÃO. AF_10/2022 | Instalações Elétricas - Eletrodutos, Conexões e Conduletes Aparentes |  | UN | 1 |  | 69.18 | 69.18
Composição Auxiliar | 88247 | SINAPI | AUXILIAR DE ELETRICISTA COM ENCARGOS COMPLEMENTARES | Livro SINAPI: Cálculos e Parâmetros |  | H | 0.6998 | 0 | 23.13 | 16.18
Composição Auxiliar | 88264 | SINAPI | ELETRICISTA COM ENCARGOS COMPLEMENTARES | Livro SINAPI: Cálculos e Parâmetros |  | H | 0.6998 | 0 | 32.57 | 22.79
Insumo | 00002597 | SINAPI | CONDULETE DE ALUMINIO TIPO X, PARA ELETRODUTO ROSCAVEL DE 1 1/4", COM TAMPA CEGA | Material |  | UN | 1 | 0 | 29.69 | 29.69
Insumo | 00011950 | SINAPI | BUCHA DE NYLON SEM ABA S6, COM PARAFUSO DE 4,20 X 40 MM EM ACO ZINCADO COM ROSCA SOBERBA, CABECA CHATA E FENDA PHILLIPS | Material |  | UN | 2 | 0 | 0.26 | 0.52
[5 empty] | MO sem LS => | 28.41 | LS => | 0 | MO com LS => | 28.41
[5 empty] | Valor do BDI => | 15.82 |  | Valor com BDI => |  | 85
17.4.3 | Código | Banco | Descrição | Tipo |  | Und | Quant. | Porcent. | Valor Unit | Total
Composição | 070929 | AGETOP CIVIL | CONDULETE METÁLICO - CAIXA COM 5 ENTRADAS | 709 |  | un | 1 |  | 26.94 | 26.94
Insumo | 4028 | AGETOP CIVIL | CONDULETE METÁLICO - CAIXA COM 5 ENTRADAS | Material |  | un | 1 | 0 | 9.5 | 9.5
Insumo | 0008 | AGETOP CIVIL | AJUDANTE | Mão de Obra |  | H | 0.34 | 0 | 21.86 | 7.43
Insumo | 0012 | AGETOP CIVIL | ELETRICISTA | Mão de Obra |  | H | 0.34 | 0 | 29.47 | 10.01
[5 empty] | MO sem LS => | 17.44 | LS => | 0 | MO com LS => | 17.44
[5 empty] | Valor do BDI => | 6.16 |  | Valor com BDI => |  | 33.1
17.4.4 | Código | Banco | Descrição | Tipo |  | Und | Quant. | Porcent. | Valor Unit | Total
Composição | 104392 | SINAPI | CURVA 135 GRAUS PARA ELETRODUTO, AÇO GALVANIZADO, DN 25 MM (1''), APARENTE - FORNECIMENTO E INSTALAÇÃO. AF_10/2022 | Instalações Elétricas - Eletrodutos, Conexões e Conduletes Aparentes |  | UN | 1 |  | 19.66 | 19.66
Composição Auxiliar | 88247 | SINAPI | AUXILIAR DE ELETRICISTA COM ENCARGOS COMPLEMENTARES | Livro SINAPI: Cálculos e Parâmetros |  | H | 0.2028 | 0 | 23.13 | 4.69
Composição Auxiliar | 88264 | SINAPI | ELETRICISTA COM ENCARGOS COMPLEMENTARES | Livro SINAPI: Cálculos e Parâmetros |  | H | 0.2028 | 0 | 32.57 | 6.6
Insumo | 00044395 | SINAPI | LUVA DE EMENDA PARA ELETRODUTO, EM ALUMINIO SEM ROSCA, DIMENSAO DE 25 MM (1") | Material |  | UN | 1 | 0 | 0 | 0
Insumo | 00002624 | SINAPI | CURVA 135 GRAUS PARA ELETRODUTO, EM ACO GALVANIZADO ELETROLITICO, COM ROSCA, DIAMETRO DE 25 MM (1"), ESPESSURA DE 1,50 MM | Material |  | UN | 1 | 0 | 8.37 | 8.37
[5 empty] | MO sem LS => | 8.23 | LS => | 0 | MO com LS => | 8.23
[5 empty] | Valor do BDI => | 4.49 |  | Valor com BDI => |  | 24.15
17.4.5 | Código | Banco | Descrição | Tipo |  | Und | Quant. | Porcent. | Valor Unit | Total
Composição | 104394 | SINAPI | CURVA 135 GRAUS PARA ELETRODUTO, AÇO GALVANIZADO, DN 40 MM (1 1/2''), APARENTE - FORNECIMENTO E INSTALAÇÃO. AF_10/2022 | Instalações Elétricas - Eletrodutos, Conexões e Conduletes Aparentes |  | UN | 1 |  | 49.68 | 49.68
Composição Auxiliar | 88264 | SINAPI | ELETRICISTA COM ENCARGOS COMPLEMENTARES | Livro SINAPI: Cálculos e Parâmetros |  | H | 0.427 | 0 | 32.57 | 13.9
Composição Auxiliar | 88247 | SINAPI | AUXILIAR DE ELETRICISTA COM ENCARGOS COMPLEMENTARES | Livro SINAPI: Cálculos e Parâmetros |  | H | 0.427 | 0 | 23.13 | 9.87
Insumo | 00044089 | SINAPI | LUVA DE EMENDA PARA ELETRODUTO, EM ALUMINIO SEM ROSCA, DIMENSAO DE 40 MM (1 1/2") | Material |  | UN | 1 | 0 | 0 | 0
Insumo | 00002626 | SINAPI | CURVA 135 GRAUS PARA ELETRODUTO, EM ACO GALVANIZADO ELETROLITICO, COM ROSCA, DIAMETRO DE 40 MM (1 1/2"), ESPESSURA DE 1,50 MM | Material |  | UN | 1 | 0 | 25.91 | 25.91
[5 empty] | MO sem LS => | 17.33 | LS => | 0 | MO com LS => | 17.33
[5 empty] | Valor do BDI => | 11.36 |  | Valor com BDI => |  | 61.04
17.4.6 | Código | Banco | Descrição | Tipo |  | Und | Quant. | Porcent. | Valor Unit | Total
Composição | 104393 | SINAPI | CURVA 135 GRAUS PARA ELETRODUTO, AÇO GALVANIZADO, DN 32 MM (1 1/4''), APARENTE - FORNECIMENTO E INSTALAÇÃO. AF_10/2022 | Instalações Elétricas - Eletrodutos, Conexões e Conduletes Aparentes |  | UN | 1 |  | 34.8 | 34.8
Composição Auxiliar | 88264 | SINAPI | ELETRICISTA COM ENCARGOS COMPLEMENTARES | Livro SINAPI: Cálculos e Parâmetros |  | H | 0.3074 | 0 | 32.57 | 10.01
Composição Auxiliar | 88247 | SINAPI | AUXILIAR DE ELETRICISTA COM ENCARGOS COMPLEMENTARES | Livro SINAPI: Cálculos e Parâmetros |  | H | 0.3074 | 0 | 23.13 | 7.11
Insumo | 00002625 | SINAPI | CURVA 135 GRAUS PARA ELETRODUTO, EM ACO GALVANIZADO ELETROLITICO, COM ROSCA, DIAMETRO DE 32 MM (1 1/4"), ESPESSURA DE 1,50 MM | Material |  | UN | 1 | 0 | 17.68 | 17.68
Insumo | 00044088 | SINAPI | LUVA DE EMENDA PARA ELETRODUTO, EM ALUMINIO SEM ROSCA, DIMENSAO DE 32 MM (1 1/4") | Material |  | UN | 1 | 0 | 0 | 0
[5 empty] | MO sem LS => | 12.48 | LS => | 0 | MO com LS => | 12.48
[5 empty] | Valor do BDI => | 7.96 |  | Valor com BDI => |  | 42.76
17.4.7 | Código | Banco | Descrição | Tipo |  | Und | Quant. | Porcent. | Valor Unit | Total
Composição | 97893 | SINAPI | CAIXA ENTERRADA ELÉTRICA RETANGULAR, EM ALVENARIA COM BLOCOS DE CONCRETO, FUNDO COM BRITA, DIMENSÕES INTERNAS: 0,8X0,8X0,6 M. AF_12/2020 | Caixas Enterradas |  | UN | 1 |  | 565.47 | 565.47
Composição Auxiliar | 88316 | SINAPI | SERVENTE COM ENCARGOS COMPLEMENTARES | Livro SINAPI: Cálculos e Parâmetros |  | H | 3.0305 | 0 | 22.42 | 67.94
Composição Auxiliar | 5679 | SINAPI | RETROESCAVADEIRA SOBRE RODAS COM CARREGADEIRA, TRAÇÃO 4X4, POTÊNCIA LÍQ. 88 HP, CAÇAMBA CARREG. CAP. MÍN. 1 M3, CAÇAMBA RETRO CAP. 0,26 M3, PESO OPERACIONAL MÍN. 6.674 KG, PROFUNDIDADE ESCAVAÇÃO MÁX. 4,37 M - CHI DIURNO. AF_06/2014 | Custos Horários Produtivo e Improdutivo dos Equipamentos |  | CHI | 0.0276 | 0 | 63.74 | 1.75
Composição Auxiliar | 97735 | SINAPI | PEÇA RETANGULAR PRÉ-MOLDADA, VOLUME DE CONCRETO DE 30 A 100 LITROS, TAXA DE AÇO APROXIMADA DE 30KG/M³. AF_03/2024 | Estruturas Pré-Fabricadas e Pré-Moldadas |  | m³ | 0.07 | 0 | 2595.57 | 181.68
Composição Auxiliar | 101619 | SINAPI | PREPARO DE FUNDO DE VALA COM LARGURA MENOR QUE 1,5 M, COM CAMADA DE BRITA, LANÇAMENTO MANUAL. AF_08/2020 | Escoramento e Preparo de Fundo de Valas |  | m³ | 0.121 | 0 | 325.27 | 39.35
Composição Auxiliar | 87316 | SINAPI | ARGAMASSA TRAÇO 1:4 (EM VOLUME DE CIMENTO E AREIA GROSSA ÚMIDA) PARA CHAPISCO CONVENCIONAL, PREPARO MECÂNICO COM BETONEIRA 400 L. AF_08/2019 | Argamassas |  | m³ | 0.0173 | 0 | 501.33 | 8.67
Composição Auxiliar | 100475 | SINAPI | ARGAMASSA TRAÇO 1:3 (EM VOLUME DE CIMENTO E AREIA MÉDIA ÚMIDA) COM ADIÇÃO DE IMPERMEABILIZANTE, PREPARO MECÂNICO COM BETONEIRA 400 L. AF_08/2019 | Argamassas |  | m³ | 0.0748 | 0 | 733.44 | 54.86
Composição Auxiliar | 88309 | SINAPI | PEDREIRO COM ENCARGOS COMPLEMENTARES | Livro SINAPI: Cálculos e Parâmetros |  | H | 3.8569 | 0 | 32.15 | 123.99
Composição Auxiliar | 5678 | SINAPI | RETROESCAVADEIRA SOBRE RODAS COM CARREGADEIRA, TRAÇÃO 4X4, POTÊNCIA LÍQ. 88 HP, CAÇAMBA CARREG. CAP. MÍN. 1 M3, CAÇAMBA RETRO CAP. 0,26 M3, PESO OPERACIONAL MÍN. 6.674 KG, PROFUNDIDADE ESCAVAÇÃO MÁX. 4,37 M - CHP DIURNO. AF_06/2014 | Custos Horários Produtivo e Improdutivo dos Equipamentos |  | CHP | 0.0136 | 0 | 146.97 | 1.99
Insumo | 00000650 | SINAPI | BLOCO DE VEDACAO DE CONCRETO, 9 X 19 X 39 CM (CLASSE C - NBR 6136) | Material |  | UN | 27.0615 | 0 | 3.15 | 85.24
[5 empty] | MO sem LS => | 245.91 | LS => | 0 | MO com LS => | 245.91
[5 empty] | Valor do BDI => | 129.37 |  | Valor com BDI => |  | 694.84
17.4.8 | Código | Banco | Descrição | Tipo |  | Und | Quant. | Valor Unit | Total
Composição | ED-15794 | SETOP | CONJUNTO DE DUAS (2) TOMADAS DE DADOS (CONECTOR RJ45 CAT.6E), COM PLACA 4"X4" DE DOIS (2) POSTOS, INCLUSIVE FORNECIMENTO, INSTALAÇÃO, SUPORTE, MÓDULO E PLACA | ED- |  | un | 1 | 151.85 | 151.85
[5 empty] | Custo Horário da Execução (A) + (B) + (C) |  |  |  | 0
[5 empty] | (D) Produção de Equipe |  |  |  | 1
[5 empty] | (E) Custo Unitário da Execução [(A) + (B) + (C)] / (D) |  |  |  | 0
G | Código | Banco | Serviços | Quantidade | Unidade | Preço Unitário |  |  | Custo Horário
Composição | ED-5631 | SETOP | MÓDULO PARA REDE (CONECTOR RJ45 CAT.6E), INCLUSIVE FORNECIMENTO E INSTALAÇÃO, EXCLUSIVE PLACA E SUPORTE | 2 | un | 64,81 |  |  | 129,62
Composição | ED-5613 | SETOP | SUPORTE PARA PLACA 4"X4" PARA SEIS (6) MÓDULOS, INCLUSIVE PARAFUSOS PARA FIXAÇÃO, FORNECIMENTO E INSTALAÇÃO, EXCLUSIVE PLACA E MÓDULO | 1 | un | 10,14 |  |  | 10,14
Composição | ED-5623 | SETOP | PLACA 4"X4" PARA DOIS (2) MÓDULOS, INCLUSIVE FORNECIMENTO E INSTALAÇÃO, EXCLUSIVE SUPORTE E MÓDULO | 1 | un | 12,09 |  |  | 12,09
[5 empty] | (G)Total: |  |  |  | 151.85
|  |  |  | MO sem LS => | 0 | LS => | 27.18 | MO com LS => | 27.1778
|  |  |  | Valor do BDI => | 34.74 |  | Valor com BDI => |  | 186.59
17.4.9 | Código | Banco | Descrição | Tipo |  | Und | Quant. | Valor Unit | Total
Composição | ED-5630 | SETOP | MÓDULO PARA REDE (CONECTOR RJ45 CAT.5E), INCLUSIVE FORNECIMENTO E INSTALAÇÃO, EXCLUSIVE PLACA E SUPORTE | ED- |  | un | 1 | 51.67 | 51.67
[5 empty] | Custo Horário da Execução (A) + (B) + (C) |  |  |  | 0
[5 empty] | (D) Produção de Equipe |  |  |  | 1
[5 empty] | (E) Custo Unitário da Execução [(A) + (B) + (C)] / (D) |  |  |  | 0
F | Código | Banco | Materiais | Quantidade | Unidade | Preço Unitário |  |  | Custo Horário
Insumo | MATED-15605 | SETOP | MÓDULO PARA DADOS/TELEFONIA (CONECTOR: RJ45 CAT.5¦QUANTIDADE DE VIAS: 8¦MATERIAL: PLÁSTICO¦PLACA E SUPORTE: NÃO INCLUSO) | 1 | un | 36,70 |  |  | 36,70
[5 empty] | (F)Total: |  |  |  | 36.7
G | Código | Banco | Serviços | Quantidade | Unidade | Preço Unitário |  |  | Custo Horário
Composição | ED-50362 | SETOP | AJUDANTE DE ELETRICISTA COM ENCARGOS COMPLEMENTARES | 0.2619 | hora | 25,52 |  |  | 6,68
Composição | ED-50373 | SETOP | ELETRICISTA COM ENCARGOS COMPLEMENTARES | 0.2619 | hora | 31,64 |  |  | 8,29
[5 empty] | (G)Total: |  |  |  | 14.9705
|  |  |  | MO sem LS => | 0 | LS => | 11.51 | MO com LS => | 11.5085
|  |  |  | Valor do BDI => | 11.82 |  | Valor com BDI => |  | 63.49
17.5.1 | Código | Banco | Descrição | Tipo |  | Und | Quant. | Porcent. | Valor Unit | Total
Composição | 98305 | SINAPI | RACK FECHADO 44U PARA SERVIDOR - FORNECIMENTO E INSTALAÇÃO. AF_08/2025 | Redes de Lógica, Telefonia e Imagem |  | UN | 1 |  | 3254.64 | 3254.64
Composição Auxiliar | 88264 | SINAPI | ELETRICISTA COM ENCARGOS COMPLEMENTARES | Livro SINAPI: Cálculos e Parâmetros |  | H | 0.95731 | 0 | 32.57 | 31.17
Composição Auxiliar | 88247 | SINAPI | AUXILIAR DE ELETRICISTA COM ENCARGOS COMPLEMENTARES | Livro SINAPI: Cálculos e Parâmetros |  | H | 0.71799 | 0 | 23.13 | 16.6
Insumo | 00043836 | SINAPI | RACK DE PISO PARA SERVIDOR, FECHADO, 44U, COM PORTA, 44U X *570* MM | Material |  | UN | 1 | 0 | 3206.87 | 3206.87
[5 empty] | MO sem LS => | 35.15 | LS => | 0 | MO com LS => | 35.15
[5 empty] | Valor do BDI => | 744.66 |  | Valor com BDI => |  | 3999.3
17.5.2 | Código | Banco | Descrição | Tipo |  | Und | Quant. | Porcent. | Valor Unit | Total
Composição | 071796 | AGETOP CIVIL | ORGANIZADOR DE CABOS (GUIA) PARA RACK 19" 1U | 717 |  | Un | 1 |  | 37.69 | 37.69
Insumo | 0012 | AGETOP CIVIL | ELETRICISTA | Mão de Obra |  | H | 0.15 | 0 | 29.47 | 4.42
Insumo | 0008 | AGETOP CIVIL | AJUDANTE | Mão de Obra |  | H | 0.15 | 0 | 21.86 | 3.27
Insumo | 3909 | AGETOP CIVIL | ORGANIZADOR DE CABOS (GUIA) 19" 1U | Material |  | un | 1 | 0 | 30 | 30
[5 empty] | MO sem LS => | 7.69 | LS => | 0 | MO com LS => | 7.69
[5 empty] | Valor do BDI => | 8.62 |  | Valor com BDI => |  | 46.31
17.5.3 | Código | Banco | Descrição | Tipo |  | Und | Quant. | Porcent. | Valor Unit | Total
Composição | 69.20.200 | CPOS/CDHU | BANDEJA FIXA PARA RACK, 19´ X 500 MM | 69.2 |  | un | 1 |  | 100.39 | 100.39
Insumo | B.01.000.010198 | CPOS/CDHU | TÉCNICO EQUIPAMENTOS INFORMÁTICA | Mão de Obra |  | h | 0.2 | 0 | 38.68 | 7.73
Insumo | P.17.000.030523 | CPOS/CDHU | BANDEJA FIXA PARA RACK, 19´ X 500 MM | Material |  | un | 1 | 0 | 92.66 | 92.66
[5 empty] | MO sem LS => | 7.73 | LS => | 0 | MO com LS => | 7.73
[5 empty] | Valor do BDI => | 22.96 |  | Valor com BDI => |  | 123.35
17.5.4 | Código | Banco | Descrição | Tipo |  | Und | Quant. | Porcent. | Valor Unit | Total
Composição | 98302 | SINAPI | PATCH PANEL 24 PORTAS, CATEGORIA 6 - FORNECIMENTO E INSTALAÇÃO. AF_08/2025 | Redes de Lógica, Telefonia e Imagem |  | UN | 1 |  | 1344.18 | 1344.18
Composição Auxiliar | 88247 | SINAPI | AUXILIAR DE ELETRICISTA COM ENCARGOS COMPLEMENTARES | Livro SINAPI: Cálculos e Parâmetros |  | H | 4.3398 | 0 | 23.13 | 100.37
Composição Auxiliar | 88264 | SINAPI | ELETRICISTA COM ENCARGOS COMPLEMENTARES | Livro SINAPI: Cálculos e Parâmetros |  | H | 5.7864 | 0 | 32.57 | 188.46
Insumo | 00039596 | SINAPI | PATCH PANEL, 24 PORTAS, CATEGORIA 6, COM RACKS DE 19" DE LARGURA E 1 U DE ALTURA | Material |  | UN | 1 | 0 | 1055.35 | 1055.35
[5 empty] | MO sem LS => | 212.48 | LS => | 0 | MO com LS => | 212.48
[5 empty] | Valor do BDI => | 307.54 |  | Valor com BDI => |  | 1651.72
17.5.5 | Código | Banco | Descrição | Tipo |  | Und | Quant. | Porcent. | Valor Unit | Total
Composição | q | Próprio | Switch de camada 3 com 48 portas, suportando conexões 10G SFP+ com resfriamento sem ventilador. Ref.: UNIFI - USW-PRO-48 |  |  | un | 1 |  | 5593.14 | 5593.14
Composição Auxiliar | 88243 | SINAPI | AJUDANTE ESPECIALIZADO COM ENCARGOS COMPLEMENTARES | Livro SINAPI: Cálculos e Parâmetros |  | H | 2.019 | 0 | 23.03 | 46.49
Composição Auxiliar | 88264 | SINAPI | ELETRICISTA COM ENCARGOS COMPLEMENTARES | Livro SINAPI: Cálculos e Parâmetros |  | H | 2.019 | 0 | 32.57 | 65.75
Insumo | 6636 | ORSE | Switch 48 portas 10/100 BT + 2P-1000, 3COM BLSF50, cat.6 | Material |  | un | 1 | 0 | 5480.9 | 5480.9
[5 empty] | MO sem LS => | 82.04 | LS => | 0 | MO com LS => | 82.04
[5 empty] | Valor do BDI => | 1279.71 |  | Valor com BDI => |  | 6872.85
17.5.6 | Código | Banco | Descrição | Tipo |  | Und | Quant. | Porcent. | Valor Unit | Total
Composição | Própria 75 | Próprio | Ponto de Acesso interno de nível empresarial com desempenho WiFi 7 de 10 fluxos, um uplink de 10 GbE e uma porta GbE redundante para alta disponibilidade. UNIFI - E7 |  |  | un | 1 |  | 1099.94 | 1099.94
Composição Auxiliar | 88243 | SINAPI | AJUDANTE ESPECIALIZADO COM ENCARGOS COMPLEMENTARES | Livro SINAPI: Cálculos e Parâmetros |  | H | 2.019 | 0 | 23.03 | 46.49
Composição Auxiliar | 88264 | SINAPI | ELETRICISTA COM ENCARGOS COMPLEMENTARES | Livro SINAPI: Cálculos e Parâmetros |  | H | 2.019 | 0 | 32.57 | 65.75
Insumo | P.17.000.031477 | CPOS/CDHU | PONTO DE ACESSO DE DADOS (ACESS POINT), PARA ACESSO EM REDE LOCAL SEM FIO, REF. COM.: EAP245-AC1750-V1 DA TP-LINK, WAP150 DA CISCO, DAP-2610 DA D-LINK OU EQUIVALENTE | Material |  | un | 1 | 0 | 987.7 | 987.7
[5 empty] | MO sem LS => | 82.04 | LS => | 0 | MO com LS => | 82.04
[5 empty] | Valor do BDI => | 251.66 |  | Valor com BDI => |  | 1351.6
17.6.1 | Código | Banco | Descrição | Tipo |  | Und | Quant. | Porcent. | Valor Unit | Total
Composição | 98297 | SINAPI | CABO ELETRÔNICO CATEGORIA 6, INSTALADO EM EDIFICAÇÃO INSTITUCIONAL - FORNECIMENTO E INSTALAÇÃO. AF_08/2025 | Redes de Lógica, Telefonia e Imagem |  | M | 1 |  | 8.95 | 8.95
Composição Auxiliar | 88247 | SINAPI | AUXILIAR DE ELETRICISTA COM ENCARGOS COMPLEMENTARES | Livro SINAPI: Cálculos e Parâmetros |  | H | 0.0073472 | 0 | 23.13 | 0.16
Composição Auxiliar | 88264 | SINAPI | ELETRICISTA COM ENCARGOS COMPLEMENTARES | Livro SINAPI: Cálculos e Parâmetros |  | H | 0.0097963 | 0 | 32.57 | 0.31
Insumo | 00039599 | SINAPI | CABO DE REDE, PAR TRANCADO UTP, 4 PARES, CATEGORIA 6 (CAT 6), ISOLAMENTO PVC (LSZH) | Material |  | M | 1.05 | 0 | 8.08 | 8.48
[5 empty] | MO sem LS => | 0.35 | LS => | 0 | MO com LS => | 0.35
[5 empty] | Valor do BDI => | 2.04 |  | Valor com BDI => |  | 10.99
17.6.2 | Código | Banco | Descrição | Tipo |  | Und | Quant. | Porcent. | Valor Unit | Total
Composição | 070772 | AGETOP CIVIL | CERTIFICAÇÃO DIGITAL DE REDE PARA CABEAMENTO ESTRUTURADO | 707 |  | Un | 1 |  | 50 | 50
Insumo | 3904 | AGETOP CIVIL | CERTIFICAÇÃO DE REDE PARA CABEAMENTO ESTRUTURADO | Material |  | un | 1 | 0 | 50 | 50
[5 empty] | MO sem LS => | 0 | LS => | 0 | MO com LS => | 0
[5 empty] | Valor do BDI => | 11.44 |  | Valor com BDI => |  | 61.44
17.6.3 | Código | Banco | Descrição | Tipo |  | Und | Quant. | Porcent. | Valor Unit | Total
Composição | 059449 | SBC | CERTIFICACAO DE CABEAMENTO DE FIBRA OPTICA | INSTALACOES DE TELEFONE-LOGICA-CFTV-CATV |  | CJ | 1 |  | 80 | 80
Insumo | 012017 | SBC | FIBRA OPTICA - CERTIFICACAO DE CABEAMENTO DE FIBRA OPTICA NIVEL 1 | Material |  | UN | 1 | 0 | 80 | 80
[5 empty] | MO sem LS => | 0 | LS => | 0 | MO com LS => | 0
[5 empty] | Valor do BDI => | 18.3 |  | Valor com BDI => |  | 98.3
17.6.4 | Código | Banco | Descrição | Tipo |  | Und | Quant. | Porcent. | Valor Unit | Total
Composição | IT 25.46.0112 | SCO | Caixa de passagem para telefone, conforme especificacao da Telebras, nas dimensoes (40x40x12)cm. Fornecimento e instalacao. | IT |  | un | 1 |  | 280.38 | 280.38
Insumo | MOD000950 | SCO | Eletricista - instalacao eletrica predial e industrial comum | Mão de Obra |  | h | 0.75 | 0 | 33.39 | 25.04
Insumo | MAT025650 | SCO | Caixa de passagem em aco, de embutir, padrao Telebras, medindo: (40x40x13,5)cm | Material |  | un | 1 | 0 | 254.59 | 254.59
Insumo | EVE000050 | SCO | 3% incidente sobre mao de obra direta com Encargos Sociais para cobrir despesas relativa a equipamentos de protecao individual, uniformes e ferramentas | Outros |  | % | 25.04 | 3 | 1 | 0.75
[5 empty] | MO sem LS => | 25.04 | LS => | 0 | MO com LS => | 25.04
[5 empty] | Valor do BDI => | 64.15 |  | Valor com BDI => |  | 344.53
17.6.5 | Código | Banco | Descrição | Tipo |  | Und | Quant. | Porcent. | Valor Unit | Total
Composição | 98306 | SINAPI | BLOCO DE ENGATE RÁPIDO PARA BASTIDOR TIPO M10 - FORNECIMENTO E INSTALAÇÃO. AF_08/2025 | INES - INSTALAÇÕES ESPECIAIS |  | UN | 1 |  | 66.64 | 66.64
Composição Auxiliar | 88264 | SINAPI | ELETRICISTA COM ENCARGOS COMPLEMENTARES | Livro SINAPI: Cálculos e Parâmetros |  | H | 0.6365 | 0 | 32.57 | 20.73
Composição Auxiliar | 88247 | SINAPI | AUXILIAR DE ELETRICISTA COM ENCARGOS COMPLEMENTARES | Livro SINAPI: Cálculos e Parâmetros |  | H | 0.47737 | 0 | 23.13 | 11.04
Insumo | 00044171 | SINAPI | BLOCO DE ENGATE RAPIDO PARA BASTIDOR TIPO M10 | Material |  | UN | 1 | 0 | 25.82 | 25.82
Insumo | 00044172 | SINAPI | BASTIDOR PARA BLOCO M10 | Material |  | UN | 1 | 0 | 9.05 | 9.05
[5 empty] | MO sem LS => | 23.37 | LS => | 0 | MO com LS => | 23.37
[5 empty] | Valor do BDI => | 15.24 |  | Valor com BDI => |  | 81.88
17.6.6 | Código | Banco | Descrição | Tipo |  | Und | Quant. | Porcent. | Valor Unit | Total
Composição | 070207 | AGETOP CIVIL | ANEL GUIA Nº 02 | 702 |  | Un | 1 |  | 12.37 | 12.37
Insumo | 0008 | AGETOP CIVIL | AJUDANTE | Mão de Obra |  | H | 0.15 | 0 | 21.86 | 3.27
Insumo | 0012 | AGETOP CIVIL | ELETRICISTA | Mão de Obra |  | H | 0.15 | 0 | 29.47 | 4.42
Insumo | 3740 | AGETOP CIVIL | ANEL GUIA Nº. 2 - PADRÃO TELEGOIAS | Material |  | un | 1 | 0 | 4.68 | 4.68
[5 empty] | MO sem LS => | 7.69 | LS => | 0 | MO com LS => | 7.69
[5 empty] | Valor do BDI => | 2.83 |  | Valor com BDI => |  | 15.2
17.6.7 | Código | Banco | Descrição | Tipo |  | Und | Quant. | Porcent. | Valor Unit | Total
Composição | 98302 | SINAPI | PATCH PANEL 24 PORTAS, CATEGORIA 6 - FORNECIMENTO E INSTALAÇÃO. AF_08/2025 | Redes de Lógica, Telefonia e Imagem |  | UN | 1 |  | 1344.18 | 1344.18
Composição Auxiliar | 88247 | SINAPI | AUXILIAR DE ELETRICISTA COM ENCARGOS COMPLEMENTARES | Livro SINAPI: Cálculos e Parâmetros |  | H | 4.3398 | 0 | 23.13 | 100.37
Composição Auxiliar | 88264 | SINAPI | ELETRICISTA COM ENCARGOS COMPLEMENTARES | Livro SINAPI: Cálculos e Parâmetros |  | H | 5.7864 | 0 | 32.57 | 188.46
Insumo | 00039596 | SINAPI | PATCH PANEL, 24 PORTAS, CATEGORIA 6, COM RACKS DE 19" DE LARGURA E 1 U DE ALTURA | Material |  | UN | 1 | 0 | 1055.35 | 1055.35
[5 empty] | MO sem LS => | 212.48 | LS => | 0 | MO com LS => | 212.48
[5 empty] | Valor do BDI => | 307.54 |  | Valor com BDI => |  | 1651.72
17.6.8 | Código | Banco | Descrição | Tipo |  | Und | Quant. | Porcent. | Valor Unit | Total
Composição | 98304 | SINAPI | PATCH PANEL 48 PORTAS, CATEGORIA 6 - FORNECIMENTO E INSTALAÇÃO. AF_08/2025 | INES - INSTALAÇÕES ESPECIAIS |  | UN | 1 |  | 4293.64 | 4293.64
Composição Auxiliar | 88247 | SINAPI | AUXILIAR DE ELETRICISTA COM ENCARGOS COMPLEMENTARES | Livro SINAPI: Cálculos e Parâmetros |  | H | 8.6251 | 0 | 23.13 | 199.49
Composição Auxiliar | 88264 | SINAPI | ELETRICISTA COM ENCARGOS COMPLEMENTARES | Livro SINAPI: Cálculos e Parâmetros |  | H | 11.5002 | 0 | 32.57 | 374.56
Insumo | 00039597 | SINAPI | PATCH PANEL, 48 PORTAS, CATEGORIA 6, COM RACKS DE 19" DE LARGURA E 2 U DE ALTURA | Material |  | UN | 1 | 0 | 3719.59 | 3719.59
[5 empty] | MO sem LS => | 422.31 | LS => | 0 | MO com LS => | 422.31
[5 empty] | Valor do BDI => | 982.38 |  | Valor com BDI => |  | 5276.02
17.6.9 | Código | Banco | Descrição | Tipo |  | Und | Quant. | Porcent. | Valor Unit | Total
Composição | 059441 | SBC | PATCH CORDS RJ45 CAT 6 4 PARES 2,50M | INSTALACOES DE TELEFONE-LOGICA-CFTV-CATV |  | UN | 1 |  | 28.28 | 28.28
Insumo | 013871 | SBC | RACK - PATCH CORDS RJ45 CAT 6 4 PARES 2,5m | Material |  | UN | 1 | 0 | 27.46 | 27.46
Insumo | 099302 | SBC | AJUDANTE ESPECIALIZADO - ELETROTECNICO | Mão de Obra |  | H | 0.059 | 0 | 14.0509 | 0.82
[5 empty] | MO sem LS => | 0.82 | LS => | 0 | MO com LS => | 0.82
[5 empty] | Valor do BDI => | 6.47 |  | Valor com BDI => |  | 34.75
17.6.10 | Código | Banco | Descrição | Tipo |  | Und | Quant. | Porcent. | Valor Unit | Total
Composição | 059251 | SBC | DISTRIBUIDOR INTERNO OPTICO DIO 24 FIBRAS | INSTALACOES DE TELEFONE-LOGICA-CFTV-CATV |  | UN | 1 |  | 428.48 | 428.48
Insumo | 099302 | SBC | AJUDANTE ESPECIALIZADO - ELETROTECNICO | Mão de Obra |  | H | 2.056 | 0 | 14.0509 | 28.88
Insumo | 099031 | SBC | ELETROTECNICO | Mão de Obra |  | H | 2.056 | 0 | 36.286 | 74.6
Insumo | 047588 | SBC | RACK - DISTRIBUIDOR INTERNO OPTICO DIO 24 FIBRAS ODF FULL JZ-1823 APC | Material |  | UN | 1 | 0 | 325 | 325
[5 empty] | MO sem LS => | 103.48 | LS => | 0 | MO com LS => | 103.48
[5 empty] | Valor do BDI => | 98.03 |  | Valor com BDI => |  | 526.51
17.6.11 | Código | Banco | Descrição | Tipo |  | Und | Quant. | Porcent. | Valor Unit | Total
Composição | 059434 | SBC | CABO OPTICO MONOMODO AUTOSUSTE. SM9/125 SEMI GELE.9/125 12Fo | INSTALACOES DE TELEFONE-LOGICA-CFTV-CATV |  | M | 1 |  | 14.65 | 14.65
Insumo | 099031 | SBC | ELETROTECNICO | Mão de Obra |  | H | 0.029 | 0 | 36.286 | 1.05
Insumo | 072256 | SBC | FIBRA OPTICA - CABO OPTICO MONOMODO AUTOSUSTE. SM9/125 SEMI GELE.9/125 12Fo | Material |  | M | 1 | 0 | 13.2 | 13.2
Insumo | 099302 | SBC | AJUDANTE ESPECIALIZADO - ELETROTECNICO | Mão de Obra |  | H | 0.029 | 0 | 14.0509 | 0.4
[5 empty] | MO sem LS => | 1.45 | LS => | 0 | MO com LS => | 1.45
[5 empty] | Valor do BDI => | 3.35 |  | Valor com BDI => |  | 18
17.6.12 | Código | Banco | Descrição | Tipo |  | Und | Quant. | Valor Unit | Total
Composição | 12782 | ORSE | Fornecimento e instalação de Módulo Monomodo Gbic para Switch | Pontos de Suprimento de Lógica |  | un | 1 | 453.48 | 453.48
Item | Código | Banco | Descrição | Tipo |  | Und | Quant. | Valor Unit | Total
Insumo | 49 | ORSE | Cabista para instalação telefônica | Mão de Obra |  | h | 1 | 19,02 | 19,02
Composição | 10592 | ORSE | Encargos Complementares - Cabista | Provisórios |  | h | 1 | 3,74 | 3,74
Insumo | 13511 | ORSE | Módulo Monomodo Gbic para Switch | Material |  | un | 1 | 430,72 | 430,72
Detalhamento de Cálculo ORSE
Item | Código | Banco | Descrição | Tipo |  | Und | Quant. | Valor Unit | Total
Insumo | 49 | ORSE | Cabista para instalação telefônica | Mão de Obra |  | h | 1 | 19,02 | 19,02
Insumo | 158 | ORSE | Almoço (Participação do empregador) | Material |  | un | 0.1018 | 14,00 | 1,42
Insumo | 941 | ORSE | Fardamento com mangas curta | Material |  | un | 0.0015 | 198,07 | 0,29
Insumo | 00012894/SINAPI | ORSE | Capa para chuva em pvc com forro de poliester, com capuz (amarela ou azul) | Material |  | un | 0.0002 | 20,85 | 0,00
Insumo | 11241 | ORSE | Alicate volt-amperimetro | Material |  | un | 0.0002 | 170,60 | 0,03
Insumo | 00012892/SINAPI | ORSE | Luva raspa de couro, cano curto (punho *7* cm) | Material |  | par | 0.0023 | 11,28 | 0,02
Insumo | 10599 | ORSE | Protetor solar fps 30 com 120ml | Material |  | un | 0.0018 | 18,00 | 0,03
Insumo | 10517 | ORSE | Exames admissionais/demissionais (checkup) | Serviços |  | cj | 0.0004 | 300,00 | 0,12
Insumo | 11240 | ORSE | Alicate com isolamento | Material |  | un | 0.0002 | 47,69 | 0,00
Insumo | 10362 | ORSE | Seguro de vida e acidente em grupo | Serviços |  | un | 0.0045 | 12,54 | 0,05
Insumo | 00012893/SINAPI | ORSE | Bota de seguranca com biqueira de aco e colarinho acolchoado | Material |  | par | 0.0007 | 76,67 | 0,05
Insumo | 10492 | ORSE | Cesta Básica | Material |  | un | 0.0045 | 205,00 | 0,92
Insumo | 10579 | ORSE | Chave de fenda chata 30 cm | Material |  | un | 0.0002 | 26,89 | 0,00
Insumo | 10761 | ORSE | Refeição - café da manhã ( café com leite e dois pães com manteiga) | Serviços |  | un | 0.1018 | 5,00 | 0,50
Insumo | 2378 | ORSE | Vale transporte | Material |  | un | 0.0654 | 4,50 | 0,29
Insumo | 1651 | ORSE | Óculos branco proteção | Material |  | pr | 0.0008 | 7,00 | 0,00
Insumo | 00012895/SINAPI | ORSE | Capacete de seguranca aba frontal com suspensao de polietileno, sem jugular (classe b) | Material |  | un | 0.0006 | 14,00 | 0,00
Insumo | 11242 | ORSE | Chave inglesa 12" | Material |  | un | 0.0001 | 34,00 | 0,00
Insumo | 10596 | ORSE | Protetor auricular | Material |  | un | 0.0045 | 4,93 | 0,02
Insumo | 13511 | ORSE | Módulo Monomodo Gbic para Switch | Material |  | un | 1 | 430,72 | 430,72
|  |  |  | MO sem LS => | 19.02 | LS => | 0 | MO com LS => | 19.02
|  |  |  | Valor do BDI => | 103.75 |  | Valor com BDI => |  | 557.23
18.1.1 | Código | Banco | Descrição | Tipo |  | Und | Quant. | Porcent. | Valor Unit | Total
Composição | Própria 50 | Próprio | UNIDADE EVAPORADORA TIPO CASSETE 1 VIA P/ SISTEMA MULSTISPLIT - 9.000 BTU/h |  |  | UN | 1 |  | 2658.4 | 2658.4
Composição Auxiliar | 100308 | SINAPI | MECÂNICO DE REFRIGERAÇÃO COM ENCARGOS COMPLEMENTARES | Livro SINAPI: Cálculos e Parâmetros |  | H | 2.3334 | 0 | 32.27 | 75.29
Composição Auxiliar | 88243 | SINAPI | AJUDANTE ESPECIALIZADO COM ENCARGOS COMPLEMENTARES | Livro SINAPI: Cálculos e Parâmetros |  | H | 2.3334 | 0 | 23.03 | 53.73
Insumo | 64 | Próprio | EVAPORADORA K7 1 VIA 9K R32 | Material |  | UN | 1 | 0 | 2471.35 | 2471.35
Insumo | 00001570 | SINAPI | TERMINAL A COMPRESSAO EM COBRE ESTANHADO PARA CABO 2,5 MM2, 1 FURO E 1 COMPRESSAO, PARA PARAFUSO DE FIXACAO M5 | Material |  | UN | 1.12 | 0 | 1.13 | 1.26
Insumo | 00007568 | SINAPI | BUCHA DE NYLON SEM ABA S10, COM PARAFUSO DE 6,10 X 65 MM EM ACO ZINCADO COM ROSCA SOBERBA, CABECA CHATA E FENDA PHILLIPS | Material |  | UN | 9 | 0 | 0.79 | 7.11
Insumo | 00011976 | SINAPI | CHUMBADOR DE ACO ZINCADO, DIAMETRO 1/4" COM PARAFUSO 1/4" X 40 MM | Material |  | UN | 6 | 0 | 1.22 | 7.32
Insumo | 00037591 | SINAPI | SUPORTE MAO-FRANCESA EM ACO, ABAS IGUAIS 40 CM, CAPACIDADE MINIMA 70 KG, BRANCO | Material |  | UN | 2 | 0 | 20.27 | 40.54
Insumo | 00013246 | SINAPI | PARAFUSO DE ACO ZINCADO, SEXTAVADO, COM ROSCA INTEIRA, DIAMETRO 5/16", COMPRIMENTO 3/4", COM PORCA E ARRUELA LISA LEVE | Material |  | UN | 4 | 0 | 0.45 | 1.8
[5 empty] | MO sem LS => | 94.12 | LS => | 0 | MO com LS => | 94.12
[5 empty] | Valor do BDI => | 406.15 |  | Valor com BDI => |  | 3064.55
18.1.2 | Código | Banco | Descrição | Tipo |  | Und | Quant. | Porcent. | Valor Unit | Total
Composição | Própria 51 | Próprio | UNIDADE EVAPORADORA TIPO CASSETE 1 VIA P/ SISTEMA MULSTISPLIT - 12.000 BTU/h |  |  | UN | 1 |  | 2705.69 | 2705.69
Composição Auxiliar | 88243 | SINAPI | AJUDANTE ESPECIALIZADO COM ENCARGOS COMPLEMENTARES | Livro SINAPI: Cálculos e Parâmetros |  | H | 2.3334 | 0 | 23.03 | 53.73
Composição Auxiliar | 100308 | SINAPI | MECÂNICO DE REFRIGERAÇÃO COM ENCARGOS COMPLEMENTARES | Livro SINAPI: Cálculos e Parâmetros |  | H | 2.3334 | 0 | 32.27 | 75.29
Insumo | 00001570 | SINAPI | TERMINAL A COMPRESSAO EM COBRE ESTANHADO PARA CABO 2,5 MM2, 1 FURO E 1 COMPRESSAO, PARA PARAFUSO DE FIXACAO M5 | Material |  | UN | 1.12 | 0 | 1.13 | 1.26
Insumo | 00011976 | SINAPI | CHUMBADOR DE ACO ZINCADO, DIAMETRO 1/4" COM PARAFUSO 1/4" X 40 MM | Material |  | UN | 6 | 0 | 1.22 | 7.32
Insumo | 00007568 | SINAPI | BUCHA DE NYLON SEM ABA S10, COM PARAFUSO DE 6,10 X 65 MM EM ACO ZINCADO COM ROSCA SOBERBA, CABECA CHATA E FENDA PHILLIPS | Material |  | UN | 9 | 0 | 0.79 | 7.11
Insumo | 63 | Próprio | EVAPORADORA K7 1 VIA 12K R32 | Material |  | UN | 1 | 0 | 2518.64 | 2518.64
Insumo | 00037591 | SINAPI | SUPORTE MAO-FRANCESA EM ACO, ABAS IGUAIS 40 CM, CAPACIDADE MINIMA 70 KG, BRANCO | Material |  | UN | 2 | 0 | 20.27 | 40.54
Insumo | 00013246 | SINAPI | PARAFUSO DE ACO ZINCADO, SEXTAVADO, COM ROSCA INTEIRA, DIAMETRO 5/16", COMPRIMENTO 3/4", COM PORCA E ARRUELA LISA LEVE | Material |  | UN | 4 | 0 | 0.45 | 1.8
[5 empty] | MO sem LS => | 94.12 | LS => | 0 | MO com LS => | 94.12
[5 empty] | Valor do BDI => | 413.37 |  | Valor com BDI => |  | 3119.06
18.1.3 | Código | Banco | Descrição | Tipo |  | Und | Quant. | Porcent. | Valor Unit | Total
Composição | Própria 52 | Próprio | UNIDADE CONDENSADORA TIPO MULTISPLIT INVERTER (TRI-SPLIT) - 24.000 BTU/h |  |  | UN | 1 |  | 4729.36 | 4729.36
Composição Auxiliar | 88243 | SINAPI | AJUDANTE ESPECIALIZADO COM ENCARGOS COMPLEMENTARES | Livro SINAPI: Cálculos e Parâmetros |  | H | 2.3334 | 0 | 23.03 | 53.73
Composição Auxiliar | 100308 | SINAPI | MECÂNICO DE REFRIGERAÇÃO COM ENCARGOS COMPLEMENTARES | Livro SINAPI: Cálculos e Parâmetros |  | H | 2.3334 | 0 | 32.27 | 75.29
Insumo | 00001570 | SINAPI | TERMINAL A COMPRESSAO EM COBRE ESTANHADO PARA CABO 2,5 MM2, 1 FURO E 1 COMPRESSAO, PARA PARAFUSO DE FIXACAO M5 | Material |  | UN | 1.12 | 0 | 1.13 | 1.26
Insumo | 00013246 | SINAPI | PARAFUSO DE ACO ZINCADO, SEXTAVADO, COM ROSCA INTEIRA, DIAMETRO 5/16", COMPRIMENTO 3/4", COM PORCA E ARRUELA LISA LEVE | Material |  | UN | 4 | 0 | 0.45 | 1.8
Insumo | 56 | Próprio | CONDENSADORA K7 4 VIAS CONNECT 24K 22 | Material |  | UN | 1 | 0 | 4542.31 | 4542.31
Insumo | 00007568 | SINAPI | BUCHA DE NYLON SEM ABA S10, COM PARAFUSO DE 6,10 X 65 MM EM ACO ZINCADO COM ROSCA SOBERBA, CABECA CHATA E FENDA PHILLIPS | Material |  | UN | 9 | 0 | 0.79 | 7.11
Insumo | 00037591 | SINAPI | SUPORTE MAO-FRANCESA EM ACO, ABAS IGUAIS 40 CM, CAPACIDADE MINIMA 70 KG, BRANCO | Material |  | UN | 2 | 0 | 20.27 | 40.54
Insumo | 00011976 | SINAPI | CHUMBADOR DE ACO ZINCADO, DIAMETRO 1/4" COM PARAFUSO 1/4" X 40 MM | Material |  | UN | 6 | 0 | 1.22 | 7.32
[5 empty] | MO sem LS => | 94.12 | LS => | 0 | MO com LS => | 94.12
[5 empty] | Valor do BDI => | 722.55 |  | Valor com BDI => |  | 5451.91
18.1.4 | Código | Banco | Descrição | Tipo |  | Und | Quant. | Porcent. | Valor Unit | Total
Composição | Própria 53 | Próprio | UNIDADE CONDENSADORA TIPO MULTISPLIT INVERTER (QUADRI-SPLIT) - 48.000 BTU/h |  |  | UN | 1 |  | 12384.29 | 12384.29
Composição Auxiliar | 88243 | SINAPI | AJUDANTE ESPECIALIZADO COM ENCARGOS COMPLEMENTARES | Livro SINAPI: Cálculos e Parâmetros |  | H | 2.3334 | 0 | 23.03 | 53.73
Composição Auxiliar | 100308 | SINAPI | MECÂNICO DE REFRIGERAÇÃO COM ENCARGOS COMPLEMENTARES | Livro SINAPI: Cálculos e Parâmetros |  | H | 2.3334 | 0 | 32.27 | 75.29
Insumo | 00011976 | SINAPI | CHUMBADOR DE ACO ZINCADO, DIAMETRO 1/4" COM PARAFUSO 1/4" X 40 MM | Material |  | UN | 6 | 0 | 1.22 | 7.32
Insumo | 00001570 | SINAPI | TERMINAL A COMPRESSAO EM COBRE ESTANHADO PARA CABO 2,5 MM2, 1 FURO E 1 COMPRESSAO, PARA PARAFUSO DE FIXACAO M5 | Material |  | UN | 1.12 | 0 | 1.13 | 1.26
Insumo | 00037591 | SINAPI | SUPORTE MAO-FRANCESA EM ACO, ABAS IGUAIS 40 CM, CAPACIDADE MINIMA 70 KG, BRANCO | Material |  | UN | 2 | 0 | 20.27 | 40.54
Insumo | 00007568 | SINAPI | BUCHA DE NYLON SEM ABA S10, COM PARAFUSO DE 6,10 X 65 MM EM ACO ZINCADO COM ROSCA SOBERBA, CABECA CHATA E FENDA PHILLIPS | Material |  | UN | 9 | 0 | 0.79 | 7.11
Insumo | 61 | Próprio | CONDENSADORA MULTI GREE 48K Q/F R32 | Material |  | UN | 1 | 0 | 12197.24 | 12197.24
Insumo | 00013246 | SINAPI | PARAFUSO DE ACO ZINCADO, SEXTAVADO, COM ROSCA INTEIRA, DIAMETRO 5/16", COMPRIMENTO 3/4", COM PORCA E ARRUELA LISA LEVE | Material |  | UN | 4 | 0 | 0.45 | 1.8
[5 empty] | MO sem LS => | 94.12 | LS => | 0 | MO com LS => | 94.12
[5 empty] | Valor do BDI => | 1892.07 |  | Valor com BDI => |  | 14276.36
18.1.5 | Código | Banco | Descrição | Tipo |  | Und | Quant. | Porcent. | Valor Unit | Total
Composição | Própria 54 | Próprio | GABINETE DE AR EXTERNO COM FILTROS G4/M5 - MODELO FH-100 (SICFLUX) |  |  | UN | 1 |  | 603.97 | 603.97
Insumo | 001414 | SBC | CAIXA DE FILTRAGEM EM ABS FILBOX QUAD-100-CA (G4+CA) | Material |  | UN | 1 | 0 | 515 | 515
Insumo | 00034794 | SINAPI | MECANICO DE REFRIGERACAO (HORISTA) | Mão de Obra |  | H | 2.252 | 0 | 24.07 | 54.2
Insumo | 00000242 | SINAPI | AJUDANTE ESPECIALIZADO (HORISTA) | Mão de Obra |  | H | 2.252 | 0 | 15.44 | 34.77
[5 empty] | MO sem LS => | 88.97 | LS => | 0 | MO com LS => | 88.97
[5 empty] | Valor do BDI => | 92.27 |  | Valor com BDI => |  | 696.24
18.1.6 | Código | Banco | Descrição | Tipo |  | Und | Quant. | Porcent. | Valor Unit | Total
Composição | Própria 55 | Próprio | GABINETE DE AR EXTERNO COM FILTROS G4/M5 - MODELO FH-150 (SICFLUX) |  |  | UN | 1 |  | 1168.97 | 1168.97
Insumo | 00034794 | SINAPI | MECANICO DE REFRIGERACAO (HORISTA) | Mão de Obra |  | H | 2.252 | 0 | 24.07 | 54.2
Insumo | 00000242 | SINAPI | AJUDANTE ESPECIALIZADO (HORISTA) | Mão de Obra |  | H | 2.252 | 0 | 15.44 | 34.77
Insumo | 001492 | SBC | CAIXA DE FILTRAGEM EM ABS FILBOX QUAD-150 (G4+M5) | Material |  | UN | 1 | 0 | 1080 | 1080
[5 empty] | MO sem LS => | 88.97 | LS => | 0 | MO com LS => | 88.97
[5 empty] | Valor do BDI => | 178.59 |  | Valor com BDI => |  | 1347.56
18.1.7 | Código | Banco | Descrição | Tipo |  | Und | Quant. | Porcent. | Valor Unit | Total
Composição | Própria 56 | Próprio | GABINETE DE AR EXTERNO COM FILTROS G4/M5 - MODELO FH-200 (SICFLUX) |  |  | UN | 1 |  | 1399.53 | 1399.53
Composição Auxiliar | 88243 | SINAPI | AJUDANTE ESPECIALIZADO COM ENCARGOS COMPLEMENTARES | Livro SINAPI: Cálculos e Parâmetros |  | H | 2.252 | 0 | 23.03 | 51.86
Composição Auxiliar | 100308 | SINAPI | MECÂNICO DE REFRIGERAÇÃO COM ENCARGOS COMPLEMENTARES | Livro SINAPI: Cálculos e Parâmetros |  | H | 2.252 | 0 | 32.27 | 72.67
Insumo | 001413 | SBC | CAIXA DE FILTRAGEM EM ABS FILBOX QUAD-200 (G4+M5) | Material |  | UN | 1 | 0 | 1275 | 1275
[5 empty] | MO sem LS => | 90.84 | LS => | 0 | MO com LS => | 90.84
[5 empty] | Valor do BDI => | 213.82 |  | Valor com BDI => |  | 1613.35
18.1.8 | Código | Banco | Descrição | Tipo |  | Und | Quant. | Porcent. | Valor Unit | Total
Composição | Própria 57 | Próprio | GABINETE DE AR EXTERNO COM FILTROS G4/M5 - MODELO FH-355 (SICFLUX) |  |  | UN | 1 |  | 1088.97 | 1088.97
Insumo | 00000242 | SINAPI | AJUDANTE ESPECIALIZADO (HORISTA) | Mão de Obra |  | H | 2.252 | 0 | 15.44 | 34.77
Insumo | 00034794 | SINAPI | MECANICO DE REFRIGERACAO (HORISTA) | Mão de Obra |  | H | 2.252 | 0 | 24.07 | 54.2
Insumo | 203046 | SBC | CAIXA DE FILTRAGEM EM CHAPA GALVANIZADA G4 ESPECIAL 400mm | Material |  | UN | 1 | 0 | 1000 | 1000
[5 empty] | MO sem LS => | 88.97 | LS => | 0 | MO com LS => | 88.97
[5 empty] | Valor do BDI => | 166.37 |  | Valor com BDI => |  | 1255.34
18.1.9 | Código | Banco | Descrição | Tipo |  | Und | Quant. | Porcent. | Valor Unit | Total
Composição | Própria 58 | Próprio | GABINETE DE AR EXTERNO COM FILTROS G4/M5 - MODELO GFR-230M(SICFLUX) |  |  | UN | 1 |  | 1074.53 | 1074.53
Composição Auxiliar | 100308 | SINAPI | MECÂNICO DE REFRIGERAÇÃO COM ENCARGOS COMPLEMENTARES | Livro SINAPI: Cálculos e Parâmetros |  | H | 2.252 | 0 | 32.27 | 72.67
Composição Auxiliar | 88243 | SINAPI | AJUDANTE ESPECIALIZADO COM ENCARGOS COMPLEMENTARES | Livro SINAPI: Cálculos e Parâmetros |  | H | 2.252 | 0 | 23.03 | 51.86
Insumo | 203045 | SBC | CAIXA DE FILTRAGEM EM CHAPA GALVANIZADA G4 ESPECIAL 300mm | Material |  | UN | 1 | 0 | 950 | 950
[5 empty] | MO sem LS => | 90.84 | LS => | 0 | MO com LS => | 90.84
[5 empty] | Valor do BDI => | 164.16 |  | Valor com BDI => |  | 1238.69
18.1.10 | Código | Banco | Descrição | Tipo |  | Und | Quant. | Porcent. | Valor Unit | Total
Composição | Própria 59 | Próprio | EXAUSTOR AXIAL MODELO SONORA 11 (SICFLUX) |  |  | UN | 1 |  | 277.17 | 277.17
Insumo | 00000242 | SINAPI | AJUDANTE ESPECIALIZADO (HORISTA) | Mão de Obra |  | H | 0.979 | 0 | 15.44 | 15.11
Insumo | 060986 | SBC | EXAUSTOR AXIAL MULTIVAC MODELO MURO 150B | Material |  | UN | 1 | 0 | 238.5 | 238.5
Insumo | 00034794 | SINAPI | MECANICO DE REFRIGERACAO (HORISTA) | Mão de Obra |  | H | 0.979 | 0 | 24.07 | 23.56
[5 empty] | MO sem LS => | 38.67 | LS => | 0 | MO com LS => | 38.67
[5 empty] | Valor do BDI => | 42.34 |  | Valor com BDI => |  | 319.51
18.1.11 | Código | Banco | Descrição | Tipo |  | Und | Quant. | Porcent. | Valor Unit | Total
Composição | Própria 01 | Próprio | EXAUSTOR IN-LINE MODELO MAXX-125 (SICFLUX) |  |  | UN | 1 |  | 719.03 | 719.03
Composição Auxiliar | 88243 | SINAPI | AJUDANTE ESPECIALIZADO COM ENCARGOS COMPLEMENTARES | Livro SINAPI: Cálculos e Parâmetros |  | H | 0.979 | 0 | 23.03 | 22.54
Composição Auxiliar | 100308 | SINAPI | MECÂNICO DE REFRIGERAÇÃO COM ENCARGOS COMPLEMENTARES | Livro SINAPI: Cálculos e Parâmetros |  | H | 0.979 | 0 | 32.27 | 31.59
Insumo | 65 | Próprio | EXAUSTOR IN-LINE MODELO MAXX-125 (SICFLUX) | Material |  | UN | 1 | 0 | 664.9 | 664.9
[5 empty] | MO sem LS => | 39.49 | LS => | 0 | MO com LS => | 39.49
[5 empty] | Valor do BDI => | 109.85 |  | Valor com BDI => |  | 828.88
18.1.12 | Código | Banco | Descrição | Tipo |  | Und | Quant. | Porcent. | Valor Unit | Total
Composição | Própria 60 | Próprio | EXAUSTOR IN-LINE MODELO MAXX-150 (SICFLUX) |  |  | UN | 1 |  | 899.96 | 899.96
Composição Auxiliar | 100308 | SINAPI | MECÂNICO DE REFRIGERAÇÃO COM ENCARGOS COMPLEMENTARES | Livro SINAPI: Cálculos e Parâmetros |  | H | 0.979 | 0 | 32.27 | 31.59
Composição Auxiliar | 88243 | SINAPI | AJUDANTE ESPECIALIZADO COM ENCARGOS COMPLEMENTARES | Livro SINAPI: Cálculos e Parâmetros |  | H | 0.979 | 0 | 23.03 | 22.54
Insumo | 66 | Próprio | EXAUSTOR IN-LINE MODELO MAXX-150 (SICFLUX) | Material |  | UN | 1 | 0 | 845.83 | 845.83
[5 empty] | MO sem LS => | 39.49 | LS => | 0 | MO com LS => | 39.49
[5 empty] | Valor do BDI => | 137.49 |  | Valor com BDI => |  | 1037.45
18.1.13 | Código | Banco | Descrição | Tipo |  | Und | Quant. | Porcent. | Valor Unit | Total
Composição | Própria 61 | Próprio | CAIXA DE FILTROS G4/M4, QUADRADA, COM CONEXÃO CIRCULAR, MODELO FILBOX QUAD 125 (SICFUX) |  |  | UN | 1 |  | 679.53 | 679.53
Composição Auxiliar | 88243 | SINAPI | AJUDANTE ESPECIALIZADO COM ENCARGOS COMPLEMENTARES | Livro SINAPI: Cálculos e Parâmetros |  | H | 2.252 | 0 | 23.03 | 51.86
Composição Auxiliar | 100308 | SINAPI | MECÂNICO DE REFRIGERAÇÃO COM ENCARGOS COMPLEMENTARES | Livro SINAPI: Cálculos e Parâmetros |  | H | 2.252 | 0 | 32.27 | 72.67
Insumo | 001377 | SBC | CAIXA DE FILTRAGEM EM ABS FILBOX QUAD-125 (G4 + M5) | Material |  | UN | 1 | 0 | 555 | 555
[5 empty] | MO sem LS => | 90.84 | LS => | 0 | MO com LS => | 90.84
[5 empty] | Valor do BDI => | 103.81 |  | Valor com BDI => |  | 783.34
18.1.14 | Código | Banco | Descrição | Tipo |  | Und | Quant. | Porcent. | Valor Unit | Total
Composição | Própria 62 | Próprio | CAIXA DE FILTROS G4/M4, QUADRADA, COM CONEXÃO CIRCULAR, MODELO FILBOX QUAD 150 (SICFUX) |  |  | UN | 1 |  | 1204.53 | 1204.53
Composição Auxiliar | 88243 | SINAPI | AJUDANTE ESPECIALIZADO COM ENCARGOS COMPLEMENTARES | Livro SINAPI: Cálculos e Parâmetros |  | H | 2.252 | 0 | 23.03 | 51.86
Composição Auxiliar | 100308 | SINAPI | MECÂNICO DE REFRIGERAÇÃO COM ENCARGOS COMPLEMENTARES | Livro SINAPI: Cálculos e Parâmetros |  | H | 2.252 | 0 | 32.27 | 72.67
Insumo | 001492 | SBC | CAIXA DE FILTRAGEM EM ABS FILBOX QUAD-150 (G4+M5) | Material |  | UN | 1 | 0 | 1080 | 1080
[5 empty] | MO sem LS => | 90.84 | LS => | 0 | MO com LS => | 90.84
[5 empty] | Valor do BDI => | 184.02 |  | Valor com BDI => |  | 1388.55
18.1.15 | Código | Banco | Descrição | Tipo |  | Und | Quant. | Porcent. | Valor Unit | Total
Composição | 103244 | SINAPI | AR CONDICIONADO SPLIT INVERTER, HI-WALL (PAREDE), 9000 BTU/H, CICLO FRIO - FORNECIMENTO E INSTALAÇÃO. AF_11/2021_PE | Instalações de ar condicionado |  | UN | 1 |  | 2181.75 | 2181.75
Composição Auxiliar | 100308 | SINAPI | MECÂNICO DE REFRIGERAÇÃO COM ENCARGOS COMPLEMENTARES | Livro SINAPI: Cálculos e Parâmetros |  | H | 2.3334 | 0 | 32.27 | 75.29
Composição Auxiliar | 88243 | SINAPI | AJUDANTE ESPECIALIZADO COM ENCARGOS COMPLEMENTARES | Livro SINAPI: Cálculos e Parâmetros |  | H | 2.3334 | 0 | 23.03 | 53.73
Insumo | 00042424 | SINAPI | AR CONDICIONADO SPLIT INVERTER, HI-WALL (PAREDE), 9000 BTU/H, CICLO FRIO, 60HZ, CLASSIFICACAO A (SELO PROCEL), GAS HFC, CONTROLE S/FIO | Equipamento para Aquisição Permanente |  | UN | 1 | 0 | 1984.66 | 1984.66
Insumo | 00011976 | SINAPI | CHUMBADOR DE ACO ZINCADO, DIAMETRO 1/4" COM PARAFUSO 1/4" X 40 MM | Material |  | UN | 6 | 0 | 1.22 | 7.32
Insumo | 00013246 | SINAPI | PARAFUSO DE ACO ZINCADO, SEXTAVADO, COM ROSCA INTEIRA, DIAMETRO 5/16", COMPRIMENTO 3/4", COM PORCA E ARRUELA LISA LEVE | Material |  | UN | 4 | 0 | 0.45 | 1.8
Insumo | 00007568 | SINAPI | BUCHA DE NYLON SEM ABA S10, COM PARAFUSO DE 6,10 X 65 MM EM ACO ZINCADO COM ROSCA SOBERBA, CABECA CHATA E FENDA PHILLIPS | Material |  | UN | 9 | 0 | 0.79 | 7.11
Insumo | 00001570 | SINAPI | TERMINAL A COMPRESSAO EM COBRE ESTANHADO PARA CABO 2,5 MM2, 1 FURO E 1 COMPRESSAO, PARA PARAFUSO DE FIXACAO M5 | Material |  | UN | 10 | 0 | 1.13 | 11.3
Insumo | 00037591 | SINAPI | SUPORTE MAO-FRANCESA EM ACO, ABAS IGUAIS 40 CM, CAPACIDADE MINIMA 70 KG, BRANCO | Material |  | UN | 2 | 0 | 20.27 | 40.54
[5 empty] | MO sem LS => | 94.12 | LS => | 0 | MO com LS => | 94.12
[5 empty] | Valor do BDI => | 333.32 |  | Valor com BDI => |  | 2515.07
18.1.16 | Código | Banco | Descrição | Tipo |  | Und | Quant. | Porcent. | Valor Unit | Total
Composição | 103247 | SINAPI | AR CONDICIONADO SPLIT INVERTER, HI-WALL (PAREDE), 12000 BTU/H, CICLO FRIO - FORNECIMENTO E INSTALAÇÃO. AF_11/2021_PE | Instalações de ar condicionado |  | UN | 1 |  | 2419.34 | 2419.34
Composição Auxiliar | 100308 | SINAPI | MECÂNICO DE REFRIGERAÇÃO COM ENCARGOS COMPLEMENTARES | Livro SINAPI: Cálculos e Parâmetros |  | H | 2.3334 | 0 | 32.27 | 75.29
Composição Auxiliar | 88243 | SINAPI | AJUDANTE ESPECIALIZADO COM ENCARGOS COMPLEMENTARES | Livro SINAPI: Cálculos e Parâmetros |  | H | 2.3334 | 0 | 23.03 | 53.73
Insumo | 00037591 | SINAPI | SUPORTE MAO-FRANCESA EM ACO, ABAS IGUAIS 40 CM, CAPACIDADE MINIMA 70 KG, BRANCO | Material |  | UN | 2 | 0 | 20.27 | 40.54
Insumo | 00042425 | SINAPI | AR CONDICIONADO SPLIT INVERTER, HI-WALL (PAREDE), 12000 BTU/H, CICLO FRIO, 60HZ, CLASSIFICACAO A (SELO PROCEL), GAS HFC, CONTROLE S/FIO | Equipamento para Aquisição Permanente |  | UN | 1 | 0 | 2222.25 | 2222.25
Insumo | 00011976 | SINAPI | CHUMBADOR DE ACO ZINCADO, DIAMETRO 1/4" COM PARAFUSO 1/4" X 40 MM | Material |  | UN | 6 | 0 | 1.22 | 7.32
Insumo | 00001570 | SINAPI | TERMINAL A COMPRESSAO EM COBRE ESTANHADO PARA CABO 2,5 MM2, 1 FURO E 1 COMPRESSAO, PARA PARAFUSO DE FIXACAO M5 | Material |  | UN | 10 | 0 | 1.13 | 11.3
Insumo | 00007568 | SINAPI | BUCHA DE NYLON SEM ABA S10, COM PARAFUSO DE 6,10 X 65 MM EM ACO ZINCADO COM ROSCA SOBERBA, CABECA CHATA E FENDA PHILLIPS | Material |  | UN | 9 | 0 | 0.79 | 7.11
Insumo | 00013246 | SINAPI | PARAFUSO DE ACO ZINCADO, SEXTAVADO, COM ROSCA INTEIRA, DIAMETRO 5/16", COMPRIMENTO 3/4", COM PORCA E ARRUELA LISA LEVE | Material |  | UN | 4 | 0 | 0.45 | 1.8
[5 empty] | MO sem LS => | 94.12 | LS => | 0 | MO com LS => | 94.12
[5 empty] | Valor do BDI => | 369.62 |  | Valor com BDI => |  | 2788.96
18.1.17 | Código | Banco | Descrição | Tipo |  | Und | Quant. | Porcent. | Valor Unit | Total
Composição | 103250 | SINAPI | AR CONDICIONADO SPLIT INVERTER, HI-WALL (PAREDE), 18000 BTU/H, CICLO FRIO - FORNECIMENTO E INSTALAÇÃO. AF_11/2021_PE | Instalações de ar condicionado |  | UN | 1 |  | 3506.58 | 3506.58
Composição Auxiliar | 88243 | SINAPI | AJUDANTE ESPECIALIZADO COM ENCARGOS COMPLEMENTARES | Livro SINAPI: Cálculos e Parâmetros |  | H | 2.523 | 0 | 23.03 | 58.1
Composição Auxiliar | 100308 | SINAPI | MECÂNICO DE REFRIGERAÇÃO COM ENCARGOS COMPLEMENTARES | Livro SINAPI: Cálculos e Parâmetros |  | H | 2.523 | 0 | 32.27 | 81.41
Insumo | 00001570 | SINAPI | TERMINAL A COMPRESSAO EM COBRE ESTANHADO PARA CABO 2,5 MM2, 1 FURO E 1 COMPRESSAO, PARA PARAFUSO DE FIXACAO M5 | Material |  | UN | 10 | 0 | 1.13 | 11.3
Insumo | 00011976 | SINAPI | CHUMBADOR DE ACO ZINCADO, DIAMETRO 1/4" COM PARAFUSO 1/4" X 40 MM | Material |  | UN | 6 | 0 | 1.22 | 7.32
Insumo | 00042422 | SINAPI | AR CONDICIONADO SPLIT INVERTER, HI-WALL (PAREDE), 18000 BTU/H, CICLO FRIO, 60HZ, CLASSIFICACAO A (SELO PROCEL), GAS HFC, CONTROLE S/FIO | Equipamento para Aquisição Permanente |  | UN | 1 | 0 | 3299 | 3299
Insumo | 00037591 | SINAPI | SUPORTE MAO-FRANCESA EM ACO, ABAS IGUAIS 40 CM, CAPACIDADE MINIMA 70 KG, BRANCO | Material |  | UN | 2 | 0 | 20.27 | 40.54
Insumo | 00013246 | SINAPI | PARAFUSO DE ACO ZINCADO, SEXTAVADO, COM ROSCA INTEIRA, DIAMETRO 5/16", COMPRIMENTO 3/4", COM PORCA E ARRUELA LISA LEVE | Material |  | UN | 4 | 0 | 0.45 | 1.8
Insumo | 00007568 | SINAPI | BUCHA DE NYLON SEM ABA S10, COM PARAFUSO DE 6,10 X 65 MM EM ACO ZINCADO COM ROSCA SOBERBA, CABECA CHATA E FENDA PHILLIPS | Material |  | UN | 9 | 0 | 0.79 | 7.11
[5 empty] | MO sem LS => | 101.77 | LS => | 0 | MO com LS => | 101.77
[5 empty] | Valor do BDI => | 535.73 |  | Valor com BDI => |  | 4042.31
18.1.18 | Código | Banco | Descrição | Tipo |  | Und | Quant. | Porcent. | Valor Unit | Total
Composição | 103269 | SINAPI | AR CONDICIONADO SPLIT ON/OFF, CASSETE (TETO), FRIO 4 VIAS 24000 BTU/H - FORNECIMENTO E INSTALAÇÃO. AF_11/2021_PE | Instalações de ar condicionado |  | UN | 1 |  | 6807.54 | 6807.54
Composição Auxiliar | 88243 | SINAPI | AJUDANTE ESPECIALIZADO COM ENCARGOS COMPLEMENTARES | Livro SINAPI: Cálculos e Parâmetros |  | H | 4.1286 | 0 | 23.03 | 95.08
Composição Auxiliar | 100308 | SINAPI | MECÂNICO DE REFRIGERAÇÃO COM ENCARGOS COMPLEMENTARES | Livro SINAPI: Cálculos e Parâmetros |  | H | 4.1286 | 0 | 32.27 | 133.22
Insumo | 00013348 | SINAPI | ARRUELA EM ACO GALVANIZADO, DIAMETRO EXTERNO = 35MM, ESPESSURA = 3MM, DIAMETRO DO FURO= 18MM | Material |  | UN | 4 | 0 | 1.63 | 6.52
Insumo | 00039996 | SINAPI | VERGALHAO ZINCADO ROSCA TOTAL, 1/4" (6,3 MM) | Material |  | M | 1.28 | 0 | 3.74 | 4.78
Insumo | 00001570 | SINAPI | TERMINAL A COMPRESSAO EM COBRE ESTANHADO PARA CABO 2,5 MM2, 1 FURO E 1 COMPRESSAO, PARA PARAFUSO DE FIXACAO M5 | Material |  | UN | 10 | 0 | 1.13 | 11.3
Insumo | 00037591 | SINAPI | SUPORTE MAO-FRANCESA EM ACO, ABAS IGUAIS 40 CM, CAPACIDADE MINIMA 70 KG, BRANCO | Material |  | UN | 2 | 0 | 20.27 | 40.54
Insumo | 00011976 | SINAPI | CHUMBADOR DE ACO ZINCADO, DIAMETRO 1/4" COM PARAFUSO 1/4" X 40 MM | Material |  | UN | 10 | 0 | 1.22 | 12.2
Insumo | 00043196 | SINAPI | AR CONDICIONADO SPLIT ON/OFF, CASSETE (TETO), FRIO 4 VIAS 24000 BTUS/H, CLASSIFICACAO ENERGETICA C - SELO PROCEL, GAS HFC, CONTROLE S/ FIO | Equipamento para Aquisição Permanente |  | UN | 1 | 0 | 6499.62 | 6499.62
Insumo | 00013246 | SINAPI | PARAFUSO DE ACO ZINCADO, SEXTAVADO, COM ROSCA INTEIRA, DIAMETRO 5/16", COMPRIMENTO 3/4", COM PORCA E ARRUELA LISA LEVE | Material |  | UN | 4 | 0 | 0.45 | 1.8
Insumo | 00039997 | SINAPI | PORCA ZINCADA, SEXTAVADA, DIAMETRO 1/4" | Material |  | UN | 8 | 0 | 0.31 | 2.48
[5 empty] | MO sem LS => | 166.54 | LS => | 0 | MO com LS => | 166.54
[5 empty] | Valor do BDI => | 1040.05 |  | Valor com BDI => |  | 7847.59
18.1.19 | Código | Banco | Descrição | Tipo |  | Und | Quant. | Porcent. | Valor Unit | Total
Composição | 103271 | SINAPI | AR CONDICIONADO SPLIT ON/OFF, CASSETE (TETO), FRIO 4 VIAS 36000 BTU/H - FORNECIMENTO E INSTALAÇÃO. AF_11/2021_PE | Instalações de ar condicionado |  | UN | 1 |  | 10000.71 | 10000.71
Composição Auxiliar | 100308 | SINAPI | MECÂNICO DE REFRIGERAÇÃO COM ENCARGOS COMPLEMENTARES | Livro SINAPI: Cálculos e Parâmetros |  | H | 4.7527 | 0 | 32.27 | 153.36
Composição Auxiliar | 88243 | SINAPI | AJUDANTE ESPECIALIZADO COM ENCARGOS COMPLEMENTARES | Livro SINAPI: Cálculos e Parâmetros |  | H | 4.7527 | 0 | 23.03 | 109.45
Insumo | 00039997 | SINAPI | PORCA ZINCADA, SEXTAVADA, DIAMETRO 1/4" | Material |  | UN | 8 | 0 | 0.31 | 2.48
Insumo | 00039996 | SINAPI | VERGALHAO ZINCADO ROSCA TOTAL, 1/4" (6,3 MM) | Material |  | M | 1.28 | 0 | 3.74 | 4.78
Insumo | 00013246 | SINAPI | PARAFUSO DE ACO ZINCADO, SEXTAVADO, COM ROSCA INTEIRA, DIAMETRO 5/16", COMPRIMENTO 3/4", COM PORCA E ARRUELA LISA LEVE | Material |  | UN | 4 | 0 | 0.45 | 1.8
Insumo | 00013348 | SINAPI | ARRUELA EM ACO GALVANIZADO, DIAMETRO EXTERNO = 35MM, ESPESSURA = 3MM, DIAMETRO DO FURO= 18MM | Material |  | UN | 4 | 0 | 1.63 | 6.52
Insumo | 00001570 | SINAPI | TERMINAL A COMPRESSAO EM COBRE ESTANHADO PARA CABO 2,5 MM2, 1 FURO E 1 COMPRESSAO, PARA PARAFUSO DE FIXACAO M5 | Material |  | UN | 10 | 0 | 1.13 | 11.3
Insumo | 00011976 | SINAPI | CHUMBADOR DE ACO ZINCADO, DIAMETRO 1/4" COM PARAFUSO 1/4" X 40 MM | Material |  | UN | 10 | 0 | 1.22 | 12.2
Insumo | 00043198 | SINAPI | AR CONDICIONADO SPLIT ON/OFF, CASSETE (TETO), FRIO 4 VIAS 36000 BTUS/H, CLASSIFICACAO ENERGETICA C - SELO PROCEL, GAS HFC, CONTROLE S/ FIO | Equipamento para Aquisição Permanente |  | UN | 1 | 0 | 9658.28 | 9658.28
Insumo | 00037591 | SINAPI | SUPORTE MAO-FRANCESA EM ACO, ABAS IGUAIS 40 CM, CAPACIDADE MINIMA 70 KG, BRANCO | Material |  | UN | 2 | 0 | 20.27 | 40.54
[5 empty] | MO sem LS => | 191.71 | LS => | 0 | MO com LS => | 191.71
[5 empty] | Valor do BDI => | 1527.91 |  | Valor com BDI => |  | 11528.62
18.1.20 | Código | Banco | Descrição | Tipo |  | Und | Quant. | Porcent. | Valor Unit | Total
Composição | 103273 | SINAPI | AR CONDICIONADO SPLIT ON/OFF, CASSETE (TETO), FRIO 4 VIAS 48000 BTU/H - FORNECIMENTO E INSTALAÇÃO. AF_11/2021_PE | Instalações de ar condicionado |  | UN | 1 |  | 10666.27 | 10666.27
Composição Auxiliar | 100308 | SINAPI | MECÂNICO DE REFRIGERAÇÃO COM ENCARGOS COMPLEMENTARES | Livro SINAPI: Cálculos e Parâmetros |  | H | 5.0091 | 0 | 32.27 | 161.64
Composição Auxiliar | 88243 | SINAPI | AJUDANTE ESPECIALIZADO COM ENCARGOS COMPLEMENTARES | Livro SINAPI: Cálculos e Parâmetros |  | H | 5.0091 | 0 | 23.03 | 115.35
Composição Auxiliar | 93287 | SINAPI | GUINDASTE HIDRÁULICO AUTOPROPELIDO, COM LANÇA TELESCÓPICA 40 M, CAPACIDADE MÁXIMA 60 T, POTÊNCIA 260 KW - CHP DIURNO. AF_03/2016 | Custos Horários Produtivo e Improdutivo dos Equipamentos |  | CHP | 0.2059 | 0 | 354.46 | 72.98
Composição Auxiliar | 93288 | SINAPI | GUINDASTE HIDRÁULICO AUTOPROPELIDO, COM LANÇA TELESCÓPICA 40 M, CAPACIDADE MÁXIMA 60 T, POTÊNCIA 260 KW - CHI DIURNO. AF_03/2016 | Custos Horários Produtivo e Improdutivo dos Equipamentos |  | CHI | 1.5166 | 0 | 180.77 | 274.15
Insumo | 00011976 | SINAPI | CHUMBADOR DE ACO ZINCADO, DIAMETRO 1/4" COM PARAFUSO 1/4" X 40 MM | Material |  | UN | 4 | 0 | 1.22 | 4.88
Insumo | 00013348 | SINAPI | ARRUELA EM ACO GALVANIZADO, DIAMETRO EXTERNO = 35MM, ESPESSURA = 3MM, DIAMETRO DO FURO= 18MM | Material |  | UN | 4 | 0 | 1.63 | 6.52
Insumo | 00039997 | SINAPI | PORCA ZINCADA, SEXTAVADA, DIAMETRO 1/4" | Material |  | UN | 8 | 0 | 0.31 | 2.48
Insumo | 00043199 | SINAPI | AR CONDICIONADO SPLIT ON/OFF, CASSETE (TETO), FRIO 4 VIAS 48000 BTUS/H, CLASSIFICACAO ENERGETICA C - SELO PROCEL, GAS HFC, CONTROLE S/ FIO | Equipamento para Aquisição Permanente |  | UN | 1 | 0 | 10012.19 | 10012.19
Insumo | 00039996 | SINAPI | VERGALHAO ZINCADO ROSCA TOTAL, 1/4" (6,3 MM) | Material |  | M | 1.28 | 0 | 3.74 | 4.78
Insumo | 00001570 | SINAPI | TERMINAL A COMPRESSAO EM COBRE ESTANHADO PARA CABO 2,5 MM2, 1 FURO E 1 COMPRESSAO, PARA PARAFUSO DE FIXACAO M5 | Material |  | UN | 10 | 0 | 1.13 | 11.3
[5 empty] | MO sem LS => | 245.98 | LS => | 0 | MO com LS => | 245.98
[5 empty] | Valor do BDI => | 1629.59 |  | Valor com BDI => |  | 12295.86
18.2.1 | Código | Banco | Descrição | Tipo |  | Und | Quant. | Porcent. | Valor Unit | Total
Composição | 081790 | AGETOP CIVIL | GRELHA REDONDA BRANCA DIAM. 100 MM | 817 |  | Un | 1 |  | 7.5 | 7.5
Insumo | 0011 | AGETOP CIVIL | ENCANADOR | Mão de Obra |  | H | 0.08 | 0 | 29.78 | 2.38
Insumo | 0008 | AGETOP CIVIL | AJUDANTE | Mão de Obra |  | H | 0.08 | 0 | 21.86 | 1.74
Insumo | H353 | AGETOP CIVIL | GRELHA REDONDA BRANCA DIAMETRO 100 MM (ESGOTO) | Material |  | un | 1 | 0 | 3.38 | 3.38
[5 empty] | MO sem LS => | 4.12 | LS => | 0 | MO com LS => | 4.12
[5 empty] | Valor do BDI => | 1.71 |  | Valor com BDI => |  | 9.21
18.2.2 | Código | Banco | Descrição | Tipo |  | Und | Quant. | Porcent. | Valor Unit | Total
Composição | Própria 63 | Próprio | GRELHA PLÁSTICA REDONDA C/ DIÂMETRO 200mm - MODELO: S200 (SICFLUX) |  |  | UN | 1 |  | 49.73 | 49.73
Composição Auxiliar | 100308 | SINAPI | MECÂNICO DE REFRIGERAÇÃO COM ENCARGOS COMPLEMENTARES | Livro SINAPI: Cálculos e Parâmetros |  | H | 0.3 | 0 | 32.27 | 9.68
Composição Auxiliar | 88238 | SINAPI | AJUDANTE DE ARMADOR COM ENCARGOS COMPLEMENTARES | Livro SINAPI: Cálculos e Parâmetros |  | H | 0.1 | 0 | 22.71 | 2.27
Insumo | 67 | Próprio | GRELHA PLASTICA REDONDA 200 MM | Material |  | UN | 1 | 0 | 37.78 | 37.78
[5 empty] | MO sem LS => | 8.93 | LS => | 0 | MO com LS => | 8.93
[5 empty] | Valor do BDI => | 11.37 |  | Valor com BDI => |  | 61.1
18.2.3 | Código | Banco | Descrição | Tipo |  | Und | Quant. | Porcent. | Valor Unit | Total
Composição | Própria 64 | Próprio | GRELHA DE AR COM DUPLA DEFLEXÃO + REGISTRO MODELO VAT-DG 225x75mm (TROX) |  |  | un | 1 |  | 277.76 | 277.76
Composição Auxiliar | 100308 | SINAPI | MECÂNICO DE REFRIGERAÇÃO COM ENCARGOS COMPLEMENTARES | Livro SINAPI: Cálculos e Parâmetros |  | H | 1.175 | 0 | 32.27 | 37.91
Composição Auxiliar | 88243 | SINAPI | AJUDANTE ESPECIALIZADO COM ENCARGOS COMPLEMENTARES | Livro SINAPI: Cálculos e Parâmetros |  | H | 1.175 | 0 | 23.03 | 27.06
Insumo | Q.04.000.031412 | CPOS/CDHU | GRELHA DE INSUFLAÇÃO DE AR DE DUPLA DEFLEXÃO HORIZONTAL, FABRICADA EM ALUMÍNIO ANODIZADO, REF. VAT-AG FABRICANTE TROX OU EQUIVALENTE | Material |  | m² | 0.21 | 0 | 1013.31 | 212.79
[5 empty] | MO sem LS => | 47.39 | LS => | 0 | MO com LS => | 47.39
[5 empty] | Valor do BDI => | 63.54 |  | Valor com BDI => |  | 341.3
18.2.4 | Código | Banco | Descrição | Tipo |  | Und | Quant. | Porcent. | Valor Unit | Total
Composição | Própria 65 | Próprio | GRELHA DE AR COM DUPLA DEFLEXÃO + REGISTRO MODELO VAT-DG 225x125mm (TROX) |  |  | UN | 1 |  | 381.62 | 381.62
Composição Auxiliar | 100308 | SINAPI | MECÂNICO DE REFRIGERAÇÃO COM ENCARGOS COMPLEMENTARES | Livro SINAPI: Cálculos e Parâmetros |  | H | 1.175 | 0 | 32.27 | 37.91
Composição Auxiliar | 88243 | SINAPI | AJUDANTE ESPECIALIZADO COM ENCARGOS COMPLEMENTARES | Livro SINAPI: Cálculos e Parâmetros |  | H | 1.175 | 0 | 23.03 | 27.06
Insumo | Q.04.000.031412 | CPOS/CDHU | GRELHA DE INSUFLAÇÃO DE AR DE DUPLA DEFLEXÃO HORIZONTAL, FABRICADA EM ALUMÍNIO ANODIZADO, REF. VAT-AG FABRICANTE TROX OU EQUIVALENTE | Material |  | m² | 0.3125 | 0 | 1013.31 | 316.65
[5 empty] | MO sem LS => | 47.39 | LS => | 0 | MO com LS => | 47.39
[5 empty] | Valor do BDI => | 87.3 |  | Valor com BDI => |  | 468.92
18.2.5 | Código | Banco | Descrição | Tipo |  | Und | Quant. | Porcent. | Valor Unit | Total
Composição | Própria 66 | Próprio | GRELHA DE AR COM DUPLA DEFLEXÃO + REGISTRO MODELO VAT-DG 225x225mm (TROX) |  |  | UN | 1 |  | 577.95 | 577.95
Composição Auxiliar | 88243 | SINAPI | AJUDANTE ESPECIALIZADO COM ENCARGOS COMPLEMENTARES | Livro SINAPI: Cálculos e Parâmetros |  | H | 1.175 | 0 | 23.03 | 27.06
Composição Auxiliar | 100308 | SINAPI | MECÂNICO DE REFRIGERAÇÃO COM ENCARGOS COMPLEMENTARES | Livro SINAPI: Cálculos e Parâmetros |  | H | 1.175 | 0 | 32.27 | 37.91
Insumo | Q.04.000.031412 | CPOS/CDHU | GRELHA DE INSUFLAÇÃO DE AR DE DUPLA DEFLEXÃO HORIZONTAL, FABRICADA EM ALUMÍNIO ANODIZADO, REF. VAT-AG FABRICANTE TROX OU EQUIVALENTE | Material |  | m² | 0.50625 | 0 | 1013.31 | 512.98
[5 empty] | MO sem LS => | 47.39 | LS => | 0 | MO com LS => | 47.39
[5 empty] | Valor do BDI => | 132.21 |  | Valor com BDI => |  | 710.16
18.2.6 | Código | Banco | Descrição | Tipo |  | Und | Quant. | Porcent. | Valor Unit | Total
Composição | Própria 67 | Próprio | GRELHA DE AR COM DUPLA DEFLEXÃO + REGISTRO MODELO VAT-DG 325x125mm (TROX) |  |  | UN | 1 |  | 728.86 | 728.86
Composição Auxiliar | 100308 | SINAPI | MECÂNICO DE REFRIGERAÇÃO COM ENCARGOS COMPLEMENTARES | Livro SINAPI: Cálculos e Parâmetros |  | H | 1.175 | 0 | 32.27 | 37.91
Composição Auxiliar | 88243 | SINAPI | AJUDANTE ESPECIALIZADO COM ENCARGOS COMPLEMENTARES | Livro SINAPI: Cálculos e Parâmetros |  | H | 1.175 | 0 | 23.03 | 27.06
Insumo | 112 | Próprio | GRELHA DE AR COM DUPLA DEFLEXÃO + REGISTRO MODELO VAT-DG 325x125mm (TROX) | Material |  | UN | 1 | 0 | 252.29 | 252.29
Insumo | Q.04.000.031412 | CPOS/CDHU | GRELHA DE INSUFLAÇÃO DE AR DE DUPLA DEFLEXÃO HORIZONTAL, FABRICADA EM ALUMÍNIO ANODIZADO, REF. VAT-AG FABRICANTE TROX OU EQUIVALENTE | Material |  | m² | 0.4062 | 0 | 1013.31 | 411.6
[5 empty] | MO sem LS => | 47.39 | LS => | 0 | MO com LS => | 47.39
[5 empty] | Valor do BDI => | 166.74 |  | Valor com BDI => |  | 895.6
18.2.7 | Código | Banco | Descrição | Tipo |  | Und | Quant. | Porcent. | Valor Unit | Total
Composição | Própria 68 | Próprio | GRELHA DE AR COM ALETAS FIXAS HORIZONTAIS + REGISTRO MODELO AH-0-AG 225x125mm (TROX) |  |  | UN | 1 |  | 149.2 | 149.2
Composição Auxiliar | 88243 | SINAPI | AJUDANTE ESPECIALIZADO COM ENCARGOS COMPLEMENTARES | Livro SINAPI: Cálculos e Parâmetros |  | H | 1.175 | 0 | 23.03 | 27.06
Composição Auxiliar | 100308 | SINAPI | MECÂNICO DE REFRIGERAÇÃO COM ENCARGOS COMPLEMENTARES | Livro SINAPI: Cálculos e Parâmetros |  | H | 1.175 | 0 | 32.27 | 37.91
Insumo | 005952 | SBC | GRELHA DE RETORNO EM ALUMINIO FOSCO FIXA ALETAS HORIZONTAIS 200x150mm | Material |  | UN | 1 | 0 | 84.23 | 84.23
[5 empty] | MO sem LS => | 47.39 | LS => | 0 | MO com LS => | 47.39
[5 empty] | Valor do BDI => | 34.13 |  | Valor com BDI => |  | 183.33
18.2.8 | Código | Banco | Descrição | Tipo |  | Und | Quant. | Porcent. | Valor Unit | Total
Composição | Própria 69 | Próprio | GRELHA DE AR COM ALETAS FIXAS HORIZONTAIS + REGISTRO MODELO AH-0-AG 325x125mm (TROX) |  |  | UN | 1 |  | 194.35 | 194.35
Composição Auxiliar | 88243 | SINAPI | AJUDANTE ESPECIALIZADO COM ENCARGOS COMPLEMENTARES | Livro SINAPI: Cálculos e Parâmetros |  | H | 1.175 | 0 | 23.03 | 27.06
Composição Auxiliar | 100308 | SINAPI | MECÂNICO DE REFRIGERAÇÃO COM ENCARGOS COMPLEMENTARES | Livro SINAPI: Cálculos e Parâmetros |  | H | 1.175 | 0 | 32.27 | 37.91
Insumo | 002704 | SBC | GRELHA DE ALETAS FIXAS COM FUROS NAS ABAS, COM CONTRAMOLDURA ANODIZADO 325x325mm TROX | Material |  | UN | 1 | 0 | 129.38 | 129.38
[5 empty] | MO sem LS => | 47.39 | LS => | 0 | MO com LS => | 47.39
[5 empty] | Valor do BDI => | 44.46 |  | Valor com BDI => |  | 238.81
18.2.9 | Código | Banco | Descrição | Tipo |  | Und | Quant. | Porcent. | Valor Unit | Total
Composição | Própria 70 | Próprio | GRELHA DE AR COM ALETAS FIXAS HORIZONTAIS + REGISTRO MODELO AH-0-AG 325x225mm (TROX) |  |  | UN | 1 |  | 194.35 | 194.35
Composição Auxiliar | 88243 | SINAPI | AJUDANTE ESPECIALIZADO COM ENCARGOS COMPLEMENTARES | Livro SINAPI: Cálculos e Parâmetros |  | H | 1.175 | 0 | 23.03 | 27.06
Composição Auxiliar | 100308 | SINAPI | MECÂNICO DE REFRIGERAÇÃO COM ENCARGOS COMPLEMENTARES | Livro SINAPI: Cálculos e Parâmetros |  | H | 1.175 | 0 | 32.27 | 37.91
Insumo | 002704 | SBC | GRELHA DE ALETAS FIXAS COM FUROS NAS ABAS, COM CONTRAMOLDURA ANODIZADO 325x325mm TROX | Material |  | UN | 1 | 0 | 129.38 | 129.38
[5 empty] | MO sem LS => | 47.39 | LS => | 0 | MO com LS => | 47.39
[5 empty] | Valor do BDI => | 44.46 |  | Valor com BDI => |  | 238.81
18.2.10 | Código | Banco | Descrição | Tipo |  | Und | Quant. | Porcent. | Valor Unit | Total
Composição | Própria 71 | Próprio | GRELHA DE AR COM ALETAS FIXAS HORIZONTAIS + REGISTRO MODELO AH-0-AG 425x225mm (TROX) |  |  | UN | 1 |  | 164.05 | 164.05
Insumo | 00034794 | SINAPI | MECANICO DE REFRIGERACAO (HORISTA) | Mão de Obra |  | H | 1.175 | 0 | 24.07 | 28.28
Insumo | 002703 | SBC | GRELHA DE ALETAS FIXAS COM FUROS NAS ABAS, COM CONTRAMOLDURA ANODIZADO 425x225mm TROX | Material |  | UN | 1 | 0 | 117.63 | 117.63
Insumo | 00000242 | SINAPI | AJUDANTE ESPECIALIZADO (HORISTA) | Mão de Obra |  | H | 1.175 | 0 | 15.44 | 18.14
[5 empty] | MO sem LS => | 46.42 | LS => | 0 | MO com LS => | 46.42
[5 empty] | Valor do BDI => | 37.53 |  | Valor com BDI => |  | 201.58
18.2.11 | Código | Banco | Descrição | Tipo |  | Und | Quant. | Porcent. | Valor Unit | Total
Composição | Própria 72 | Próprio | VENEZIANA EXTERIOR COM TELA DE PROTEÇÃO MODELO AWG 800x495mm (TROX) |  |  | UN | 1 |  | 1809.31 | 1809.31
Composição Auxiliar | 100308 | SINAPI | MECÂNICO DE REFRIGERAÇÃO COM ENCARGOS COMPLEMENTARES | Livro SINAPI: Cálculos e Parâmetros |  | H | 1.175 | 0 | 32.27 | 37.91
Composição Auxiliar | 88243 | SINAPI | AJUDANTE ESPECIALIZADO COM ENCARGOS COMPLEMENTARES | Livro SINAPI: Cálculos e Parâmetros |  | H | 1.175 | 0 | 23.03 | 27.06
Insumo | 000623 | SBC | VENEZIANA TOMADA DE AR EM ALUMINIO COM PINTURA ELETROSTATICA BRANCA 1200x500mm | Material |  | UN | 1 | 0 | 1744.34 | 1744.34
[5 empty] | MO sem LS => | 47.39 | LS => | 0 | MO com LS => | 47.39
[5 empty] | Valor do BDI => | 413.92 |  | Valor com BDI => |  | 2223.23
18.3.1 | Código | Banco | Descrição | Tipo |  | Und | Quant. | Porcent. | Valor Unit | Total
Composição | 104325 | SINAPI | CAIXA DE PASSAGEM PARA AR CONDICIONADO - FORNECIMENTO E INSTALAÇÃO. AF_08/2022 | Drenagem de ar condicionado |  | UN | 1 |  | 26.3 | 26.3
Composição Auxiliar | 88267 | SINAPI | ENCANADOR OU BOMBEIRO HIDRÁULICO COM ENCARGOS COMPLEMENTARES | Livro SINAPI: Cálculos e Parâmetros |  | H | 0.4898 | 0 | 31.42 | 15.38
Composição Auxiliar | 88248 | SINAPI | AUXILIAR DE ENCANADOR OU BOMBEIRO HIDRÁULICO COM ENCARGOS COMPLEMENTARES | Livro SINAPI: Cálculos e Parâmetros |  | H | 0.4898 | 0 | 22.16 | 10.85
Insumo | 00044830 | SINAPI | CAIXA DE PASSAGEM PLASTICA PARA AR CONDICIONADO, *29 X 14 X 6* CM (L X A X E) | Material |  | UN | 1 | 0 | 0 | 0
Insumo | 00003148 | SINAPI | FITA VEDA ROSCA, EM PTFE, ROLO DE 18 MM X 50 M (L X C) | Material |  | UN | 0.0066 | 0 | 11.24 | 0.07
[5 empty] | MO sem LS => | 19.51 | LS => | 0 | MO com LS => | 19.51
[5 empty] | Valor do BDI => | 6.01 |  | Valor com BDI => |  | 32.31
18.4.1 | Código | Banco | Descrição | Tipo |  | Und | Quant. | Porcent. | Valor Unit | Total
Composição | 97331 | SINAPI | TUBO EM COBRE FLEXÍVEL, DN 1/4", COM ISOLAMENTO, INSTALADO EM RAMAL DE ALIMENTAÇÃO DE AR CONDICIONADO COM CONDENSADORA CENTRAL - FORNECIMENTO E INSTALAÇÃO. AF_12/2015 | INHI - INSTALAÇÕES HIDROS SANITÁRIAS |  | M | 1 |  | 28.27 | 28.27
Composição Auxiliar | 88267 | SINAPI | ENCANADOR OU BOMBEIRO HIDRÁULICO COM ENCARGOS COMPLEMENTARES | Livro SINAPI: Cálculos e Parâmetros |  | H | 0.059 | 0 | 31.42 | 1.85
Composição Auxiliar | 88248 | SINAPI | AUXILIAR DE ENCANADOR OU BOMBEIRO HIDRÁULICO COM ENCARGOS COMPLEMENTARES | Livro SINAPI: Cálculos e Parâmetros |  | H | 0.059 | 0 | 22.16 | 1.3
Insumo | 00039662 | SINAPI | TUBO DE COBRE FLEXIVEL, D = 1/4", E = 0,79 MM, PARA AR-CONDICIONADO/ INSTALACOES GAS RESIDENCIAIS E COMERCIAIS | Material |  | M | 1.0211 | 0 | 20.61 | 21.04
Insumo | 00039738 | SINAPI | TUBO DE BORRACHA ELASTOMERICA FLEXIVEL, PRETA, PARA ISOLAMENTO TERMICO DE TUBULACAO, DN 1/4" (6 MM), E= 9 MM, COEFICIENTE DE CONDUTIVIDADE TERMICA 0,036W/MK, VAPOR DE AGUA MAIOR OU IGUAL A 10.000 | Material |  | M | 1.0211 | 0 | 4 | 4.08
[5 empty] | MO sem LS => | 2.34 | LS => | 0 | MO com LS => | 2.34
[5 empty] | Valor do BDI => | 6.46 |  | Valor com BDI => |  | 34.73
18.4.2 | Código | Banco | Descrição | Tipo |  | Und | Quant. | Porcent. | Valor Unit | Total
Composição | 97332 | SINAPI | TUBO EM COBRE FLEXÍVEL, DN 3/8", COM ISOLAMENTO, INSTALADO EM RAMAL DE ALIMENTAÇÃO DE AR CONDICIONADO COM CONDENSADORA CENTRAL - FORNECIMENTO E INSTALAÇÃO. AF_12/2015 | INHI - INSTALAÇÕES HIDROS SANITÁRIAS |  | M | 1 |  | 46.12 | 46.12
Composição Auxiliar | 88248 | SINAPI | AUXILIAR DE ENCANADOR OU BOMBEIRO HIDRÁULICO COM ENCARGOS COMPLEMENTARES | Livro SINAPI: Cálculos e Parâmetros |  | H | 0.065 | 0 | 22.16 | 1.44
Composição Auxiliar | 88267 | SINAPI | ENCANADOR OU BOMBEIRO HIDRÁULICO COM ENCARGOS COMPLEMENTARES | Livro SINAPI: Cálculos e Parâmetros |  | H | 0.065 | 0 | 31.42 | 2.04
Insumo | 00039664 | SINAPI | TUBO DE COBRE FLEXIVEL, D = 3/8", E = 0,79 MM, PARA AR-CONDICIONADO/ INSTALACOES GAS RESIDENCIAIS E COMERCIAIS | Material |  | M | 1.0211 | 0 | 31.7 | 32.36
Insumo | 00039741 | SINAPI | TUBO DE BORRACHA ELASTOMERICA FLEXIVEL, PRETA, PARA ISOLAMENTO TERMICO DE TUBULACAO, DN 3/8" (10 MM), E= 19 MM, COEFICIENTE DE CONDUTIVIDADE TERMICA 0,036W/MK, VAPOR DE AGUA MAIOR OU IGUAL A 10.000 | Material |  | M | 1.0211 | 0 | 10.07 | 10.28
[5 empty] | MO sem LS => | 2.58 | LS => | 0 | MO com LS => | 2.58
[5 empty] | Valor do BDI => | 10.55 |  | Valor com BDI => |  | 56.67
18.4.3 | Código | Banco | Descrição | Tipo |  | Und | Quant. | Porcent. | Valor Unit | Total
Composição | 97333 | SINAPI | TUBO EM COBRE FLEXÍVEL, DN 1/2", COM ISOLAMENTO, INSTALADO EM RAMAL DE ALIMENTAÇÃO DE AR CONDICIONADO COM CONDENSADORA CENTRAL - FORNECIMENTO E INSTALAÇÃO. AF_12/2015 | INHI - INSTALAÇÕES HIDROS SANITÁRIAS |  | M | 1 |  | 59 | 59
Composição Auxiliar | 88248 | SINAPI | AUXILIAR DE ENCANADOR OU BOMBEIRO HIDRÁULICO COM ENCARGOS COMPLEMENTARES | Livro SINAPI: Cálculos e Parâmetros |  | H | 0.071 | 0 | 22.16 | 1.57
Composição Auxiliar | 88267 | SINAPI | ENCANADOR OU BOMBEIRO HIDRÁULICO COM ENCARGOS COMPLEMENTARES | Livro SINAPI: Cálculos e Parâmetros |  | H | 0.071 | 0 | 31.42 | 2.23
Insumo | 00039737 | SINAPI | TUBO DE BORRACHA ELASTOMERICA FLEXIVEL, PRETA, PARA ISOLAMENTO TERMICO DE TUBULACAO, DN 1/2" (12 MM), E= 19 MM, COEFICIENTE DE CONDUTIVIDADE TERMICA 0,036W/MK, VAPOR DE AGUA MAIOR OU IGUAL A 10.000 | Material |  | M | 1.0211 | 0 | 11.07 | 11.3
Insumo | 00039660 | SINAPI | TUBO DE COBRE FLEXIVEL, D = 1/2", E = 0,79 MM, PARA AR-CONDICIONADO/ INSTALACOES GAS RESIDENCIAIS E COMERCIAIS | Material |  | M | 1.0211 | 0 | 43 | 43.9
[5 empty] | MO sem LS => | 2.82 | LS => | 0 | MO com LS => | 2.82
[5 empty] | Valor do BDI => | 13.49 |  | Valor com BDI => |  | 72.49
18.4.4 | Código | Banco | Descrição | Tipo |  | Und | Quant. | Porcent. | Valor Unit | Total
Composição | 97334 | SINAPI | TUBO EM COBRE FLEXÍVEL, DN 5/8", COM ISOLAMENTO, INSTALADO EM RAMAL DE ALIMENTAÇÃO DE AR CONDICIONADO COM CONDENSADORA CENTRAL FORNECIMENTO E INSTALAÇÃO. AF_12/2015 | INHI - INSTALAÇÕES HIDROS SANITÁRIAS |  | M | 1 |  | 72.12 | 72.12
Composição Auxiliar | 88267 | SINAPI | ENCANADOR OU BOMBEIRO HIDRÁULICO COM ENCARGOS COMPLEMENTARES | Livro SINAPI: Cálculos e Parâmetros |  | H | 0.075 | 0 | 31.42 | 2.35
Composição Auxiliar | 88248 | SINAPI | AUXILIAR DE ENCANADOR OU BOMBEIRO HIDRÁULICO COM ENCARGOS COMPLEMENTARES | Livro SINAPI: Cálculos e Parâmetros |  | H | 0.075 | 0 | 22.16 | 1.66
Insumo | 00039665 | SINAPI | TUBO DE COBRE FLEXIVEL, D = 5/8", E = 0,79 MM, PARA AR-CONDICIONADO/ INSTALACOES GAS RESIDENCIAIS E COMERCIAIS | Material |  | M | 1.0211 | 0 | 53.49 | 54.61
Insumo | 00039853 | SINAPI | TUBO DE BORRACHA ELASTOMERICA FLEXIVEL, PRETA, PARA ISOLAMENTO TERMICO DE TUBULACAO, DN 5/8" (15 MM), E= 19 MM, COEFICIENTE DE CONDUTIVIDADE TERMICA 0,036W/MK, VAPOR DE AGUA MAIOR OU IGUAL A 10.000 | Material |  | M | 1.0211 | 0 | 13.23 | 13.5
[5 empty] | MO sem LS => | 2.98 | LS => | 0 | MO com LS => | 2.98
[5 empty] | Valor do BDI => | 16.49 |  | Valor com BDI => |  | 88.61
18.4.5 | Código | Banco | Descrição | Tipo |  | Und | Quant. | Porcent. | Valor Unit | Total
Composição | 46.27.110 | CPOS/CDHU | TUBO DE COBRE FLEXÍVEL, ESPESSURA 1/32" - DIÂMETRO 3/4", INCLUSIVE CONEXÕES | 46.27 |  | m | 1 |  | 54.78 | 54.78
Insumo | H.13.000.069501 | CPOS/CDHU | SOLDA 50/50 | Material |  | kg | 0.0002 | 0 | 249.7 | 0.04
Insumo | H.13.000.069502 | CPOS/CDHU | PASTA PARA SOLDAR | Material |  | kg | 0.0003 | 0 | 70.49 | 0.02
Insumo | B.01.000.010118 | CPOS/CDHU | ENCANADOR | Mão de Obra |  | h | 0.25 | 0 | 31.24 | 7.81
Insumo | B.01.000.010119 | CPOS/CDHU | AJUDANTE DE ENCANADOR | Mão de Obra |  | h | 0.25 | 0 | 21.43 | 5.35
Insumo | O.08.000.063007 | CPOS/CDHU | TUBO DE COBRE FLEXÍVEL PARA SISTEMA DE AR CONDICIONADO, ESPESSURA 1/32" - DIÂMETRO 3/4" (0,426 KG/M) | Material |  | m | 1.1 | 0 | 37.79 | 41.56
[5 empty] | MO sem LS => | 13.16 | LS => | 0 | MO com LS => | 13.16
[5 empty] | Valor do BDI => | 12.53 |  | Valor com BDI => |  | 67.31
18.4.6 | Código | Banco | Descrição | Tipo |  | Und | Quant. | Porcent. | Valor Unit | Total
Composição | 103803 | SINAPI | TUBO EM COBRE RÍGIDO, DN 22 MM, CLASSE E, SEM ISOLAMENTO, INSTALADO EM RAMAL E SUB-RAMAL DE GÁS COMBUSTÍVEL - FORNECIMENTO E INSTALAÇÃO. AF_04/2022 | Instalações em Cobre |  | M | 1 |  | 73.95 | 73.95
Composição Auxiliar | 88248 | SINAPI | AUXILIAR DE ENCANADOR OU BOMBEIRO HIDRÁULICO COM ENCARGOS COMPLEMENTARES | Livro SINAPI: Cálculos e Parâmetros |  | H | 0.309 | 0 | 22.16 | 6.84
Composição Auxiliar | 88267 | SINAPI | ENCANADOR OU BOMBEIRO HIDRÁULICO COM ENCARGOS COMPLEMENTARES | Livro SINAPI: Cálculos e Parâmetros |  | H | 0.309 | 0 | 31.42 | 9.7
Insumo | 00012743 | SINAPI | TUBO DE COBRE CLASSE "E", DN = 22 MM, PARA INSTALACAO HIDRAULICA PREDIAL | Material |  | M | 1.0225 | 0 | 56.15 | 57.41
[5 empty] | MO sem LS => | 12.3 | LS => | 0 | MO com LS => | 12.3
[5 empty] | Valor do BDI => | 16.91 |  | Valor com BDI => |  | 90.86
18.4.7 | Código | Banco | Descrição | Tipo |  | Und | Quant. | Porcent. | Valor Unit | Total
Composição | 39.24.151 | CPOS/CDHU | CABO DE COBRE FLEXÍVEL DE 4 X 1,5 MM², ISOLAMENTO 500 V - ISOLAÇÃO PP 70°C (ADAPTADA) | 39.24 |  | m | 1 |  | 21.68 | 21.68
Insumo | B.01.000.010116 | CPOS/CDHU | AJUDANTE ELETRICISTA | Mão de Obra |  | h | 0.12 | 0 | 21.43 | 2.57
Insumo | 012456 | SBC | CABO PP CORDPLAST 4 CONDUTORES 450/750V 1,50mm2 | Material |  | M | 1 | 0 | 9.89 | 9.89
Insumo | P.08.000.043223 | CPOS/CDHU | CABO DE COBRE FLEXÍVEL DE 3 X 1,5 MM², ISOLAMENTO 500V - ISOLAÇÃO PP 70° C, BAIXA EMISSÃO DE FUMAÇA, GASES TÓXICOS E CORROSIVOS; REF. SILFLEX PP 500V DA SIL, FLEXICOM DA COBRECOM OU EQUIVALENTE | Material |  | m | 1.02 | 0 | 5.38 | 5.48
Insumo | B.01.000.010115 | CPOS/CDHU | ELETRICISTA | Mão de Obra |  | h | 0.12 | 0 | 31.24 | 3.74
[5 empty] | MO sem LS => | 6.31 | LS => | 0 | MO com LS => | 6.31
[5 empty] | Valor do BDI => | 4.95 |  | Valor com BDI => |  | 26.63
18.4.8 | Código | Banco | Descrição | Tipo |  | Und | Quant. | Porcent. | Valor Unit | Total
Composição | 39.24.152 | CPOS/CDHU | CABO DE COBRE FLEXÍVEL DE 4 X 2,5 MM², ISOLAMENTO 500 V - ISOLAÇÃO PP 70°C (ADAPTADA) | 39.24 |  | m | 1 |  | 18.88 | 18.88
Insumo | 028658 | SBC | CABO PP CORDPLAST 4 CONDUTORES 450/750V 2,50mm2 | Material |  | M | 1 | 0 | 10.99 | 10.99
Insumo | B.01.000.010116 | CPOS/CDHU | AJUDANTE ELETRICISTA | Mão de Obra |  | h | 0.15 | 0 | 21.43 | 3.21
Insumo | B.01.000.010115 | CPOS/CDHU | ELETRICISTA | Mão de Obra |  | h | 0.15 | 0 | 31.24 | 4.68
[5 empty] | MO sem LS => | 7.89 | LS => | 0 | MO com LS => | 7.89
[5 empty] | Valor do BDI => | 4.31 |  | Valor com BDI => |  | 23.19
18.5.1 | Código | Banco | Descrição | Tipo |  | Und | Quant. | Porcent. | Valor Unit | Total
Composição | 98381 | SINAPI | INSTALAÇÃO DE DUTO FLEXÍVEL CIRCULAR PARA AR CONDICIONADO EM ALUMÍNIO ISOLADO - DN 109 MM (4"). AF_03/2024 | Dutos para ar condicionado |  | M | 1 |  | 36.25 | 36.25
Composição Auxiliar | 88279 | SINAPI | MONTADOR ELETROMECÂNICO COM ENCARGOS COMPLEMENTARES | Livro SINAPI: Cálculos e Parâmetros |  | H | 0.1631 | 0 | 23.88 | 3.89
Composição Auxiliar | 88243 | SINAPI | AJUDANTE ESPECIALIZADO COM ENCARGOS COMPLEMENTARES | Livro SINAPI: Cálculos e Parâmetros |  | H | 0.1631 | 0 | 23.03 | 3.75
Composição Auxiliar | 96564 | SINAPI | FIXAÇÃO DE DUTOS FLEXÍVEIS CIRCULARES, DIÂMETRO 109 MM OU 4", COM ABRAÇADEIRA METÁLICA FLEXÍVEL FIXADA DIRETAMENTE NA LAJE. AF_09/2023 | Rasgos e Fixações |  | M | 1 | 0 | 28.61 | 28.61
Insumo | 00043857 | SINAPI | DUTO FLEXIVEL CIRCULAR EM ALUMINIO ISOLADO DN 109 MM (4") | Material |  | M | 1.05 | 0 | 0 | 0
[5 empty] | MO sem LS => | 24.7 | LS => | 0 | MO com LS => | 24.7
[5 empty] | Valor do BDI => | 8.29 |  | Valor com BDI => |  | 44.54
18.5.2 | Código | Banco | Descrição | Tipo |  | Und | Quant. | Porcent. | Valor Unit | Total
Composição | 104356 | SINAPI | TERMINAL DE VENTILAÇÃO, PVC, SÉRIE NORMAL, ESGOTO PREDIAL, DN 100 MM, JUNTA SOLDÁVEL, FORNECIDO E INSTALADO EM PRUMADA DE ESGOTO SANITÁRIO OU VENTILAÇÃO. AF_08/2022 | Instalações Prediais de Esgoto - Tubos e Conexões |  | UN | 1 |  | 32.47 | 32.47
Composição Auxiliar | 88248 | SINAPI | AUXILIAR DE ENCANADOR OU BOMBEIRO HIDRÁULICO COM ENCARGOS COMPLEMENTARES | Livro SINAPI: Cálculos e Parâmetros |  | H | 0.0724 | 0 | 22.16 | 1.6
Composição Auxiliar | 88267 | SINAPI | ENCANADOR OU BOMBEIRO HIDRÁULICO COM ENCARGOS COMPLEMENTARES | Livro SINAPI: Cálculos e Parâmetros |  | H | 0.0724 | 0 | 31.42 | 2.27
Insumo | 00038383 | SINAPI | LIXA D'AGUA EM FOLHA, COR PRETA, GRAO 100 | Material |  | UN | 0.0054 | 0 | 2 | 0.01
Insumo | 00039321 | SINAPI | TERMINAL DE VENTILACAO, 100 MM, SERIE NORMAL, ESGOTO PREDIAL | Material |  | UN | 1 | 0 | 23.79 | 23.79
Insumo | 00000122 | SINAPI | ADESIVO PLASTICO PARA PVC, FRASCO COM *850* GR | Material |  | UN | 0.0245 | 0 | 68.86 | 1.68
Insumo | 00020083 | SINAPI | SOLUCAO PREPARADORA / LIMPADORA PARA PVC, FRASCO COM 1000 CM3 | Material |  | UN | 0.04 | 0 | 78.02 | 3.12
[5 empty] | MO sem LS => | 2.87 | LS => | 0 | MO com LS => | 2.87
[5 empty] | Valor do BDI => | 7.42 |  | Valor com BDI => |  | 39.89
18.5.3 | Código | Banco | Descrição | Tipo |  | Und | Quant. | Porcent. | Valor Unit | Total
Composição | 070375 | SBC | DUTOS AR CONDICIONADO CHAPA GALVANIZADA NO.22 | INSTALACOES MECANICAS - AR CONDICIONADO |  | KG | 1 |  | 17.78 | 17.78
Insumo | 099450 | SBC | AJUDANTE ESPECIALIZADO | Mão de Obra |  | H | 0.152 | 0 | 14.0509 | 2.13
Insumo | 010942 | SBC | CHAPA DE ACO GALVANIZADA BITOLA GSG 22 0,80mm (6,40kg/m2) | Material |  | KG | 1.06 | 0 | 11.78 | 12.48
Insumo | 099022 | SBC | MONTADOR | Mão de Obra |  | H | 0.152 | 0 | 20.878 | 3.17
[5 empty] | MO sem LS => | 5.3 | LS => | 0 | MO com LS => | 5.3
[5 empty] | Valor do BDI => | 4.06 |  | Valor com BDI => |  | 21.84
19.1 | Código | Banco | Descrição | Tipo |  | Und | Quant. | Porcent. | Valor Unit | Total
Composição | Própria 02 | Próprio | ELEVADOR COM CAPACIDADE DE CARGA DE 900 KG, 11 PASSAGEIROS, PADRÃO NBR 9050 da ABNT, INCLUSO FORNECIMENTO E INSTALAÇÃO | ASTU - ASSENTAMENTO DE TUBOS E PECAS |  | UND | 1 |  | 171833.33 | 171833.33
Insumo | 00000004 | Próprio | ELEVADOR 11 PASSAGEIROS, COM CARGA DE 900 KG, 3 PARADAS. | Equipamento para Aquisição Permanente |  | UND | 1 | 0 | 171833.33 | 171833.33
[5 empty] | MO sem LS => | 0 | LS => | 0 | MO com LS => | 0
[5 empty] | Valor do BDI => | 26252.78 |  | Valor com BDI => |  | 198086.11
20.1 | Código | Banco | Descrição | Tipo |  | Und | Quant. | Porcent. | Valor Unit | Total
Composição | 94228 | SINAPI | CALHA EM CHAPA DE AÇO GALVANIZADO NÚMERO 24, DESENVOLVIMENTO DE 50 CM, INCLUSO TRANSPORTE VERTICAL. AF_07/2019 | Telhamento para Cobertura |  | M | 1 |  | 74.11 | 74.11
Composição Auxiliar | 88316 | SINAPI | SERVENTE COM ENCARGOS COMPLEMENTARES | Livro SINAPI: Cálculos e Parâmetros |  | H | 0.371 | 0 | 22.42 | 8.31
Composição Auxiliar | 93282 | SINAPI | GUINCHO ELÉTRICO DE COLUNA, CAPACIDADE 400 KG, COM MOTO FREIO, MOTOR TRIFÁSICO DE 1,25 CV - CHI DIURNO. AF_03/2016 | Custos Horários Produtivo e Improdutivo dos Equipamentos |  | CHI | 0.0183 | 0 | 19.84 | 0.36
Composição Auxiliar | 88323 | SINAPI | TELHADISTA COM ENCARGOS COMPLEMENTARES | Livro SINAPI: Cálculos e Parâmetros |  | H | 0.277 | 0 | 31.4 | 8.69
Composição Auxiliar | 93281 | SINAPI | GUINCHO ELÉTRICO DE COLUNA, CAPACIDADE 400 KG, COM MOTO FREIO, MOTOR TRIFÁSICO DE 1,25 CV - CHP DIURNO. AF_03/2016 | Custos Horários Produtivo e Improdutivo dos Equipamentos |  | CHP | 0.0132 | 0 | 20.93 | 0.27
Insumo | 00040783 | SINAPI | CALHA QUADRADA DE CHAPA DE ACO GALVANIZADA NUM 24, CORTE 50 CM | Material |  | M | 1.05 | 0 | 39.63 | 41.61
Insumo | 00000142 | SINAPI | SELANTE ELASTICO MONOCOMPONENTE A BASE DE POLIURETANO (PU) PARA JUNTAS DIVERSAS | Material |  | 310ML | 0.081 | 0 | 34.91 | 2.82
Insumo | 00013388 | SINAPI | SOLDA EM BARRA DE ESTANHO-CHUMBO 50/50 | Material |  | KG | 0.09 | 0 | 129.44 | 11.64
Insumo | 00005104 | SINAPI | REBITE DE REPUXO EM ALUMINIO VAZADO, DIAMETRO 3,2 X 8 MM DE COMPRIMENTO (1KG = 1025 UNIDADES) | Material |  | KG | 0.0024 | 0 | 70.18 | 0.16
Insumo | 00005061 | SINAPI | PREGO DE ACO POLIDO COM CABECA 18 X 27 (2 1/2 X 10) | Material |  | KG | 0.013 | 0 | 19.95 | 0.25
[5 empty] | MO sem LS => | 12.64 | LS => | 0 | MO com LS => | 12.64
[5 empty] | Valor do BDI => | 16.95 |  | Valor com BDI => |  | 91.06
20.2 | Código | Banco | Descrição | Tipo |  | Und | Quant. | Porcent. | Valor Unit | Total
Composição | 94231 | SINAPI | RUFO EM CHAPA DE AÇO GALVANIZADO NÚMERO 24, CORTE DE 25 CM, INCLUSO TRANSPORTE VERTICAL. AF_07/2019 | Telhamento para Cobertura |  | M | 1 |  | 44.78 | 44.78
Composição Auxiliar | 88323 | SINAPI | TELHADISTA COM ENCARGOS COMPLEMENTARES | Livro SINAPI: Cálculos e Parâmetros |  | H | 0.112 | 0 | 31.4 | 3.51
Composição Auxiliar | 93282 | SINAPI | GUINCHO ELÉTRICO DE COLUNA, CAPACIDADE 400 KG, COM MOTO FREIO, MOTOR TRIFÁSICO DE 1,25 CV - CHI DIURNO. AF_03/2016 | Custos Horários Produtivo e Improdutivo dos Equipamentos |  | CHI | 0.0183 | 0 | 19.84 | 0.36
Composição Auxiliar | 93281 | SINAPI | GUINCHO ELÉTRICO DE COLUNA, CAPACIDADE 400 KG, COM MOTO FREIO, MOTOR TRIFÁSICO DE 1,25 CV - CHP DIURNO. AF_03/2016 | Custos Horários Produtivo e Improdutivo dos Equipamentos |  | CHP | 0.0132 | 0 | 20.93 | 0.27
Composição Auxiliar | 88316 | SINAPI | SERVENTE COM ENCARGOS COMPLEMENTARES | Livro SINAPI: Cálculos e Parâmetros |  | H | 0.207 | 0 | 22.42 | 4.64
Insumo | 00000142 | SINAPI | SELANTE ELASTICO MONOCOMPONENTE A BASE DE POLIURETANO (PU) PARA JUNTAS DIVERSAS | Material |  | 310ML | 0.198 | 0 | 34.91 | 6.91
Insumo | 00005061 | SINAPI | PREGO DE ACO POLIDO COM CABECA 18 X 27 (2 1/2 X 10) | Material |  | KG | 0.006 | 0 | 19.95 | 0.11
Insumo | 00005104 | SINAPI | REBITE DE REPUXO EM ALUMINIO VAZADO, DIAMETRO 3,2 X 8 MM DE COMPRIMENTO (1KG = 1025 UNIDADES) | Material |  | KG | 0.0012 | 0 | 70.18 | 0.08
Insumo | 00013388 | SINAPI | SOLDA EM BARRA DE ESTANHO-CHUMBO 50/50 | Material |  | KG | 0.045 | 0 | 129.44 | 5.82
Insumo | 00040873 | SINAPI | RUFO INTERNO/EXTERNO DE CHAPA DE ACO GALVANIZADA NUM 24, CORTE 25 CM | Material |  | M | 1.05 | 0 | 21.99 | 23.08
[5 empty] | MO sem LS => | 6.21 | LS => | 0 | MO com LS => | 6.21
[5 empty] | Valor do BDI => | 10.24 |  | Valor com BDI => |  | 55.02
20.3 | Código | Banco | Descrição | Tipo |  | Und | Quant. | Porcent. | Valor Unit | Total
Composição | 090686 | SBC | PINGADEIRA CONCRETO PARA TOPO DE MUROS 0,10m | PAREDES E PAINEIS |  | M | 1 |  | 80.03 | 80.03
Insumo | 099900 | SBC | SERVENTE | Mão de Obra |  | H | 2.14 | 0 | 14.0509 | 30.06
Insumo | 000050 | SBC | CIMENTO PORTLAND CP III 32RS NBR 11578 (quilo) | Material |  | KG | 6.52 | 0 | 0.7 | 4.56
Insumo | 099050 | SBC | PEDREIRO | Mão de Obra |  | H | 1.878 | 0 | 22.4856 | 42.22
Insumo | 000100 | SBC | AREIA GROSSA LAVADA | Material |  | m³ | 0.021 | 0 | 151.96 | 3.19
[5 empty] | MO sem LS => | 72.28 | LS => | 0 | MO com LS => | 72.28
[5 empty] | Valor do BDI => | 18.31 |  | Valor com BDI => |  | 98.34
20.4 | Código | Banco | Descrição | Tipo |  | Und | Quant. | Porcent. | Valor Unit | Total
Composição | 94216 AJUSTADA | Próprio | TELHAMENTO COM TELHA METÁLICA TERMOACÚSTICA REVESTIDA EM ACO GALVANIZADO, FACE SUPERIOR EM TELHA TRAPEZOIDAL E FACE INFERIOR EM CHAPA PLANA , REVESTIMENTO COM ESPESSURA DE 0,50 MM COM PRE-PINTURA NAS DUAS FACES, NUCLEO EM POLIESTIRENO (EPS) DE 50 MM, COM ATÉ 2 ÁGUAS, INCLUSO IÇAMENTO. AF_07/2019 |  |  | m² | 1 |  | 188.01 | 188.01
Composição Auxiliar | 93281 | SINAPI | GUINCHO ELÉTRICO DE COLUNA, CAPACIDADE 400 KG, COM MOTO FREIO, MOTOR TRIFÁSICO DE 1,25 CV - CHP DIURNO. AF_03/2016 | Custos Horários Produtivo e Improdutivo dos Equipamentos |  | CHP | 0.0009 | 0 | 20.93 | 0.01
Composição Auxiliar | 88323 | SINAPI | TELHADISTA COM ENCARGOS COMPLEMENTARES | Livro SINAPI: Cálculos e Parâmetros |  | H | 0.0784 | 0 | 31.4 | 2.46
Composição Auxiliar | 88316 | SINAPI | SERVENTE COM ENCARGOS COMPLEMENTARES | Livro SINAPI: Cálculos e Parâmetros |  | H | 0.0868 | 0 | 22.42 | 1.94
Composição Auxiliar | 93282 | SINAPI | GUINCHO ELÉTRICO DE COLUNA, CAPACIDADE 400 KG, COM MOTO FREIO, MOTOR TRIFÁSICO DE 1,25 CV - CHI DIURNO. AF_03/2016 | Custos Horários Produtivo e Improdutivo dos Equipamentos |  | CHI | 0.0012 | 0 | 19.84 | 0.02
Insumo | 00039521 | SINAPI | TELHA TERMOISOLANTE REVESTIDA EM ACO GALVANIZADO, FACE SUPERIOR EM TELHA TRAPEZOIDAL E FACE INFERIOR EM CHAPA PLANA (SEM ACESSORIOS DE FIXACAO), REVESTIMENTO COM ESPESSURA DE 0,50 MM COM PRE-PINTURA NAS DUAS FACES, NUCLEO EM POLIESTIRENO (EPS) DE 50 MM | Material |  | m² | 1.146 | 0 | 154.99 | 177.61
Insumo | 00011029 | SINAPI | HASTE RETA PARA GANCHO DE FERRO GALVANIZADO, COM ROSCA 1/4" X 30 CM PARA FIXACAO DE TELHA METALICA, INCLUI PORCA E ARRUELAS DE VEDACAO | Material |  | CJ | 4.15 | 0 | 1.44 | 5.97
[5 empty] | MO sem LS => | 3.21 | LS => | 0 | MO com LS => | 3.21
[5 empty] | Valor do BDI => | 43.01 |  | Valor com BDI => |  | 231.02
21.1.1 | Código | Banco | Descrição | Tipo |  | Und | Quant. | Porcent. | Valor Unit | Total
Composição | 240200 | AGETOP CIVIL | PORTINHOLA EM COMPENSADO 18MM / REVESTIDA COM LAMINADO MELAMÍNICO | 2402 |  | m² | 1 |  | 1110.74 | 1110.74
Insumo | 0024 | AGETOP CIVIL | MARCENEIRO | Mão de Obra |  | H | 15.85 | 0 | 29.02 | 459.96
Insumo | 0005 | AGETOP CIVIL | SERVENTE | Mão de Obra |  | H | 15.85 | 0 | 20.12 | 318.9
Insumo | 1391 | AGETOP CIVIL | FORMICA LISA (3,08 X 1,25 ) | Material |  | m² | 2.577 | 0 | 53.53 | 137.94
Insumo | 2247 | AGETOP CIVIL | COMPENSADO 18 MM MOVELEIRO COLA BRANCA 2,20x1,60 M - VIROLINHA OU EQUIVALENTE | Material |  | m² | 1.2 | 0 | 76.34 | 91.6
Insumo | 1243 | AGETOP CIVIL | COLA FÓRMICA (1L = 0,83KG) | Material |  | l | 2.3192 | 0 | 44.13 | 102.34
[5 empty] | MO sem LS => | 778.86 | LS => | 0 | MO com LS => | 778.86
[5 empty] | Valor do BDI => | 254.13 |  | Valor com BDI => |  | 1364.87
21.1.2 | Código | Banco | Descrição | Tipo |  | Und | Quant. | Porcent. | Valor Unit | Total
Composição | Própria 42 | Próprio | PORTA ACÚSTICA (PA1) – METÁLICA - DE 2 FOLHAS; VEDAÇÃO DE ALTO DESEMPENHO 180X210 METÁLICA, FORNECIMENTO E INSTALAÇÃO | ASTU - ASSENTAMENTO DE TUBOS E PECAS |  | und | 1 |  | 7050 | 7050
Insumo | 37 | Próprio | PORTA ACUSTICA 2F ANTIPANICO 180x210 metalica | Material |  | UND | 1 | 0 | 7050 | 7050
[5 empty] | MO sem LS => | 0 | LS => | 0 | MO com LS => | 0
[5 empty] | Valor do BDI => | 1613.04 |  | Valor com BDI => |  | 8663.04
21.1.3 | Código | Banco | Descrição | Tipo |  | Und | Quant. | Porcent. | Valor Unit | Total
Composição | 24.02.052 | CPOS/CDHU | PORTA CORTA-FOGO CLASSE P.90 DE 100 X 210 CM, COMPLETA, COM MAÇANETA TIPO ALAVANCA | 24.02 |  | un | 1 |  | 1707.76 | 1707.76
Insumo | H.01.000.031233 | CPOS/CDHU | PORTA CORTA-FOGO CLASSE P.90 DE 100 X 210 CM, COMPLETA, COM MAÇANETA TIPO ALAVANCA E BATENTES (NBR 11742) | Material |  | un | 1 | 0 | 1544.46 | 1544.46
Insumo | B.01.000.010146 | CPOS/CDHU | SERVENTE | Mão de Obra |  | h | 5 | 0 | 21.43 | 107.15
Insumo | B.01.000.010139 | CPOS/CDHU | PEDREIRO | Mão de Obra |  | h | 2 | 0 | 26.09 | 52.18
Insumo | B.02.000.020508 | CPOS/CDHU | CIMENTO CPII-E-32 (SACOS DE 50 KG) | Material |  | kg | 3.84 | 0 | 0.6 | 2.3
Insumo | B.04.000.020503 | CPOS/CDHU | AREIA MÉDIA LAVADA (A GRANEL CAÇAMBA FECHADA) | Material |  | m³ | 0.01 | 0 | 167.7 | 1.67
[5 empty] | MO sem LS => | 159.33 | LS => | 0 | MO com LS => | 159.33
[5 empty] | Valor do BDI => | 390.73 |  | Valor com BDI => |  | 2098.49
21.1.4 | Código | Banco | Descrição | Tipo |  | Und | Quant. | Porcent. | Valor Unit | Total
Composição | 111515 | SBC | PORTA CORTA FOGO CHAPA GAL. DUPLA COMPLETA 1600X2100X50MM | ESQUADRIAS DE FERRO |  | UN | 1 |  | 2931 | 2931
Insumo | 010503 | SBC | PORTA CORTA FOGO EM CHAPA DE ACO GALVANIZADA, P-90, DUAS FOLHAS 1,60x2,10m, COMPLETA - NBR 11742 | Material |  | UN | 1 | 0 | 2693.14 | 2693.14
Insumo | 000100 | SBC | AREIA GROSSA LAVADA | Material |  | m³ | 0.017 | 0 | 151.96 | 2.58
Insumo | 099230 | SBC | SERRALHEIRO | Mão de Obra |  | H | 6.348 | 0 | 22.4856 | 142.73
Insumo | 099662 | SBC | AJUDANTE DE SERRALHEIRO | Mão de Obra |  | H | 6.348 | 0 | 14.0509 | 89.19
Insumo | 000050 | SBC | CIMENTO PORTLAND CP III 32RS NBR 11578 (quilo) | Material |  | KG | 4.8 | 0 | 0.7 | 3.36
[5 empty] | MO sem LS => | 231.92 | LS => | 0 | MO com LS => | 231.92
[5 empty] | Valor do BDI => | 670.61 |  | Valor com BDI => |  | 3601.61
21.1.5 | Código | Banco | Descrição | Tipo |  | Und | Quant. | Porcent. | Valor Unit | Total
Composição | PROPRIA 201 | Próprio | TIPO J1 (1,50X1,50 M) - JANELA DE CORRER 02 FOLHAS ¦ VIDRO TEMPERADO 6MM INCOLOR LINHA GOLD, INCLUSO FORNECIMENTO E INSTALAÇÃO | ESQV - ESQUADRIAS/FERRAGENS/VIDROS |  | un | 1 |  | 2128.72 | 2128.72
Insumo | 69 | Próprio | TIPO J1 (1,50X1,50 M) - JANELA DE CORRER 02 FOLHAS ¦ VIDRO TEMPERADO 6MM INCOLOR LINHA GOLD | Material |  | un | 1 | 0 | 2128.72 | 2128.72
[5 empty] | MO sem LS => | 0 | LS => | 0 | MO com LS => | 0
[5 empty] | Valor do BDI => | 487.05 |  | Valor com BDI => |  | 2615.77
21.1.6 | Código | Banco | Descrição | Tipo |  | Und | Quant. | Porcent. | Valor Unit | Total
Composição | PROPRIA 202 | Próprio | TIPO J2 (1,50X1,70 M) - JANELA DE CORRER 02 FOLHAS COM BANDEIRA FIXA ¦ FECHADURA ¦ VIDRO INCOLOR TEMPERADO 6 MM LINHA GOLD, INCLUSO FORNECIMENTO E INSTALAÇÃO. | ESQV - ESQUADRIAS/FERRAGENS/VIDROS |  | un | 1 |  | 2608.09 | 2608.09
Insumo | 70 | Próprio | TIPO J2 (1,50X1,70 M) - JANELA DE CORRER 02 FOLHAS COM BANDEIRA FIXA ¦ FECHADURA ¦ VIDRO INCOLOR TEMPERADO 6 MM LINHA GOLD | Material |  | un | 1 | 0 | 2608.09 | 2608.09
[5 empty] | MO sem LS => | 0 | LS => | 0 | MO com LS => | 0
[5 empty] | Valor do BDI => | 596.73 |  | Valor com BDI => |  | 3204.82
21.1.7 | Código | Banco | Descrição | Tipo |  | Und | Quant. | Porcent. | Valor Unit | Total
Composição | PROPRIA 203 | Próprio | TIPO J3 (2,00X1,70 M) - JANELA DE CORRER 02 FOLHAS COM BANDEIRA FIXA¦ FECHADURA ¦ INCOLOR 06MM - TEMPERADO LINHA GOLD, INCLUSO FORNECIMENTO E INSTALAÇÃO. | ESQV - ESQUADRIAS/FERRAGENS/VIDROS |  | un | 1 |  | 3201.7 | 3201.7
Insumo | 71 | Próprio | TIPO J3 (2,00X1,70 M) - JANELA DE CORRER 02 FOLHAS COM BANDEIRA FIXA¦ FECHADURA ¦ INCOLOR 06MM - TEMPERADO LINHA GOLD | Material |  | un | 1 | 0 | 3201.7 | 3201.7
[5 empty] | MO sem LS => | 0 | LS => | 0 | MO com LS => | 0
[5 empty] | Valor do BDI => | 732.54 |  | Valor com BDI => |  | 3934.24
21.1.8 | Código | Banco | Descrição | Tipo |  | Und | Quant. | Porcent. | Valor Unit | Total
Composição | PROPRIA 204 | Próprio | TIPO J4 (3,00X1,70 M) - JANELA DE CORRER 03 FOLHAS COM BANDEIRA ¦ COM FECHADURA ¦INCOLOR 06MM - TEMPERADO DT LINHA GOLD, INCLUSO FORNECIMENTO E INSTALAÇÃO. | ESQV - ESQUADRIAS/FERRAGENS/VIDROS |  | un | 1 |  | 8074.62 | 8074.62
Insumo | 72 | Próprio | TIPO J4 (3,00X1,70 M) - JANELA DE CORRER 03 FOLHAS COM BANDEIRA ¦ COM FECHADURA ¦INCOLOR 06MM - TEMPERADO DT LINHA GOLD | Material |  | un | 1 | 0 | 8074.62 | 8074.62
[5 empty] | MO sem LS => | 0 | LS => | 0 | MO com LS => | 0
[5 empty] | Valor do BDI => | 1847.47 |  | Valor com BDI => |  | 9922.09
21.1.9 | Código | Banco | Descrição | Tipo |  | Und | Quant. | Porcent. | Valor Unit | Total
Composição | PROPRIA 205 | Próprio | TIPO J5 (4,00X1,70) JANELA DE CORRER 5 FOLHAS COM BANDEIRA FIXA , INCOLOR 06MM - TEMPERADO DT LINHA GOLD, INCLUSO FORNECIMENTO E INSTALAÇÃO. | ESQV - ESQUADRIAS/FERRAGENS/VIDROS |  | un | 1 |  | 10021.54 | 10021.54
Insumo | 73 | Próprio | TIPO J5 (4,00X1,70) JANELA DE CORRER 5 FOLHAS COM BANDEIRA FIXA , INCOLOR 06MM - TEMPERADO DT LINHA GOLD | Material |  | un | 1 | 0 | 10021.54 | 10021.54
[5 empty] | MO sem LS => | 0 | LS => | 0 | MO com LS => | 0
[5 empty] | Valor do BDI => | 2292.92 |  | Valor com BDI => |  | 12314.46
21.1.10 | Código | Banco | Descrição | Tipo |  | Und | Quant. | Porcent. | Valor Unit | Total
Composição | PROPRIA 206 | Próprio | TIPO J6 (6,00X1,70 M) - JANELA DE CORRER 07 FOLHAS ¦ COM BANDEIRA FIXA¦ VIDRO INCOLOR 06MM - TEMPERADO DT LINHA GOLD, INCLUSO FORNECIMENTO E INSTALAÇÃO. | ASTU - ASSENTAMENTO DE TUBOS E PECAS |  | un | 1 |  | 8369.94 | 8369.94
Insumo | 74 | Próprio | TIPO J6 (6,00X1,70 M) - JANELA DE CORRER 07 FOLHAS ¦ COM BANDEIRA FIXA¦ VIDRO INCOLOR 06MM - TEMPERADO DT LINHA GOLD | Material |  | un | 1 | 0 | 8369.94 | 8369.94
[5 empty] | MO sem LS => | 0 | LS => | 0 | MO com LS => | 0
[5 empty] | Valor do BDI => | 1915.04 |  | Valor com BDI => |  | 10284.98
21.1.11 | Código | Banco | Descrição | Tipo |  | Und | Quant. | Porcent. | Valor Unit | Total
Composição | PROPRIA 207 | Próprio | TIPO J7 (0,9X0,80 M)- MAXIM-AR COM 1 MÓDULOS HORIZONTAIS ¦ INCOLOR 06MM - TEMPERADO DT LINHA GOLD, INCLUSO FORNECIMENTO E INSTALAÇÃO. | ESQV - ESQUADRIAS/FERRAGENS/VIDROS |  | un | 1 |  | 657.34 | 657.34
Insumo | 75 | Próprio | TIPO J7 (0,9X0,80 M)- MAXIM-AR COM 1 MÓDULOS HORIZONTAIS ¦ INCOLOR 06MM - TEMPERADO DT LINHA GOLD | Material |  | un | 1 | 0 | 657.34 | 657.34
[5 empty] | MO sem LS => | 0 | LS => | 0 | MO com LS => | 0
[5 empty] | Valor do BDI => | 150.39 |  | Valor com BDI => |  | 807.73
21.1.12 | Código | Banco | Descrição | Tipo |  | Und | Quant. | Porcent. | Valor Unit | Total
Composição | PROPRIA 208 | Próprio | TIPO J8 (1,20X2,80 M) - MAXIM-AR COM 1 MÓDULOS LARGURA E 3 NA ALTURA COM BANDEIRA E PEITORIL FIXO ¦ INCOLOR 06MM - TEMPERADO DT ¦ LAMINADO LINHA GOLD, INCLUSO FORNECIMENTO E INSTALAÇÃO. | ESQV - ESQUADRIAS/FERRAGENS/VIDROS |  | un | 1 |  | 3122.48 | 3122.48
Insumo | 76 | Próprio | TIPO J8 (1,20X2,80 M) - MAXIM-AR COM 1 MÓDULOS LARGURA E 3 NA ALTURA COM BANDEIRA E PEITORIL FIXO ¦ INCOLOR 06MM - TEMPERADO DT ¦ LAMINADO LINHA GOLD | Material |  | un | 1 | 0 | 3122.48 | 3122.48
[5 empty] | MO sem LS => | 0 | LS => | 0 | MO com LS => | 0
[5 empty] | Valor do BDI => | 714.42 |  | Valor com BDI => |  | 3836.9
21.1.13 | Código | Banco | Descrição | Tipo |  | Und | Quant. | Porcent. | Valor Unit | Total
Composição | PROPRIA 209 | Próprio | TIPO J9 (1,50X0,60 M) - MAXIM-AR COM 2 MÓDULOS HORIZONTAIS ¦ INCOLOR 06MM - TEMPERADO DT LINHA GOLD, INCLUSO FORNECIMENTO E INSTALAÇÃO. | ESQV - ESQUADRIAS/FERRAGENS/VIDROS |  | un | 1 |  | 1200.11 | 1200.11
Insumo | 77 | Próprio | TIPO J9 (1,50X0,60 M) - MAXIM-AR COM 2 MÓDULOS HORIZONTAIS ¦ INCOLOR 06MM - TEMPERADO DT LINHA GOLD | Material |  | un | 1 | 0 | 1200.11 | 1200.11
[5 empty] | MO sem LS => | 0 | LS => | 0 | MO com LS => | 0
[5 empty] | Valor do BDI => | 274.58 |  | Valor com BDI => |  | 1474.69
21.1.14 | Código | Banco | Descrição | Tipo |  | Und | Quant. | Porcent. | Valor Unit | Total
Composição | PROPRIA 210 | Próprio | TIPO J10 (1,90X2,80 M) - MAXIM-AR COM2 MÓDULOS NA LARGURA E 3 NA ALTURA COM BANDEIRA E PEITORIL FIXO ¦ INCOLOR 06MM - TEMPERADO DT ¦ LAMINADO LINHA GOLD, INCLUSO FORNECIMENTO E INSTALAÇÃO. | ESQV - ESQUADRIAS/FERRAGENS/VIDROS |  | un | 1 |  | 6901.61 | 6901.61
Insumo | 78 | Próprio | TIPO J10 (1,90X2,80 M) - MAXIM-AR COM2 MÓDULOS NA LARGURA E 3 NA ALTURA COM BANDEIRA E PEITORIL FIXO ¦ INCOLOR 06MM - TEMPERADO DT ¦ LAMINADO LINHA GOLD | Material |  | un | 1 | 0 | 6901.61 | 6901.61
[5 empty] | MO sem LS => | 0 | LS => | 0 | MO com LS => | 0
[5 empty] | Valor do BDI => | 1579.08 |  | Valor com BDI => |  | 8480.69
21.1.15 | Código | Banco | Descrição | Tipo |  | Und | Quant. | Porcent. | Valor Unit | Total
Composição | PROPRIA 211 | Próprio | TIPO J11(2,20X2,80M) - MAXIM-AR COM 2 MÓDULOS NA LARGURA E 3 NA ALTURA COM BANDEIRA E PEITORIL FIXO ¦ INCOLOR 06MM - TEMPERADO DT ¦ LAMINADO LINHA GOLD, INCLUSO FORNECIMENTO E INSTALAÇÃO. | ESQV - ESQUADRIAS/FERRAGENS/VIDROS |  | un | 1 |  | 6633.86 | 6633.86
Insumo | 79 | Próprio | TIPO J11(2,20X2,80M) - MAXIM-AR COM 2 MÓDULOS NA LARGURA E 3 NA ALTURA COM BANDEIRA E PEITORIL FIXO ¦ INCOLOR 06MM - TEMPERADO DT ¦ LAMINADO LINHA GOLD | Material |  | un | 1 | 0 | 6633.86 | 6633.86
[5 empty] | MO sem LS => | 0 | LS => | 0 | MO com LS => | 0
[5 empty] | Valor do BDI => | 1517.82 |  | Valor com BDI => |  | 8151.68
21.1.16 | Código | Banco | Descrição | Tipo |  | Und | Quant. | Porcent. | Valor Unit | Total
Composição | PROPRIA 212 | Próprio | TIPO J12 (2,90X2,60 M) - MAXIM-AR COM 3 MÓDULOS NA LARGURA E 3 NA ALTURA COM BANDEIRA E PEITORIL FIXO ¦ INCOLOR 06MM - TEMPERADO DT ¦ LAMINADO, INCLUSO FORNECIMENTO E INSTALAÇÃO. | ESQV - ESQUADRIAS/FERRAGENS/VIDROS |  | un | 1 |  | 10387.55 | 10387.55
Insumo | 80 | Próprio | TIPO J12 (2,90X2,60 M) - MAXIM-AR COM 3 MÓDULOS NA LARGURA E 3 NA ALTURA COM BANDEIRA E PEITORIL FIXO ¦ INCOLOR 06MM - TEMPERADO DT ¦ LAMINADO | Material |  | un | 1 | 0 | 10387.55 | 10387.55
[5 empty] | MO sem LS => | 0 | LS => | 0 | MO com LS => | 0
[5 empty] | Valor do BDI => | 2376.67 |  | Valor com BDI => |  | 12764.22
21.1.17 | Código | Banco | Descrição | Tipo |  | Und | Quant. | Porcent. | Valor Unit | Total
Composição | PROPRIA 213 | Próprio | TIPO J13 (2,90X2,80 M) - MAXIM-AR COM 3 MÓDULOS NA LARGURA E 3 NA ALTURA COM BANDEIRA E PEITORIL FIXO ¦ INCOLOR 06MM - TEMPERADO DT LINHA GOLD, INCLUSO FORNECIMENTO E INSTALAÇÃO. | ESQV - ESQUADRIAS/FERRAGENS/VIDROS |  | un | 1 |  | 9872.97 | 9872.97
Insumo | 81 | Próprio | TIPO J13 (2,90X2,80 M) - MAXIM-AR COM 3 MÓDULOS NA LARGURA E 3 NA ALTURA COM BANDEIRA E PEITORIL FIXO ¦ INCOLOR 06MM - TEMPERADO DT LINHA GOLD | Material |  | un | 1 | 0 | 9872.97 | 9872.97
[5 empty] | MO sem LS => | 0 | LS => | 0 | MO com LS => | 0
[5 empty] | Valor do BDI => | 2258.93 |  | Valor com BDI => |  | 12131.9
21.1.18 | Código | Banco | Descrição | Tipo |  | Und | Quant. | Porcent. | Valor Unit | Total
Composição | PROPRIA 214 | Próprio | TIPO J14 (3,85X0,60 M) - MAXIM-AR COM 4 MÓDULOS HORIZONTAIS ¦ INCOLOR 06MM - TEMPERADO DT LINHA GOLD, INCLUSO FORNECIMENTO E INSTALAÇÃO. | ASTU - ASSENTAMENTO DE TUBOS E PECAS |  | un | 1 |  | 2891.57 | 2891.57
Insumo | 82 | Próprio | TIPO J14 (3,85X0,60 M) - MAXIM-AR COM 4 MÓDULOS HORIZONTAIS ¦ INCOLOR 06MM - TEMPERADO DT LINHA GOLD | Material |  | un | 1 | 0 | 2891.57 | 2891.57
[5 empty] | MO sem LS => | 0 | LS => | 0 | MO com LS => | 0
[5 empty] | Valor do BDI => | 661.59 |  | Valor com BDI => |  | 3553.16
21.1.19 | Código | Banco | Descrição | Tipo |  | Und | Quant. | Porcent. | Valor Unit | Total
Composição | PROPRIA 215 | Próprio | TIPO J15 (4,30X2,80 M)- MAXIM-AR COM 4 MÓDULOS NA LARGURA E 3 NA ALTURA COM BANDEIRA E PEITORIL FIXO ¦ INCOLOR 06MM - TEMPERADO DT ¦ LAMINADO LINHA GOLD, INCLUSO FORNECIMENTO E INSTALAÇÃO. | ESQV - ESQUADRIAS/FERRAGENS/VIDROS |  | un | 1 |  | 14386.7 | 14386.7
Insumo | 83 | Próprio | TIPO J15 (4,30X2,80 M)- MAXIM-AR COM 4 MÓDULOS NA LARGURA E 3 NA ALTURA COM BANDEIRA E PEITORIL FIXO ¦ INCOLOR 06MM - TEMPERADO DT ¦ LAMINADO LINHA GOLD | Material |  | un | 1 | 0 | 14386.7 | 14386.7
[5 empty] | MO sem LS => | 0 | LS => | 0 | MO com LS => | 0
[5 empty] | Valor do BDI => | 3291.67 |  | Valor com BDI => |  | 17678.37
21.1.20 | Código | Banco | Descrição | Tipo |  | Und | Quant. | Porcent. | Valor Unit | Total
Composição | PROPRIA 216 | Próprio | TIPO J16 (4,30X3,00 M) - MAXIM-AR COM 5 MÓDULOS NA LARGURA E 3 NA ALTURA COM BANDEIRA E PEITORIL FIXO ¦ VIDRO INCOLOR TEMPERADO LAMINADO 6 MM LINHA GOLD, INCLUSO FORNECIMENTO E INSTALAÇÃO. | ESQV - ESQUADRIAS/FERRAGENS/VIDROS |  | un | 1 |  | 17151.07 | 17151.07
Insumo | 85 | Próprio | TIPO J16 (4,30X3,00 M) - MAXIM-AR COM 5 MÓDULOS NA LARGURA E 3 NA ALTURA COM BANDEIRA E PEITORIL FIXO ¦ VIDRO INCOLOR TEMPERADO LAMINADO 6 MM LINHA GOLD | Material |  | un | 1 | 0 | 17151.07 | 17151.07
[5 empty] | MO sem LS => | 0 | LS => | 0 | MO com LS => | 0
[5 empty] | Valor do BDI => | 3924.16 |  | Valor com BDI => |  | 21075.23
21.1.21 | Código | Banco | Descrição | Tipo |  | Und | Quant. | Porcent. | Valor Unit | Total
Composição | PROPRIA 217 | Próprio | TIPO J17 (5,00X0,90 M)- MAXIM-AR COM 7 MÓDULOS HORIZONTAIS ¦ INCOLOR 06MM - TEMPERADO DT LINHA GOLD, INCLUSO FORNECIMENTO E INSTALAÇÃO. | ESQV - ESQUADRIAS/FERRAGENS/VIDROS |  | un | 1 |  | 4536.28 | 4536.28
Insumo | 86 | Próprio | TIPO J17 (5,00X0,90 M)- MAXIM-AR COM 7 MÓDULOS HORIZONTAIS ¦ INCOLOR 06MM - TEMPERADO DT LINHA GOLD | Material |  | un | 1 | 0 | 4536.28 | 4536.28
[5 empty] | MO sem LS => | 0 | LS => | 0 | MO com LS => | 0
[5 empty] | Valor do BDI => | 1037.9 |  | Valor com BDI => |  | 5574.18
21.1.22 | Código | Banco | Descrição | Tipo |  | Und | Quant. | Porcent. | Valor Unit | Total
Composição | PROPRIA 218 | Próprio | TIPO J18 (7,00X0,80 M)- MAXIM-AR COM 9 MÓDULOS HORIZONTAIS ¦ INCOLOR 06MM - TEMPERADO DT LINHA GOLD, INCLUSO FORNECIMENTO E INSTALAÇÃO. | ESQV - ESQUADRIAS/FERRAGENS/VIDROS |  | un | 1 |  | 5680.7 | 5680.7
Insumo | 87 | Próprio | TIPO J18 (7,00X0,80 M)- MAXIM-AR COM 9 MÓDULOS HORIZONTAIS ¦ INCOLOR 06MM - TEMPERADO DT LINHA GOLD | Material |  | un | 1 | 0 | 5680.7 | 5680.7
[5 empty] | MO sem LS => | 0 | LS => | 0 | MO com LS => | 0
[5 empty] | Valor do BDI => | 1299.74 |  | Valor com BDI => |  | 6980.44
21.1.23 | Código | Banco | Descrição | Tipo |  | Und | Quant. | Porcent. | Valor Unit | Total
Composição | PROPRIA 219 | Próprio | TIPO J19 (2,00X1,40 M) - PAINEL FIXO COM 1 MÓDULO ¦ SEM TRAVESSA ¦ LINHA 30, INSULADO HAB. LAM 4+4 REF. CZ + 8MM + TEMP LINHA GOLD, INCLUSO FORNECIMENTO E INSTALAÇÃO. | ESQV - ESQUADRIAS/FERRAGENS/VIDROS |  | un | 1 |  | 1816.83 | 1816.83
Insumo | 88 | Próprio | TIPO J19 (2,00X1,40 M) - PAINEL FIXO COM 1 MÓDULO ¦ SEM TRAVESSA ¦ LINHA 30, INSULADO HAB. LAM 4+4 REF. CZ + 8MM + TEMP LINHA GOLD | Material |  | un | 1 | 0 | 1816.83 | 1816.83
[5 empty] | MO sem LS => | 0 | LS => | 0 | MO com LS => | 0
[5 empty] | Valor do BDI => | 415.69 |  | Valor com BDI => |  | 2232.52
21.1.24 | Código | Banco | Descrição | Tipo |  | Und | Quant. | Porcent. | Valor Unit | Total
Composição | PROPRIA 220 | Próprio | TIPO J20 (4,30X2,80 M) - MAXIM-AR COM 5 MÓDULOS HORIZONTAIS COM BANDEIRA E PEITORIL FIX ¦ INCOLOR 06MM - TEMPERADO DT ¦ LAMINADO LINHA GOLD, INCLUSO FORNECIMENTO E INSTALAÇÃO. | ASTU - ASSENTAMENTO DE TUBOS E PECAS |  | un | 1 |  | 8545.42 | 8545.42
Insumo | 89 | Próprio | TIPO J20 (4,30X2,80 M) - MAXIM-AR COM 5 MÓDULOS HORIZONTAIS COM BANDEIRA E PEITORIL FIX ¦ INCOLOR 06MM - TEMPERADO DT ¦ LAMINADO LINHA GOLD | Material |  | un | 1 | 0 | 8545.42 | 8545.42
[5 empty] | MO sem LS => | 0 | LS => | 0 | MO com LS => | 0
[5 empty] | Valor do BDI => | 1955.19 |  | Valor com BDI => |  | 10500.61
21.1.25 | Código | Banco | Descrição | Tipo |  | Und | Quant. | Porcent. | Valor Unit | Total
Composição | PROPRIA 221 | Próprio | TIPO J21(4,30X3,30) - MAXIM-AR COM 5 MÓDULOS NA LARGURA E 3 NA ALTURA COM BANDEIRA E PEITORIL FIXO ¦ INCOLOR 06MM - TEMPERADO DT ¦ LAMINADO LINHA GOLD, INCLUSO FORNECIMENTO E INSTALAÇÃO. | ASTU - ASSENTAMENTO DE TUBOS E PECAS |  | un | 1 |  | 10620.33 | 10620.33
Insumo | 90 | Próprio | TIPO J21(4,30X3,30) - MAXIM-AR COM 5 MÓDULOS NA LARGURA E 3 NA ALTURA COM BANDEIRA E PEITORIL FIXO ¦ INCOLOR 06MM - TEMPERADO DT ¦ LAMINADO LINHA GOLD | Material |  | un | 1 | 0 | 10620.33 | 10620.33
[5 empty] | MO sem LS => | 0 | LS => | 0 | MO com LS => | 0
[5 empty] | Valor do BDI => | 2429.93 |  | Valor com BDI => |  | 13050.26
21.1.26 | Código | Banco | Descrição | Tipo |  | Und | Quant. | Porcent. | Valor Unit | Total
Composição | PROPRIA 222 | Próprio | TIPO J22 (9,00X2,80 M) - MAXIM-AR COM 8 MÓDULOS NA LARGURA E 3 NA ALTURA COM BANDEIRA E PEITORIL FIXO ¦ INCOLOR 06MM - TEMPERADO DT ¦ LAMINADO LINHA GOLD | ASTU - ASSENTAMENTO DE TUBOS E PECAS |  | un | 1 |  | 26401.8 | 26401.8
Insumo | 91 | Próprio | TIPO J22 (9,00X2,80 M) - MAXIM-AR COM 8 MÓDULOS NA LARGURA E 3 NA ALTURA COM BANDEIRA E PEITORIL FIXO ¦ INCOLOR 06MM - TEMPERADO DT ¦ LAMINADO LINHA GOLD | Material |  | un | 1 | 0 | 26401.8 | 26401.8
[5 empty] | MO sem LS => | 0 | LS => | 0 | MO com LS => | 0
[5 empty] | Valor do BDI => | 6040.73 |  | Valor com BDI => |  | 32442.53
21.1.27 | Código | Banco | Descrição | Tipo |  | Und | Quant. | Porcent. | Valor Unit | Total
Composição | PROPRIA 223 | Próprio | TIPO J23 (2,00X0,50 M) -PAINEL FIXO C/ TRAVESSA ¦ VENEZIANA VENTILADA, INCLUSO FORNECIMENTO E INSTALAÇÃO. | ESQV - ESQUADRIAS/FERRAGENS/VIDROS |  | un | 1 |  | 870.66 | 870.66
Insumo | 92 | Próprio | TIPO J23 (2,00X0,50 M) -PAINEL FIXO C/ TRAVESSA ¦ VENEZIANA VENTILADA | Material |  | un | 1 | 0 | 870.66 | 870.66
[5 empty] | MO sem LS => | 0 | LS => | 0 | MO com LS => | 0
[5 empty] | Valor do BDI => | 199.2 |  | Valor com BDI => |  | 1069.86
21.1.28 | Código | Banco | Descrição | Tipo |  | Und | Quant. | Porcent. | Valor Unit | Total
Composição | PROPRIA 224 | Próprio | TIPO J24 (2,00X1,00 M) - PAINEL FIXO C/ TRAVESSA ¦ VENEZIANA VENTILADA, INCLUSO FORNECIMENTO E INSTALAÇÃO. | ESQV - ESQUADRIAS/FERRAGENS/VIDROS |  | un | 1 |  | 1401.47 | 1401.47
Insumo | 93 | Próprio | TIPO J24 (2,00X1,00 M) - PAINEL FIXO C/ TRAVESSA ¦ VENEZIANA VENTILADA | Material |  | un | 1 | 0 | 1401.47 | 1401.47
[5 empty] | MO sem LS => | 0 | LS => | 0 | MO com LS => | 0
[5 empty] | Valor do BDI => | 320.65 |  | Valor com BDI => |  | 1722.12
21.1.29 | Código | Banco | Descrição | Tipo |  | Und | Quant. | Porcent. | Valor Unit | Total
Composição | PROPRIA 225 | Próprio | TIPO J25 (0,50X0,50M) - PAINEL FIXO C/ TRAVESSA ¦ VENEZIANA VENTILADA, INCLUSO FORNECIMENTO E INSTALAÇÃO. | ASTU - ASSENTAMENTO DE TUBOS E PECAS |  | un | 1 |  | 287.72 | 287.72
Insumo | 94 | Próprio | TIPO J25 (0,50X0,50M) - PAINEL FIXO C/ TRAVESSA ¦ VENEZIANA VENTILADA | Material |  | un | 1 | 0 | 287.72 | 287.72
[5 empty] | MO sem LS => | 0 | LS => | 0 | MO com LS => | 0
[5 empty] | Valor do BDI => | 65.83 |  | Valor com BDI => |  | 353.55
21.1.30 | Código | Banco | Descrição | Tipo |  | Und | Quant. | Porcent. | Valor Unit | Total
Composição | PROPRIA 226 | Próprio | TIPO J26 (1,500X2,00 M) - JANELA DE CORRER 2 FOLHAS MOVEIS COM BANDEIRA ¦ VIDRO ¦ DT-GOLD, INCLUSO FORNECIMENTO E INSTALAÇÃO. | ASTU - ASSENTAMENTO DE TUBOS E PECAS |  | un | 1 |  | 2897.63 | 2897.63
Insumo | 95 | Próprio | TIPO J26 (1,500X2,00 M) - JANELA DE CORRER 2 FOLHAS MOVEIS COM BANDEIRA ¦ VIDRO ¦ DT-GOLD, | Material |  | un | 1 | 0 | 2897.63 | 2897.63
[5 empty] | MO sem LS => | 0 | LS => | 0 | MO com LS => | 0
[5 empty] | Valor do BDI => | 662.97 |  | Valor com BDI => |  | 3560.6
21.1.31 | Código | Banco | Descrição | Tipo |  | Und | Quant. | Porcent. | Valor Unit | Total
Composição | PROPRIA 227 | Próprio | TIPO J27 (1,70X0,60 M) - JANELA MAXIMO AR COM 2 NA HORIZONTAL ¦ VIDRO ¦ DT-GOLD INCOLOR 6MM | ASTU - ASSENTAMENTO DE TUBOS E PECAS |  | un | 1 |  | 1207.52 | 1207.52
Insumo | 96 | Próprio | TIPO J27 (1,70X0,60 M) - JANELA MAXIMO AR COM 2 NA HORIZONTAL ¦ VIDRO ¦ DT-GOLD INCOLOR 6MM | Material |  | un | 1 | 0 | 1207.52 | 1207.52
[5 empty] | MO sem LS => | 0 | LS => | 0 | MO com LS => | 0
[5 empty] | Valor do BDI => | 276.28 |  | Valor com BDI => |  | 1483.8
21.1.32 | Código | Banco | Descrição | Tipo |  | Und | Quant. | Porcent. | Valor Unit | Total
Composição | PROPRIA 228 | Próprio | TIPO J28(1,30X0,50 M) - JANELA MAXIMO AR COM 2 NA HORIZONTAL ¦ VIDRO ¦ DT-GOLD INCOLOR 6MM, INCLUSO FORNECIMENTO E INSTALAÇÃO. | ESQV - ESQUADRIAS/FERRAGENS/VIDROS |  | un | 1 |  | 1194.52 | 1194.52
Insumo | 97 | Próprio | TIPO J28(1,30X0,50 M) - JANELA MAXIMO AR COM 2 NA HORIZONTAL ¦ VIDRO ¦ DT-GOLD INCOLOR 6MM | Material |  | un | 1 | 0 | 1194.52 | 1194.52
[5 empty] | MO sem LS => | 0 | LS => | 0 | MO com LS => | 0
[5 empty] | Valor do BDI => | 273.3 |  | Valor com BDI => |  | 1467.82
21.1.33 | Código | Banco | Descrição | Tipo |  | Und | Quant. | Porcent. | Valor Unit | Total
Composição | PROPRIA 229 | Próprio | TIPO J29 (1,30X1,00 M) - JANELA DE CORRER 2 FOLHAS MOVEIS ¦ VIDRO ¦ DT-GOLD, INCOLOR 6MM, INCLUSO FORNECIMENTO E INSTALAÇÃO. | ESQV - ESQUADRIAS/FERRAGENS/VIDROS |  | un | 1 |  | 1429.97 | 1429.97
Insumo | 98 | Próprio | TIPO J29 (1,30X1,00 M) - JANELA DE CORRER 2 FOLHAS MOVEIS ¦ VIDRO ¦ DT-GOLD, INCOLOR 6MM | Material |  | un | 1 | 0 | 1429.97 | 1429.97
[5 empty] | MO sem LS => | 0 | LS => | 0 | MO com LS => | 0
[5 empty] | Valor do BDI => | 327.17 |  | Valor com BDI => |  | 1757.14
21.1.34 | Código | Banco | Descrição | Tipo |  | Und | Quant. | Porcent. | Valor Unit | Total
Composição | PROPRIA 230 | Próprio | TIPO P3 (0,90X2,10 M) - PORTA DE GIRO 01 FOLHA ¦ VIDRO ¦ DT-GOLD, 0,9x2,10 m, INSULADO INCOLOR TEM. 8MM + C(10MM) + 8MM, INCLUSO FORNECIMENTO E INSTALAÇÃO. | ESQV - ESQUADRIAS/FERRAGENS/VIDROS |  | un | 1 |  | 2832.66 | 2832.66
Insumo | 99 | Próprio | TIPO P3 (0,90X2,10 M) - PORTA DE GIRO 01 FOLHA ¦ VIDRO ¦ DT-GOLD, 0,9x2,10 m, INSULADO INCOLOR TEM. 8MM + C(10MM) + 8MM | Serviços |  | un | 1 | 0 | 2832.66 | 2832.66
[5 empty] | MO sem LS => | 0 | LS => | 0 | MO com LS => | 0
[5 empty] | Valor do BDI => | 648.11 |  | Valor com BDI => |  | 3480.77
21.1.35 | Código | Banco | Descrição | Tipo |  | Und | Quant. | Porcent. | Valor Unit | Total
Composição | PROPRIA 231 | Próprio | TIPO P8 (0,80x1,80 m) - PORTINHOLA GIRO 01 FOLHA COM VENEZIANA CEGA, INCLUSO FORNECIMENTO E INSTALAÇÃO. | ASTU - ASSENTAMENTO DE TUBOS E PECAS |  | un | 1 |  | 1511.92 | 1511.92
Insumo | 100 | Próprio | TIPO P8 (0,80x1,80 m) - PORTINHOLA GIRO 01 FOLHA COM VENEZIANA CEGA | Serviços |  | un | 1 | 0 | 1511.92 | 1511.92
[5 empty] | MO sem LS => | 0 | LS => | 0 | MO com LS => | 0
[5 empty] | Valor do BDI => | 345.92 |  | Valor com BDI => |  | 1857.84
21.1.36 | Código | Banco | Descrição | Tipo |  | Und | Quant. | Porcent. | Valor Unit | Total
Composição | PROPRIA 232 | Próprio | TIPO P9 (1,20X2,10 M) - PORTA DE GIRO 02 FOLHAS COM VENEZIANA LINHA GOLD, INCLUSO FORNECIMENTO E INSTALAÇÃO. | ESQV - ESQUADRIAS/FERRAGENS/VIDROS |  | un | 1 |  | 2905.4 | 2905.4
Insumo | 101 | Próprio | TIPO P9 (1,20X2,10 M) - PORTA DE GIRO 02 FOLHAS COM VENEZIANA LINHA GOLD | Serviços |  | un | 1 | 0 | 2905.4 | 2905.4
[5 empty] | MO sem LS => | 0 | LS => | 0 | MO com LS => | 0
[5 empty] | Valor do BDI => | 664.75 |  | Valor com BDI => |  | 3570.15
21.1.37 | Código | Banco | Descrição | Tipo |  | Und | Quant. | Porcent. | Valor Unit | Total
Composição | PROPRIA 233 | Próprio | TIPO P10(2,00X2,40 M) - DT. PORTA DE GIRO 02 FOLHAS COM VENEZIANA LINHA GOLD, INCLUSO FORNECIMENTO E INSTALAÇÃO. | ESQV - ESQUADRIAS/FERRAGENS/VIDROS |  | un | 1 |  | 3408.36 | 3408.36
Insumo | 102 | Próprio | TIPO P10(2,00X2,40 M) - DT. PORTA DE GIRO 02 FOLHAS COM VENEZIANA LINHA GOLD | Serviços |  | un | 1 | 0 | 3408.36 | 3408.36
[5 empty] | MO sem LS => | 0 | LS => | 0 | MO com LS => | 0
[5 empty] | Valor do BDI => | 779.83 |  | Valor com BDI => |  | 4188.19
21.1.38 | Código | Banco | Descrição | Tipo |  | Und | Quant. | Porcent. | Valor Unit | Total
Composição | PROPRIA 234 | Próprio | TIPO P11(2,00X2,80 M) - PORTA DE CORRER 02 FOLHASMOVEIS COM BANDEIRA LINHA GOLD, INCLUSO FORNECIMENTO E INSTALAÇÃO. | ASTU - ASSENTAMENTO DE TUBOS E PECAS |  | un | 1 |  | 4876.85 | 4876.85
Insumo | 103 | Próprio | TIPO P11(2,00X2,80 M) - PORTA DE CORRER 02 FOLHASMOVEIS COM BANDEIRA LINHA GOLD | Serviços |  | un | 1 | 0 | 4876.85 | 4876.85
[5 empty] | MO sem LS => | 0 | LS => | 0 | MO com LS => | 0
[5 empty] | Valor do BDI => | 1115.82 |  | Valor com BDI => |  | 5992.67
21.1.39 | Código | Banco | Descrição | Tipo |  | Und | Quant. | Porcent. | Valor Unit | Total
Composição | PROPRIA 235 | Próprio | TIPO P12(9,00X2,80 M) - PORTA DE CORRER 08 FOLHAS MOVEIS COM BANDEIRA LINHA GOLD, INCLUSO FORNECIMENTO E INSTALAÇÃO. | ESQV - ESQUADRIAS/FERRAGENS/VIDROS |  | un | 1 |  | 22522.61 | 22522.61
Insumo | 104 | Próprio | TIPO P12(9,00X2,80 M) - PORTA DE CORRER 08 FOLHAS MOVEIS COM BANDEIRA LINHA GOLD | Serviços |  | un | 1 | 0 | 22522.61 | 22522.61
[5 empty] | MO sem LS => | 0 | LS => | 0 | MO com LS => | 0
[5 empty] | Valor do BDI => | 5153.17 |  | Valor com BDI => |  | 27675.78
21.1.40 | Código | Banco | Descrição | Tipo |  | Und | Quant. | Porcent. | Valor Unit | Total
Composição | PROPRIA 236 | Próprio | TIPO P14(2,00X2,00 M) - PORTA GIRO 02 FOLHAS COM VENEZIANA LINHA GOLD, INCLUSO FORNECIMENTO E INSTALAÇÃO. | ASTU - ASSENTAMENTO DE TUBOS E PECAS |  | un | 1 |  | 3779.91 | 3779.91
Insumo | 105 | Próprio | TIPO P14(2,00X2,00 M) - PORTA GIRO 02 FOLHAS COM VENEZIANA LINHA GOLD | Serviços |  | un | 1 | 0 | 3779.91 | 3779.91
[5 empty] | MO sem LS => | 0 | LS => | 0 | MO com LS => | 0
[5 empty] | Valor do BDI => | 864.84 |  | Valor com BDI => |  | 4644.75
21.1.41 | Código | Banco | Descrição | Tipo |  | Und | Quant. | Porcent. | Valor Unit | Total
Composição | PROPRIA 237 | Próprio | TIPO P15(2,45X2,10 M) - PORTA DE CORRER 04 FOLHAS COM VENEZIANA LINHA GOLD, INCLUSO FORNECIMENTO E INSTALAÇÃO. | ASTU - ASSENTAMENTO DE TUBOS E PECAS |  | un | 1 |  | 6974.93 | 6974.93
Insumo | 106 | Próprio | TIPO P15(2,45X2,10 M) - PORTA DE CORRER 04 FOLHAS COM VENEZIANA LINHA GOLD | Serviços |  | un | 1 | 0 | 6974.93 | 6974.93
[5 empty] | MO sem LS => | 0 | LS => | 0 | MO com LS => | 0
[5 empty] | Valor do BDI => | 1595.86 |  | Valor com BDI => |  | 8570.79
21.1.42 | Código | Banco | Descrição | Tipo |  | Und | Quant. | Porcent. | Valor Unit | Total
Composição | PROPRIA 238 | Próprio | TIPO P16(1,60X2,10 M) - PORTA DE GIRO 02 FOLHAS COM VENEZIANA LINHA GOLD, INCLUSO FORNECIMENTO E INSTALAÇÃO. | ASTU - ASSENTAMENTO DE TUBOS E PECAS |  | un | 1 |  | 3419.44 | 3419.44
Insumo | 107 | Próprio | TIPO P16(1,60X2,10 M) - PORTA DE GIRO 02 FOLHAS COM VENEZIANA LINHA GOLD | Serviços |  | un | 1 | 0 | 3419.44 | 3419.44
[5 empty] | MO sem LS => | 0 | LS => | 0 | MO com LS => | 0
[5 empty] | Valor do BDI => | 782.36 |  | Valor com BDI => |  | 4201.8
21.2.1 | Código | Banco | Descrição | Tipo |  | Und | Quant. | Porcent. | Valor Unit | Total
Composição | Própria 44 | Próprio | PORTA ACÚSTICA (PA3) DE 1 FOLHA; VEDAÇÃO DE ALTO DESEMPENHO 90X210 MADEIRA MACIÇA |  |  | und | 1 |  | 5250 | 5250
Insumo | 38 | Próprio | PORTA ACUSTICA 1F AUTOMATICA 90x210 madeira maciça | Material |  | UND | 1 | 0 | 5250 | 5250
[5 empty] | MO sem LS => | 0 | LS => | 0 | MO com LS => | 0
[5 empty] | Valor do BDI => | 1201.2 |  | Valor com BDI => |  | 6451.2
21.2.2 | Código | Banco | Descrição | Tipo |  | Und | Quant. | Porcent. | Valor Unit | Total
Composição | 23.09.610 | CPOS/CDHU | PORTA LISA COM BATENTE METÁLICO - 60 X 210 CM | 23.09 |  | un | 1 |  | 1714.38 | 1714.38
Insumo | B.04.000.020503 | CPOS/CDHU | AREIA MÉDIA LAVADA (A GRANEL CAÇAMBA FECHADA) | Material |  | m³ | 0.0063 | 0 | 167.7 | 1.05
Insumo | B.01.000.010112 | CPOS/CDHU | AJUDANTE DE CARPINTEIRO | Mão de Obra |  | h | 1.4 | 0 | 21.43 | 30
Insumo | B.01.000.010111 | CPOS/CDHU | CARPINTEIRO | Mão de Obra |  | h | 1.4 | 0 | 26.09 | 36.52
Insumo | 1378 | AGETOP CIVIL | FECHADURA TIPO ALAVANCA 6236 I LAFONTE /8766 I-18 IMAB OU EQUIVALENTE | Material |  | un | 1 | 0 | 113.46 | 113.46
Insumo | H.04.000.031312 | CPOS/CDHU | BATENTE RETO DE CHAPA #16 DOBRADA EM AÇO GALVANIZADO | Material |  | m | 4.9 | 0 | 240.1 | 1176.49
Insumo | D.04.000.030221 | CPOS/CDHU | FOLHA DE PORTA LISA EM MADEIRA SARRAFEADA PARA PINTURA 62X210CM | Material |  | un | 1 | 0 | 225.77 | 225.77
Insumo | 053480 | SBC | ARREMATE/GUARNICAO/ ALIZAR ALUMINIO PARA CAIXILHO PINT.ELETROSTATICA BRANCA 0,60x2,10m | Material |  | UN | 1 | 0 | 129.47 | 129.47
Insumo | B.02.000.020508 | CPOS/CDHU | CIMENTO CPII-E-32 (SACOS DE 50 KG) | Material |  | kg | 2.71 | 0 | 0.6 | 1.62
[5 empty] | MO sem LS => | 66.52 | LS => | 0 | MO com LS => | 66.52
[5 empty] | Valor do BDI => | 392.25 |  | Valor com BDI => |  | 2106.63
21.2.3 | Código | Banco | Descrição | Tipo |  | Und | Quant. | Porcent. | Valor Unit | Total
Composição | 23.09.560 | CPOS/CDHU | PORTA LISA COM BATENTE METÁLICO - 90 X 210 CM | 23.09 |  | un | 1 |  | 1882.24 | 1882.24
Insumo | B.01.000.010139 | CPOS/CDHU | PEDREIRO | Mão de Obra |  | h | 1.3 | 0 | 26.09 | 33.91
Insumo | B.02.000.020508 | CPOS/CDHU | CIMENTO CPII-E-32 (SACOS DE 50 KG) | Material |  | kg | 2.71 | 0 | 0.6 | 1.62
Insumo | B.01.000.010146 | CPOS/CDHU | SERVENTE | Mão de Obra |  | h | 1.3 | 0 | 21.43 | 27.85
Insumo | B.04.000.020503 | CPOS/CDHU | AREIA MÉDIA LAVADA (A GRANEL CAÇAMBA FECHADA) | Material |  | m³ | 0.0063 | 0 | 167.7 | 1.05
Insumo | 053475 | SBC | ARREMATE/GUARNICAO/ ALIZAR ALUMINIO PARA CAIXILHO PINT.ELETROSTATICA BRANCA 0,90x2,10m | Material |  | UN | 1 | 0 | 134.82 | 134.82
Insumo | B.01.000.010112 | CPOS/CDHU | AJUDANTE DE CARPINTEIRO | Mão de Obra |  | h | 1.3 | 0 | 21.43 | 27.85
Insumo | H.04.000.031312 | CPOS/CDHU | BATENTE RETO DE CHAPA #16 DOBRADA EM AÇO GALVANIZADO | Material |  | m | 5.2 | 0 | 240.1 | 1248.52
Insumo | B.01.000.010111 | CPOS/CDHU | CARPINTEIRO | Mão de Obra |  | h | 1.3 | 0 | 26.09 | 33.91
Insumo | D.04.000.030224 | CPOS/CDHU | FOLHA DE PORTA LISA EM MADEIRA SARRAFEADA PARA PINTURA 92X210CM | Material |  | un | 1 | 0 | 259.25 | 259.25
Insumo | 1378 | AGETOP CIVIL | FECHADURA TIPO ALAVANCA 6236 I LAFONTE /8766 I-18 IMAB OU EQUIVALENTE | Material |  | un | 1 | 0 | 113.46 | 113.46
[5 empty] | MO sem LS => | 123.52 | LS => | 0 | MO com LS => | 123.52
[5 empty] | Valor do BDI => | 430.65 |  | Valor com BDI => |  | 2312.89
21.2.4 | Código | Banco | Descrição | Tipo |  | Und | Quant. | Porcent. | Valor Unit | Total
Composição | 100700 AJUSTADA | Próprio | PORTA DE MADEIRA 2 FOLHAS 1,20X2,10 CM |  |  | un | 1 |  | 2242 | 2242
Composição Auxiliar | 88261 | SINAPI | CARPINTEIRO DE ESQUADRIAS COM ENCARGOS COMPLEMENTARES | Livro SINAPI: Cálculos e Parâmetros |  | H | 3.458 | 0 | 30.33 | 104.88
Composição Auxiliar | 88316 | SINAPI | SERVENTE COM ENCARGOS COMPLEMENTARES | Livro SINAPI: Cálculos e Parâmetros |  | H | 2.424 | 0 | 22.42 | 54.34
Composição Auxiliar | 88627 | SINAPI | ARGAMASSA TRAÇO 1:0,5:4,5 (EM VOLUME DE CIMENTO, CAL E AREIA MÉDIA ÚMIDA) PARA ASSENTAMENTO DE ALVENARIA, PREPARO MANUAL. AF_08/2019 | Argamassas |  | m³ | 0.025 | 0 | 714.25 | 17.85
Composição Auxiliar | 88309 | SINAPI | PEDREIRO COM ENCARGOS COMPLEMENTARES | Livro SINAPI: Cálculos e Parâmetros |  | H | 1.389 | 0 | 32.15 | 44.65
Insumo | 00020247 | SINAPI | PREGO DE ACO POLIDO COM CABECA 15 X 15 (1 1/4 X 13) | Material |  | KG | 0.0315 | 0 | 22.47 | 0.7
Insumo | 00002433 | SINAPI | DOBRADICA EM ACO/FERRO, 3" X 2 1/2", E= 1,2 A 1,8 MM, SEM ANEL, CROMADO OU ZINCADO, TAMPA CHATA, COM PARAFUSOS | Material |  | UN | 6 | 0 | 9.69 | 58.14
Insumo | 00011055 | SINAPI | PARAFUSO ROSCA SOBERBA ZINCADO CABECA CHATA FENDA SIMPLES 3,5 X 25 MM (1") | Material |  | UN | 39.6 | 0 | 0.05 | 1.98
Insumo | H.04.000.031312 | CPOS/CDHU | BATENTE RETO DE CHAPA #16 DOBRADA EM AÇO GALVANIZADO | Material |  | m | 5.4 | 0 | 240.1 | 1296.54
Insumo | 00010553 | SINAPI | PORTA DE MADEIRA, FOLHA MEDIA (NBR 15930) DE 600 X 2100 MM, DE 35 MM A 40 MM DE ESPESSURA, NUCLEO SEMI-SOLIDO (SARRAFEADO), CAPA LISA EM HDF, ACABAMENTO EM PRIMER PARA PINTURA | Material |  | UN | 2 | 0 | 215.72 | 431.44
Insumo | 1378 | AGETOP CIVIL | FECHADURA TIPO ALAVANCA 6236 I LAFONTE /8766 I-18 IMAB OU EQUIVALENTE | Material |  | un | 2 | 0 | 113.46 | 226.92
Insumo | 00039027 | SINAPI | PREGO DE ACO POLIDO COM CABECA 19 X 36 (3 1/4 X 9) | Material |  | KG | 0.225 | 0 | 20.27 | 4.56
[5 empty] | MO sem LS => | 153.54 | LS => | 0 | MO com LS => | 153.54
[5 empty] | Valor do BDI => | 512.96 |  | Valor com BDI => |  | 2754.96
21.2.5 | Código | Banco | Descrição | Tipo |  | Und | Quant. | Porcent. | Valor Unit | Total
Composição | 110150 AJUSTADA | Próprio | PORTA DE MADEIRA DESLIZANTE 0,60X2,10CM |  |  | un | 1 |  | 3033.01 | 3033.01
Insumo | 099360 | SBC | CARPINTEIRO DE ESQUADRIA | Mão de Obra |  | H | 10.614 | 0 | 22.4856 | 238.66
Insumo | 099449 | SBC | AJUDANTE DE CARPINTEIRO | Mão de Obra |  | H | 13.113 | 0 | 14.0509 | 184.24
Insumo | 008644 | SBC | SISTEMA DE PORTA DE CORRER 1 FOLHA 135 4 RODAS COM TRILHO | Material |  | M | 2.1 | 0 | 83.3 | 174.93
Insumo | 008643 | SBC | TRILHO METALICO E ROLDANAS PARA ESQUADRIA DE CORRER 1,80m | Material |  | UN | 1 | 0 | 460 | 460
Insumo | 012748 | SBC | RODIZIO DE LATAO COM ROLAMENTO 6mm | Material |  | un | 2 | 0 | 20.3 | 40.6
Insumo | 000157 | SBC | LAMINADO MELAMINICO 1,3mm 1,25x3,08m (3,85m2)FOS/BRILHO | Material |  | m² | 2.769 | 0 | 155.51 | 430.6
Insumo | 008645 | SBC | CANALETA EM ALUMINIO PARA ESQUADRIAS DE CORRER | Material |  | M | 2.1 | 0 | 8.38 | 17.59
Insumo | 008647 | SBC | FERRAGEM - CONCHA DE EMBUTIR 136 COM FURO 40 x 100 mm CROMADO (CONJUNTO 2 UNIDADES) | Material |  | UN | 2 | 0 | 22.81 | 45.62
Insumo | 000098 | SBC | AREIA MEDIA LAVADA | Material |  | m³ | 0.01 | 0 | 150 | 1.5
Insumo | H.04.000.031312 | CPOS/CDHU | BATENTE RETO DE CHAPA #16 DOBRADA EM AÇO GALVANIZADO | Material |  | m | 4.8 | 0 | 240.1 | 1152.48
Insumo | 014213 | SBC | PREGO FERRO GALVANIZADO 15x15 (636 un/kg) | Material |  | KG | 0.03 | 0 | 16.93 | 0.5
Insumo | 008272 | SBC | COLA PARA LAMINADO FORMICA 3,78kg/m2 | Material |  | KG | 0.429 | 0 | 41.52 | 17.81
Insumo | 002203 | SBC | TACO DE MADEIRA PARA FIXACAO DE ESQUADRIAS/CAIXILHOS | Material |  | UN | 6 | 0 | 0.85 | 5.1
Insumo | 000769 | SBC | PORTA MADEIRA LISA PINTURA 0,60x2,10m | Material |  | UN | 1 | 0 | 145 | 145
Insumo | 004776 | SBC | PREGO FERRO GALVANIZADO 19x36 (109 un/kg) | Material |  | KG | 0.11 | 0 | 22.9 | 2.51
Insumo | 000050 | SBC | CIMENTO PORTLAND CP III 32RS NBR 11578 (quilo) | Material |  | KG | 3.456 | 0 | 0.7 | 2.41
Insumo | 1378 | AGETOP CIVIL | FECHADURA TIPO ALAVANCA 6236 I LAFONTE /8766 I-18 IMAB OU EQUIVALENTE | Material |  | un | 1 | 0 | 113.46 | 113.46
[5 empty] | MO sem LS => | 422.9 | LS => | 0 | MO com LS => | 422.9
[5 empty] | Valor do BDI => | 693.95 |  | Valor com BDI => |  | 3726.96
21.2.6 | Código | Banco | Descrição | Tipo |  | Und | Quant. | Porcent. | Valor Unit | Total
Composição | PROPRIA 43 | Próprio | PORTA ACUSTICA 2F ANTIPANICO 180x210 metalica | ASTU - ASSENTAMENTO DE TUBOS E PECAS |  | UN | 1 |  | 7050 | 7050
Insumo | 37 | Próprio | PORTA ACUSTICA 2F ANTIPANICO 180x210 metalica | Material |  | UND | 1 | 0 | 7050 | 7050
[5 empty] | MO sem LS => | 0 | LS => | 0 | MO com LS => | 0
[5 empty] | Valor do BDI => | 1613.04 |  | Valor com BDI => |  | 8663.04
22.1 | Código | Banco | Descrição | Tipo |  | Und | Quant. | Porcent. | Valor Unit | Total
Composição | 102174 | SINAPI | INSTALAÇÃO DE VIDRO LAMINADO, E = 12 MM (4+4+4), FIXADO COM SILICONE ESTRUTURAL. AF_01/2021 | Vidros e Espelhos |  | m² | 1 |  | 1365.83 | 1365.83
Composição Auxiliar | 88316 | SINAPI | SERVENTE COM ENCARGOS COMPLEMENTARES | Livro SINAPI: Cálculos e Parâmetros |  | H | 0.631 | 0 | 22.42 | 14.14
Composição Auxiliar | 88325 | SINAPI | VIDRACEIRO COM ENCARGOS COMPLEMENTARES | Livro SINAPI: Cálculos e Parâmetros |  | H | 0.649 | 0 | 28.6 | 18.56
Insumo | 00010497 | SINAPI | VIDRO COMUM LAMINADO, LISO, INCOLOR, TRIPLO, ESPESSURA TOTAL 12 MM (CADA CAMADA E= 4 MM) - COLOCADO | Serviços |  | m² | 1 | 0 | 1332.49 | 1332.49
Insumo | 00044120 | SINAPI | SILICONE PARA ENVIDRACAMENTO ESTRUTURAL, 400 G, PRETO | Material |  | UN | 0.692 | 0 | 0 | 0
Insumo | 00044375 | SINAPI | FITA DE ESPUMA PARA VEDACAO E = 6 MM, *12 MM X 10 M* (VIDROS, ESPELHOS, ETC) | Material |  | M | 2.605 | 0 | 0 | 0
Insumo | 00012815 | SINAPI | FITA CREPE ROLO DE *25* MM X 50 M | Material |  | UN | 0.053 | 0 | 12.08 | 0.64
[5 empty] | MO sem LS => | 23.14 | LS => | 0 | MO com LS => | 23.14
[5 empty] | Valor do BDI => | 312.5 |  | Valor com BDI => |  | 1678.33
23.1.1 | Código | Banco | Descrição | Tipo |  | Und | Quant. | Porcent. | Valor Unit | Total
Composição | 88485 | SINAPI | FUNDO SELADOR ACRÍLICO, APLICAÇÃO MANUAL EM PAREDE, UMA DEMÃO. AF_04/2023 | Pintura Interna |  | m² | 1 |  | 4.74 | 4.74
Composição Auxiliar | 88310 | SINAPI | PINTOR COM ENCARGOS COMPLEMENTARES | Livro SINAPI: Cálculos e Parâmetros |  | H | 0.0666 | 0 | 33.8 | 2.25
Composição Auxiliar | 88316 | SINAPI | SERVENTE COM ENCARGOS COMPLEMENTARES | Livro SINAPI: Cálculos e Parâmetros |  | H | 0.0222 | 0 | 22.42 | 0.49
Insumo | 00006085 | SINAPI | SELADOR ACRILICO OPACO PREMIUM INTERIOR/EXTERIOR | Material |  | L | 0.1666 | 0 | 12.03 | 2
[5 empty] | MO sem LS => | 1.96 | LS => | 0 | MO com LS => | 1.96
[5 empty] | Valor do BDI => | 1.08 |  | Valor com BDI => |  | 5.82
23.1.2 | Código | Banco | Descrição | Tipo |  | Und | Quant. | Porcent. | Valor Unit | Total
Composição | 96134 | SINAPI | APLICAÇÃO MANUAL DE MASSA ACRÍLICA EM SUPERFÍCIES INTERNAS DE SACADA DE EDIFÍCIOS DE MÚLTIPLOS PAVIMENTOS, DUAS DEMÃOS. AF_03/2024 | Pintura Externa |  | m² | 1 |  | 55.33 | 55.33
Composição Auxiliar | 88316 | SINAPI | SERVENTE COM ENCARGOS COMPLEMENTARES | Livro SINAPI: Cálculos e Parâmetros |  | H | 0.2074 | 0 | 22.42 | 4.64
Composição Auxiliar | 88310 | SINAPI | PINTOR COM ENCARGOS COMPLEMENTARES | Livro SINAPI: Cálculos e Parâmetros |  | H | 1.2701 | 0 | 33.8 | 42.92
Insumo | 00003767 | SINAPI | LIXA EM FOLHA PARA PAREDE OU MADEIRA, NUMERO 120, COR VERMELHA | Material |  | UN | 0.0985 | 0 | 0.88 | 0.08
Insumo | 00043651 | SINAPI | MASSA ACRILICA PARA SUPERFICIES INTERNAS E EXTERNAS | Material |  | KG | 1.6487 | 0 | 4.67 | 7.69
[5 empty] | MO sem LS => | 34.2 | LS => | 0 | MO com LS => | 34.2
[5 empty] | Valor do BDI => | 12.65 |  | Valor com BDI => |  | 67.98
23.1.3 | Código | Banco | Descrição | Tipo |  | Und | Quant. | Porcent. | Valor Unit | Total
Composição | 88489 | SINAPI | PINTURA LÁTEX ACRÍLICA PREMIUM, APLICAÇÃO MANUAL EM PAREDES, DUAS DEMÃOS. AF_04/2023 | Pintura Interna |  | m² | 1 |  | 14.06 | 14.06
Composição Auxiliar | 88316 | SINAPI | SERVENTE COM ENCARGOS COMPLEMENTARES | Livro SINAPI: Cálculos e Parâmetros |  | H | 0.0544 | 0 | 22.42 | 1.21
Composição Auxiliar | 88310 | SINAPI | PINTOR COM ENCARGOS COMPLEMENTARES | Livro SINAPI: Cálculos e Parâmetros |  | H | 0.1631 | 0 | 33.8 | 5.51
Insumo | 00007356 | SINAPI | TINTA LATEX ACRILICA PREMIUM, COR BRANCO FOSCO | Material |  | L | 0.2285 | 0 | 32.15 | 7.34
[5 empty] | MO sem LS => | 4.8 | LS => | 0 | MO com LS => | 4.8
[5 empty] | Valor do BDI => | 3.21 |  | Valor com BDI => |  | 17.27
23.2.1 | Código | Banco | Descrição | Tipo |  | Und | Quant. | Porcent. | Valor Unit | Total
Composição | 88411 | SINAPI | APLICAÇÃO MANUAL DE FUNDO SELADOR ACRÍLICO EM PANOS COM PRESENÇA DE VÃOS DE EDIFÍCIOS DE MÚLTIPLOS PAVIMENTOS. AF_03/2024 | Pintura Externa |  | m² | 1 |  | 5.57 | 5.57
Composição Auxiliar | 88310 | SINAPI | PINTOR COM ENCARGOS COMPLEMENTARES | Livro SINAPI: Cálculos e Parâmetros |  | H | 0.0513 | 0 | 33.8 | 1.73
Composição Auxiliar | 88316 | SINAPI | SERVENTE COM ENCARGOS COMPLEMENTARES | Livro SINAPI: Cálculos e Parâmetros |  | H | 0.0084 | 0 | 22.42 | 0.18
Insumo | 00006085 | SINAPI | SELADOR ACRILICO OPACO PREMIUM INTERIOR/EXTERIOR | Material |  | L | 0.30494 | 0 | 12.03 | 3.66
[5 empty] | MO sem LS => | 1.37 | LS => | 0 | MO com LS => | 1.37
[5 empty] | Valor do BDI => | 1.27 |  | Valor com BDI => |  | 6.84
23.2.2 | Código | Banco | Descrição | Tipo |  | Und | Quant. | Porcent. | Valor Unit | Total
Composição | 95305 | SINAPI | TEXTURA ACRÍLICA, APLICAÇÃO MANUAL EM PAREDE, UMA DEMÃO. AF_04/2023 | Pintura Interna |  | m² | 1 |  | 14.84 | 14.84
Composição Auxiliar | 88310 | SINAPI | PINTOR COM ENCARGOS COMPLEMENTARES | Livro SINAPI: Cálculos e Parâmetros |  | H | 0.1541 | 0 | 33.8 | 5.2
Composição Auxiliar | 88316 | SINAPI | SERVENTE COM ENCARGOS COMPLEMENTARES | Livro SINAPI: Cálculos e Parâmetros |  | H | 0.0514 | 0 | 22.42 | 1.15
Insumo | 00038877 | SINAPI | MASSA PREMIUM PARA TEXTURA LISA DE BASE ACRILICA, USO INTERNO E EXTERNO | Material |  | KG | 1.1074 | 0 | 7.67 | 8.49
[5 empty] | MO sem LS => | 4.54 | LS => | 0 | MO com LS => | 4.54
[5 empty] | Valor do BDI => | 3.39 |  | Valor com BDI => |  | 18.23
23.2.3 | Código | Banco | Descrição | Tipo |  | Und | Quant. | Porcent. | Valor Unit | Total
Composição | 102489 | SINAPI | PINTURA HIDROFUGANTE COM SILICONE, APLICAÇÃO MANUAL, 2 DEMÃOS. AF_05/2021 | Pintura para Pisos e para Sinalização Horizontal e Vertical |  | m² | 1 |  | 29.8 | 29.8
Composição Auxiliar | 88310 | SINAPI | PINTOR COM ENCARGOS COMPLEMENTARES | Livro SINAPI: Cálculos e Parâmetros |  | H | 0.36 | 0 | 33.8 | 12.16
Composição Auxiliar | 88316 | SINAPI | SERVENTE COM ENCARGOS COMPLEMENTARES | Livro SINAPI: Cálculos e Parâmetros |  | H | 0.15 | 0 | 22.42 | 3.36
Insumo | 00012815 | SINAPI | FITA CREPE ROLO DE *25* MM X 50 M | Material |  | UN | 0.014 | 0 | 12.08 | 0.16
Insumo | 00000151 | SINAPI | IMPERMEABILIZANTE INCOLOR, BASE SILICONE, PARA TRATAMENTO DE FACHADAS, TELHAS, PEDRAS E OUTRAS SUPERFICIES | Material |  | L | 0.5 | 0 | 28.24 | 14.12
[5 empty] | MO sem LS => | 11.06 | LS => | 0 | MO com LS => | 11.06
[5 empty] | Valor do BDI => | 6.81 |  | Valor com BDI => |  | 36.61
23.2.4 | Código | Banco | Descrição | Tipo |  | Und | Quant. | Porcent. | Valor Unit | Total
Composição | 102491 | SINAPI | PINTURA DE PISO COM TINTA ACRÍLICA, APLICAÇÃO MANUAL, 2 DEMÃOS, INCLUSO FUNDO PREPARADOR. AF_05/2021 | Pintura para Pisos e para Sinalização Horizontal e Vertical |  | m² | 1 |  | 23.1 | 23.1
Composição Auxiliar | 88310 | SINAPI | PINTOR COM ENCARGOS COMPLEMENTARES | Livro SINAPI: Cálculos e Parâmetros |  | H | 0.275 | 0 | 33.8 | 9.29
Composição Auxiliar | 88316 | SINAPI | SERVENTE COM ENCARGOS COMPLEMENTARES | Livro SINAPI: Cálculos e Parâmetros |  | H | 0.115 | 0 | 22.42 | 2.57
Insumo | 00007348 | SINAPI | TINTA ACRILICA PREMIUM PARA PISO | Material |  | L | 0.427 | 0 | 21.56 | 9.2
Insumo | 00006085 | SINAPI | SELADOR ACRILICO OPACO PREMIUM INTERIOR/EXTERIOR | Material |  | L | 0.16 | 0 | 12.03 | 1.92
Insumo | 00012815 | SINAPI | FITA CREPE ROLO DE *25* MM X 50 M | Material |  | UN | 0.01 | 0 | 12.08 | 0.12
[5 empty] | MO sem LS => | 8.45 | LS => | 0 | MO com LS => | 8.45
[5 empty] | Valor do BDI => | 5.28 |  | Valor com BDI => |  | 28.38
23.3.1 | Código | Banco | Descrição | Tipo |  | Und | Quant. | Porcent. | Valor Unit | Total
Composição | 88496 | SINAPI | EMASSAMENTO COM MASSA LÁTEX, APLICAÇÃO EM TETO, DUAS DEMÃOS, LIXAMENTO MANUAL. AF_04/2023 | Pintura Interna |  | m² | 1 |  | 34.16 | 34.16
Composição Auxiliar | 88310 | SINAPI | PINTOR COM ENCARGOS COMPLEMENTARES | Livro SINAPI: Cálculos e Parâmetros |  | H | 0.7419 | 0 | 33.8 | 25.07
Composição Auxiliar | 88316 | SINAPI | SERVENTE COM ENCARGOS COMPLEMENTARES | Livro SINAPI: Cálculos e Parâmetros |  | H | 0.2473 | 0 | 22.42 | 5.54
Insumo | 00043626 | SINAPI | MASSA CORRIDA PARA SUPERFICIES DE AMBIENTES INTERNOS | Material |  | KG | 1.3389 | 0 | 2.6 | 3.48
Insumo | 00003767 | SINAPI | LIXA EM FOLHA PARA PAREDE OU MADEIRA, NUMERO 120, COR VERMELHA | Material |  | UN | 0.0802 | 0 | 0.88 | 0.07
[5 empty] | MO sem LS => | 21.86 | LS => | 0 | MO com LS => | 21.86
[5 empty] | Valor do BDI => | 7.81 |  | Valor com BDI => |  | 41.97
23.3.2 | Código | Banco | Descrição | Tipo |  | Und | Quant. | Porcent. | Valor Unit | Total
Composição | 104640 | SINAPI | PINTURA LÁTEX ACRÍLICA STANDARD, APLICAÇÃO MANUAL EM TETO, DUAS DEMÃOS. AF_04/2023 | Pintura Interna |  | m² | 1 |  | 14.34 | 14.34
Composição Auxiliar | 88310 | SINAPI | PINTOR COM ENCARGOS COMPLEMENTARES | Livro SINAPI: Cálculos e Parâmetros |  | H | 0.227 | 0 | 33.8 | 7.67
Composição Auxiliar | 88316 | SINAPI | SERVENTE COM ENCARGOS COMPLEMENTARES | Livro SINAPI: Cálculos e Parâmetros |  | H | 0.0757 | 0 | 22.42 | 1.69
Insumo | 00035692 | SINAPI | TINTA LATEX ACRILICA STANDARD, COR BRANCA | Material |  | L | 0.2367 | 0 | 21.04 | 4.98
[5 empty] | MO sem LS => | 6.68 | LS => | 0 | MO com LS => | 6.68
[5 empty] | Valor do BDI => | 3.28 |  | Valor com BDI => |  | 17.62
23.3.3 | Código | Banco | Descrição | Tipo |  | Und | Quant. | Porcent. | Valor Unit | Total
Composição | 260902 | AGETOP CIVIL | PINTURA C/VERNIZ ACRILICO-02 DEMAOS | 2609 |  | m² | 1 |  | 14.22 | 14.22
Insumo | 1674 | AGETOP CIVIL | LIXA PARA PAREDE Nº 100 | Material |  | un | 0.25 | 0 | 1.24 | 0.31
Insumo | 0018 | AGETOP CIVIL | PINTOR | Mão de Obra |  | H | 0.15 | 0 | 29.17 | 4.37
Insumo | 1970 | AGETOP CIVIL | DILUENTE AGUARRÁS | Material |  | l | 0.033 | 0 | 17.97 | 0.59
Insumo | 0008 | AGETOP CIVIL | AJUDANTE | Mão de Obra |  | H | 0.1254 | 0 | 21.86 | 2.74
Insumo | 2237 | AGETOP CIVIL | VERNIZ ACRILICO | Material |  | l | 0.22 | 0 | 28.23 | 6.21
[5 empty] | MO sem LS => | 7.11 | LS => | 0 | MO com LS => | 7.11
[5 empty] | Valor do BDI => | 3.25 |  | Valor com BDI => |  | 17.47
23.3.4 | Código | Banco | Descrição | Tipo |  | Und | Quant. | Porcent. | Valor Unit | Total
Composição | 96114 | SINAPI | FORRO EM DRYWALL, PARA AMBIENTES COMERCIAIS, INCLUSIVE ESTRUTURA BIRECIONAL DE FIXAÇÃO. AF_08/2023_PS | Forros |  | m² | 1 |  | 72.77 | 72.77
Composição Auxiliar | 88278 | SINAPI | MONTADOR DE ESTRUTURAS METÁLICAS COM ENCARGOS COMPLEMENTARES | Livro SINAPI: Cálculos e Parâmetros |  | H | 0.4786 | 0 | 23.81 | 11.39
Composição Auxiliar | 88316 | SINAPI | SERVENTE COM ENCARGOS COMPLEMENTARES | Livro SINAPI: Cálculos e Parâmetros |  | H | 0.4786 | 0 | 22.42 | 10.73
Insumo | 00039427 | SINAPI | PERFIL CANALETA, FORMATO C, EM ACO ZINCADO, PARA ESTRUTURA FORRO DRYWALL, E = 0,5 MM, *46 X 18* (L X H), COMPRIMENTO 3 M | Material |  | M | 3.547 | 0 | 4.75 | 16.84
Insumo | 00039434 | SINAPI | MASSA DE REJUNTE EM PO PARA DRYWALL, A BASE DE GESSO, SECAGEM RAPIDA, PARA TRATAMENTO DE JUNTAS DE CHAPA DE GESSO (NECESSITA ADICAO DE AGUA) | Material |  | KG | 0.6926 | 0 | 3.55 | 2.45
Insumo | 00040547 | SINAPI | PARAFUSO ZINCADO, AUTOBROCANTE, FLANGEADO, 4,2 MM X 19 MM | Material |  | CENTO | 0.0123 | 0 | 27.77 | 0.34
Insumo | 00039443 | SINAPI | PARAFUSO DRY WALL, EM ACO ZINCADO, CABECA LENTILHA E PONTA BROCA (LB), LARGURA 4,2 MM, COMPRIMENTO 13 MM | Material |  | UN | 1.2267 | 0 | 0.24 | 0.29
Insumo | 00039430 | SINAPI | PENDURAL OU PRESILHA REGULADORA, EM ACO GALVANIZADO, COM CORPO, MOLA E REBITE, PARA PERFIL TIPO CANALETA DE ESTRUTURA EM FORROS DRYWALL | Material |  | UN | 1.2267 | 0 | 1.79 | 2.19
Insumo | 00039413 | SINAPI | PLACA / CHAPA DE GESSO ACARTONADO, STANDARD (ST), COR BRANCA, E = 12,5 MM, 1200 X 2400 MM (L X C) | Material |  | m² | 1.0838 | 0 | 20.51 | 22.22
Insumo | 00039432 | SINAPI | FITA DE PAPEL REFORCADA COM LAMINA DE METAL PARA REFORCO DE CANTOS DE CHAPA DE GESSO PARA DRYWALL | Material |  | M | 1.4276 | 0 | 2.84 | 4.05
Insumo | 00043131 | SINAPI | ARAME GALVANIZADO 6 BWG, D = 5,16 MM (0,157 KG/M), OU 8 BWG, D = 4,19 MM (0,101 KG/M), OU 10 BWG, D = 3,40 MM (0,0713 KG/M) | Material |  | KG | 0.037 | 0 | 35.54 | 1.31
Insumo | 00039435 | SINAPI | PARAFUSO DRY WALL, EM ACO FOSFATIZADO, CABECA TROMBETA E PONTA AGULHA (TA), COMPRIMENTO 25 MM | Material |  | UN | 9.6469 | 0 | 0.1 | 0.96
[5 empty] | MO sem LS => | 15.54 | LS => | 0 | MO com LS => | 15.54
[5 empty] | Valor do BDI => | 16.64 |  | Valor com BDI => |  | 89.41
23.3.5 | Código | Banco | Descrição | Tipo |  | Und | Quant. | Porcent. | Valor Unit | Total
Composição | 96121 | SINAPI | ACABAMENTOS PARA FORRO (RODA-FORRO EM PERFIL METÁLICO E PLÁSTICO). AF_08/2023 | Forros |  | M | 1 |  | 10.6 | 10.6
Composição Auxiliar | 88278 | SINAPI | MONTADOR DE ESTRUTURAS METÁLICAS COM ENCARGOS COMPLEMENTARES | Livro SINAPI: Cálculos e Parâmetros |  | H | 0.2114 | 0 | 23.81 | 5.03
Insumo | 00040552 | SINAPI | PARAFUSO, AUTOATARRAXANTE, CABECA CHATA, FENDA SIMPLES, EM ACO ZINCADO, 1/4" (6,35 MM) X 25 MM | Material |  | CENTO | 0.0318 | 0 | 47.61 | 1.51
Insumo | 00036246 | SINAPI | ACABAMENTO SIMPLES/CONVENCIONAL PARA FORRO PVC, TIPO "U" OU "C", COR BRANCA, COMPRIMENTO 6 M | Material |  | M | 1.1512 | 0 | 3.39 | 3.9
Insumo | 00039443 | SINAPI | PARAFUSO DRY WALL, EM ACO ZINCADO, CABECA LENTILHA E PONTA BROCA (LB), LARGURA 4,2 MM, COMPRIMENTO 13 MM | Material |  | UN | 0.693 | 0 | 0.24 | 0.16
[5 empty] | MO sem LS => | 3.69 | LS => | 0 | MO com LS => | 3.69
[5 empty] | Valor do BDI => | 2.42 |  | Valor com BDI => |  | 13.02
23.4.1 | Código | Banco | Descrição | Tipo |  | Und | Quant. | Porcent. | Valor Unit | Total
Composição | 100721 | SINAPI | PINTURA COM TINTA ALQUÍDICA DE FUNDO (TIPO ZARCÃO) PULVERIZADA SOBRE SUPERFÍCIES METÁLICAS (EXCETO PERFIL) EXECUTADO EM OBRA (POR DEMÃO). AF_01/2020_PE | PINT - PINTURAS |  | m² | 1 |  | 28.19 | 28.19
Composição Auxiliar | 88310 | SINAPI | PINTOR COM ENCARGOS COMPLEMENTARES | Livro SINAPI: Cálculos e Parâmetros |  | H | 0.5266 | 0 | 33.8 | 17.79
Insumo | 00005318 | SINAPI | DILUENTE AGUARRAS | Material |  | L | 0.0619 | 0 | 22.52 | 1.39
Insumo | 00007307 | SINAPI | FUNDO ANTICORROSIVO PARA METAIS FERROSOS (ZARCAO) | Material |  | L | 0.207 | 0 | 43.53 | 9.01
[5 empty] | MO sem LS => | 12.89 | LS => | 0 | MO com LS => | 12.89
[5 empty] | Valor do BDI => | 6.44 |  | Valor com BDI => |  | 34.63
23.5.1 | Código | Banco | Descrição | Tipo |  | Und | Quant. | Porcent. | Valor Unit | Total
Composição | 180511 | SBC | PINTURA ESMALTE SINTETICO ACETINADO CORAL | PINTURAS |  | m² | 1 |  | 51.07 | 51.07
Insumo | 018117 | SBC | TINTA ESMALTE ACETINADO CORAL (GALAO 3,6 L) | Material |  | L | 0.22 | 0 | 44.42 | 9.77
Insumo | 006401 | SBC | SOLVENTE (AGUARAS MINERAL) | Material |  | L | 0.02 | 0 | 81.1 | 1.62
Insumo | 037129 | SBC | LIXA FERRO 150 | Material |  | UN | 0.4 | 0 | 3.9 | 1.56
Insumo | 099550 | SBC | PINTOR | Mão de Obra |  | H | 0.343 | 0 | 22.4856 | 7.71
Insumo | 099900 | SBC | SERVENTE | Mão de Obra |  | H | 0.245 | 0 | 14.0509 | 3.44
Insumo | 018123 | SBC | MASSA PARA TINTA ESMALTE SUVINIL (GALAO 5,5KG) | Material |  | UN | 0.3 | 0 | 89.9 | 26.97
[5 empty] | MO sem LS => | 11.15 | LS => | 0 | MO com LS => | 11.15
[5 empty] | Valor do BDI => | 11.68 |  | Valor com BDI => |  | 62.75
24.1.1 | Código | Banco | Descrição | Tipo |  | Und | Quant. | Porcent. | Valor Unit | Total
Composição | 98504 | SINAPI | PLANTIO DE GRAMA BATATAIS EM PLACAS. AF_07/2024 | Paisagismo - Plantio |  | m² | 1 |  | 13.53 | 13.53
Composição Auxiliar | 88441 | SINAPI | JARDINEIRO COM ENCARGOS COMPLEMENTARES | Livro SINAPI: Cálculos e Parâmetros |  | H | 0.0277 | 0 | 28.73 | 0.79
Composição Auxiliar | 88316 | SINAPI | SERVENTE COM ENCARGOS COMPLEMENTARES | Livro SINAPI: Cálculos e Parâmetros |  | H | 0.1386 | 0 | 22.42 | 3.1
Insumo | 00003324 | SINAPI | GRAMA BATATAIS EM PLACAS, SEM PLANTIO | Material |  | m² | 1 | 0 | 9.64 | 9.64
[5 empty] | MO sem LS => | 2.65 | LS => | 0 | MO com LS => | 2.65
[5 empty] | Valor do BDI => | 3.09 |  | Valor com BDI => |  | 16.62
24.1.2 | Código | Banco | Descrição | Tipo |  | Und | Quant. | Porcent. | Valor Unit | Total
Composição | Própria 10 | Próprio | FORNECIMENTO E PLANTIO DE CAPIM PARA VEGETAÇÃO NATIVA | ASTU - ASSENTAMENTO DE TUBOS E PECAS |  | kg | 1 |  | 79.25 | 79.25
Composição Auxiliar | 88316 | SINAPI | SERVENTE COM ENCARGOS COMPLEMENTARES | Livro SINAPI: Cálculos e Parâmetros |  | H | 1.0584 | 0 | 22.42 | 23.72
Composição Auxiliar | 88441 | SINAPI | JARDINEIRO COM ENCARGOS COMPLEMENTARES | Livro SINAPI: Cálculos e Parâmetros |  | H | 0.2117 | 0 | 28.73 | 6.08
Insumo | 00010818/SINAPI | ORSE | Capim braquiaria decumbens/ braquiarinha, vc *70*% minimo | Material |  | kg | 1 | 0 | 49.45 | 49.45
[5 empty] | MO sem LS => | 20.36 | LS => | 0 | MO com LS => | 20.36
[5 empty] | Valor do BDI => | 18.13 |  | Valor com BDI => |  | 97.38
24.2.1 | Código | Banco | Descrição | Tipo |  | Und | Quant. | Porcent. | Valor Unit | Total
Composição | 98510 | SINAPI | PLANTIO DE ÁRVORE ORNAMENTAL COM ALTURA DE MUDA MENOR OU IGUAL A 2,00 M . AF_07/2024 | Paisagismo - Plantio |  | UN | 1 |  | 82.96 | 82.96
Composição Auxiliar | 88316 | SINAPI | SERVENTE COM ENCARGOS COMPLEMENTARES | Livro SINAPI: Cálculos e Parâmetros |  | H | 1.0584 | 0 | 22.42 | 23.72
Composição Auxiliar | 88441 | SINAPI | JARDINEIRO COM ENCARGOS COMPLEMENTARES | Livro SINAPI: Cálculos e Parâmetros |  | H | 0.2117 | 0 | 28.73 | 6.08
Insumo | 00000358 | SINAPI | MUDA DE ARVORE ORNAMENTAL, OITI/AROEIRA SALSA/ANGICO/IPE/JACARANDA OU EQUIVALENTE DA REGIAO, H= *1* M | Material |  | UN | 1 | 0 | 53.16 | 53.16
[5 empty] | MO sem LS => | 20.36 | LS => | 0 | MO com LS => | 20.36
[5 empty] | Valor do BDI => | 18.98 |  | Valor com BDI => |  | 101.94
24.2.2 | Código | Banco | Descrição | Tipo |  | Und | Quant. | Valor Unit | Total
Composição | ED-25470 | SETOP | FORNECIMENTO E PLANTIO DE ÁRVORE JATOBÁ COM ALTURA MÉDIA DE 2,00M, EXCLUSIVE PLANTIO (ADAPTADA) | ED- |  | un | 1 | 144.85 | 144.85
B | Código | Banco | Mão de Obra | Quantidade | Custo Horário |  |  |  | Custo Horário Total
Composição | 88316 | SINAPI | SERVENTE COM ENCARGOS COMPLEMENTARES | 1.0584 |  |  |  | 22,42 | 23,73
Composição | 88441 | SINAPI | JARDINEIRO COM ENCARGOS COMPLEMENTARES | 0.2117 |  |  |  | 28,73 | 6,08
[5 empty] | Adicional de Mão de obra (%) |  |  |  | 0
[5 empty] | Custo horário total de mão de obra |  |  |  | 29.8114
[5 empty] | Custo Horário da Execução (A) + (B) + (C) |  |  |  | 29.8114
[5 empty] | (D) Produção de Equipe |  |  |  | 1
[5 empty] | (E) Custo Unitário da Execução [(A) + (B) + (C)] / (D) |  |  |  | 29.8114
F | Código | Banco | Materiais | Quantidade | Unidade | Preço Unitário |  |  | Custo Horário
Insumo | MATED-25302 | SETOP | ESPÉCIE VEGETAL (TIPO: ÁRVORE¦NOME POPULAR: JATOBÁ¦GÊNERO: HYMENAEA¦ALTURA MÉDIA: 1,80-2,20M) | 1 | un | 115,04 |  |  | 115,04
[5 empty] | (F)Total: |  |  |  | 115.04
|  |  |  | MO sem LS => | 0 | LS => | 29.81 | MO com LS => | 29.8114
|  |  |  | Valor do BDI => | 33.14 |  | Valor com BDI => |  | 177.99
24.2.3 | Código | Banco | Descrição | Tipo |  | Und | Quant. | Porcent. | Valor Unit | Total
Composição | 98507 | SINAPI | PLANTIO DE ESPÉCIE VEGETAL, TIPO COMIGO-NINGUÉM-PODE OU EQUIVALENTE, COM ALTURA DE MUDA MAIOR QUE 0,50 M E MENOR OU IGUAL A 1,00 M. AF_07/2024 | Paisagismo - Plantio |  | UN | 1 |  | 3.54 | 3.54
Composição Auxiliar | 88441 | SINAPI | JARDINEIRO COM ENCARGOS COMPLEMENTARES | Livro SINAPI: Cálculos e Parâmetros |  | H | 0.0252 | 0 | 28.73 | 0.72
Composição Auxiliar | 88316 | SINAPI | SERVENTE COM ENCARGOS COMPLEMENTARES | Livro SINAPI: Cálculos e Parâmetros |  | H | 0.1261 | 0 | 22.42 | 2.82
Insumo | 00044762 | SINAPI | PLANTA ESPADA / LANCA DE SAO JORGE, MOERIA, IRIS, OU EQUIVALENTE DA REGIAO COM H = 0,50 A 1,00 M | Material |  | UN | 1 | 0 | 0 | 0
[5 empty] | MO sem LS => | 2.42 | LS => | 0 | MO com LS => | 2.42
[5 empty] | Valor do BDI => | 0.8 |  | Valor com BDI => |  | 4.34
24.2.4 | Código | Banco | Descrição | Tipo |  | Und | Quant. | Porcent. | Valor Unit | Total
Composição | 98506 | SINAPI | PLANTIO DE ESPÉCIE VEGETAL, TIPO COMIGO-NINGUÉM-PODE OU EQUIVALENTE, COM ALTURA DE MUDA MENOR OU IGUAL A 0,50 M. AF_07/2024 | Paisagismo - Plantio |  | UN | 1 |  | 1.73 | 1.73
Composição Auxiliar | 88441 | SINAPI | JARDINEIRO COM ENCARGOS COMPLEMENTARES | Livro SINAPI: Cálculos e Parâmetros |  | H | 0.0124 | 0 | 28.73 | 0.35
Composição Auxiliar | 88316 | SINAPI | SERVENTE COM ENCARGOS COMPLEMENTARES | Livro SINAPI: Cálculos e Parâmetros |  | H | 0.0619 | 0 | 22.42 | 1.38
Insumo | 00044321 | SINAPI | PLANTA COMIGO-NINGUEM-PODE OU EQUIVALENTE DA REGIAO COM H = 0,50 M | Material |  | UN | 1 | 0 | 0 | 0
[5 empty] | MO sem LS => | 1.18 | LS => | 0 | MO com LS => | 1.18
[5 empty] | Valor do BDI => | 0.39 |  | Valor com BDI => |  | 2.12
24.2.5 | Código | Banco | Descrição | Tipo |  | Und | Quant. | Porcent. | Valor Unit | Total
Composição | 98508 | SINAPI | PLANTIO DE ESPÉCIE VEGETAL, TIPO COMIGO-NINGUÉM-PODE OU EQUIVALENTE, COM ALTURA DE MUDA MAIOR QUE 1,00 M. AF_07/2024 | Paisagismo - Plantio |  | UN | 1 |  | 5.1 | 5.1
Composição Auxiliar | 88441 | SINAPI | JARDINEIRO COM ENCARGOS COMPLEMENTARES | Livro SINAPI: Cálculos e Parâmetros |  | H | 0.0362 | 0 | 28.73 | 1.04
Composição Auxiliar | 88316 | SINAPI | SERVENTE COM ENCARGOS COMPLEMENTARES | Livro SINAPI: Cálculos e Parâmetros |  | H | 0.1812 | 0 | 22.42 | 4.06
Insumo | 00044764 | SINAPI | PLANTA TIPO ARECA, BAMBU ORQUIDEA OU EQUIVALENTE DA REGIAO COM H = 1,00 M | Material |  | UN | 1 | 0 | 0 | 0
[5 empty] | MO sem LS => | 3.47 | LS => | 0 | MO com LS => | 3.47
[5 empty] | Valor do BDI => | 1.16 |  | Valor com BDI => |  | 6.26
24.2.6 | Código | Banco | Descrição | Tipo |  | Und | Quant. | Porcent. | Valor Unit | Total
Composição | 98513 | SINAPI | PLANTIO DE ÁRVORE FRUTÍFERA COM ALTURA DE MUDA MENOR OU IGUAL A 2,00 M. AF_07/2024 | Paisagismo - Plantio |  | UN | 1 |  | 59.32 | 59.32
Composição Auxiliar | 88316 | SINAPI | SERVENTE COM ENCARGOS COMPLEMENTARES | Livro SINAPI: Cálculos e Parâmetros |  | H | 2.1066 | 0 | 22.42 | 47.22
Composição Auxiliar | 88441 | SINAPI | JARDINEIRO COM ENCARGOS COMPLEMENTARES | Livro SINAPI: Cálculos e Parâmetros |  | H | 0.4213 | 0 | 28.73 | 12.1
Insumo | 00044159 | SINAPI | MUDA DE ARVORE FRUTIFERA JABOTICABEIRA OU EQUIVALENTE DA REGIAO, H= *1* M | Material |  | UN | 1 | 0 | 0 | 0
[5 empty] | MO sem LS => | 40.52 | LS => | 0 | MO com LS => | 40.52
[5 empty] | Valor do BDI => | 13.57 |  | Valor com BDI => |  | 72.89
25.1 | Código | Banco | Descrição | Tipo |  | Und | Quant. | Porcent. | Valor Unit | Total
Composição | 190418 | SBC | PRATELEIRA EM GRANITO BRANCO CEARA EM W.C.MASC.FEMININO | APARELHOS SANITARIOS |  | M | 1 |  | 275.56 | 275.56
Insumo | 099398 | SBC | MARMORISTA | Mão de Obra |  | H | 0.909 | 0 | 22.4856 | 20.43
Insumo | 000098 | SBC | AREIA MEDIA LAVADA | Material |  | m³ | 0.013 | 0 | 150 | 1.95
Insumo | 000050 | SBC | CIMENTO PORTLAND CP III 32RS NBR 11578 (quilo) | Material |  | KG | 2.411 | 0 | 0.7 | 1.68
Insumo | 099664 | SBC | AJUDANTE ESPECIALIZADO - MARMORISTA | Mão de Obra |  | H | 0.958 | 0 | 14.0509 | 13.46
Insumo | 001100 | SBC | CIMENTO DIRECIONAL BRANCO (SACO 1 QUILOGRAMA) | Material |  | KG | 0.607 | 0 | 4.68 | 2.84
Insumo | 008185 | SBC | GRANITO BRANCO CEARA 2cm | Material |  | m² | 0.42 | 0 | 560 | 235.2
[5 empty] | MO sem LS => | 33.89 | LS => | 0 | MO com LS => | 33.89
[5 empty] | Valor do BDI => | 63.04 |  | Valor com BDI => |  | 338.6
25.2 | Código | Banco | Descrição | Tipo |  | Und | Quant. | Porcent. | Valor Unit | Total
Composição | 130119 | SBC | PEITORIL GRANITO CINZA ANDORINHA 25 x 3cm | RODAPES, SOLEIRAS E PEITORIS |  | M | 1 |  | 98.27 | 98.27
Insumo | 099398 | SBC | MARMORISTA | Mão de Obra |  | H | 1.322 | 0 | 22.4856 | 29.72
Insumo | 010414 | SBC | GRANITO CINZA ANDORINHA 2cm | Material |  | m² | 0.25 | 0 | 200 | 50
Insumo | 099664 | SBC | AJUDANTE ESPECIALIZADO - MARMORISTA | Mão de Obra |  | H | 1.207 | 0 | 14.0509 | 16.95
Insumo | 000100 | SBC | AREIA GROSSA LAVADA | Material |  | m³ | 0.002 | 0 | 151.96 | 0.3
Insumo | 000050 | SBC | CIMENTO PORTLAND CP III 32RS NBR 11578 (quilo) | Material |  | KG | 1.86 | 0 | 0.7 | 1.3
[5 empty] | MO sem LS => | 46.67 | LS => | 0 | MO com LS => | 46.67
[5 empty] | Valor do BDI => | 22.48 |  | Valor com BDI => |  | 120.75
25.3 | Código | Banco | Descrição | Tipo |  | Und | Quant. | Porcent. | Valor Unit | Total
Composição | Própria 42 | Próprio | POLTRONAS PARA AUDITÓRIO, PARA PESSOA COM MOBILIDADE REDUZIDA (P.M.R) |  |  | UND | 1 |  | 2040 | 2040
Insumo | 40 | Próprio | Poltronas para auditório, para pessoa com mobilidade reduzida (P.M.R). Estrutura/ferragens de aço com prétratamento antiferruginoso (fosfatizado) de superfície e pintura eletrostática a epóxi-pó na cor preta; assento rebatível e autor retrátil (sistema automático de basculamento), levemente inclinado em relação ao plano horizontal, com borda frontal arredondada e estofamento em espuma injetada de poliuretano antichamas com densidade suficiente para garantia de pouca ou nenhuma deformação; encosto com estofamento em espuma injetada de poliuretano antichamas, com forma adaptada ao corpo para proteção da região lombar e com ângulo entre 100° e 105° em relação ao assento; revestimento do estofamento de assento e encosto em couro sintético ou equivalente na cor vermelha; painéis laterais de fechamento em chapa de madeira (maciça, compensado, MDF ou MDP) fixada à estrutura com acabamento em: revestimento em lâmina de madeira natural padrão Mel, Louro Freijó ou similar, com tratamento em verniz de poliuretano; revestimento melamínico amadeirado padrão Mel, Louro Freijó ou similar; ou revestimento em couro sintético ou equivalente na cor vermelha (obs: prever espaço livre na lateral para manobra); braço lateral móvel com madeira maciça com acabamento no padrão Mel, Louro Freijó ou similar, fixados à estrutura, e com tratamento em verniz de poliuretano; e contracapa/contraassento (verso do assento e encosto) com madeira compensada multilaminada com acabamento em: revestimento em lâmina de madeira natural padrão Mel, Louro Freijó ou similar, com tratamento em verniz de poliuretano; ou revestimento melamínico amadeirado padrão Mel, Louro Freijó ou similar. Dimensões de referência: 5cm (mínimo) de largura de braço; 52cm (mínimo) entre-eixos dos braços; 46cm (mínimo) de espaço útil entre braços; 44cm (mínimo) de largura de assento; 41cm (mínimo) de largura de encosto; 65cm (máximo) de largura total do módulo da poltrona; 75cm (máximo) de profundidade em posição de uso; 85cm (mínimo) de altura do topo do encosto em relação ao piso; entre 41 e 45cm de altura do assento em relação ao piso; 63cm (mínimo) de altura do braço da poltrona em relação ao piso. Especificações de referência: Poltrona KAS 007 Royale Kastrup linha P.M.R., Poltrona Eventum Wood Flexform linha P.M.R. | Material |  | UN | 1 | 0 | 2040 | 2040
[5 empty] | MO sem LS => | 0 | LS => | 0 | MO com LS => | 0
[5 empty] | Valor do BDI => | 466.75 |  | Valor com BDI => |  | 2506.75
25.4 | Código | Banco | Descrição | Tipo |  | Und | Quant. | Porcent. | Valor Unit | Total
Composição | Própria 45 | Próprio | POLTRONAS PARA AUDITÓRIO, PARA PESSOA OBESA (P.O.) |  |  | und | 1 |  | 2478 | 2478
Insumo | 39 | Próprio | Poltronas para auditório, para pessoa obesa (P.O.). Estrutura/ferragens de aço com pré-tratamento antiferruginoso (fosfatizado) de superfície e pintura eletrostática a epóxipó na cor preta; capacidade de carga mínima de 250 kg; assento rebatível e autor retrátil (sistema automático de basculamento), com inclinação de 2° a 5° em relação ao plano horizontal, com borda frontal arredondada e estofamento em espuma injetada de poliuretano antichamas com densidade suficiente para garantia de pouca ou nenhuma deformação; encosto com estofamento em espuma injetada de poliuretano antichamas, com forma adaptada ao corpo para proteção da região lombar e com ângulo entre 100° e 105° em relação ao assento; revestimento do estofamento de assento e encosto em couro sintético ou equivalente na cor vermelha; painéis laterais de fechamento em chapa de madeira (maciça, compensado, MDF ou MDP) fixada à estrutura com acabamento em: revestimento em lâmina de madeira natural padrão Mel, Louro Freijó ou similar, com tratamento em verniz de poliuretano; revestimento melamínico amadeirado padrão Mel, Louro Freijó ou similar; ou revestimento em couro sintético ou equivalente na cor vermelha; braços laterais fixos com madeira maciça com acabamento no padrão Mel, Louro Freijó ou similar, fixados à estrutura, e com tratamento em verniz de poliuretano; e contracapa/contra-assento (verso do assento e encosto) com madeira compensada multilaminada com acabamento em: revestimento em lâmina de madeira natural padrão Mel, Louro Freijó ou similar, com tratamento em verniz de poliuretano; ou revestimento melamínico amadeirado padrão Mel, Louro Freijó ou similar. Dimensões de referência: 5cm (mínimo) de largura de braço; entre 23 e 27cm da altura dos braços em relação ao assento; assento com dimensões mínimas de 75cm de largura, entre 47 e 51cm de profundidade e entre 41 e 45cm de altura em relação ao piso; 79cm (mínimo) entre-eixos dos braços; 85cm (mínimo) de altura do topo do encosto em relação ao piso. Especificação de referência: Poltrona KAS 007 Royale Kastrup linha P.O, Poltrona Eventum Wood Flexform linha P.O. ou equivalente. 3633/2024 (ITEM 03) Poltronas para auditório, para púb | Material |  | UN | 1 | 0 | 2478 | 2478
[5 empty] | MO sem LS => | 0 | LS => | 0 | MO com LS => | 0
[5 empty] | Valor do BDI => | 566.96 |  | Valor com BDI => |  | 3044.96
25.5 | Código | Banco | Descrição | Tipo |  | Und | Quant. | Porcent. | Valor Unit | Total
Composição | Própria 46 | Próprio | POLTRONAS PARA AUDITÓRIO, PARA PÚBLICO GERAL |  |  | und | 1 |  | 1458 | 1458
Insumo | 42 | Próprio | Poltronas para auditório, para público geral. Estrutura/ferragens de aço com pré-tratamento antiferruginoso (fosfatizado) de superfície e pintura eletrostática a epóxi-pó na cor preta; assento rebatível e autor retrátil (sistema automático de basculamento), levemente inclinado em relação ao plano horizontal, com borda frontal arredondada e estofamento em espuma injetada de poliuretano antichamas com densidade suficiente para garantia de pouca ou nenhuma deformação; encosto com estofamento em espuma injetada de poliuretano antichamas, com forma adaptada ao corpo para proteção da região lombar e com ângulo entre 100° e 105° em relação ao assento; revestimento do estofamento de assento e encosto em couro sintético ou equivalente na cor vermelha; painéis laterais de fechamento em chapa de madeira (maciça, compensado, MDF ou MDP) fixada à estrutura com acabamento em: revestimento em lâmina de madeira natural padrão Mel, Louro Freijó ou similar, com tratamento em verniz de poliuretano; revestimento melamínico amadeirado padrão Mel, Louro Freijó ou similar; ou revestimento em couro sintético ou equivalente na cor vermelha; braços laterais fixos com madeira maciça com acabamento no padrão Mel, Louro Freijó ou similar, fixados à estrutura, e com tratamento em verniz de poliuretano; e contracapa/contra-assento (verso do assento e encosto) com madeira compensada multilaminada com acabamento em: revestimento em lâmina de madeira natural padrão Mel, Louro Freijó ou similar, com tratamento em verniz de poliuretano; ou revestimento melamínico amadeirado padrão Mel, Louro Freijó ou similar. Dimensões de referência: 5cm (mínimo) de largura de braço; 52cm (mínimo) entre-eixos dos braços; 46cm (mínimo) de espaço útil entre braços; 44cm (mínimo) de largura de assento; 41cm (mínimo) de largura de encosto; 65cm (máximo) de largura total do módulo da poltrona; 75cm (máximo) de profundidade em posição de uso; 85cm (mínimo) de altura do topo do encosto em relação ao piso; entre 41 e 45cm de altura do assento em relação ao piso; 63cm (mínimo) de altura do braço da poltrona em relação ao piso. Especificações de referência: Poltrona KAS 007 Royale Kastrup, Poltrona Eventum Wood Flexform ou equivalente. | Material |  | UN | 1 | 0 | 1458 | 1458
[5 empty] | MO sem LS => | 0 | LS => | 0 | MO com LS => | 0
[5 empty] | Valor do BDI => | 333.59 |  | Valor com BDI => |  | 1791.59
25.6 | Código | Banco | Descrição | Tipo |  | Und | Quant. | Porcent. | Valor Unit | Total
Composição | 500 | Próprio | CM1-CORRIMÃO DUPLO DE INOX, PADRÃO ABNT INCLUSO INSTALAÇÃO | ASTU - ASSENTAMENTO DE TUBOS E PECAS |  | m | 1 |  | 504.38 | 504.38
Insumo | 117 | Próprio | CM1-CORRIMÃO DUPLO DE INOX, PADRÃO ABNT | Material |  | M | 1 | 0 | 504.38 | 504.38
[5 empty] | MO sem LS => | 0 | LS => | 0 | MO com LS => | 0
[5 empty] | Valor do BDI => | 115.4 |  | Valor com BDI => |  | 619.78
25.7 | Código | Banco | Descrição | Tipo |  | Und | Quant. | Porcent. | Valor Unit | Total
Composição | Própria 73 | Próprio | FABRICAÇÃO E INSTALAÇÃO DE LETREIRO DO ALMOXARIFADO EM CAIXA ALTA EM CHAPA GALVANIZADA C/ PINTURA ELETROSTATICA |  |  | UND | 1 |  | 3390 | 3390
Insumo | 46 | Próprio | LETREIRO ALMOXARIFADO - LETRA CAIXA CONFECÇÃO E INSTALAÇÃO, EM CHAPA GALVANIZADA RECORTADO EM ROUTER CNC COM PINTURA ELETROSTATICA BRANCA | Material |  | jogo | 1 | 0 | 3390 | 3390
[5 empty] | MO sem LS => | 0 | LS => | 0 | MO com LS => | 0
[5 empty] | Valor do BDI => | 775.63 |  | Valor com BDI => |  | 4165.63
25.8 | Código | Banco | Descrição | Tipo |  | Und | Quant. | Porcent. | Valor Unit | Total
Composição | Própria 74 | Próprio | FABRICAÇÃO E INSTALAÇÃO DE LETREIRO DA FACHADA FRONTAL EM CAIXA ALTA EM CHAPA GALVANIZADA C/ PINTURA ELETROSTATICA |  |  | UN | 1 |  | 14890 | 14890
Insumo | 47 | Próprio | LETREIRO FACHADA - LETRA CAIXA CONFECÇÃO E INSTALAÇÃO, EM CHAPA GALVANIZADA RECORTADO EM ROUTER CNC COM PINTURA ELETROSTATICA BRANCA | Material |  | jogo | 1 | 0 | 14890 | 14890
[5 empty] | MO sem LS => | 0 | LS => | 0 | MO com LS => | 0
[5 empty] | Valor do BDI => | 3406.83 |  | Valor com BDI => |  | 18296.83
25.9 | Código | Banco | Descrição | Tipo |  | Und | Quant. | Porcent. | Valor Unit | Total
Composição | 210023 | SBC | LIMPEZA FINAL DE OBRAS | LIMPEZA |  | m² | 1 |  | 26.25 | 26.25
Insumo | 001500 | SBC | ESTOPA COMUM EMBALAGEM 200 GRAMAS | Material |  | UN | 0.09 | 0 | 4.9 | 0.44
Insumo | 099900 | SBC | SERVENTE | Mão de Obra |  | H | 1.837 | 0 | 14.0509 | 25.81
[5 empty] | MO sem LS => | 25.81 | LS => | 0 | MO com LS => | 25.81
[5 empty] | Valor do BDI => | 6 |  | Valor com BDI => |  | 32.25
25.10 | Código | Banco | Descrição | Tipo |  | Und | Quant. | Porcent. | Valor Unit | Total
Composição | 502 | Próprio | GC1-GUARDA-CORPO DE INOX E PAINEL DE VIDRO |  |  | m | 1 |  | 796.87 | 796.87
Insumo | H.07.000.037098 | CPOS/CDHU | VIDRO LAMINADO TEMPERADO INCOLOR DE 8MM - MATERIAL | Material |  | m² | 1.05 | 0 | 304.84 | 320.08
Insumo | 119 | Próprio | GC1-GUARDA-CORPO DE INOX E PAINEL DE VIDRO | Material |  | M | 1 | 0 | 476.79 | 476.79
[5 empty] | MO sem LS => | 0 | LS => | 0 | MO com LS => | 0
[5 empty] | Valor do BDI => | 182.32 |  | Valor com BDI => |  | 979.19
25.11 | Código | Banco | Descrição | Tipo |  | Und | Quant. | Porcent. | Valor Unit | Total
Composição | 270804 | AGETOP CIVIL | PLACA DE INAUGURAÇÃO AÇO ESCOVADO 60 X 120 CM | 2708 |  | un | 1 |  | 1967.72 | 1967.72
Insumo | 0004 | AGETOP CIVIL | PEDREIRO | Mão de Obra |  | H | 0.25 | 0 | 29.12 | 7.28
Insumo | 1174 | AGETOP CIVIL | BUCHA DE NYLON COM PARAFUSO - S6 | Material |  | un | 4 | 0 | 0.5 | 2
Insumo | 2822 | AGETOP CIVIL | PLACA DE INAUGURACAO ACO ESCOVADO 60X120CM | Material |  | un | 1 | 0 | 1958.44 | 1958.44
[5 empty] | MO sem LS => | 7.28 | LS => | 0 | MO com LS => | 7.28
[5 empty] | Valor do BDI => | 450.21 |  | Valor com BDI => |  | 2417.93
25.12 | Código | Banco | Descrição | Tipo |  | Und | Quant. | Porcent. | Valor Unit | Total
Composição | Q | Próprio | FABRICAÇÃO E INSTALAÇÃO DE LETREIRO PILAR EM CAIXA ALTA EM CHAPA GALVANIZADA C/ PINTURA ELETROSTATICA |  |  | UN | 1 |  | 6235 | 6235
Insumo | 45 | Próprio | LETREIRO PILAR - LETRA CAIXA CONFECÇÃO E INSTALAÇÃO, EM CHAPA GALVANIZADA RECORTADO EM ROUTER CNC COM PINTURA ELETROSTATICA BRANCA | Material |  | Jogo | 1 | 0 | 6235 | 6235
[5 empty] | MO sem LS => | 0 | LS => | 0 | MO com LS => | 0
[5 empty] | Valor do BDI => | 1426.56 |  | Valor com BDI => |  | 7661.56
25.13 | Código | Banco | Descrição | Tipo |  | Und | Quant. | Porcent. | Valor Unit | Total
Composição | 190429 | SBC | BANCADA EM GRANITO CINZA ANDORINHA | APARELHOS SANITARIOS |  | m² | 1 |  | 490.48 | 490.48
Insumo | 010414 | SBC | GRANITO CINZA ANDORINHA 2cm | Material |  | m² | 1.05 | 0 | 200 | 210
Insumo | 000100 | SBC | AREIA GROSSA LAVADA | Material |  | m³ | 0.001 | 0 | 151.96 | 0.15
Insumo | 099398 | SBC | MARMORISTA | Mão de Obra |  | H | 0.783 | 0 | 22.4856 | 17.6
Insumo | 004612 | SBC | APOIO EM MAO FRANCESA EM ACO INOXIDAVEL 304 40cm | Material |  | UN | 2 | 0 | 120 | 240
Insumo | 099664 | SBC | AJUDANTE ESPECIALIZADO - MARMORISTA | Mão de Obra |  | H | 0.783 | 0 | 14.0509 | 11
Insumo | 000050 | SBC | CIMENTO PORTLAND CP III 32RS NBR 11578 (quilo) | Material |  | KG | 4.6 | 0 | 0.7 | 3.22
Insumo | 001100 | SBC | CIMENTO DIRECIONAL BRANCO (SACO 1 QUILOGRAMA) | Material |  | KG | 1.82 | 0 | 4.68 | 8.51
[5 empty] | MO sem LS => | 28.6 | LS => | 0 | MO com LS => | 28.6
[5 empty] | Valor do BDI => | 112.22 |  | Valor com BDI => |  | 602.7
25.14 | Código | Banco | Descrição | Tipo |  | Und | Quant. | Porcent. | Valor Unit | Total
Composição | 102082 | SINAPI | ESCADA TIPO MARINHEIRO EM TUBO ACO GALVANIZADO 1 1/2", COM GUARDA-CORPO, PARA ALTURAS MAIORES QUE 3 M, FIXADA COM CHUMBADOR MECÂNICO. AF_11/2020 | Escadas |  | M | 1 |  | 162.86 | 162.86
Composição Auxiliar | 88316 | SINAPI | SERVENTE COM ENCARGOS COMPLEMENTARES | Livro SINAPI: Cálculos e Parâmetros |  | H | 0.78 | 0 | 22.42 | 17.48
Composição Auxiliar | 88315 | SINAPI | SERRALHEIRO COM ENCARGOS COMPLEMENTARES | Livro SINAPI: Cálculos e Parâmetros |  | H | 1.56 | 0 | 31.91 | 49.77
Insumo | 00010997 | SINAPI | ELETRODO REVESTIDO AWS - E7018, DIAMETRO IGUAL A 4,00 MM | Material |  | KG | 0.002 | 0 | 26.6 | 0.05
Insumo | 00011975 | SINAPI | CHUMBADOR DE ACO ZINCADO, DIAMETRO 5/8", COMPRIMENTO 6", COM PORCA | Material |  | UN | 4 | 0 | 23.89 | 95.56
Insumo | 00043873 | SINAPI | ESCADA TIPO MARINHEIRO EM TUBO DE ACO GALVANIZADO 1 1/2", COM GUARDA-CORPO EM BARRA CHATA AVANCADO 1,00 M ACIMA DO PATAMAR FINAL, DEGRAUS EM ACO REDONDO 5/8" ESPACADOS EM 300 MM | Material |  | M | 1 | 0 | 0 | 0
[5 empty] | MO sem LS => | 49.76 | LS => | 0 | MO com LS => | 49.76
[5 empty] | Valor do BDI => | 37.26 |  | Valor com BDI => |  | 200.12
25.15 | Código | Banco | Descrição | Tipo |  | Und | Quant. | Porcent. | Valor Unit | Total
Composição | 503 | Próprio | GC2-GUARDA-CORPO DE INOX COM CORRIMÃO DUPLO E PAINEL DE VIDRO, PADRÃO ABNT |  |  | m | 1 |  | 894.82 | 894.82
Insumo | 120 | Próprio | GC2-GUARDA-CORPO DE INOX COM CORRIMÃO DUPLO E PAINEL DE VIDRO, PADRÃO ABNT | Material |  | M | 1 | 0 | 574.74 | 574.74
Insumo | H.07.000.037098 | CPOS/CDHU | VIDRO LAMINADO TEMPERADO INCOLOR DE 8MM - MATERIAL | Material |  | m² | 1.05 | 0 | 304.84 | 320.08
[5 empty] | MO sem LS => | 0 | LS => | 0 | MO com LS => | 0
[5 empty] | Valor do BDI => | 204.73 |  | Valor com BDI => |  | 1099.55
25.16 | Código | Banco | Descrição | Tipo |  | Und | Quant. | Porcent. | Valor Unit | Total
Composição | 501 | Próprio | CM2-CORRIMÃO DUPLO DE INOX, COM DOIS LADOS, PADRÃO ABNT |  |  | m | 1 |  | 369.48 | 369.48
Insumo | 118 | Próprio | CM2-CORRIMÃO DUPLO DE INOX, COM DOIS LADOS, PADRÃO ABNT | Equipamento |  | M | 1 | 0 | 369.48 | 369.48
[5 empty] | MO sem LS => | 0 | LS => | 0 | MO com LS => | 0
[5 empty] | Valor do BDI => | 84.53 |  | Valor com BDI => |  | 454.01
Composições Auxiliares
| Código | Banco | Descrição | Tipo |  | Und | Quant. | Valor Unit | Total
Composição | ED-50360 | SETOP | AJUDANTE DE ARMADOR COM ENCARGOS COMPLEMENTARES | ED- |  | hora | 1 | 25.02 | 25.02
B | Código | Banco | Mão de Obra | Quantidade | Custo Horário |  |  |  | Custo Horário Total
Insumo | MOED-20039 | SETOP | AJUDANTE DE ARMADOR (MODALIDADE: HORISTA¦ENCARGOS SOCIAIS: INCLUSO) | 1 |  |  |  | 18,23 | 18,23
[5 empty] | Adicional de Mão de obra (%) |  |  |  | 0
[5 empty] | Custo horário total de mão de obra |  |  |  | 18.232
[5 empty] | Custo Horário da Execução (A) + (B) + (C) |  |  |  | 18.232
[5 empty] | (D) Produção de Equipe |  |  |  | 1
[5 empty] | (E) Custo Unitário da Execução [(A) + (B) + (C)] / (D) |  |  |  | 18.232
F | Código | Banco | Materiais | Quantidade | Unidade | Preço Unitário |  |  | Custo Horário
Insumo | MATED-13099 | SETOP | EXAMES - HORISTA (ENCARGOS COMPLEMENTARES) | 1 | hora | 1,43 |  |  | 1,43
Insumo | MATED-13097 | SETOP | TRANSPORTE - HORISTA (ENCARGOS COMPLEMENTARES) | 1 | hora | 0,86 |  |  | 0,86
Insumo | MATED-13098 | SETOP | SEGURO - HORISTA (ENCARGOS COMPLEMENTARES) | 1 | hora | 0,08 |  |  | 0,08
Insumo | MATED-13096 | SETOP | CESTA BÁSICA/ALIMENTAÇÃO - HORISTA (ENCARGOS COMPLEMENTARES) | 1 | hora | 2,12 |  |  | 2,12
[5 empty] | (F)Total: |  |  |  | 4.49
G | Código | Banco | Serviços | Quantidade | Unidade | Preço Unitário |  |  | Custo Horário
Composição | ED-14665 | SETOP | EPI PARA AJUDANTE DE ARMADOR HORISTA (ENCARGOS COMPLEMENTARES) | 1 | hora | 1,31 |  |  | 1,31
Composição | ED-5229 | SETOP | CURSO DE CAPACITAÇÃO PARA AJUDANTE DE ARMADOR (ENCARGOS COMPLEMENTARES) HORISTA | 1 | hora | 0,21 |  |  | 0,21
Composição | ED-14701 | SETOP | FERRAMENTAS PARA AJUDANTE DE ARMADOR HORISTA (ENCARGOS COMPLEMENTARES) | 1 | hora | 0,78 |  |  | 0,78
[5 empty] | (G)Total: |  |  |  | 2.3
|  |  |  | MO sem LS => | 0 | LS => | 18.44 | MO com LS => | 18.4424
|  |  |  | Valor do BDI => | 5.72 |  | Valor com BDI => |  | 30.74
| Código | Banco | Descrição | Tipo |  | Und | Quant. | Porcent. | Valor Unit | Total
Composição | 88238 | SINAPI | AJUDANTE DE ARMADOR COM ENCARGOS COMPLEMENTARES | Livro SINAPI: Cálculos e Parâmetros |  | H | 1 |  | 22.71 | 22.71
Composição Auxiliar | 95308 | SINAPI | CURSO DE CAPACITAÇÃO PARA AJUDANTE DE ARMADOR (ENCARGOS COMPLEMENTARES) - HORISTA | Livro SINAPI: Cálculos e Parâmetros |  | H | 1 | 0 | 0.17 | 0.17
Insumo | 00043465 | SINAPI | FERRAMENTAS - FAMILIA PEDREIRO - HORISTA (ENCARGOS COMPLEMENTARES - COLETADO CAIXA) | Material |  | H | 1 | 0 | 0.78 | 0.78
Insumo | 00037370 | SINAPI | ALIMENTACAO - HORISTA (COLETADO CAIXA - ENCARGOS COMPLEMENTARES) | Material |  | H | 1 | 0 | 3.32 | 3.32
Insumo | 00037371 | SINAPI | TRANSPORTE - HORISTA (COLETADO CAIXA - ENCARGOS COMPLEMENTARES) | Material |  | H | 1 | 0 | 0.59 | 0.59
Insumo | 00043489 | SINAPI | EPI - FAMILIA PEDREIRO - HORISTA (ENCARGOS COMPLEMENTARES - COLETADO CAIXA) | Material |  | H | 1 | 0 | 1.31 | 1.31
Insumo | 00037372 | SINAPI | EXAMES - HORISTA (COLETADO CAIXA - ENCARGOS COMPLEMENTARES) | Material |  | H | 1 | 0 | 1.43 | 1.43
Insumo | 00037373 | SINAPI | SEGURO - HORISTA (COLETADO CAIXA - ENCARGOS COMPLEMENTARES) | Material |  | H | 1 | 0 | 0.08 | 0.08
Insumo | 00006114 | SINAPI | AJUDANTE DE ARMADOR (HORISTA) | Mão de Obra |  | H | 1 | 0 | 15.03 | 15.03
[5 empty] | MO sem LS => | 15.2 | LS => | 0 | MO com LS => | 15.2
[5 empty] | Valor do BDI => | 5.19 |  | Valor com BDI => |  | 27.9
| Código | Banco | Descrição | Tipo |  | Und | Quant. | Valor Unit | Total
Composição | ED-50363 | SETOP | AJUDANTE DE BOMBEIRO/ENCANADOR COM ENCARGOS COMPLEMENTARES | ED- |  | hora | 1 | 24.49 | 24.49
B | Código | Banco | Mão de Obra | Quantidade | Custo Horário |  |  |  | Custo Horário Total
Insumo | MOED-20131 | SETOP | AJUDANTE DE BOMBEIRO/ENCANADOR (MODALIDADE: HORISTA¦ENCARGOS SOCIAIS: INCLUSO) | 1 |  |  |  | 18,23 | 18,23
[5 empty] | Adicional de Mão de obra (%) |  |  |  | 0
[5 empty] | Custo horário total de mão de obra |  |  |  | 18.232
[5 empty] | Custo Horário da Execução (A) + (B) + (C) |  |  |  | 18.232
[5 empty] | (D) Produção de Equipe |  |  |  | 1
[5 empty] | (E) Custo Unitário da Execução [(A) + (B) + (C)] / (D) |  |  |  | 18.232
F | Código | Banco | Materiais | Quantidade | Unidade | Preço Unitário |  |  | Custo Horário
Insumo | MATED-13096 | SETOP | CESTA BÁSICA/ALIMENTAÇÃO - HORISTA (ENCARGOS COMPLEMENTARES) | 1 | hora | 2,12 |  |  | 2,12
Insumo | MATED-13098 | SETOP | SEGURO - HORISTA (ENCARGOS COMPLEMENTARES) | 1 | hora | 0,08 |  |  | 0,08
Insumo | MATED-13097 | SETOP | TRANSPORTE - HORISTA (ENCARGOS COMPLEMENTARES) | 1 | hora | 0,86 |  |  | 0,86
Insumo | MATED-13099 | SETOP | EXAMES - HORISTA (ENCARGOS COMPLEMENTARES) | 1 | hora | 1,43 |  |  | 1,43
[5 empty] | (F)Total: |  |  |  | 4.49
G | Código | Banco | Serviços | Quantidade | Unidade | Preço Unitário |  |  | Custo Horário
Composição | ED-5227 | SETOP | CURSO DE CAPACITAÇÃO PARA AUXILIAR DE ENCANADOR OU BOMBEIRO HIDRÁULICO (ENCARGOS COMPLEMENTARES) HORISTA | 1 | hora | 0,33 |  |  | 0,33
Composição | ED-14681 | SETOP | FERRAMENTAS PARA AJUDANTE DE BOMBEIRO/ENCANADOR HORISTA (ENCARGOS COMPLEMENTARES) | 1 | hora | 0,31 |  |  | 0,31
Composição | ED-14645 | SETOP | EPI PARA AJUDANTE DE BOMBEIRO/ENCANADOR HORISTA (ENCARGOS COMPLEMENTARES) | 1 | hora | 1,13 |  |  | 1,13
[5 empty] | (G)Total: |  |  |  | 1.77
|  |  |  | MO sem LS => | 0 | LS => | 18.56 | MO com LS => | 18.5598
|  |  |  | Valor do BDI => | 5.6 |  | Valor com BDI => |  | 30.09
| Código | Banco | Descrição | Tipo |  | Und | Quant. | Valor Unit | Total
Composição | MAO-AJD-020 | SETOP | AJUDANTE DE BOMBEIRO/ENCANADOR COM ENCARGOS COMPLEMENTARES | MAO |  | hora | 1 | 19.59 | 19.59
Insumo | ED-5227 | SETOP | CURSO DE CAPACITAÇÃO PARA AUXILIAR DE ENCANADOR OU BOMBEIRO HIDRÁULICO ( ENCARGOS COMPLEMENTARES) - HORISTA | Serviços |  | hora | 1 | 0 | 0.21 | 0.21
Insumo | MOED- 20131 | SETOP | AJUDANTE DE BOMBEIRO/ ENCANADOR | Mão de Obra |  | H | 1 | 0 | 15.02 | 15.02
Insumo | MATED- 13098 | SETOP | SEGURO - HORISTA ( ENCARGOS COMPLEMENTARES) | Material |  | hora | 1 | 0 | 0.06 | 0.06
Insumo | MATED- 13097 | SETOP | TRANSPORTE - HORISTA ( ENCARGOS COMPLEMENTARES) | Material |  | hora | 1 | 0 | 0.78 | 0.78
Insumo | MATED- 13096 | SETOP | CESTA BÁSICA/ ALIMENTAÇÃO - HORISTA ( ENCARGOS COMPLEMENTARES) | Material |  | hora | 1 | 0 | 1.43 | 1.43
Insumo | ED-14645 | SETOP | EPI PARA AJUDANTE DE BOMBEIRO/ENCANADOR - HORISTA (ENCARGOS COMPLEMENTARES) | Serviços |  | hora | 1 | 0 | 0.95 | 0.95
Insumo | MATED- 13099 | SETOP | EXAMES - HORISTA ( ENCARGOS COMPLEMENTARES) | Material |  | hora | 1 | 0 | 0.82 | 0.82
Insumo | ED-14681 | SETOP | FERRAMENTAS PARA AJUDANTE DE BOMBEIRO/ ENCANADOR - HORISTA ( ENCARGOS COMPLEMENTARES) | Serviços |  | hora | 1 | 0 | 0.32 | 0.32
|  |  |  | MO sem LS => | 15.02 | LS => | 0 | MO com LS => | 15.02
|  |  |  | Valor do BDI => | 4.48 |  | Valor com BDI => |  | 24.07
| Código | Banco | Descrição | Tipo |  | Und | Quant. | Valor Unit | Total
Composição | ED-50361 | SETOP | AJUDANTE DE CARPINTEIRO COM ENCARGOS COMPLEMENTARES | ED- |  | hora | 1 | 24.86 | 24.86
B | Código | Banco | Mão de Obra | Quantidade | Custo Horário |  |  |  | Custo Horário Total
Insumo | MOED-20129 | SETOP | AJUDANTE DE CARPINTEIRO (MODALIDADE: HORISTA¦ENCARGOS SOCIAIS: INCLUSO) | 1 |  |  |  | 18,23 | 18,23
[5 empty] | Adicional de Mão de obra (%) |  |  |  | 0
[5 empty] | Custo horário total de mão de obra |  |  |  | 18.232
[5 empty] | Custo Horário da Execução (A) + (B) + (C) |  |  |  | 18.232
[5 empty] | (D) Produção de Equipe |  |  |  | 1
[5 empty] | (E) Custo Unitário da Execução [(A) + (B) + (C)] / (D) |  |  |  | 18.232
F | Código | Banco | Materiais | Quantidade | Unidade | Preço Unitário |  |  | Custo Horário
Insumo | MATED-13098 | SETOP | SEGURO - HORISTA (ENCARGOS COMPLEMENTARES) | 1 | hora | 0,08 |  |  | 0,08
Insumo | MATED-13096 | SETOP | CESTA BÁSICA/ALIMENTAÇÃO - HORISTA (ENCARGOS COMPLEMENTARES) | 1 | hora | 2,12 |  |  | 2,12
Insumo | MATED-13099 | SETOP | EXAMES - HORISTA (ENCARGOS COMPLEMENTARES) | 1 | hora | 1,43 |  |  | 1,43
Insumo | MATED-13097 | SETOP | TRANSPORTE - HORISTA (ENCARGOS COMPLEMENTARES) | 1 | hora | 0,86 |  |  | 0,86
[5 empty] | (F)Total: |  |  |  | 4.49
G | Código | Banco | Serviços | Quantidade | Unidade | Preço Unitário |  |  | Custo Horário
Composição | ED-14702 | SETOP | FERRAMENTAS PARA AJUDANTE DE CARPINTEIRO HORISTA (ENCARGOS COMPLEMENTARES) | 1 | hora | 0,44 |  |  | 0,44
Composição | ED-5232 | SETOP | CURSO DE CAPACITAÇÃO PARA AJUDANTE DE CARPINTEIRO (ENCARGOS COMPLEMENTARES) HORISTA | 1 | hora | 0,27 |  |  | 0,27
Composição | ED-14666 | SETOP | EPI PARA AJUDANTE DE CARPINTEIRO HORISTA (ENCARGOS COMPLEMENTARES) | 1 | hora | 1,43 |  |  | 1,43
[5 empty] | (G)Total: |  |  |  | 2.14
|  |  |  | MO sem LS => | 0 | LS => | 18.5 | MO com LS => | 18.5011
|  |  |  | Valor do BDI => | 5.68 |  | Valor com BDI => |  | 30.54
| Código | Banco | Descrição | Tipo |  | Und | Quant. | Porcent. | Valor Unit | Total
Composição | 88239 | SINAPI | AJUDANTE DE CARPINTEIRO COM ENCARGOS COMPLEMENTARES | Livro SINAPI: Cálculos e Parâmetros |  | H | 1 |  | 22.54 | 22.54
Composição Auxiliar | 95309 | SINAPI | CURSO DE CAPACITAÇÃO PARA AJUDANTE DE CARPINTEIRO (ENCARGOS COMPLEMENTARES) - HORISTA | Livro SINAPI: Cálculos e Parâmetros |  | H | 1 | 0 | 0.22 | 0.22
Insumo | 00037373 | SINAPI | SEGURO - HORISTA (COLETADO CAIXA - ENCARGOS COMPLEMENTARES) | Material |  | H | 1 | 0 | 0.08 | 0.08
Insumo | 00043459 | SINAPI | FERRAMENTAS - FAMILIA CARPINTEIRO DE FORMAS - HORISTA (ENCARGOS COMPLEMENTARES - COLETADO CAIXA) | Material |  | H | 1 | 0 | 0.44 | 0.44
Insumo | 00043483 | SINAPI | EPI - FAMILIA CARPINTEIRO DE FORMAS - HORISTA (ENCARGOS COMPLEMENTARES - COLETADO CAIXA) | Material |  | H | 1 | 0 | 1.43 | 1.43
Insumo | 00006117 | SINAPI | CARPINTEIRO AUXILIAR (HORISTA) | Mão de Obra |  | H | 1 | 0 | 15.03 | 15.03
Insumo | 00037370 | SINAPI | ALIMENTACAO - HORISTA (COLETADO CAIXA - ENCARGOS COMPLEMENTARES) | Material |  | H | 1 | 0 | 3.32 | 3.32
Insumo | 00037372 | SINAPI | EXAMES - HORISTA (COLETADO CAIXA - ENCARGOS COMPLEMENTARES) | Material |  | H | 1 | 0 | 1.43 | 1.43
Insumo | 00037371 | SINAPI | TRANSPORTE - HORISTA (COLETADO CAIXA - ENCARGOS COMPLEMENTARES) | Material |  | H | 1 | 0 | 0.59 | 0.59
[5 empty] | MO sem LS => | 15.25 | LS => | 0 | MO com LS => | 15.25
[5 empty] | Valor do BDI => | 5.15 |  | Valor com BDI => |  | 27.69
| Código | Banco | Descrição | Tipo |  | Und | Quant. | Valor Unit | Total
Composição | ED-50362 | SETOP | AJUDANTE DE ELETRICISTA COM ENCARGOS COMPLEMENTARES | ED- |  | hora | 1 | 25.52 | 25.52
B | Código | Banco | Mão de Obra | Quantidade | Custo Horário |  |  |  | Custo Horário Total
Insumo | MOED-20130 | SETOP | AJUDANTE DE ELETRICISTA (MODALIDADE: HORISTA¦ENCARGOS SOCIAIS: INCLUSO) | 1 |  |  |  | 18,23 | 18,23
[5 empty] | Adicional de Mão de obra (%) |  |  |  | 0
[5 empty] | Custo horário total de mão de obra |  |  |  | 18.232
[5 empty] | Custo Horário da Execução (A) + (B) + (C) |  |  |  | 18.232
[5 empty] | (D) Produção de Equipe |  |  |  | 1
[5 empty] | (E) Custo Unitário da Execução [(A) + (B) + (C)] / (D) |  |  |  | 18.232
F | Código | Banco | Materiais | Quantidade | Unidade | Preço Unitário |  |  | Custo Horário
Insumo | MATED-13098 | SETOP | SEGURO - HORISTA (ENCARGOS COMPLEMENTARES) | 1 | hora | 0,08 |  |  | 0,08
Insumo | MATED-13096 | SETOP | CESTA BÁSICA/ALIMENTAÇÃO - HORISTA (ENCARGOS COMPLEMENTARES) | 1 | hora | 2,12 |  |  | 2,12
Insumo | MATED-13097 | SETOP | TRANSPORTE - HORISTA (ENCARGOS COMPLEMENTARES) | 1 | hora | 0,86 |  |  | 0,86
Insumo | MATED-13099 | SETOP | EXAMES - HORISTA (ENCARGOS COMPLEMENTARES) | 1 | hora | 1,43 |  |  | 1,43
[5 empty] | (F)Total: |  |  |  | 4.49
G | Código | Banco | Serviços | Quantidade | Unidade | Preço Unitário |  |  | Custo Horário
Composição | ED-5225 | SETOP | CURSO DE CAPACITAÇÃO PARA AUXILIAR DE ELETRICISTA (ENCARGOS COMPLEMENTARES) HORISTA | 1 | hora | 0,68 |  |  | 0,68
Composição | ED-14646 | SETOP | EPI PARA AJUDANTE DE ELETRICISTA HORISTA (ENCARGOS COMPLEMENTARES) | 1 | hora | 1,26 |  |  | 1,26
Composição | ED-14682 | SETOP | FERRAMENTAS PARA AJUDANTE DE ELETRICISTA HORISTA (ENCARGOS COMPLEMENTARES) | 1 | hora | 0,86 |  |  | 0,86
[5 empty] | (G)Total: |  |  |  | 2.8
|  |  |  | MO sem LS => | 0 | LS => | 18.91 | MO com LS => | 18.9124
|  |  |  | Valor do BDI => | 5.83 |  | Valor com BDI => |  | 31.35
| Código | Banco | Descrição | Tipo |  | Und | Quant. | Porcent. | Valor Unit | Total
Composição | 88243 | SINAPI | AJUDANTE ESPECIALIZADO COM ENCARGOS COMPLEMENTARES | Livro SINAPI: Cálculos e Parâmetros |  | H | 1 |  | 23.03 | 23.03
Composição Auxiliar | 95313 | SINAPI | CURSO DE CAPACITAÇÃO PARA AJUDANTE ESPECIALIZADO (ENCARGOS COMPLEMENTARES) - HORISTA | Livro SINAPI: Cálculos e Parâmetros |  | H | 1 | 0 | 0.17 | 0.17
Insumo | 00000242 | SINAPI | AJUDANTE ESPECIALIZADO (HORISTA) | Mão de Obra |  | H | 1 | 0 | 15.44 | 15.44
Insumo | 00037371 | SINAPI | TRANSPORTE - HORISTA (COLETADO CAIXA - ENCARGOS COMPLEMENTARES) | Material |  | H | 1 | 0 | 0.59 | 0.59
Insumo | 00043467 | SINAPI | FERRAMENTAS - FAMILIA SERVENTE - HORISTA (ENCARGOS COMPLEMENTARES - COLETADO CAIXA) | Material |  | H | 1 | 0 | 0.61 | 0.61
Insumo | 00037370 | SINAPI | ALIMENTACAO - HORISTA (COLETADO CAIXA - ENCARGOS COMPLEMENTARES) | Material |  | H | 1 | 0 | 3.32 | 3.32
Insumo | 00037372 | SINAPI | EXAMES - HORISTA (COLETADO CAIXA - ENCARGOS COMPLEMENTARES) | Material |  | H | 1 | 0 | 1.43 | 1.43
Insumo | 00043491 | SINAPI | EPI - FAMILIA SERVENTE - HORISTA (ENCARGOS COMPLEMENTARES - COLETADO CAIXA) | Material |  | H | 1 | 0 | 1.39 | 1.39
Insumo | 00037373 | SINAPI | SEGURO - HORISTA (COLETADO CAIXA - ENCARGOS COMPLEMENTARES) | Material |  | H | 1 | 0 | 0.08 | 0.08
[5 empty] | MO sem LS => | 15.61 | LS => | 0 | MO com LS => | 15.61
[5 empty] | Valor do BDI => | 5.26 |  | Valor com BDI => |  | 28.29
| Código | Banco | Descrição | Tipo |  | Und | Quant. | Valor Unit | Total
Composição | ED-48195 | SETOP | ALVENARIA DE VEDAÇÃO COM BLOCO DE CONCRETO, ESP. 14CM, INCLUSIVE ARGAMASSA PARA ASSENTAMENTO | ED- |  | m² | 1 | 77.46 | 77.46
[5 empty] | Custo Horário da Execução (A) + (B) + (C) |  |  |  | 0
[5 empty] | (D) Produção de Equipe |  |  |  | 1
[5 empty] | (E) Custo Unitário da Execução [(A) + (B) + (C)] / (D) |  |  |  | 0
F | Código | Banco | Materiais | Quantidade | Unidade | Preço Unitário |  |  | Custo Horário
Insumo | MATED-12100 | SETOP | BLOCO DE CONCRETO (TIPO: VEDAÇÃO¦LARGURA: 14CM¦ALTURA: 19CM¦COMPRIMENTO: 39CM¦CLASSE: D) | 10.3 | un | 3,50 |  |  | 36,05
Insumo | MATED-13069 | SETOP | MEIO BLOCO DE CONCRETO (TIPO: VEDAÇÃO¦LARGURA: 14CM¦ALTURA: 19CM¦COMPRIMENTO: 19CM¦CLASSE: D) | 2.575 | un | 2,39 |  |  | 6,15
[5 empty] | (F)Total: |  |  |  | 42.2043
G | Código | Banco | Serviços | Quantidade | Unidade | Preço Unitário |  |  | Custo Horário
Composição | ED-48306 | SETOP | ARGAMASSA, TRAÇO 1:7 (CIMENTO E AREIA), COM PREPARO MECANIZADO | 0.012089 | m³ | 458,00 |  |  | 5,54
Composição | ED-50381 | SETOP | PEDREIRO COM ENCARGOS COMPLEMENTARES | 0.69841 | hora | 31,22 |  |  | 21,80
Composição | ED-50367 | SETOP | SERVENTE COM ENCARGOS COMPLEMENTARES | 0.34921 | hora | 22,66 |  |  | 7,91
[5 empty] | (G)Total: |  |  |  | 35.2542
|  |  |  | MO sem LS => | 0 | LS => | 24.1 | MO com LS => | 24.0983
|  |  |  | Valor do BDI => | 17.72 |  | Valor com BDI => |  | 95.18
| Código | Banco | Descrição | Tipo |  | Und | Quant. | Valor Unit | Total
Composição | ED-48228 | SETOP | ALVENARIA DE VEDAÇÃO COM TIJOLO MACIÇO REQUEIMADO, ESP. 20CM, PARA REVESTIMENTO, INCLUSIVE ARGAMASSA PARA ASSENTAMENTO | ED- |  | m² | 1 | 260.5 | 260.5
[5 empty] | Custo Horário da Execução (A) + (B) + (C) |  |  |  | 0
[5 empty] | (D) Produção de Equipe |  |  |  | 1
[5 empty] | (E) Custo Unitário da Execução [(A) + (B) + (C)] / (D) |  |  |  | 0
F | Código | Banco | Materiais | Quantidade | Unidade | Preço Unitário |  |  | Custo Horário
Insumo | MATED-11315 | SETOP | TIJOLO CERÂMICO MACIÇO (TIPO: COMUM¦COMPRIMENTO: 200MM*¦LARGURA: 100MM*¦ALTURA: 50MM*)*VALORES REFERENCIAIS APROXIMADOS | 159.0909 | un | 1,10 |  |  | 175,00
[5 empty] | (F)Total: |  |  |  | 175
G | Código | Banco | Serviços | Quantidade | Unidade | Preço Unitário |  |  | Custo Horário
Composição | ED-48306 | SETOP | ARGAMASSA, TRAÇO 1:7 (CIMENTO E AREIA), COM PREPARO MECANIZADO | 0.05566 | m³ | 458,00 |  |  | 25,49
Composição | ED-50367 | SETOP | SERVENTE COM ENCARGOS COMPLEMENTARES | 0.70513 | hora | 22,66 |  |  | 15,98
Composição | ED-50381 | SETOP | PEDREIRO COM ENCARGOS COMPLEMENTARES | 1.4103 | hora | 31,22 |  |  | 44,03
[5 empty] | (G)Total: |  |  |  | 85.4987
|  |  |  | MO sem LS => | 0 | LS => | 51.88 | MO com LS => | 51.8802
|  |  |  | Valor do BDI => | 59.6 |  | Valor com BDI => |  | 320.1
| Código | Banco | Descrição | Tipo |  | Und | Quant. | Valor Unit | Total
Composição | ED-48226 | SETOP | ALVENARIA DE VEDAÇÃO COM TIJOLO MACIÇO REQUEIMADO, ESP. 5CM, PARA REVESTIMENTO, INCLUSIVE ARGAMASSA PARA ASSENTAMENTO | ED- |  | m² | 1 | 92.66 | 92.66
[5 empty] | Custo Horário da Execução (A) + (B) + (C) |  |  |  | 0
[5 empty] | (D) Produção de Equipe |  |  |  | 1
[5 empty] | (E) Custo Unitário da Execução [(A) + (B) + (C)] / (D) |  |  |  | 0
F | Código | Banco | Materiais | Quantidade | Unidade | Preço Unitário |  |  | Custo Horário
Insumo | MATED-11315 | SETOP | TIJOLO CERÂMICO MACIÇO (TIPO: COMUM¦COMPRIMENTO: 200MM*¦LARGURA: 100MM*¦ALTURA: 50MM*)*VALORES REFERENCIAIS APROXIMADOS | 45.4545 | un | 1,10 |  |  | 50,00
[5 empty] | (F)Total: |  |  |  | 50
G | Código | Banco | Serviços | Quantidade | Unidade | Preço Unitário |  |  | Custo Horário
Composição | ED-48306 | SETOP | ARGAMASSA, TRAÇO 1:7 (CIMENTO E AREIA), COM PREPARO MECANIZADO | 0.007975 | m³ | 458,00 |  |  | 3,65
Composição | ED-50381 | SETOP | PEDREIRO COM ENCARGOS COMPLEMENTARES | 0.91667 | hora | 31,22 |  |  | 28,62
Composição | ED-50367 | SETOP | SERVENTE COM ENCARGOS COMPLEMENTARES | 0.45833 | hora | 22,66 |  |  | 10,39
[5 empty] | (G)Total: |  |  |  | 42.6567
|  |  |  | MO sem LS => | 0 | LS => | 30.82 | MO com LS => | 30.8158
|  |  |  | Valor do BDI => | 21.2 |  | Valor com BDI => |  | 113.86
| Código | Banco | Descrição | Tipo |  | Und | Quant. | Valor Unit | Total
Composição | ED-51093 | SETOP | APILOAMENTO MANUAL EM FUNDO DE VALA COM SOQUETE, EXCLUSIVE ESCAVAÇÃO | ED- |  | m² | 1 | 26.06 | 26.06
[5 empty] | Custo Horário da Execução (A) + (B) + (C) |  |  |  | 0
[5 empty] | (D) Produção de Equipe |  |  |  | 1
[5 empty] | (E) Custo Unitário da Execução [(A) + (B) + (C)] / (D) |  |  |  | 0
G | Código | Banco | Serviços | Quantidade | Unidade | Preço Unitário |  |  | Custo Horário
Composição | ED-50367 | SETOP | SERVENTE COM ENCARGOS COMPLEMENTARES | 1.15 | hora | 22,66 |  |  | 26,06
[5 empty] | (G)Total: |  |  |  | 26.059
|  |  |  | MO sem LS => | 0 | LS => | 18.59 | MO com LS => | 18.5853
|  |  |  | Valor do BDI => | 5.96 |  | Valor com BDI => |  | 32.02
| Código | Banco | Descrição | Tipo |  | Und | Quant. | Valor Unit | Total
Composição | ED-8506 | SETOP | APLICAÇÃO DE CONCRETO EM ESTRUTURA, INCLUSIVE ESPALHAMENTO, ADENSAMENTO E ACABAMENTO | ED- |  | m³ | 1 | 47.98 | 47.98
[5 empty] | Custo Horário da Execução (A) + (B) + (C) |  |  |  | 0
[5 empty] | (D) Produção de Equipe |  |  |  | 1
[5 empty] | (E) Custo Unitário da Execução [(A) + (B) + (C)] / (D) |  |  |  | 0
G | Código | Banco | Serviços | Quantidade | Unidade | Preço Unitário |  |  | Custo Horário
Composição | ED-50367 | SETOP | SERVENTE COM ENCARGOS COMPLEMENTARES | 0.61111 | hora | 22,66 |  |  | 13,85
Composição | ED-50381 | SETOP | PEDREIRO COM ENCARGOS COMPLEMENTARES | 0.30556 | hora | 31,22 |  |  | 9,54
Composição | ED-50361 | SETOP | AJUDANTE DE CARPINTEIRO COM ENCARGOS COMPLEMENTARES | 0.61111 | hora | 24,86 |  |  | 15,19
Composição | ED-50372 | SETOP | CARPINTEIRO DE FORMA COM ENCARGOS COMPLEMENTARES | 0.30556 | hora | 30,77 |  |  | 9,40
[5 empty] | (G)Total: |  |  |  | 47.9813
|  |  |  | MO sem LS => | 0 | LS => | 36.17 | MO com LS => | 36.1691
|  |  |  | Valor do BDI => | 10.97 |  | Valor com BDI => |  | 58.95
| Código | Banco | Descrição | Tipo |  | Und | Quant. | Valor Unit | Total
Composição | ED-8505 | SETOP | APLICAÇÃO DE CONCRETO EM FUNDAÇÃO OU LASTRO, INCLUSIVE ESPALHAMENTO, ADENSAMENTO E ACABAMENTO | ED- |  | m³ | 1 | 31.99 | 31.99
[5 empty] | Custo Horário da Execução (A) + (B) + (C) |  |  |  | 0
[5 empty] | (D) Produção de Equipe |  |  |  | 1
[5 empty] | (E) Custo Unitário da Execução [(A) + (B) + (C)] / (D) |  |  |  | 0
G | Código | Banco | Serviços | Quantidade | Unidade | Preço Unitário |  |  | Custo Horário
Composição | ED-50381 | SETOP | PEDREIRO COM ENCARGOS COMPLEMENTARES | 0.2037 | hora | 31,22 |  |  | 6,36
Composição | ED-50372 | SETOP | CARPINTEIRO DE FORMA COM ENCARGOS COMPLEMENTARES | 0.2037 | hora | 30,77 |  |  | 6,27
Composição | ED-50367 | SETOP | SERVENTE COM ENCARGOS COMPLEMENTARES | 0.40741 | hora | 22,66 |  |  | 9,23
Composição | ED-50361 | SETOP | AJUDANTE DE CARPINTEIRO COM ENCARGOS COMPLEMENTARES | 0.40741 | hora | 24,86 |  |  | 10,13
[5 empty] | (G)Total: |  |  |  | 31.9876
|  |  |  | MO sem LS => | 0 | LS => | 24.11 | MO com LS => | 24.1128
|  |  |  | Valor do BDI => | 7.31 |  | Valor com BDI => |  | 39.3
| Código | Banco | Descrição | Tipo |  | Und | Quant. | Porcent. | Valor Unit | Total
Composição | 88627 | SINAPI | ARGAMASSA TRAÇO 1:0,5:4,5 (EM VOLUME DE CIMENTO, CAL E AREIA MÉDIA ÚMIDA) PARA ASSENTAMENTO DE ALVENARIA, PREPARO MANUAL. AF_08/2019 | Argamassas |  | m³ | 1 |  | 714.25 | 714.25
Composição Auxiliar | 88316 | SINAPI | SERVENTE COM ENCARGOS COMPLEMENTARES | Livro SINAPI: Cálculos e Parâmetros |  | H | 8.78 | 0 | 22.42 | 196.84
Insumo | 00001106 | SINAPI | CAL HIDRATADA CH-I PARA ARGAMASSAS | Material |  | KG | 75.47 | 0 | 1.37 | 103.39
Insumo | 00001379 | SINAPI | CIMENTO PORTLAND COMPOSTO CP II-32 | Material |  | KG | 339.62 | 0 | 0.72 | 244.52
Insumo | 00000370 | SINAPI | AREIA MEDIA - POSTO JAZIDA/FORNECEDOR (RETIRADO NA JAZIDA, SEM TRANSPORTE) | Material |  | m³ | 1.13 | 0 | 150 | 169.5
[5 empty] | MO sem LS => | 131.7 | LS => | 0 | MO com LS => | 131.7
[5 empty] | Valor do BDI => | 163.42 |  | Valor com BDI => |  | 877.67
| Código | Banco | Descrição | Tipo |  | Und | Quant. | Porcent. | Valor Unit | Total
Composição | 88626 | SINAPI | ARGAMASSA TRAÇO 1:0,5:4,5 (EM VOLUME DE CIMENTO, CAL E AREIA MÉDIA ÚMIDA), PREPARO MECÂNICO COM BETONEIRA 400 L. AF_08/2019 | Argamassas |  | m³ | 1 |  | 600.18 | 600.18
Composição Auxiliar | 88831 | SINAPI | BETONEIRA CAPACIDADE NOMINAL DE 400 L, CAPACIDADE DE MISTURA 280 L, MOTOR ELÉTRICO TRIFÁSICO POTÊNCIA DE 2 CV, SEM CARREGADOR - CHI DIURNO. AF_05/2023 | Custos Horários Produtivo e Improdutivo dos Equipamentos |  | CHI | 2.98 | 0 | 0.38 | 1.13
Composição Auxiliar | 88830 | SINAPI | BETONEIRA CAPACIDADE NOMINAL DE 400 L, CAPACIDADE DE MISTURA 280 L, MOTOR ELÉTRICO TRIFÁSICO POTÊNCIA DE 2 CV, SEM CARREGADOR - CHP DIURNO. AF_05/2023 | Custos Horários Produtivo e Improdutivo dos Equipamentos |  | CHP | 0.9 | 0 | 2.01 | 1.8
Composição Auxiliar | 88377 | SINAPI | OPERADOR DE BETONEIRA ESTACIONÁRIA/MISTURADOR COM ENCARGOS COMPLEMENTARES | Livro SINAPI: Cálculos e Parâmetros |  | H | 3.88 | 0 | 20.58 | 79.85
Insumo | 00001106 | SINAPI | CAL HIDRATADA CH-I PARA ARGAMASSAS | Material |  | KG | 75.47 | 0 | 1.37 | 103.39
Insumo | 00001379 | SINAPI | CIMENTO PORTLAND COMPOSTO CP II-32 | Material |  | KG | 339.6 | 0 | 0.72 | 244.51
Insumo | 00000370 | SINAPI | AREIA MEDIA - POSTO JAZIDA/FORNECEDOR (RETIRADO NA JAZIDA, SEM TRANSPORTE) | Material |  | m³ | 1.13 | 0 | 150 | 169.5
[5 empty] | MO sem LS => | 55.32 | LS => | 0 | MO com LS => | 55.32
[5 empty] | Valor do BDI => | 137.32 |  | Valor com BDI => |  | 737.5
| Código | Banco | Descrição | Tipo |  | Und | Quant. | Porcent. | Valor Unit | Total
Composição | 87367 | SINAPI | ARGAMASSA TRAÇO 1:1:6 (EM VOLUME DE CIMENTO, CAL E AREIA MÉDIA ÚMIDA) PARA EMBOÇO/MASSA ÚNICA/ASSENTAMENTO DE ALVENARIA DE VEDAÇÃO, PREPARO MANUAL. AF_08/2019 | Argamassas |  | m³ | 1 |  | 773.79 | 773.79
Composição Auxiliar | 88316 | SINAPI | SERVENTE COM ENCARGOS COMPLEMENTARES | Livro SINAPI: Cálculos e Parâmetros |  | H | 11.23 | 0 | 22.42 | 251.77
Insumo | 00001379 | SINAPI | CIMENTO PORTLAND COMPOSTO CP II-32 | Material |  | KG | 261.89 | 0 | 0.72 | 188.56
Insumo | 00000370 | SINAPI | AREIA MEDIA - POSTO JAZIDA/FORNECEDOR (RETIRADO NA JAZIDA, SEM TRANSPORTE) | Material |  | m³ | 1.16 | 0 | 150 | 174
Insumo | 00001106 | SINAPI | CAL HIDRATADA CH-I PARA ARGAMASSAS | Material |  | KG | 116.4 | 0 | 1.37 | 159.46
[5 empty] | MO sem LS => | 168.45 | LS => | 0 | MO com LS => | 168.45
[5 empty] | Valor do BDI => | 177.04 |  | Valor com BDI => |  | 950.83
| Código | Banco | Descrição | Tipo |  | Und | Quant. | Porcent. | Valor Unit | Total
Composição | 87286 | SINAPI | ARGAMASSA TRAÇO 1:1:6 (EM VOLUME DE CIMENTO, CAL E AREIA MÉDIA ÚMIDA) PARA EMBOÇO/MASSA ÚNICA/ASSENTAMENTO DE ALVENARIA DE VEDAÇÃO, PREPARO MECÂNICO COM BETONEIRA 400 L. AF_08/2019 | Argamassas |  | m³ | 1 |  | 636.08 | 636.08
Composição Auxiliar | 88377 | SINAPI | OPERADOR DE BETONEIRA ESTACIONÁRIA/MISTURADOR COM ENCARGOS COMPLEMENTARES | Livro SINAPI: Cálculos e Parâmetros |  | H | 5.16 | 0 | 20.58 | 106.19
Composição Auxiliar | 88830 | SINAPI | BETONEIRA CAPACIDADE NOMINAL DE 400 L, CAPACIDADE DE MISTURA 280 L, MOTOR ELÉTRICO TRIFÁSICO POTÊNCIA DE 2 CV, SEM CARREGADOR - CHP DIURNO. AF_05/2023 | Custos Horários Produtivo e Improdutivo dos Equipamentos |  | CHP | 1.2 | 0 | 2.01 | 2.41
Composição Auxiliar | 88831 | SINAPI | BETONEIRA CAPACIDADE NOMINAL DE 400 L, CAPACIDADE DE MISTURA 280 L, MOTOR ELÉTRICO TRIFÁSICO POTÊNCIA DE 2 CV, SEM CARREGADOR - CHI DIURNO. AF_05/2023 | Custos Horários Produtivo e Improdutivo dos Equipamentos |  | CHI | 3.96 | 0 | 0.38 | 1.5
Insumo | 00000370 | SINAPI | AREIA MEDIA - POSTO JAZIDA/FORNECEDOR (RETIRADO NA JAZIDA, SEM TRANSPORTE) | Material |  | m³ | 1.17 | 0 | 150 | 175.5
Insumo | 00001379 | SINAPI | CIMENTO PORTLAND COMPOSTO CP II-32 | Material |  | KG | 263.74 | 0 | 0.72 | 189.89
Insumo | 00001106 | SINAPI | CAL HIDRATADA CH-I PARA ARGAMASSAS | Material |  | KG | 117.22 | 0 | 1.37 | 160.59
[5 empty] | MO sem LS => | 73.58 | LS => | 0 | MO com LS => | 73.58
[5 empty] | Valor do BDI => | 145.53 |  | Valor com BDI => |  | 781.61
| Código | Banco | Descrição | Tipo |  | Und | Quant. | Porcent. | Valor Unit | Total
Composição | 87369 | SINAPI | ARGAMASSA TRAÇO 1:2:8 (EM VOLUME DE CIMENTO, CAL E AREIA MÉDIA ÚMIDA) PARA EMBOÇO/MASSA ÚNICA/ASSENTAMENTO DE ALVENARIA DE VEDAÇÃO, PREPARO MANUAL. AF_08/2019 | Argamassas |  | m³ | 1 |  | 792.91 | 792.91
Composição Auxiliar | 88316 | SINAPI | SERVENTE COM ENCARGOS COMPLEMENTARES | Livro SINAPI: Cálculos e Parâmetros |  | H | 11.1 | 0 | 22.42 | 248.86
Insumo | 00000370 | SINAPI | AREIA MEDIA - POSTO JAZIDA/FORNECEDOR (RETIRADO NA JAZIDA, SEM TRANSPORTE) | Material |  | m³ | 1.14 | 0 | 150 | 171
Insumo | 00001106 | SINAPI | CAL HIDRATADA CH-I PARA ARGAMASSAS | Material |  | KG | 171.13 | 0 | 1.37 | 234.44
Insumo | 00001379 | SINAPI | CIMENTO PORTLAND COMPOSTO CP II-32 | Material |  | KG | 192.52 | 0 | 0.72 | 138.61
[5 empty] | MO sem LS => | 166.5 | LS => | 0 | MO com LS => | 166.5
[5 empty] | Valor do BDI => | 181.41 |  | Valor com BDI => |  | 974.32
| Código | Banco | Descrição | Tipo |  | Und | Quant. | Porcent. | Valor Unit | Total
Composição | 87292 | SINAPI | ARGAMASSA TRAÇO 1:2:8 (EM VOLUME DE CIMENTO, CAL E AREIA MÉDIA ÚMIDA) PARA EMBOÇO/MASSA ÚNICA/ASSENTAMENTO DE ALVENARIA DE VEDAÇÃO, PREPARO MECÂNICO COM BETONEIRA 400 L. AF_08/2019 | Argamassas |  | m³ | 1 |  | 649.55 | 649.55
Composição Auxiliar | 88830 | SINAPI | BETONEIRA CAPACIDADE NOMINAL DE 400 L, CAPACIDADE DE MISTURA 280 L, MOTOR ELÉTRICO TRIFÁSICO POTÊNCIA DE 2 CV, SEM CARREGADOR - CHP DIURNO. AF_05/2023 | Custos Horários Produtivo e Improdutivo dos Equipamentos |  | CHP | 1.05 | 0 | 2.01 | 2.11
Composição Auxiliar | 88377 | SINAPI | OPERADOR DE BETONEIRA ESTACIONÁRIA/MISTURADOR COM ENCARGOS COMPLEMENTARES | Livro SINAPI: Cálculos e Parâmetros |  | H | 4.5 | 0 | 20.58 | 92.61
Composição Auxiliar | 88831 | SINAPI | BETONEIRA CAPACIDADE NOMINAL DE 400 L, CAPACIDADE DE MISTURA 280 L, MOTOR ELÉTRICO TRIFÁSICO POTÊNCIA DE 2 CV, SEM CARREGADOR - CHI DIURNO. AF_05/2023 | Custos Horários Produtivo e Improdutivo dos Equipamentos |  | CHI | 3.45 | 0 | 0.38 | 1.31
Insumo | 00001379 | SINAPI | CIMENTO PORTLAND COMPOSTO CP II-32 | Material |  | KG | 195.86 | 0 | 0.72 | 141.01
Insumo | 00001106 | SINAPI | CAL HIDRATADA CH-I PARA ARGAMASSAS | Material |  | KG | 174.1 | 0 | 1.37 | 238.51
Insumo | 00000370 | SINAPI | AREIA MEDIA - POSTO JAZIDA/FORNECEDOR (RETIRADO NA JAZIDA, SEM TRANSPORTE) | Material |  | m³ | 1.16 | 0 | 150 | 174
[5 empty] | MO sem LS => | 64.17 | LS => | 0 | MO com LS => | 64.17
[5 empty] | Valor do BDI => | 148.61 |  | Valor com BDI => |  | 798.16
| Código | Banco | Descrição | Tipo |  | Und | Quant. | Porcent. | Valor Unit | Total
Composição | 87294 | SINAPI | ARGAMASSA TRAÇO 1:2:9 (EM VOLUME DE CIMENTO, CAL E AREIA MÉDIA ÚMIDA) PARA EMBOÇO/MASSA ÚNICA/ASSENTAMENTO DE ALVENARIA DE VEDAÇÃO, PREPARO MECÂNICO COM BETONEIRA 600 L. AF_08/2019 | Argamassas |  | m³ | 1 |  | 622.07 | 622.07
Composição Auxiliar | 89226 | SINAPI | BETONEIRA CAPACIDADE NOMINAL DE 600 L, CAPACIDADE DE MISTURA 360 L, MOTOR ELÉTRICO TRIFÁSICO POTÊNCIA DE 4 CV, SEM CARREGADOR - CHI DIURNO. AF_05/2023 | Custos Horários Produtivo e Improdutivo dos Equipamentos |  | CHI | 2.8 | 0 | 1.55 | 4.34
Composição Auxiliar | 89225 | SINAPI | BETONEIRA CAPACIDADE NOMINAL DE 600 L, CAPACIDADE DE MISTURA 360 L, MOTOR ELÉTRICO TRIFÁSICO POTÊNCIA DE 4 CV, SEM CARREGADOR - CHP DIURNO. AF_05/2023 | Custos Horários Produtivo e Improdutivo dos Equipamentos |  | CHP | 0.85 | 0 | 5.53 | 4.7
Composição Auxiliar | 88316 | SINAPI | SERVENTE COM ENCARGOS COMPLEMENTARES | Livro SINAPI: Cálculos e Parâmetros |  | H | 0.79 | 0 | 22.42 | 17.71
Composição Auxiliar | 88377 | SINAPI | OPERADOR DE BETONEIRA ESTACIONÁRIA/MISTURADOR COM ENCARGOS COMPLEMENTARES | Livro SINAPI: Cálculos e Parâmetros |  | H | 3.65 | 0 | 20.58 | 75.11
Insumo | 00001106 | SINAPI | CAL HIDRATADA CH-I PARA ARGAMASSAS | Material |  | KG | 157.44 | 0 | 1.37 | 215.69
Insumo | 00000370 | SINAPI | AREIA MEDIA - POSTO JAZIDA/FORNECEDOR (RETIRADO NA JAZIDA, SEM TRANSPORTE) | Material |  | m³ | 1.18 | 0 | 150 | 177
Insumo | 00001379 | SINAPI | CIMENTO PORTLAND COMPOSTO CP II-32 | Material |  | KG | 177.12 | 0 | 0.72 | 127.52
[5 empty] | MO sem LS => | 63.89 | LS => | 0 | MO com LS => | 63.89
[5 empty] | Valor do BDI => | 142.32 |  | Valor com BDI => |  | 764.39
| Código | Banco | Descrição | Tipo |  | Und | Quant. | Porcent. | Valor Unit | Total
Composição | 87377 | SINAPI | ARGAMASSA TRAÇO 1:3 (EM VOLUME DE CIMENTO E AREIA GROSSA ÚMIDA) PARA CHAPISCO CONVENCIONAL, PREPARO MANUAL. AF_08/2019 | Argamassas |  | m³ | 1 |  | 694.19 | 694.19
Composição Auxiliar | 88316 | SINAPI | SERVENTE COM ENCARGOS COMPLEMENTARES | Livro SINAPI: Cálculos e Parâmetros |  | H | 11.02 | 0 | 22.42 | 247.06
Insumo | 00001379 | SINAPI | CIMENTO PORTLAND COMPOSTO CP II-32 | Material |  | KG | 422.63 | 0 | 0.72 | 304.29
Insumo | 00000367 | SINAPI | AREIA GROSSA - POSTO JAZIDA/FORNECEDOR (RETIRADO NA JAZIDA, SEM TRANSPORTE) | Material |  | m³ | 0.94 | 0 | 151.96 | 142.84
[5 empty] | MO sem LS => | 165.3 | LS => | 0 | MO com LS => | 165.3
[5 empty] | Valor do BDI => | 158.83 |  | Valor com BDI => |  | 853.02
| Código | Banco | Descrição | Tipo |  | Und | Quant. | Porcent. | Valor Unit | Total
Composição | 87313 | SINAPI | ARGAMASSA TRAÇO 1:3 (EM VOLUME DE CIMENTO E AREIA GROSSA ÚMIDA) PARA CHAPISCO CONVENCIONAL, PREPARO MECÂNICO COM BETONEIRA 400 L. AF_08/2019 | Argamassas |  | m³ | 1 |  | 543.61 | 543.61
Composição Auxiliar | 88831 | SINAPI | BETONEIRA CAPACIDADE NOMINAL DE 400 L, CAPACIDADE DE MISTURA 280 L, MOTOR ELÉTRICO TRIFÁSICO POTÊNCIA DE 2 CV, SEM CARREGADOR - CHI DIURNO. AF_05/2023 | Custos Horários Produtivo e Improdutivo dos Equipamentos |  | CHI | 3.31 | 0 | 0.38 | 1.25
Composição Auxiliar | 88830 | SINAPI | BETONEIRA CAPACIDADE NOMINAL DE 400 L, CAPACIDADE DE MISTURA 280 L, MOTOR ELÉTRICO TRIFÁSICO POTÊNCIA DE 2 CV, SEM CARREGADOR - CHP DIURNO. AF_05/2023 | Custos Horários Produtivo e Improdutivo dos Equipamentos |  | CHP | 1.01 | 0 | 2.01 | 2.03
Composição Auxiliar | 88377 | SINAPI | OPERADOR DE BETONEIRA ESTACIONÁRIA/MISTURADOR COM ENCARGOS COMPLEMENTARES | Livro SINAPI: Cálculos e Parâmetros |  | H | 4.32 | 0 | 20.58 | 88.9
Insumo | 00001379 | SINAPI | CIMENTO PORTLAND COMPOSTO CP II-32 | Material |  | KG | 426.49 | 0 | 0.72 | 307.07
Insumo | 00000367 | SINAPI | AREIA GROSSA - POSTO JAZIDA/FORNECEDOR (RETIRADO NA JAZIDA, SEM TRANSPORTE) | Material |  | m³ | 0.95 | 0 | 151.96 | 144.36
[5 empty] | MO sem LS => | 61.6 | LS => | 0 | MO com LS => | 61.6
[5 empty] | Valor do BDI => | 124.37 |  | Valor com BDI => |  | 667.98
| Código | Banco | Descrição | Tipo |  | Und | Quant. | Porcent. | Valor Unit | Total
Composição | 100475 | SINAPI | ARGAMASSA TRAÇO 1:3 (EM VOLUME DE CIMENTO E AREIA MÉDIA ÚMIDA) COM ADIÇÃO DE IMPERMEABILIZANTE, PREPARO MECÂNICO COM BETONEIRA 400 L. AF_08/2019 | Argamassas |  | m³ | 1 |  | 733.44 | 733.44
Composição Auxiliar | 88377 | SINAPI | OPERADOR DE BETONEIRA ESTACIONÁRIA/MISTURADOR COM ENCARGOS COMPLEMENTARES | Livro SINAPI: Cálculos e Parâmetros |  | H | 3.75 | 0 | 20.58 | 77.17
Composição Auxiliar | 88831 | SINAPI | BETONEIRA CAPACIDADE NOMINAL DE 400 L, CAPACIDADE DE MISTURA 280 L, MOTOR ELÉTRICO TRIFÁSICO POTÊNCIA DE 2 CV, SEM CARREGADOR - CHI DIURNO. AF_05/2023 | Custos Horários Produtivo e Improdutivo dos Equipamentos |  | CHI | 2.88 | 0 | 0.38 | 1.09
Composição Auxiliar | 88830 | SINAPI | BETONEIRA CAPACIDADE NOMINAL DE 400 L, CAPACIDADE DE MISTURA 280 L, MOTOR ELÉTRICO TRIFÁSICO POTÊNCIA DE 2 CV, SEM CARREGADOR - CHP DIURNO. AF_05/2023 | Custos Horários Produtivo e Improdutivo dos Equipamentos |  | CHP | 0.87 | 0 | 2.01 | 1.74
Insumo | 00001379 | SINAPI | CIMENTO PORTLAND COMPOSTO CP II-32 | Material |  | KG | 486 | 0 | 0.72 | 349.92
Insumo | 00000370 | SINAPI | AREIA MEDIA - POSTO JAZIDA/FORNECEDOR (RETIRADO NA JAZIDA, SEM TRANSPORTE) | Material |  | m³ | 1.08 | 0 | 150 | 162
Insumo | 00000123 | SINAPI | ADITIVO IMPERMEABILIZANTE DE PEGA NORMAL PARA ARGAMASSAS E CONCRETOS SEM ARMACAO, LIQUIDO E ISENTO DE CLORETOS | Material |  | L | 19.44 | 0 | 7.28 | 141.52
[5 empty] | MO sem LS => | 53.47 | LS => | 0 | MO com LS => | 53.47
[5 empty] | Valor do BDI => | 167.81 |  | Valor com BDI => |  | 901.25
| Código | Banco | Descrição | Tipo |  | Und | Quant. | Porcent. | Valor Unit | Total
Composição | 88629 | SINAPI | ARGAMASSA TRAÇO 1:3 (EM VOLUME DE CIMENTO E AREIA MÉDIA ÚMIDA), PREPARO MANUAL. AF_08/2019 | Argamassas |  | m³ | 1 |  | 700.36 | 700.36
Composição Auxiliar | 88316 | SINAPI | SERVENTE COM ENCARGOS COMPLEMENTARES | Livro SINAPI: Cálculos e Parâmetros |  | H | 8.57 | 0 | 22.42 | 192.13
Insumo | 00001379 | SINAPI | CIMENTO PORTLAND COMPOSTO CP II-32 | Material |  | KG | 482.96 | 0 | 0.72 | 347.73
Insumo | 00000370 | SINAPI | AREIA MEDIA - POSTO JAZIDA/FORNECEDOR (RETIRADO NA JAZIDA, SEM TRANSPORTE) | Material |  | m³ | 1.07 | 0 | 150 | 160.5
[5 empty] | MO sem LS => | 128.55 | LS => | 0 | MO com LS => | 128.55
[5 empty] | Valor do BDI => | 160.24 |  | Valor com BDI => |  | 860.6
| Código | Banco | Descrição | Tipo |  | Und | Quant. | Porcent. | Valor Unit | Total
Composição | 100489 | SINAPI | ARGAMASSA TRAÇO 1:3 (EM VOLUME DE CIMENTO E AREIA MÉDIA ÚMIDA), PREPARO MECÂNICO COM BETONEIRA 600 L. AF_08/2019 | Argamassas |  | m³ | 1 |  | 581.83 | 581.83
Composição Auxiliar | 88316 | SINAPI | SERVENTE COM ENCARGOS COMPLEMENTARES | Livro SINAPI: Cálculos e Parâmetros |  | H | 0.75 | 0 | 22.42 | 16.81
Composição Auxiliar | 88377 | SINAPI | OPERADOR DE BETONEIRA ESTACIONÁRIA/MISTURADOR COM ENCARGOS COMPLEMENTARES | Livro SINAPI: Cálculos e Parâmetros |  | H | 2.44 | 0 | 20.58 | 50.21
Composição Auxiliar | 89225 | SINAPI | BETONEIRA CAPACIDADE NOMINAL DE 600 L, CAPACIDADE DE MISTURA 360 L, MOTOR ELÉTRICO TRIFÁSICO POTÊNCIA DE 4 CV, SEM CARREGADOR - CHP DIURNO. AF_05/2023 | Custos Horários Produtivo e Improdutivo dos Equipamentos |  | CHP | 0.57 | 0 | 5.53 | 3.15
Composição Auxiliar | 89226 | SINAPI | BETONEIRA CAPACIDADE NOMINAL DE 600 L, CAPACIDADE DE MISTURA 360 L, MOTOR ELÉTRICO TRIFÁSICO POTÊNCIA DE 4 CV, SEM CARREGADOR - CHI DIURNO. AF_05/2023 | Custos Horários Produtivo e Improdutivo dos Equipamentos |  | CHI | 1.87 | 0 | 1.55 | 2.89
Insumo | 00000370 | SINAPI | AREIA MEDIA - POSTO JAZIDA/FORNECEDOR (RETIRADO NA JAZIDA, SEM TRANSPORTE) | Material |  | m³ | 1.07 | 0 | 150 | 160.5
Insumo | 00001379 | SINAPI | CIMENTO PORTLAND COMPOSTO CP II-32 | Material |  | KG | 483.72 | 0 | 0.72 | 348.27
[5 empty] | MO sem LS => | 46.04 | LS => | 0 | MO com LS => | 46.04
[5 empty] | Valor do BDI => | 133.12 |  | Valor com BDI => |  | 714.95
| Código | Banco | Descrição | Tipo |  | Und | Quant. | Porcent. | Valor Unit | Total
Composição | 87316 | SINAPI | ARGAMASSA TRAÇO 1:4 (EM VOLUME DE CIMENTO E AREIA GROSSA ÚMIDA) PARA CHAPISCO CONVENCIONAL, PREPARO MECÂNICO COM BETONEIRA 400 L. AF_08/2019 | Argamassas |  | m³ | 1 |  | 501.33 | 501.33
Composição Auxiliar | 88830 | SINAPI | BETONEIRA CAPACIDADE NOMINAL DE 400 L, CAPACIDADE DE MISTURA 280 L, MOTOR ELÉTRICO TRIFÁSICO POTÊNCIA DE 2 CV, SEM CARREGADOR - CHP DIURNO. AF_05/2023 | Custos Horários Produtivo e Improdutivo dos Equipamentos |  | CHP | 1.08 | 0 | 2.01 | 2.17
Composição Auxiliar | 88377 | SINAPI | OPERADOR DE BETONEIRA ESTACIONÁRIA/MISTURADOR COM ENCARGOS COMPLEMENTARES | Livro SINAPI: Cálculos e Parâmetros |  | H | 4.64 | 0 | 20.58 | 95.49
Composição Auxiliar | 88831 | SINAPI | BETONEIRA CAPACIDADE NOMINAL DE 400 L, CAPACIDADE DE MISTURA 280 L, MOTOR ELÉTRICO TRIFÁSICO POTÊNCIA DE 2 CV, SEM CARREGADOR - CHI DIURNO. AF_05/2023 | Custos Horários Produtivo e Improdutivo dos Equipamentos |  | CHI | 3.56 | 0 | 0.38 | 1.35
Insumo | 00001379 | SINAPI | CIMENTO PORTLAND COMPOSTO CP II-32 | Material |  | KG | 343.52 | 0 | 0.72 | 247.33
Insumo | 00000367 | SINAPI | AREIA GROSSA - POSTO JAZIDA/FORNECEDOR (RETIRADO NA JAZIDA, SEM TRANSPORTE) | Material |  | m³ | 1.02 | 0 | 151.96 | 154.99
[5 empty] | MO sem LS => | 66.16 | LS => | 0 | MO com LS => | 66.16
[5 empty] | Valor do BDI => | 114.7 |  | Valor com BDI => |  | 616.03
| Código | Banco | Descrição | Tipo |  | Und | Quant. | Valor Unit | Total
Composição | ED-48308 | SETOP | ARGAMASSA, TRAÇO 1:2:9 (CIMENTO, CAL E AREIA), COM PREPARO MECANIZADO | ED- |  | m³ | 1 | 615.82 | 615.82
A | Código | Banco | Equipamentos | Quantidade | Utilização |  | Custo Horário |  | Custo Horário Total
[5 empty] | Operativa | Improdutiva | Operativa | Improdutiva
Insumo | EQED-8483 | SETOP | BETONEIRA (ALIMENTAÇÃO: ELÉTRICIDADE¦CAPACIDADE NOMINAL: 400L¦CAPACIDADE DE MISTURA: 310L¦MOTOR ELÉTRICO: TRIFÁSICO¦POTÊNCIA: 2CV¦CONSUMO: 1,5KWH¦CARREGADOR MECÂNICO: NÃO INCLUSO¦OPERADOR: NÃO INCLUSO¦REFERÊCIA: 36396 OU EQUIVALENTE) | 1 | 1 | 0 | 2.62 | 0.96 | 2.62
[5 empty] | Custo horário total de equipamentos |  |  |  | 2.6171
[5 empty] | Custo Horário da Execução (A) + (B) + (C) |  |  |  | 2.6171
[5 empty] | (D) Produção de Equipe |  |  |  | 2
[5 empty] | (E) Custo Unitário da Execução [(A) + (B) + (C)] / (D) |  |  |  | 1.3086
F | Código | Banco | Materiais | Quantidade | Unidade | Preço Unitário |  |  | Custo Horário
Insumo | MATED-11258 | SETOP | CIMENTO PORTLAND CP II-E-32 (RESISTÊNCIA: 32,00MPA) | 162 | Kg | 0,76 |  |  | 123,12
Insumo | MATED-11256 | SETOP | CAL HIDRATADA (TIPO: CH-III) | 162 | Kg | 1,19 |  |  | 192,78
Insumo | MATED-11248 | SETOP | AREIA LAVADA POSTO OBRA (TIPO: MÉDIA) | 1.216 | m³ | 140,01 |  |  | 170,25
[5 empty] | (F)Total: |  |  |  | 486.1539
G | Código | Banco | Serviços | Quantidade | Unidade | Preço Unitário |  |  | Custo Horário
Composição | ED-8501 | SETOP | OPERADOR DE BETONEIRA ESTACIONÁRIA COM ENCARGOS COMPLEMENTARES | 4.7 | hora | 27,31 |  |  | 128,36
[5 empty] | (G)Total: |  |  |  | 128.357
|  |  |  | MO sem LS => | 0 | LS => | 103.05 | MO com LS => | 103.0461
|  |  |  | Valor do BDI => | 140.89 |  | Valor com BDI => |  | 756.71
| Código | Banco | Descrição | Tipo |  | Und | Quant. | Valor Unit | Total
Composição | ED-48302 | SETOP | ARGAMASSA, TRAÇO 1:3 (CIMENTO E AREIA), COM PREPARO MECANIZADO | ED- |  | m³ | 1 | 669.28 | 669.28
A | Código | Banco | Equipamentos | Quantidade | Utilização |  | Custo Horário |  | Custo Horário Total
[5 empty] | Operativa | Improdutiva | Operativa | Improdutiva
Insumo | EQED-8483 | SETOP | BETONEIRA (ALIMENTAÇÃO: ELÉTRICIDADE¦CAPACIDADE NOMINAL: 400L¦CAPACIDADE DE MISTURA: 310L¦MOTOR ELÉTRICO: TRIFÁSICO¦POTÊNCIA: 2CV¦CONSUMO: 1,5KWH¦CARREGADOR MECÂNICO: NÃO INCLUSO¦OPERADOR: NÃO INCLUSO¦REFERÊCIA: 36396 OU EQUIVALENTE) | 1 | 1 | 0 | 2.62 | 0.96 | 2.62
[5 empty] | Custo horário total de equipamentos |  |  |  | 2.6171
[5 empty] | Custo Horário da Execução (A) + (B) + (C) |  |  |  | 2.6171
[5 empty] | (D) Produção de Equipe |  |  |  | 2
[5 empty] | (E) Custo Unitário da Execução [(A) + (B) + (C)] / (D) |  |  |  | 1.3086
F | Código | Banco | Materiais | Quantidade | Unidade | Preço Unitário |  |  | Custo Horário
Insumo | MATED-11258 | SETOP | CIMENTO PORTLAND CP II-E-32 (RESISTÊNCIA: 32,00MPA) | 486 | Kg | 0,76 |  |  | 369,36
Insumo | MATED-11248 | SETOP | AREIA LAVADA POSTO OBRA (TIPO: MÉDIA) | 1.216 | m³ | 140,01 |  |  | 170,25
[5 empty] | (F)Total: |  |  |  | 539.6139
G | Código | Banco | Serviços | Quantidade | Unidade | Preço Unitário |  |  | Custo Horário
Composição | ED-8501 | SETOP | OPERADOR DE BETONEIRA ESTACIONÁRIA COM ENCARGOS COMPLEMENTARES | 4.7 | hora | 27,31 |  |  | 128,36
[5 empty] | (G)Total: |  |  |  | 128.357
|  |  |  | MO sem LS => | 0 | LS => | 103.05 | MO com LS => | 103.0461
|  |  |  | Valor do BDI => | 153.13 |  | Valor com BDI => |  | 822.41
| Código | Banco | Descrição | Tipo |  | Und | Quant. | Valor Unit | Total
Composição | ED-48306 | SETOP | ARGAMASSA, TRAÇO 1:7 (CIMENTO E AREIA), COM PREPARO MECANIZADO | ED- |  | m³ | 1 | 458 | 458
A | Código | Banco | Equipamentos | Quantidade | Utilização |  | Custo Horário |  | Custo Horário Total
[5 empty] | Operativa | Improdutiva | Operativa | Improdutiva
Insumo | EQED-8483 | SETOP | BETONEIRA (ALIMENTAÇÃO: ELÉTRICIDADE¦CAPACIDADE NOMINAL: 400L¦CAPACIDADE DE MISTURA: 310L¦MOTOR ELÉTRICO: TRIFÁSICO¦POTÊNCIA: 2CV¦CONSUMO: 1,5KWH¦CARREGADOR MECÂNICO: NÃO INCLUSO¦OPERADOR: NÃO INCLUSO¦REFERÊCIA: 36396 OU EQUIVALENTE) | 1 | 1 | 0 | 2.62 | 0.96 | 2.62
[5 empty] | Custo horário total de equipamentos |  |  |  | 2.6171
[5 empty] | Custo Horário da Execução (A) + (B) + (C) |  |  |  | 2.6171
[5 empty] | (D) Produção de Equipe |  |  |  | 2
[5 empty] | (E) Custo Unitário da Execução [(A) + (B) + (C)] / (D) |  |  |  | 1.3086
F | Código | Banco | Materiais | Quantidade | Unidade | Preço Unitário |  |  | Custo Horário
Insumo | MATED-11258 | SETOP | CIMENTO PORTLAND CP II-E-32 (RESISTÊNCIA: 32,00MPA) | 208 | Kg | 0,76 |  |  | 158,08
Insumo | MATED-11248 | SETOP | AREIA LAVADA POSTO OBRA (TIPO: MÉDIA) | 1.216 | m³ | 140,01 |  |  | 170,25
[5 empty] | (F)Total: |  |  |  | 328.3339
G | Código | Banco | Serviços | Quantidade | Unidade | Preço Unitário |  |  | Custo Horário
Composição | ED-8501 | SETOP | OPERADOR DE BETONEIRA ESTACIONÁRIA COM ENCARGOS COMPLEMENTARES | 4.7 | hora | 27,31 |  |  | 128,36
[5 empty] | (G)Total: |  |  |  | 128.357
|  |  |  | MO sem LS => | 0 | LS => | 103.05 | MO com LS => | 103.0461
|  |  |  | Valor do BDI => | 104.79 |  | Valor com BDI => |  | 562.79
| Código | Banco | Descrição | Tipo |  | Und | Quant. | Porcent. | Valor Unit | Total
Composição | 88245 | SINAPI | ARMADOR COM ENCARGOS COMPLEMENTARES | Livro SINAPI: Cálculos e Parâmetros |  | H | 1 |  | 31.91 | 31.91
Composição Auxiliar | 95314 | SINAPI | CURSO DE CAPACITAÇÃO PARA ARMADOR (ENCARGOS COMPLEMENTARES) - HORISTA | Livro SINAPI: Cálculos e Parâmetros |  | H | 1 | 0 | 0.27 | 0.27
Insumo | 00037373 | SINAPI | SEGURO - HORISTA (COLETADO CAIXA - ENCARGOS COMPLEMENTARES) | Material |  | H | 1 | 0 | 0.08 | 0.08
Insumo | 00037370 | SINAPI | ALIMENTACAO - HORISTA (COLETADO CAIXA - ENCARGOS COMPLEMENTARES) | Material |  | H | 1 | 0 | 3.32 | 3.32
Insumo | 00000378 | SINAPI | ARMADOR (HORISTA) | Mão de Obra |  | H | 1 | 0 | 24.13 | 24.13
Insumo | 00037372 | SINAPI | EXAMES - HORISTA (COLETADO CAIXA - ENCARGOS COMPLEMENTARES) | Material |  | H | 1 | 0 | 1.43 | 1.43
Insumo | 00043465 | SINAPI | FERRAMENTAS - FAMILIA PEDREIRO - HORISTA (ENCARGOS COMPLEMENTARES - COLETADO CAIXA) | Material |  | H | 1 | 0 | 0.78 | 0.78
Insumo | 00037371 | SINAPI | TRANSPORTE - HORISTA (COLETADO CAIXA - ENCARGOS COMPLEMENTARES) | Material |  | H | 1 | 0 | 0.59 | 0.59
Insumo | 00043489 | SINAPI | EPI - FAMILIA PEDREIRO - HORISTA (ENCARGOS COMPLEMENTARES - COLETADO CAIXA) | Material |  | H | 1 | 0 | 1.31 | 1.31
[5 empty] | MO sem LS => | 24.4 | LS => | 0 | MO com LS => | 24.4
[5 empty] | Valor do BDI => | 7.3 |  | Valor com BDI => |  | 39.21
| Código | Banco | Descrição | Tipo |  | Und | Quant. | Valor Unit | Total
Composição | ED-50375 | SETOP | ARMADOR COM ENCARGOS COMPLEMENTARES | ED- |  | hora | 1 | 30.99 | 30.99
B | Código | Banco | Mão de Obra | Quantidade | Custo Horário |  |  |  | Custo Horário Total
Insumo | MOED-20144 | SETOP | ARMADOR (MODALIDADE: HORISTA¦ENCARGOS SOCIAIS: INCLUSO) | 1 |  |  |  | 24,13 | 24,13
[5 empty] | Adicional de Mão de obra (%) |  |  |  | 0
[5 empty] | Custo horário total de mão de obra |  |  |  | 24.1287
[5 empty] | Custo Horário da Execução (A) + (B) + (C) |  |  |  | 24.1287
[5 empty] | (D) Produção de Equipe |  |  |  | 1
[5 empty] | (E) Custo Unitário da Execução [(A) + (B) + (C)] / (D) |  |  |  | 24.1287
F | Código | Banco | Materiais | Quantidade | Unidade | Preço Unitário |  |  | Custo Horário
Insumo | MATED-13097 | SETOP | TRANSPORTE - HORISTA (ENCARGOS COMPLEMENTARES) | 1 | hora | 0,86 |  |  | 0,86
Insumo | MATED-13096 | SETOP | CESTA BÁSICA/ALIMENTAÇÃO - HORISTA (ENCARGOS COMPLEMENTARES) | 1 | hora | 2,12 |  |  | 2,12
Insumo | MATED-13098 | SETOP | SEGURO - HORISTA (ENCARGOS COMPLEMENTARES) | 1 | hora | 0,08 |  |  | 0,08
Insumo | MATED-13099 | SETOP | EXAMES - HORISTA (ENCARGOS COMPLEMENTARES) | 1 | hora | 1,43 |  |  | 1,43
[5 empty] | (F)Total: |  |  |  | 4.49
G | Código | Banco | Serviços | Quantidade | Unidade | Preço Unitário |  |  | Custo Horário
Composição | ED-5228 | SETOP | CURSO DE CAPACITAÇÃO PARA ARMADOR (ENCARGOS COMPLEMENTARES) HORISTA | 1 | hora | 0,28 |  |  | 0,28
Composição | ED-14647 | SETOP | EPI PARA ARMADOR HORISTA (ENCARGOS COMPLEMENTARES) | 1 | hora | 1,31 |  |  | 1,31
Composição | ED-14683 | SETOP | FERRAMENTAS PARA ARMADOR HORISTA (ENCARGOS COMPLEMENTARES) | 1 | hora | 0,78 |  |  | 0,78
[5 empty] | (G)Total: |  |  |  | 2.37
|  |  |  | MO sem LS => | 0 | LS => | 24.41 | MO com LS => | 24.4071
|  |  |  | Valor do BDI => | 7.09 |  | Valor com BDI => |  | 38.08
| Código | Banco | Descrição | Tipo |  | Und | Quant. | Porcent. | Valor Unit | Total
Composição | 102923 | SINAPI | ARMAÇÃO DE CINTA DE ALVENARIA ESTRUTURAL; DIÂMETRO DE 16,0 MM. AF_09/2021 | Graute e Armação |  | KG | 1 |  | 6.79 | 6.79
Composição Auxiliar | 88238 | SINAPI | AJUDANTE DE ARMADOR COM ENCARGOS COMPLEMENTARES | Livro SINAPI: Cálculos e Parâmetros |  | H | 0.0127 | 0 | 22.71 | 0.28
Composição Auxiliar | 88245 | SINAPI | ARMADOR COM ENCARGOS COMPLEMENTARES | Livro SINAPI: Cálculos e Parâmetros |  | H | 0.0191 | 0 | 31.91 | 0.6
Insumo | 00043055 | SINAPI | ACO CA-50, 12,5 MM OU 16,0 MM, VERGALHAO | Material |  | KG | 1 | 0 | 5.91 | 5.91
[5 empty] | MO sem LS => | 0.65 | LS => | 0 | MO com LS => | 0.65
[5 empty] | Valor do BDI => | 1.55 |  | Valor com BDI => |  | 8.34
| Código | Banco | Descrição | Tipo |  | Und | Quant. | Porcent. | Valor Unit | Total
Composição | 92767 | SINAPI | ARMAÇÃO DE LAJE DE ESTRUTURA CONVENCIONAL DE CONCRETO ARMADO UTILIZANDO AÇO CA-60 DE 4,2 MM - MONTAGEM. AF_06/2022 | Armação para Estruturas de Concreto Armado |  | KG | 1 |  | 15.33 | 15.33
Composição Auxiliar | 88245 | SINAPI | ARMADOR COM ENCARGOS COMPLEMENTARES | Livro SINAPI: Cálculos e Parâmetros |  | H | 0.1055 | 0 | 31.91 | 3.36
Composição Auxiliar | 88238 | SINAPI | AJUDANTE DE ARMADOR COM ENCARGOS COMPLEMENTARES | Livro SINAPI: Cálculos e Parâmetros |  | H | 0.0172 | 0 | 22.71 | 0.39
Composição Auxiliar | 92799 | SINAPI | CORTE E DOBRA DE AÇO CA-60, DIÂMETRO DE 4,2 MM. AF_06/2022 | Armação para Estruturas de Concreto Armado |  | KG | 1 | 0 | 10.21 | 10.21
Insumo | 00039017 | SINAPI | ESPACADOR / DISTANCIADOR CIRCULAR COM ENTRADA LATERAL, EM PLASTICO, PARA VERGALHAO *4,2 A 12,5* MM, COBRIMENTO 20 MM | Material |  | UN | 2.816 | 0 | 0.22 | 0.61
Insumo | 00043132 | SINAPI | ARAME RECOZIDO 16 BWG, D = 1,65 MM (0,016 KG/M) OU 18 BWG, D = 1,25 MM (0,01 KG/M) | Material |  | KG | 0.025 | 0 | 30.6 | 0.76
[5 empty] | MO sem LS => | 5.33 | LS => | 0 | MO com LS => | 5.33
[5 empty] | Valor do BDI => | 3.5 |  | Valor com BDI => |  | 18.83
| Código | Banco | Descrição | Tipo |  | Und | Quant. | Porcent. | Valor Unit | Total
Composição | 102922 | SINAPI | ARMAÇÃO DE VERGA E CONTRAVERGA DE ALVENARIA ESTRUTURAL; DIÂMETRO DE 16,0 MM. AF_09/2021 | Graute e Armação |  | KG | 1 |  | 8.01 | 8.01
Composição Auxiliar | 88245 | SINAPI | ARMADOR COM ENCARGOS COMPLEMENTARES | Livro SINAPI: Cálculos e Parâmetros |  | H | 0.0449 | 0 | 31.91 | 1.43
Composição Auxiliar | 88238 | SINAPI | AJUDANTE DE ARMADOR COM ENCARGOS COMPLEMENTARES | Livro SINAPI: Cálculos e Parâmetros |  | H | 0.0299 | 0 | 22.71 | 0.67
Insumo | 00043055 | SINAPI | ACO CA-50, 12,5 MM OU 16,0 MM, VERGALHAO | Material |  | KG | 1 | 0 | 5.91 | 5.91
[5 empty] | MO sem LS => | 1.54 | LS => | 0 | MO com LS => | 1.54
[5 empty] | Valor do BDI => | 1.83 |  | Valor com BDI => |  | 9.84
| Código | Banco | Descrição | Tipo |  | Und | Quant. | Porcent. | Valor Unit | Total
Composição | 102921 | SINAPI | ARMAÇÃO VERTICAL DE ALVENARIA ESTRUTURAL; DIÂMETRO DE 16,0 MM. AF_09/2021 | Graute e Armação |  | KG | 1 |  | 7.03 | 7.03
Composição Auxiliar | 88238 | SINAPI | AJUDANTE DE ARMADOR COM ENCARGOS COMPLEMENTARES | Livro SINAPI: Cálculos e Parâmetros |  | H | 0.016 | 0 | 22.71 | 0.36
Composição Auxiliar | 88245 | SINAPI | ARMADOR COM ENCARGOS COMPLEMENTARES | Livro SINAPI: Cálculos e Parâmetros |  | H | 0.0241 | 0 | 31.91 | 0.76
Insumo | 00043055 | SINAPI | ACO CA-50, 12,5 MM OU 16,0 MM, VERGALHAO | Material |  | KG | 1 | 0 | 5.91 | 5.91
[5 empty] | MO sem LS => | 0.82 | LS => | 0 | MO com LS => | 0.82
[5 empty] | Valor do BDI => | 1.6 |  | Valor com BDI => |  | 8.63
| Código | Banco | Descrição | Tipo |  | Und | Quant. | Porcent. | Valor Unit | Total
Composição | 88247 | SINAPI | AUXILIAR DE ELETRICISTA COM ENCARGOS COMPLEMENTARES | Livro SINAPI: Cálculos e Parâmetros |  | H | 1 |  | 23.13 | 23.13
Composição Auxiliar | 95316 | SINAPI | CURSO DE CAPACITAÇÃO PARA AUXILIAR DE ELETRICISTA (ENCARGOS COMPLEMENTARES) - HORISTA | Livro SINAPI: Cálculos e Parâmetros |  | H | 1 | 0 | 0.56 | 0.56
Insumo | 00037370 | SINAPI | ALIMENTACAO - HORISTA (COLETADO CAIXA - ENCARGOS COMPLEMENTARES) | Material |  | H | 1 | 0 | 3.32 | 3.32
Insumo | 00043460 | SINAPI | FERRAMENTAS - FAMILIA ELETRICISTA - HORISTA (ENCARGOS COMPLEMENTARES - COLETADO CAIXA) | Material |  | H | 1 | 0 | 0.86 | 0.86
Insumo | 00000247 | SINAPI | AJUDANTE DE ELETRICISTA (HORISTA) | Mão de Obra |  | H | 1 | 0 | 15.03 | 15.03
Insumo | 00037373 | SINAPI | SEGURO - HORISTA (COLETADO CAIXA - ENCARGOS COMPLEMENTARES) | Material |  | H | 1 | 0 | 0.08 | 0.08
Insumo | 00043484 | SINAPI | EPI - FAMILIA ELETRICISTA - HORISTA (ENCARGOS COMPLEMENTARES - COLETADO CAIXA) | Material |  | H | 1 | 0 | 1.26 | 1.26
Insumo | 00037372 | SINAPI | EXAMES - HORISTA (COLETADO CAIXA - ENCARGOS COMPLEMENTARES) | Material |  | H | 1 | 0 | 1.43 | 1.43
Insumo | 00037371 | SINAPI | TRANSPORTE - HORISTA (COLETADO CAIXA - ENCARGOS COMPLEMENTARES) | Material |  | H | 1 | 0 | 0.59 | 0.59
[5 empty] | MO sem LS => | 15.59 | LS => | 0 | MO com LS => | 15.59
[5 empty] | Valor do BDI => | 5.29 |  | Valor com BDI => |  | 28.42
| Código | Banco | Descrição | Tipo |  | Und | Quant. | Porcent. | Valor Unit | Total
Composição | 88248 | SINAPI | AUXILIAR DE ENCANADOR OU BOMBEIRO HIDRÁULICO COM ENCARGOS COMPLEMENTARES | Livro SINAPI: Cálculos e Parâmetros |  | H | 1 |  | 22.16 | 22.16
Composição Auxiliar | 95317 | SINAPI | CURSO DE CAPACITAÇÃO PARA AUXILIAR DE ENCANADOR OU BOMBEIRO HIDRÁULICO (ENCARGOS COMPLEMENTARES) - HORISTA | Livro SINAPI: Cálculos e Parâmetros |  | H | 1 | 0 | 0.27 | 0.27
Insumo | 00037370 | SINAPI | ALIMENTACAO - HORISTA (COLETADO CAIXA - ENCARGOS COMPLEMENTARES) | Material |  | H | 1 | 0 | 3.32 | 3.32
Insumo | 00037373 | SINAPI | SEGURO - HORISTA (COLETADO CAIXA - ENCARGOS COMPLEMENTARES) | Material |  | H | 1 | 0 | 0.08 | 0.08
Insumo | 00000246 | SINAPI | AUXILIAR DE ENCANADOR OU BOMBEIRO HIDRAULICO (HORISTA) | Mão de Obra |  | H | 1 | 0 | 15.03 | 15.03
Insumo | 00037372 | SINAPI | EXAMES - HORISTA (COLETADO CAIXA - ENCARGOS COMPLEMENTARES) | Material |  | H | 1 | 0 | 1.43 | 1.43
Insumo | 00043485 | SINAPI | EPI - FAMILIA ENCANADOR - HORISTA (ENCARGOS COMPLEMENTARES - COLETADO CAIXA) | Material |  | H | 1 | 0 | 1.13 | 1.13
Insumo | 00037371 | SINAPI | TRANSPORTE - HORISTA (COLETADO CAIXA - ENCARGOS COMPLEMENTARES) | Material |  | H | 1 | 0 | 0.59 | 0.59
Insumo | 00043461 | SINAPI | FERRAMENTAS - FAMILIA ENCANADOR - HORISTA (ENCARGOS COMPLEMENTARES - COLETADO CAIXA) | Material |  | H | 1 | 0 | 0.31 | 0.31
[5 empty] | MO sem LS => | 15.3 | LS => | 0 | MO com LS => | 15.3
[5 empty] | Valor do BDI => | 5.07 |  | Valor com BDI => |  | 27.23
| Código | Banco | Descrição | Tipo |  | Und | Quant. | Porcent. | Valor Unit | Total
Composição | 88251 | SINAPI | AUXILIAR DE SERRALHEIRO COM ENCARGOS COMPLEMENTARES | Livro SINAPI: Cálculos e Parâmetros |  | H | 1 |  | 22.71 | 22.71
Composição Auxiliar | 95320 | SINAPI | CURSO DE CAPACITAÇÃO PARA AUXILIAR DE SERRALHEIRO (ENCARGOS COMPLEMENTARES) - HORISTA | Livro SINAPI: Cálculos e Parâmetros |  | H | 1 | 0 | 0.17 | 0.17
Insumo | 00037370 | SINAPI | ALIMENTACAO - HORISTA (COLETADO CAIXA - ENCARGOS COMPLEMENTARES) | Material |  | H | 1 | 0 | 3.32 | 3.32
Insumo | 00043489 | SINAPI | EPI - FAMILIA PEDREIRO - HORISTA (ENCARGOS COMPLEMENTARES - COLETADO CAIXA) | Material |  | H | 1 | 0 | 1.31 | 1.31
Insumo | 00043465 | SINAPI | FERRAMENTAS - FAMILIA PEDREIRO - HORISTA (ENCARGOS COMPLEMENTARES - COLETADO CAIXA) | Material |  | H | 1 | 0 | 0.78 | 0.78
Insumo | 00037372 | SINAPI | EXAMES - HORISTA (COLETADO CAIXA - ENCARGOS COMPLEMENTARES) | Material |  | H | 1 | 0 | 1.43 | 1.43
Insumo | 00037373 | SINAPI | SEGURO - HORISTA (COLETADO CAIXA - ENCARGOS COMPLEMENTARES) | Material |  | H | 1 | 0 | 0.08 | 0.08
Insumo | 00037371 | SINAPI | TRANSPORTE - HORISTA (COLETADO CAIXA - ENCARGOS COMPLEMENTARES) | Material |  | H | 1 | 0 | 0.59 | 0.59
Insumo | 00000252 | SINAPI | AJUDANTE DE SERRALHEIRO (HORISTA) | Mão de Obra |  | H | 1 | 0 | 15.03 | 15.03
[5 empty] | MO sem LS => | 15.2 | LS => | 0 | MO com LS => | 15.2
[5 empty] | Valor do BDI => | 5.19 |  | Valor com BDI => |  | 27.9
| Código | Banco | Descrição | Tipo |  | Und | Quant. | Porcent. | Valor Unit | Total
Composição | 88256 | SINAPI | AZULEJISTA OU LADRILHEIRO COM ENCARGOS COMPLEMENTARES | Livro SINAPI: Cálculos e Parâmetros |  | H | 1 |  | 32.67 | 32.67
Composição Auxiliar | 95324 | SINAPI | CURSO DE CAPACITAÇÃO PARA AZULEJISTA OU LADRILHEIRO (ENCARGOS COMPLEMENTARES) - HORISTA | Livro SINAPI: Cálculos e Parâmetros |  | H | 1 | 0 | 0.36 | 0.36
Insumo | 00004760 | SINAPI | AZULEJISTA OU LADRILHEIRO (HORISTA) | Mão de Obra |  | H | 1 | 0 | 24.8 | 24.8
Insumo | 00037371 | SINAPI | TRANSPORTE - HORISTA (COLETADO CAIXA - ENCARGOS COMPLEMENTARES) | Material |  | H | 1 | 0 | 0.59 | 0.59
Insumo | 00037372 | SINAPI | EXAMES - HORISTA (COLETADO CAIXA - ENCARGOS COMPLEMENTARES) | Material |  | H | 1 | 0 | 1.43 | 1.43
Insumo | 00037370 | SINAPI | ALIMENTACAO - HORISTA (COLETADO CAIXA - ENCARGOS COMPLEMENTARES) | Material |  | H | 1 | 0 | 3.32 | 3.32
Insumo | 00043489 | SINAPI | EPI - FAMILIA PEDREIRO - HORISTA (ENCARGOS COMPLEMENTARES - COLETADO CAIXA) | Material |  | H | 1 | 0 | 1.31 | 1.31
Insumo | 00043465 | SINAPI | FERRAMENTAS - FAMILIA PEDREIRO - HORISTA (ENCARGOS COMPLEMENTARES - COLETADO CAIXA) | Material |  | H | 1 | 0 | 0.78 | 0.78
Insumo | 00037373 | SINAPI | SEGURO - HORISTA (COLETADO CAIXA - ENCARGOS COMPLEMENTARES) | Material |  | H | 1 | 0 | 0.08 | 0.08
[5 empty] | MO sem LS => | 25.16 | LS => | 0 | MO com LS => | 25.16
[5 empty] | Valor do BDI => | 7.47 |  | Valor com BDI => |  | 40.14
| Código | Banco | Descrição | Tipo |  | Und | Quant. | Porcent. | Valor Unit | Total
Composição | 96987 | SINAPI | BASE METÁLICA PARA MASTRO 1 ½" PARA SPDA - FORNECIMENTO E INSTALAÇÃO. AF_08/2023 | Sistema de Proteção contra Descargas Atmosféricas - SPDA |  | UN | 1 |  | 134.39 | 134.39
Composição Auxiliar | 88247 | SINAPI | AUXILIAR DE ELETRICISTA COM ENCARGOS COMPLEMENTARES | Livro SINAPI: Cálculos e Parâmetros |  | H | 1.1811 | 0 | 23.13 | 27.31
Composição Auxiliar | 88264 | SINAPI | ELETRICISTA COM ENCARGOS COMPLEMENTARES | Livro SINAPI: Cálculos e Parâmetros |  | H | 1.1811 | 0 | 32.57 | 38.46
Insumo | 00038060 | SINAPI | BASE PARA MASTRO DE PARA-RAIOS DIAMETRO NOMINAL 1 1/2" | Material |  | UN | 1 | 0 | 59.74 | 59.74
Insumo | 00007568 | SINAPI | BUCHA DE NYLON SEM ABA S10, COM PARAFUSO DE 6,10 X 65 MM EM ACO ZINCADO COM ROSCA SOBERBA, CABECA CHATA E FENDA PHILLIPS | Material |  | UN | 4 | 0 | 0.79 | 3.16
Insumo | 00011267 | SINAPI | ARRUELA LISA, REDONDA, DE LATAO POLIDO, DIAMETRO NOMINAL 5/8", DIAMETRO EXTERNO = 34 MM, DIAMETRO DO FURO = 17 MM, ESPESSURA = *2,5* MM | Material |  | UN | 4 | 0 | 1.43 | 5.72
[5 empty] | MO sem LS => | 47.97 | LS => | 0 | MO com LS => | 47.97
[5 empty] | Valor do BDI => | 30.74 |  | Valor com BDI => |  | 165.13
| Código | Banco | Descrição | Tipo |  | Und | Quant. | Porcent. | Valor Unit | Total
Composição | 88831 | SINAPI | BETONEIRA CAPACIDADE NOMINAL DE 400 L, CAPACIDADE DE MISTURA 280 L, MOTOR ELÉTRICO TRIFÁSICO POTÊNCIA DE 2 CV, SEM CARREGADOR - CHI DIURNO. AF_05/2023 | Custos Horários Produtivo e Improdutivo dos Equipamentos |  | CHI | 1 |  | 0.38 | 0.38
Composição Auxiliar | 88827 | SINAPI | BETONEIRA CAPACIDADE NOMINAL DE 400 L, CAPACIDADE DE MISTURA 280 L, MOTOR ELÉTRICO TRIFÁSICO POTÊNCIA DE 2 CV, SEM CARREGADOR - JUROS. AF_05/2023 | Depreciação, Juros, Impostos e Seguros, Manutenção e Materiais na Operação dos Equipamentos |  | H | 1 | 0 | 0.07 | 0.07
Composição Auxiliar | 88826 | SINAPI | BETONEIRA CAPACIDADE NOMINAL DE 400 L, CAPACIDADE DE MISTURA 280 L, MOTOR ELÉTRICO TRIFÁSICO POTÊNCIA DE 2 CV, SEM CARREGADOR - DEPRECIAÇÃO. AF_05/2023 | Depreciação, Juros, Impostos e Seguros, Manutenção e Materiais na Operação dos Equipamentos |  | H | 1 | 0 | 0.31 | 0.31
[5 empty] | MO sem LS => | 0 | LS => | 0 | MO com LS => | 0
[5 empty] | Valor do BDI => | 0.08 |  | Valor com BDI => |  | 0.46
| Código | Banco | Descrição | Tipo |  | Und | Quant. | Porcent. | Valor Unit | Total
Composição | 88830 | SINAPI | BETONEIRA CAPACIDADE NOMINAL DE 400 L, CAPACIDADE DE MISTURA 280 L, MOTOR ELÉTRICO TRIFÁSICO POTÊNCIA DE 2 CV, SEM CARREGADOR - CHP DIURNO. AF_05/2023 | Custos Horários Produtivo e Improdutivo dos Equipamentos |  | CHP | 1 |  | 2.01 | 2.01
Composição Auxiliar | 88827 | SINAPI | BETONEIRA CAPACIDADE NOMINAL DE 400 L, CAPACIDADE DE MISTURA 280 L, MOTOR ELÉTRICO TRIFÁSICO POTÊNCIA DE 2 CV, SEM CARREGADOR - JUROS. AF_05/2023 | Depreciação, Juros, Impostos e Seguros, Manutenção e Materiais na Operação dos Equipamentos |  | H | 1 | 0 | 0.07 | 0.07
Composição Auxiliar | 88829 | SINAPI | BETONEIRA CAPACIDADE NOMINAL DE 400 L, CAPACIDADE DE MISTURA 280 L, MOTOR ELÉTRICO TRIFÁSICO POTÊNCIA DE 2 CV, SEM CARREGADOR - MATERIAIS NA OPERAÇÃO. AF_05/2023 | Depreciação, Juros, Impostos e Seguros, Manutenção e Materiais na Operação dos Equipamentos |  | H | 1 | 0 | 1.3 | 1.3
Composição Auxiliar | 88826 | SINAPI | BETONEIRA CAPACIDADE NOMINAL DE 400 L, CAPACIDADE DE MISTURA 280 L, MOTOR ELÉTRICO TRIFÁSICO POTÊNCIA DE 2 CV, SEM CARREGADOR - DEPRECIAÇÃO. AF_05/2023 | Depreciação, Juros, Impostos e Seguros, Manutenção e Materiais na Operação dos Equipamentos |  | H | 1 | 0 | 0.31 | 0.31
Composição Auxiliar | 88828 | SINAPI | BETONEIRA CAPACIDADE NOMINAL DE 400 L, CAPACIDADE DE MISTURA 280 L, MOTOR ELÉTRICO TRIFÁSICO POTÊNCIA DE 2 CV, SEM CARREGADOR - MANUTENÇÃO. AF_05/2023 | Depreciação, Juros, Impostos e Seguros, Manutenção e Materiais na Operação dos Equipamentos |  | H | 1 | 0 | 0.33 | 0.33
[5 empty] | MO sem LS => | 0 | LS => | 0 | MO com LS => | 0
[5 empty] | Valor do BDI => | 0.45 |  | Valor com BDI => |  | 2.46
| Código | Banco | Descrição | Tipo |  | Und | Quant. | Porcent. | Valor Unit | Total
Composição | 88826 | SINAPI | BETONEIRA CAPACIDADE NOMINAL DE 400 L, CAPACIDADE DE MISTURA 280 L, MOTOR ELÉTRICO TRIFÁSICO POTÊNCIA DE 2 CV, SEM CARREGADOR - DEPRECIAÇÃO. AF_05/2023 | Depreciação, Juros, Impostos e Seguros, Manutenção e Materiais na Operação dos Equipamentos |  | H | 1 |  | 0.31 | 0.31
Insumo | 00010535 | SINAPI | BETONEIRA, CAPACIDADE NOMINAL 400 L, CAPACIDADE DE MISTURA 280 L, MOTOR ELETRICO TRIFASICO 220/380 V, POTENCIA 2 CV, SEM CARREGADOR | Equipamento para Aquisição Permanente |  | UN | 6.4e-05 | 0 | 4850 | 0.31
[5 empty] | MO sem LS => | 0 | LS => | 0 | MO com LS => | 0
[5 empty] | Valor do BDI => | 0.07 |  | Valor com BDI => |  | 0.38
| Código | Banco | Descrição | Tipo |  | Und | Quant. | Porcent. | Valor Unit | Total
Composição | 88827 | SINAPI | BETONEIRA CAPACIDADE NOMINAL DE 400 L, CAPACIDADE DE MISTURA 280 L, MOTOR ELÉTRICO TRIFÁSICO POTÊNCIA DE 2 CV, SEM CARREGADOR - JUROS. AF_05/2023 | Depreciação, Juros, Impostos e Seguros, Manutenção e Materiais na Operação dos Equipamentos |  | H | 1 |  | 0.07 | 0.07
Insumo | 00010535 | SINAPI | BETONEIRA, CAPACIDADE NOMINAL 400 L, CAPACIDADE DE MISTURA 280 L, MOTOR ELETRICO TRIFASICO 220/380 V, POTENCIA 2 CV, SEM CARREGADOR | Equipamento para Aquisição Permanente |  | UN | 1.48e-05 | 0 | 4850 | 0.07
[5 empty] | MO sem LS => | 0 | LS => | 0 | MO com LS => | 0
[5 empty] | Valor do BDI => | 0.01 |  | Valor com BDI => |  | 0.08
| Código | Banco | Descrição | Tipo |  | Und | Quant. | Porcent. | Valor Unit | Total
Composição | 88828 | SINAPI | BETONEIRA CAPACIDADE NOMINAL DE 400 L, CAPACIDADE DE MISTURA 280 L, MOTOR ELÉTRICO TRIFÁSICO POTÊNCIA DE 2 CV, SEM CARREGADOR - MANUTENÇÃO. AF_05/2023 | Depreciação, Juros, Impostos e Seguros, Manutenção e Materiais na Operação dos Equipamentos |  | H | 1 |  | 0.33 | 0.33
Insumo | 00010535 | SINAPI | BETONEIRA, CAPACIDADE NOMINAL 400 L, CAPACIDADE DE MISTURA 280 L, MOTOR ELETRICO TRIFASICO 220/380 V, POTENCIA 2 CV, SEM CARREGADOR | Equipamento para Aquisição Permanente |  | UN | 7e-05 | 0 | 4850 | 0.33
[5 empty] | MO sem LS => | 0 | LS => | 0 | MO com LS => | 0
[5 empty] | Valor do BDI => | 0.07 |  | Valor com BDI => |  | 0.4
| Código | Banco | Descrição | Tipo |  | Und | Quant. | Porcent. | Valor Unit | Total
Composição | 88829 | SINAPI | BETONEIRA CAPACIDADE NOMINAL DE 400 L, CAPACIDADE DE MISTURA 280 L, MOTOR ELÉTRICO TRIFÁSICO POTÊNCIA DE 2 CV, SEM CARREGADOR - MATERIAIS NA OPERAÇÃO. AF_05/2023 | Depreciação, Juros, Impostos e Seguros, Manutenção e Materiais na Operação dos Equipamentos |  | H | 1 |  | 1.3 | 1.3
Insumo | 00002705 | SINAPI | ENERGIA ELETRICA ATE 2000 KWH INDUSTRIAL, SEM DEMANDA | Franquia |  | KWH | 1.25 | 0 | 1.04 | 1.3
[5 empty] | MO sem LS => | 0 | LS => | 0 | MO com LS => | 0
[5 empty] | Valor do BDI => | 0.29 |  | Valor com BDI => |  | 1.59
| Código | Banco | Descrição | Tipo |  | Und | Quant. | Porcent. | Valor Unit | Total
Composição | 89226 | SINAPI | BETONEIRA CAPACIDADE NOMINAL DE 600 L, CAPACIDADE DE MISTURA 360 L, MOTOR ELÉTRICO TRIFÁSICO POTÊNCIA DE 4 CV, SEM CARREGADOR - CHI DIURNO. AF_05/2023 | Custos Horários Produtivo e Improdutivo dos Equipamentos |  | CHI | 1 |  | 1.55 | 1.55
Composição Auxiliar | 89221 | SINAPI | BETONEIRA CAPACIDADE NOMINAL DE 600 L, CAPACIDADE DE MISTURA 360 L, MOTOR ELÉTRICO TRIFÁSICO POTÊNCIA DE 4 CV, SEM CARREGADOR - DEPRECIAÇÃO. AF_05/2023 | Depreciação, Juros, Impostos e Seguros, Manutenção e Materiais na Operação dos Equipamentos |  | H | 1 | 0 | 1.26 | 1.26
Composição Auxiliar | 89222 | SINAPI | BETONEIRA CAPACIDADE NOMINAL DE 600 L, CAPACIDADE DE MISTURA 360 L, MOTOR ELÉTRICO TRIFÁSICO POTÊNCIA DE 4 CV, SEM CARREGADOR - JUROS. AF_05/2023 | Depreciação, Juros, Impostos e Seguros, Manutenção e Materiais na Operação dos Equipamentos |  | H | 1 | 0 | 0.29 | 0.29
[5 empty] | MO sem LS => | 0 | LS => | 0 | MO com LS => | 0
[5 empty] | Valor do BDI => | 0.35 |  | Valor com BDI => |  | 1.9
| Código | Banco | Descrição | Tipo |  | Und | Quant. | Porcent. | Valor Unit | Total
Composição | 89225 | SINAPI | BETONEIRA CAPACIDADE NOMINAL DE 600 L, CAPACIDADE DE MISTURA 360 L, MOTOR ELÉTRICO TRIFÁSICO POTÊNCIA DE 4 CV, SEM CARREGADOR - CHP DIURNO. AF_05/2023 | Custos Horários Produtivo e Improdutivo dos Equipamentos |  | CHP | 1 |  | 5.53 | 5.53
Composição Auxiliar | 89224 | SINAPI | BETONEIRA CAPACIDADE NOMINAL DE 600 L, CAPACIDADE DE MISTURA 360 L, MOTOR ELÉTRICO TRIFÁSICO POTÊNCIA DE 4 CV, SEM CARREGADOR - MATERIAIS NA OPERAÇÃO. AF_05/2023 | Depreciação, Juros, Impostos e Seguros, Manutenção e Materiais na Operação dos Equipamentos |  | H | 1 | 0 | 2.6 | 2.6
Composição Auxiliar | 89222 | SINAPI | BETONEIRA CAPACIDADE NOMINAL DE 600 L, CAPACIDADE DE MISTURA 360 L, MOTOR ELÉTRICO TRIFÁSICO POTÊNCIA DE 4 CV, SEM CARREGADOR - JUROS. AF_05/2023 | Depreciação, Juros, Impostos e Seguros, Manutenção e Materiais na Operação dos Equipamentos |  | H | 1 | 0 | 0.29 | 0.29
Composição Auxiliar | 89221 | SINAPI | BETONEIRA CAPACIDADE NOMINAL DE 600 L, CAPACIDADE DE MISTURA 360 L, MOTOR ELÉTRICO TRIFÁSICO POTÊNCIA DE 4 CV, SEM CARREGADOR - DEPRECIAÇÃO. AF_05/2023 | Depreciação, Juros, Impostos e Seguros, Manutenção e Materiais na Operação dos Equipamentos |  | H | 1 | 0 | 1.26 | 1.26
Composição Auxiliar | 89223 | SINAPI | BETONEIRA CAPACIDADE NOMINAL DE 600 L, CAPACIDADE DE MISTURA 360 L, MOTOR ELÉTRICO TRIFÁSICO POTÊNCIA DE 4 CV, SEM CARREGADOR - MANUTENÇÃO. AF_05/2023 | Depreciação, Juros, Impostos e Seguros, Manutenção e Materiais na Operação dos Equipamentos |  | H | 1 | 0 | 1.38 | 1.38
[5 empty] | MO sem LS => | 0 | LS => | 0 | MO com LS => | 0
[5 empty] | Valor do BDI => | 1.26 |  | Valor com BDI => |  | 6.79
| Código | Banco | Descrição | Tipo |  | Und | Quant. | Porcent. | Valor Unit | Total
Composição | 89221 | SINAPI | BETONEIRA CAPACIDADE NOMINAL DE 600 L, CAPACIDADE DE MISTURA 360 L, MOTOR ELÉTRICO TRIFÁSICO POTÊNCIA DE 4 CV, SEM CARREGADOR - DEPRECIAÇÃO. AF_05/2023 | Depreciação, Juros, Impostos e Seguros, Manutenção e Materiais na Operação dos Equipamentos |  | H | 1 |  | 1.26 | 1.26
Insumo | 00036397 | SINAPI | BETONEIRA, CAPACIDADE NOMINAL 600 L, CAPACIDADE DE MISTURA 360 L, MOTOR ELETRICO TRIFASICO 220/380V, POTENCIA 4CV, SEM CARREGADOR | Equipamento para Aquisição Permanente |  | UN | 6.4e-05 | 0 | 19728.81 | 1.26
[5 empty] | MO sem LS => | 0 | LS => | 0 | MO com LS => | 0
[5 empty] | Valor do BDI => | 0.28 |  | Valor com BDI => |  | 1.54
| Código | Banco | Descrição | Tipo |  | Und | Quant. | Porcent. | Valor Unit | Total
Composição | 89222 | SINAPI | BETONEIRA CAPACIDADE NOMINAL DE 600 L, CAPACIDADE DE MISTURA 360 L, MOTOR ELÉTRICO TRIFÁSICO POTÊNCIA DE 4 CV, SEM CARREGADOR - JUROS. AF_05/2023 | Depreciação, Juros, Impostos e Seguros, Manutenção e Materiais na Operação dos Equipamentos |  | H | 1 |  | 0.29 | 0.29
Insumo | 00036397 | SINAPI | BETONEIRA, CAPACIDADE NOMINAL 600 L, CAPACIDADE DE MISTURA 360 L, MOTOR ELETRICO TRIFASICO 220/380V, POTENCIA 4CV, SEM CARREGADOR | Equipamento para Aquisição Permanente |  | UN | 1.48e-05 | 0 | 19728.81 | 0.29
[5 empty] | MO sem LS => | 0 | LS => | 0 | MO com LS => | 0
[5 empty] | Valor do BDI => | 0.06 |  | Valor com BDI => |  | 0.35
| Código | Banco | Descrição | Tipo |  | Und | Quant. | Porcent. | Valor Unit | Total
Composição | 89223 | SINAPI | BETONEIRA CAPACIDADE NOMINAL DE 600 L, CAPACIDADE DE MISTURA 360 L, MOTOR ELÉTRICO TRIFÁSICO POTÊNCIA DE 4 CV, SEM CARREGADOR - MANUTENÇÃO. AF_05/2023 | Depreciação, Juros, Impostos e Seguros, Manutenção e Materiais na Operação dos Equipamentos |  | H | 1 |  | 1.38 | 1.38
Insumo | 00036397 | SINAPI | BETONEIRA, CAPACIDADE NOMINAL 600 L, CAPACIDADE DE MISTURA 360 L, MOTOR ELETRICO TRIFASICO 220/380V, POTENCIA 4CV, SEM CARREGADOR | Equipamento para Aquisição Permanente |  | UN | 7e-05 | 0 | 19728.81 | 1.38
[5 empty] | MO sem LS => | 0 | LS => | 0 | MO com LS => | 0
[5 empty] | Valor do BDI => | 0.31 |  | Valor com BDI => |  | 1.69
| Código | Banco | Descrição | Tipo |  | Und | Quant. | Porcent. | Valor Unit | Total
Composição | 89224 | SINAPI | BETONEIRA CAPACIDADE NOMINAL DE 600 L, CAPACIDADE DE MISTURA 360 L, MOTOR ELÉTRICO TRIFÁSICO POTÊNCIA DE 4 CV, SEM CARREGADOR - MATERIAIS NA OPERAÇÃO. AF_05/2023 | Depreciação, Juros, Impostos e Seguros, Manutenção e Materiais na Operação dos Equipamentos |  | H | 1 |  | 2.6 | 2.6
Insumo | 00002705 | SINAPI | ENERGIA ELETRICA ATE 2000 KWH INDUSTRIAL, SEM DEMANDA | Franquia |  | KWH | 2.5 | 0 | 1.04 | 2.6
[5 empty] | MO sem LS => | 0 | LS => | 0 | MO com LS => | 0
[5 empty] | Valor do BDI => | 0.59 |  | Valor com BDI => |  | 3.19
| Código | Banco | Descrição | Tipo |  | Und | Quant. | Valor Unit | Total
Composição | MAO-OFC-040 | SETOP | BOMBEIRO/ENCANADOR COM ENCARGOS COMPLEMENTARES | MAO |  | hora | 1 | 24.57 | 24.57
Insumo | ED-14651 | SETOP | EPI PARA BOMBEIRO/ ENCANADOR - HORISTA ( ENCARGOS COMPLEMENTARES) | Serviços |  | hora | 1 | 0 | 0.95 | 0.95
Insumo | MATED- 13098 | SETOP | SEGURO - HORISTA ( ENCARGOS COMPLEMENTARES) | Material |  | hora | 1 | 0 | 0.06 | 0.06
Insumo | MATED- 13096 | SETOP | CESTA BÁSICA/ ALIMENTAÇÃO - HORISTA ( ENCARGOS COMPLEMENTARES) | Material |  | hora | 1 | 0 | 1.43 | 1.43
Insumo | MATED- 13099 | SETOP | EXAMES - HORISTA ( ENCARGOS COMPLEMENTARES) | Material |  | hora | 1 | 0 | 0.82 | 0.82
Insumo | ED-14687 | SETOP | FERRAMENTAS PARA BOMBEIRO/ENCANADOR - HORISTA (ENCARGOS COMPLEMENTARES) | Serviços |  | hora | 1 | 0 | 0.32 | 0.32
Insumo | ED-5226 | SETOP | CURSO DE CAPACITAÇÃO PARA ENCANADOR OU BOMBEIRO HIDRÁULICO ( ENCARGOS COMPLEMENTARES) - HORISTA | Serviços |  | hora | 1 | 0 | 0.29 | 0.29
Insumo | MATED- 13097 | SETOP | TRANSPORTE - HORISTA ( ENCARGOS COMPLEMENTARES) | Material |  | hora | 1 | 0 | 0.78 | 0.78
Insumo | MOED- 20143 | SETOP | BOMBEIRO/ ENCANADOR | Mão de Obra |  | H | 1 | 0 | 19.92 | 19.92
|  |  |  | MO sem LS => | 19.92 | LS => | 0 | MO com LS => | 19.92
|  |  |  | Valor do BDI => | 5.62 |  | Valor com BDI => |  | 30.19
| Código | Banco | Descrição | Tipo |  | Und | Quant. | Valor Unit | Total
Composição | ED-50374 | SETOP | BOMBEIRO/ENCANADOR COM ENCARGOS COMPLEMENTARES | ED- |  | hora | 1 | 30.49 | 30.49
B | Código | Banco | Mão de Obra | Quantidade | Custo Horário |  |  |  | Custo Horário Total
Insumo | MOED-20143 | SETOP | BOMBEIRO/ENCANADOR (MODALIDADE: HORISTA¦ENCARGOS SOCIAIS: INCLUSO) | 1 |  |  |  | 24,13 | 24,13
[5 empty] | Adicional de Mão de obra (%) |  |  |  | 0
[5 empty] | Custo horário total de mão de obra |  |  |  | 24.1287
[5 empty] | Custo Horário da Execução (A) + (B) + (C) |  |  |  | 24.1287
[5 empty] | (D) Produção de Equipe |  |  |  | 1
[5 empty] | (E) Custo Unitário da Execução [(A) + (B) + (C)] / (D) |  |  |  | 24.1287
F | Código | Banco | Materiais | Quantidade | Unidade | Preço Unitário |  |  | Custo Horário
Insumo | MATED-13099 | SETOP | EXAMES - HORISTA (ENCARGOS COMPLEMENTARES) | 1 | hora | 1,43 |  |  | 1,43
Insumo | MATED-13096 | SETOP | CESTA BÁSICA/ALIMENTAÇÃO - HORISTA (ENCARGOS COMPLEMENTARES) | 1 | hora | 2,12 |  |  | 2,12
Insumo | MATED-13098 | SETOP | SEGURO - HORISTA (ENCARGOS COMPLEMENTARES) | 1 | hora | 0,08 |  |  | 0,08
Insumo | MATED-13097 | SETOP | TRANSPORTE - HORISTA (ENCARGOS COMPLEMENTARES) | 1 | hora | 0,86 |  |  | 0,86
[5 empty] | (F)Total: |  |  |  | 4.49
G | Código | Banco | Serviços | Quantidade | Unidade | Preço Unitário |  |  | Custo Horário
Composição | ED-14687 | SETOP | FERRAMENTAS PARA BOMBEIRO/ENCANADOR HORISTA (ENCARGOS COMPLEMENTARES) | 1 | hora | 0,31 |  |  | 0,31
Composição | ED-5226 | SETOP | CURSO DE CAPACITAÇÃO PARA ENCANADOR OU BOMBEIRO HIDRÁULICO (ENCARGOS COMPLEMENTARES) HORISTA | 1 | hora | 0,43 |  |  | 0,43
Composição | ED-14651 | SETOP | EPI PARA BOMBEIRO/ENCANADOR HORISTA (ENCARGOS COMPLEMENTARES) | 1 | hora | 1,13 |  |  | 1,13
[5 empty] | (G)Total: |  |  |  | 1.87
|  |  |  | MO sem LS => | 0 | LS => | 24.56 | MO com LS => | 24.5625
|  |  |  | Valor do BDI => | 6.97 |  | Valor com BDI => |  | 37.46
| Código | Banco | Descrição | Tipo |  | Und | Quant. | Porcent. | Valor Unit | Total
Composição | 91387 | SINAPI | CAMINHÃO BASCULANTE 10 M3, TRUCADO CABINE SIMPLES, PESO BRUTO TOTAL 23.000 KG, CARGA ÚTIL MÁXIMA 15.935 KG, DISTÂNCIA ENTRE EIXOS 4,80 M, POTÊNCIA 230 CV INCLUSIVE CAÇAMBA METÁLICA - CHI DIURNO. AF_06/2014 | Custos Horários Produtivo e Improdutivo dos Equipamentos |  | CHI | 1 |  | 78.51 | 78.51
Composição Auxiliar | 91382 | SINAPI | CAMINHÃO BASCULANTE 10 M3, TRUCADO CABINE SIMPLES, PESO BRUTO TOTAL 23.000 KG, CARGA ÚTIL MÁXIMA 15.935 KG, DISTÂNCIA ENTRE EIXOS 4,80 M, POTÊNCIA 230 CV INCLUSIVE CAÇAMBA METÁLICA - IMPOSTOS E SEGUROS. AF_06/2014 | Depreciação, Juros, Impostos e Seguros, Manutenção e Materiais na Operação dos Equipamentos |  | H | 1 | 0 | 4.58 | 4.58
Composição Auxiliar | 91380 | SINAPI | CAMINHÃO BASCULANTE 10 M3, TRUCADO CABINE SIMPLES, PESO BRUTO TOTAL 23.000 KG, CARGA ÚTIL MÁXIMA 15.935 KG, DISTÂNCIA ENTRE EIXOS 4,80 M, POTÊNCIA 230 CV INCLUSIVE CAÇAMBA METÁLICA - DEPRECIAÇÃO. AF_06/2014 | Depreciação, Juros, Impostos e Seguros, Manutenção e Materiais na Operação dos Equipamentos |  | H | 1 | 0 | 29.55 | 29.55
Composição Auxiliar | 88281 | SINAPI | MOTORISTA DE BASCULANTE COM ENCARGOS COMPLEMENTARES | Livro SINAPI: Cálculos e Parâmetros |  | H | 1 | 0 | 33.04 | 33.04
Composição Auxiliar | 91381 | SINAPI | CAMINHÃO BASCULANTE 10 M3, TRUCADO CABINE SIMPLES, PESO BRUTO TOTAL 23.000 KG, CARGA ÚTIL MÁXIMA 15.935 KG, DISTÂNCIA ENTRE EIXOS 4,80 M, POTÊNCIA 230 CV INCLUSIVE CAÇAMBA METÁLICA - JUROS. AF_06/2014 | Depreciação, Juros, Impostos e Seguros, Manutenção e Materiais na Operação dos Equipamentos |  | H | 1 | 0 | 11.34 | 11.34
[5 empty] | MO sem LS => | 26.72 | LS => | 0 | MO com LS => | 26.72
[5 empty] | Valor do BDI => | 17.96 |  | Valor com BDI => |  | 96.47
| Código | Banco | Descrição | Tipo |  | Und | Quant. | Porcent. | Valor Unit | Total
Composição | 91386 | SINAPI | CAMINHÃO BASCULANTE 10 M3, TRUCADO CABINE SIMPLES, PESO BRUTO TOTAL 23.000 KG, CARGA ÚTIL MÁXIMA 15.935 KG, DISTÂNCIA ENTRE EIXOS 4,80 M, POTÊNCIA 230 CV INCLUSIVE CAÇAMBA METÁLICA - CHP DIURNO. AF_06/2014 | Custos Horários Produtivo e Improdutivo dos Equipamentos |  | CHP | 1 |  | 272.22 | 272.22
Composição Auxiliar | 91380 | SINAPI | CAMINHÃO BASCULANTE 10 M3, TRUCADO CABINE SIMPLES, PESO BRUTO TOTAL 23.000 KG, CARGA ÚTIL MÁXIMA 15.935 KG, DISTÂNCIA ENTRE EIXOS 4,80 M, POTÊNCIA 230 CV INCLUSIVE CAÇAMBA METÁLICA - DEPRECIAÇÃO. AF_06/2014 | Depreciação, Juros, Impostos e Seguros, Manutenção e Materiais na Operação dos Equipamentos |  | H | 1 | 0 | 29.55 | 29.55
Composição Auxiliar | 91381 | SINAPI | CAMINHÃO BASCULANTE 10 M3, TRUCADO CABINE SIMPLES, PESO BRUTO TOTAL 23.000 KG, CARGA ÚTIL MÁXIMA 15.935 KG, DISTÂNCIA ENTRE EIXOS 4,80 M, POTÊNCIA 230 CV INCLUSIVE CAÇAMBA METÁLICA - JUROS. AF_06/2014 | Depreciação, Juros, Impostos e Seguros, Manutenção e Materiais na Operação dos Equipamentos |  | H | 1 | 0 | 11.34 | 11.34
Composição Auxiliar | 91382 | SINAPI | CAMINHÃO BASCULANTE 10 M3, TRUCADO CABINE SIMPLES, PESO BRUTO TOTAL 23.000 KG, CARGA ÚTIL MÁXIMA 15.935 KG, DISTÂNCIA ENTRE EIXOS 4,80 M, POTÊNCIA 230 CV INCLUSIVE CAÇAMBA METÁLICA - IMPOSTOS E SEGUROS. AF_06/2014 | Depreciação, Juros, Impostos e Seguros, Manutenção e Materiais na Operação dos Equipamentos |  | H | 1 | 0 | 4.58 | 4.58
Composição Auxiliar | 91383 | SINAPI | CAMINHÃO BASCULANTE 10 M3, TRUCADO CABINE SIMPLES, PESO BRUTO TOTAL 23.000 KG, CARGA ÚTIL MÁXIMA 15.935 KG, DISTÂNCIA ENTRE EIXOS 4,80 M, POTÊNCIA 230 CV INCLUSIVE CAÇAMBA METÁLICA - MANUTENÇÃO. AF_06/2014 | Depreciação, Juros, Impostos e Seguros, Manutenção e Materiais na Operação dos Equipamentos |  | H | 1 | 0 | 53.17 | 53.17
Composição Auxiliar | 88281 | SINAPI | MOTORISTA DE BASCULANTE COM ENCARGOS COMPLEMENTARES | Livro SINAPI: Cálculos e Parâmetros |  | H | 1 | 0 | 33.04 | 33.04
Composição Auxiliar | 91384 | SINAPI | CAMINHÃO BASCULANTE 10 M3, TRUCADO CABINE SIMPLES, PESO BRUTO TOTAL 23.000 KG, CARGA ÚTIL MÁXIMA 15.935 KG, DISTÂNCIA ENTRE EIXOS 4,80 M, POTÊNCIA 230 CV INCLUSIVE CAÇAMBA METÁLICA - MATERIAIS NA OPERAÇÃO. AF_06/2014 | Depreciação, Juros, Impostos e Seguros, Manutenção e Materiais na Operação dos Equipamentos |  | H | 1 | 0 | 140.54 | 140.54
[5 empty] | MO sem LS => | 26.72 | LS => | 0 | MO com LS => | 26.72
[5 empty] | Valor do BDI => | 62.28 |  | Valor com BDI => |  | 334.5
| Código | Banco | Descrição | Tipo |  | Und | Quant. | Porcent. | Valor Unit | Total
Composição | 91380 | SINAPI | CAMINHÃO BASCULANTE 10 M3, TRUCADO CABINE SIMPLES, PESO BRUTO TOTAL 23.000 KG, CARGA ÚTIL MÁXIMA 15.935 KG, DISTÂNCIA ENTRE EIXOS 4,80 M, POTÊNCIA 230 CV INCLUSIVE CAÇAMBA METÁLICA - DEPRECIAÇÃO. AF_06/2014 | Depreciação, Juros, Impostos e Seguros, Manutenção e Materiais na Operação dos Equipamentos |  | H | 1 |  | 29.55 | 29.55
Insumo | 00037758 | SINAPI | CAMINHAO TRUCADO, PESO BRUTO TOTAL 23000 KG, CARGA UTIL MAXIMA 15285 KG, DISTANCIA ENTRE EIXOS 4,80 M, POTENCIA 326 CV (INCLUI CABINE E CHASSI, NAO INCLUI CARROCERIA) | Equipamento para Aquisição Permanente |  | UN | 3.42e-05 | 0 | 720250.97 | 24.63
Insumo | 00037734 | SINAPI | CACAMBA METALICA BASCULANTE COM CAPACIDADE DE 10 M3 (INCLUI MONTAGEM, NAO INCLUI CAMINHAO) | Equipamento para Aquisição Permanente |  | UN | 6.03e-05 | 0 | 81699.7 | 4.92
[5 empty] | MO sem LS => | 0 | LS => | 0 | MO com LS => | 0
[5 empty] | Valor do BDI => | 6.76 |  | Valor com BDI => |  | 36.31
| Código | Banco | Descrição | Tipo |  | Und | Quant. | Porcent. | Valor Unit | Total
Composição | 91382 | SINAPI | CAMINHÃO BASCULANTE 10 M3, TRUCADO CABINE SIMPLES, PESO BRUTO TOTAL 23.000 KG, CARGA ÚTIL MÁXIMA 15.935 KG, DISTÂNCIA ENTRE EIXOS 4,80 M, POTÊNCIA 230 CV INCLUSIVE CAÇAMBA METÁLICA - IMPOSTOS E SEGUROS. AF_06/2014 | Depreciação, Juros, Impostos e Seguros, Manutenção e Materiais na Operação dos Equipamentos |  | H | 1 |  | 4.58 | 4.58
Insumo | 00037734 | SINAPI | CACAMBA METALICA BASCULANTE COM CAPACIDADE DE 10 M3 (INCLUI MONTAGEM, NAO INCLUI CAMINHAO) | Equipamento para Aquisição Permanente |  | UN | 5.9e-06 | 0 | 81699.7 | 0.48
Insumo | 00037758 | SINAPI | CAMINHAO TRUCADO, PESO BRUTO TOTAL 23000 KG, CARGA UTIL MAXIMA 15285 KG, DISTANCIA ENTRE EIXOS 4,80 M, POTENCIA 326 CV (INCLUI CABINE E CHASSI, NAO INCLUI CARROCERIA) | Equipamento para Aquisição Permanente |  | UN | 5.7e-06 | 0 | 720250.97 | 4.1
[5 empty] | MO sem LS => | 0 | LS => | 0 | MO com LS => | 0
[5 empty] | Valor do BDI => | 1.04 |  | Valor com BDI => |  | 5.62
| Código | Banco | Descrição | Tipo |  | Und | Quant. | Porcent. | Valor Unit | Total
Composição | 91381 | SINAPI | CAMINHÃO BASCULANTE 10 M3, TRUCADO CABINE SIMPLES, PESO BRUTO TOTAL 23.000 KG, CARGA ÚTIL MÁXIMA 15.935 KG, DISTÂNCIA ENTRE EIXOS 4,80 M, POTÊNCIA 230 CV INCLUSIVE CAÇAMBA METÁLICA - JUROS. AF_06/2014 | Depreciação, Juros, Impostos e Seguros, Manutenção e Materiais na Operação dos Equipamentos |  | H | 1 |  | 11.34 | 11.34
Insumo | 00037758 | SINAPI | CAMINHAO TRUCADO, PESO BRUTO TOTAL 23000 KG, CARGA UTIL MAXIMA 15285 KG, DISTANCIA ENTRE EIXOS 4,80 M, POTENCIA 326 CV (INCLUI CABINE E CHASSI, NAO INCLUI CARROCERIA) | Equipamento para Aquisição Permanente |  | UN | 1.41e-05 | 0 | 720250.97 | 10.15
Insumo | 00037734 | SINAPI | CACAMBA METALICA BASCULANTE COM CAPACIDADE DE 10 M3 (INCLUI MONTAGEM, NAO INCLUI CAMINHAO) | Equipamento para Aquisição Permanente |  | UN | 1.46e-05 | 0 | 81699.7 | 1.19
[5 empty] | MO sem LS => | 0 | LS => | 0 | MO com LS => | 0
[5 empty] | Valor do BDI => | 2.59 |  | Valor com BDI => |  | 13.93
| Código | Banco | Descrição | Tipo |  | Und | Quant. | Porcent. | Valor Unit | Total
Composição | 91383 | SINAPI | CAMINHÃO BASCULANTE 10 M3, TRUCADO CABINE SIMPLES, PESO BRUTO TOTAL 23.000 KG, CARGA ÚTIL MÁXIMA 15.935 KG, DISTÂNCIA ENTRE EIXOS 4,80 M, POTÊNCIA 230 CV INCLUSIVE CAÇAMBA METÁLICA - MANUTENÇÃO. AF_06/2014 | Depreciação, Juros, Impostos e Seguros, Manutenção e Materiais na Operação dos Equipamentos |  | H | 1 |  | 53.17 | 53.17
Insumo | 00037758 | SINAPI | CAMINHAO TRUCADO, PESO BRUTO TOTAL 23000 KG, CARGA UTIL MAXIMA 15285 KG, DISTANCIA ENTRE EIXOS 4,80 M, POTENCIA 326 CV (INCLUI CABINE E CHASSI, NAO INCLUI CARROCERIA) | Equipamento para Aquisição Permanente |  | UN | 6.42e-05 | 0 | 720250.97 | 46.24
Insumo | 00037734 | SINAPI | CACAMBA METALICA BASCULANTE COM CAPACIDADE DE 10 M3 (INCLUI MONTAGEM, NAO INCLUI CAMINHAO) | Equipamento para Aquisição Permanente |  | UN | 8.49e-05 | 0 | 81699.7 | 6.93
[5 empty] | MO sem LS => | 0 | LS => | 0 | MO com LS => | 0
[5 empty] | Valor do BDI => | 12.16 |  | Valor com BDI => |  | 65.33
| Código | Banco | Descrição | Tipo |  | Und | Quant. | Porcent. | Valor Unit | Total
Composição | 91384 | SINAPI | CAMINHÃO BASCULANTE 10 M3, TRUCADO CABINE SIMPLES, PESO BRUTO TOTAL 23.000 KG, CARGA ÚTIL MÁXIMA 15.935 KG, DISTÂNCIA ENTRE EIXOS 4,80 M, POTÊNCIA 230 CV INCLUSIVE CAÇAMBA METÁLICA - MATERIAIS NA OPERAÇÃO. AF_06/2014 | Depreciação, Juros, Impostos e Seguros, Manutenção e Materiais na Operação dos Equipamentos |  | H | 1 |  | 140.54 | 140.54
Insumo | 00004221 | SINAPI | OLEO DIESEL COMBUSTIVEL COMUM METROPOLITANO S-10 OU S-500 | Material |  | L | 23.7 | 0 | 5.93 | 140.54
[5 empty] | MO sem LS => | 0 | LS => | 0 | MO com LS => | 0
[5 empty] | Valor do BDI => | 32.15 |  | Valor com BDI => |  | 172.69
| Código | Banco | Descrição | Tipo |  | Und | Quant. | Porcent. | Valor Unit | Total
Composição | 67827 | SINAPI | CAMINHÃO BASCULANTE 6 M3 TOCO, PESO BRUTO TOTAL 16.000 KG, CARGA ÚTIL MÁXIMA 11.130 KG, DISTÂNCIA ENTRE EIXOS 5,36 M, POTÊNCIA 185 CV, INCLUSIVE CAÇAMBA METÁLICA - CHI DIURNO. AF_06/2014 | Custos Horários Produtivo e Improdutivo dos Equipamentos |  | CHI | 1 |  | 68.82 | 68.82
Composição Auxiliar | 91402 | SINAPI | CAMINHÃO BASCULANTE 6 M3 TOCO, PESO BRUTO TOTAL 16.000 KG, CARGA ÚTIL MÁXIMA 11.130 KG, DISTÂNCIA ENTRE EIXOS 5,36 M, POTÊNCIA 185 CV, INCLUSIVE CAÇAMBA METÁLICA - IMPOSTOS E SEGUROS. AF_06/2014 | Depreciação, Juros, Impostos e Seguros, Manutenção e Materiais na Operação dos Equipamentos |  | H | 1 | 0 | 3.61 | 3.61
Composição Auxiliar | 7059 | SINAPI | CAMINHÃO BASCULANTE 6 M3 TOCO, PESO BRUTO TOTAL 16.000 KG, CARGA ÚTIL MÁXIMA 11.130 KG, DISTÂNCIA ENTRE EIXOS 5,36 M, POTÊNCIA 185 CV, INCLUSIVE CAÇAMBA METÁLICA - JUROS. AF_06/2014 | Depreciação, Juros, Impostos e Seguros, Manutenção e Materiais na Operação dos Equipamentos |  | H | 1 | 0 | 8.94 | 8.94
Composição Auxiliar | 7058 | SINAPI | CAMINHÃO BASCULANTE 6 M3 TOCO, PESO BRUTO TOTAL 16.000 KG, CARGA ÚTIL MÁXIMA 11.130 KG, DISTÂNCIA ENTRE EIXOS 5,36 M, POTÊNCIA 185 CV, INCLUSIVE CAÇAMBA METÁLICA - DEPRECIAÇÃO. AF_06/2014 | Depreciação, Juros, Impostos e Seguros, Manutenção e Materiais na Operação dos Equipamentos |  | H | 1 | 0 | 23.23 | 23.23
Composição Auxiliar | 88281 | SINAPI | MOTORISTA DE BASCULANTE COM ENCARGOS COMPLEMENTARES | Livro SINAPI: Cálculos e Parâmetros |  | H | 1 | 0 | 33.04 | 33.04
[5 empty] | MO sem LS => | 26.72 | LS => | 0 | MO com LS => | 26.72
[5 empty] | Valor do BDI => | 15.74 |  | Valor com BDI => |  | 84.56
| Código | Banco | Descrição | Tipo |  | Und | Quant. | Porcent. | Valor Unit | Total
Composição | 67826 | SINAPI | CAMINHÃO BASCULANTE 6 M3 TOCO, PESO BRUTO TOTAL 16.000 KG, CARGA ÚTIL MÁXIMA 11.130 KG, DISTÂNCIA ENTRE EIXOS 5,36 M, POTÊNCIA 185 CV, INCLUSIVE CAÇAMBA METÁLICA - CHP DIURNO. AF_06/2014 | Custos Horários Produtivo e Improdutivo dos Equipamentos |  | CHP | 1 |  | 191.46 | 191.46
Composição Auxiliar | 91402 | SINAPI | CAMINHÃO BASCULANTE 6 M3 TOCO, PESO BRUTO TOTAL 16.000 KG, CARGA ÚTIL MÁXIMA 11.130 KG, DISTÂNCIA ENTRE EIXOS 5,36 M, POTÊNCIA 185 CV, INCLUSIVE CAÇAMBA METÁLICA - IMPOSTOS E SEGUROS. AF_06/2014 | Depreciação, Juros, Impostos e Seguros, Manutenção e Materiais na Operação dos Equipamentos |  | H | 1 | 0 | 3.61 | 3.61
Composição Auxiliar | 7061 | SINAPI | CAMINHÃO BASCULANTE 6 M3 TOCO, PESO BRUTO TOTAL 16.000 KG, CARGA ÚTIL MÁXIMA 11.130 KG, DISTÂNCIA ENTRE EIXOS 5,36 M, POTÊNCIA 185 CV, INCLUSIVE CAÇAMBA METÁLICA - MATERIAIS NA OPERAÇÃO. AF_06/2014 | Depreciação, Juros, Impostos e Seguros, Manutenção e Materiais na Operação dos Equipamentos |  | H | 1 | 0 | 80.76 | 80.76
Composição Auxiliar | 7059 | SINAPI | CAMINHÃO BASCULANTE 6 M3 TOCO, PESO BRUTO TOTAL 16.000 KG, CARGA ÚTIL MÁXIMA 11.130 KG, DISTÂNCIA ENTRE EIXOS 5,36 M, POTÊNCIA 185 CV, INCLUSIVE CAÇAMBA METÁLICA - JUROS. AF_06/2014 | Depreciação, Juros, Impostos e Seguros, Manutenção e Materiais na Operação dos Equipamentos |  | H | 1 | 0 | 8.94 | 8.94
Composição Auxiliar | 88281 | SINAPI | MOTORISTA DE BASCULANTE COM ENCARGOS COMPLEMENTARES | Livro SINAPI: Cálculos e Parâmetros |  | H | 1 | 0 | 33.04 | 33.04
Composição Auxiliar | 7060 | SINAPI | CAMINHÃO BASCULANTE 6 M3 TOCO, PESO BRUTO TOTAL 16.000 KG, CARGA ÚTIL MÁXIMA 11.130 KG, DISTÂNCIA ENTRE EIXOS 5,36 M, POTÊNCIA 185 CV, INCLUSIVE CAÇAMBA METÁLICA - MANUTENÇÃO. AF_06/2014 | Depreciação, Juros, Impostos e Seguros, Manutenção e Materiais na Operação dos Equipamentos |  | H | 1 | 0 | 41.88 | 41.88
Composição Auxiliar | 7058 | SINAPI | CAMINHÃO BASCULANTE 6 M3 TOCO, PESO BRUTO TOTAL 16.000 KG, CARGA ÚTIL MÁXIMA 11.130 KG, DISTÂNCIA ENTRE EIXOS 5,36 M, POTÊNCIA 185 CV, INCLUSIVE CAÇAMBA METÁLICA - DEPRECIAÇÃO. AF_06/2014 | Depreciação, Juros, Impostos e Seguros, Manutenção e Materiais na Operação dos Equipamentos |  | H | 1 | 0 | 23.23 | 23.23
[5 empty] | MO sem LS => | 26.72 | LS => | 0 | MO com LS => | 26.72
[5 empty] | Valor do BDI => | 43.8 |  | Valor com BDI => |  | 235.26
| Código | Banco | Descrição | Tipo |  | Und | Quant. | Porcent. | Valor Unit | Total
Composição | 7058 | SINAPI | CAMINHÃO BASCULANTE 6 M3 TOCO, PESO BRUTO TOTAL 16.000 KG, CARGA ÚTIL MÁXIMA 11.130 KG, DISTÂNCIA ENTRE EIXOS 5,36 M, POTÊNCIA 185 CV, INCLUSIVE CAÇAMBA METÁLICA - DEPRECIAÇÃO. AF_06/2014 | Depreciação, Juros, Impostos e Seguros, Manutenção e Materiais na Operação dos Equipamentos |  | H | 1 |  | 23.23 | 23.23
Insumo | 00037733 | SINAPI | CACAMBA METALICA BASCULANTE COM CAPACIDADE DE 6 M3 (INCLUI MONTAGEM, NAO INCLUI CAMINHAO) | Equipamento para Aquisição Permanente |  | UN | 6.03e-05 | 0 | 61258.13 | 3.69
Insumo | 00037752 | SINAPI | CAMINHAO TOCO, PESO BRUTO TOTAL 16000 KG, CARGA UTIL MAXIMA 11030 KG, DISTANCIA ENTRE EIXOS 5,41 M, POTENCIA 185 CV (INCLUI CABINE E CHASSI, NAO INCLUI CARROCERIA) | Equipamento para Aquisição Permanente |  | UN | 3.42e-05 | 0 | 571483.76 | 19.54
[5 empty] | MO sem LS => | 0 | LS => | 0 | MO com LS => | 0
[5 empty] | Valor do BDI => | 5.31 |  | Valor com BDI => |  | 28.54
| Código | Banco | Descrição | Tipo |  | Und | Quant. | Porcent. | Valor Unit | Total
Composição | 91402 | SINAPI | CAMINHÃO BASCULANTE 6 M3 TOCO, PESO BRUTO TOTAL 16.000 KG, CARGA ÚTIL MÁXIMA 11.130 KG, DISTÂNCIA ENTRE EIXOS 5,36 M, POTÊNCIA 185 CV, INCLUSIVE CAÇAMBA METÁLICA - IMPOSTOS E SEGUROS. AF_06/2014 | Depreciação, Juros, Impostos e Seguros, Manutenção e Materiais na Operação dos Equipamentos |  | H | 1 |  | 3.61 | 3.61
Insumo | 00037733 | SINAPI | CACAMBA METALICA BASCULANTE COM CAPACIDADE DE 6 M3 (INCLUI MONTAGEM, NAO INCLUI CAMINHAO) | Equipamento para Aquisição Permanente |  | UN | 5.9e-06 | 0 | 61258.13 | 0.36
Insumo | 00037752 | SINAPI | CAMINHAO TOCO, PESO BRUTO TOTAL 16000 KG, CARGA UTIL MAXIMA 11030 KG, DISTANCIA ENTRE EIXOS 5,41 M, POTENCIA 185 CV (INCLUI CABINE E CHASSI, NAO INCLUI CARROCERIA) | Equipamento para Aquisição Permanente |  | UN | 5.7e-06 | 0 | 571483.76 | 3.25
[5 empty] | MO sem LS => | 0 | LS => | 0 | MO com LS => | 0
[5 empty] | Valor do BDI => | 0.82 |  | Valor com BDI => |  | 4.43
| Código | Banco | Descrição | Tipo |  | Und | Quant. | Porcent. | Valor Unit | Total
Composição | 7059 | SINAPI | CAMINHÃO BASCULANTE 6 M3 TOCO, PESO BRUTO TOTAL 16.000 KG, CARGA ÚTIL MÁXIMA 11.130 KG, DISTÂNCIA ENTRE EIXOS 5,36 M, POTÊNCIA 185 CV, INCLUSIVE CAÇAMBA METÁLICA - JUROS. AF_06/2014 | Depreciação, Juros, Impostos e Seguros, Manutenção e Materiais na Operação dos Equipamentos |  | H | 1 |  | 8.94 | 8.94
Insumo | 00037752 | SINAPI | CAMINHAO TOCO, PESO BRUTO TOTAL 16000 KG, CARGA UTIL MAXIMA 11030 KG, DISTANCIA ENTRE EIXOS 5,41 M, POTENCIA 185 CV (INCLUI CABINE E CHASSI, NAO INCLUI CARROCERIA) | Equipamento para Aquisição Permanente |  | UN | 1.41e-05 | 0 | 571483.76 | 8.05
Insumo | 00037733 | SINAPI | CACAMBA METALICA BASCULANTE COM CAPACIDADE DE 6 M3 (INCLUI MONTAGEM, NAO INCLUI CAMINHAO) | Equipamento para Aquisição Permanente |  | UN | 1.46e-05 | 0 | 61258.13 | 0.89
[5 empty] | MO sem LS => | 0 | LS => | 0 | MO com LS => | 0
[5 empty] | Valor do BDI => | 2.04 |  | Valor com BDI => |  | 10.98
| Código | Banco | Descrição | Tipo |  | Und | Quant. | Porcent. | Valor Unit | Total
Composição | 7060 | SINAPI | CAMINHÃO BASCULANTE 6 M3 TOCO, PESO BRUTO TOTAL 16.000 KG, CARGA ÚTIL MÁXIMA 11.130 KG, DISTÂNCIA ENTRE EIXOS 5,36 M, POTÊNCIA 185 CV, INCLUSIVE CAÇAMBA METÁLICA - MANUTENÇÃO. AF_06/2014 | Depreciação, Juros, Impostos e Seguros, Manutenção e Materiais na Operação dos Equipamentos |  | H | 1 |  | 41.88 | 41.88
Insumo | 00037752 | SINAPI | CAMINHAO TOCO, PESO BRUTO TOTAL 16000 KG, CARGA UTIL MAXIMA 11030 KG, DISTANCIA ENTRE EIXOS 5,41 M, POTENCIA 185 CV (INCLUI CABINE E CHASSI, NAO INCLUI CARROCERIA) | Equipamento para Aquisição Permanente |  | UN | 6.42e-05 | 0 | 571483.76 | 36.68
Insumo | 00037733 | SINAPI | CACAMBA METALICA BASCULANTE COM CAPACIDADE DE 6 M3 (INCLUI MONTAGEM, NAO INCLUI CAMINHAO) | Equipamento para Aquisição Permanente |  | UN | 8.49e-05 | 0 | 61258.13 | 5.2
[5 empty] | MO sem LS => | 0 | LS => | 0 | MO com LS => | 0
[5 empty] | Valor do BDI => | 9.58 |  | Valor com BDI => |  | 51.46
| Código | Banco | Descrição | Tipo |  | Und | Quant. | Porcent. | Valor Unit | Total
Composição | 7061 | SINAPI | CAMINHÃO BASCULANTE 6 M3 TOCO, PESO BRUTO TOTAL 16.000 KG, CARGA ÚTIL MÁXIMA 11.130 KG, DISTÂNCIA ENTRE EIXOS 5,36 M, POTÊNCIA 185 CV, INCLUSIVE CAÇAMBA METÁLICA - MATERIAIS NA OPERAÇÃO. AF_06/2014 | Depreciação, Juros, Impostos e Seguros, Manutenção e Materiais na Operação dos Equipamentos |  | H | 1 |  | 80.76 | 80.76
Insumo | 00004221 | SINAPI | OLEO DIESEL COMBUSTIVEL COMUM METROPOLITANO S-10 OU S-500 | Material |  | L | 13.62 | 0 | 5.93 | 80.76
[5 empty] | MO sem LS => | 0 | LS => | 0 | MO com LS => | 0
[5 empty] | Valor do BDI => | 18.47 |  | Valor com BDI => |  | 99.23
| Código | Banco | Descrição | Tipo |  | Und | Quant. | Porcent. | Valor Unit | Total
Composição | 5903 | SINAPI | CAMINHÃO PIPA 10.000 L TRUCADO, PESO BRUTO TOTAL 23.000 KG, CARGA ÚTIL MÁXIMA 15.935 KG, DISTÂNCIA ENTRE EIXOS 4,8 M, POTÊNCIA 230 CV, INCLUSIVE TANQUE DE AÇO PARA TRANSPORTE DE ÁGUA - CHI DIURNO. AF_06/2014 | Custos Horários Produtivo e Improdutivo dos Equipamentos |  | CHI | 1 |  | 77.44 | 77.44
Composição Auxiliar | 91396 | SINAPI | CAMINHÃO PIPA 10.000 L TRUCADO, PESO BRUTO TOTAL 23.000 KG, CARGA ÚTIL MÁXIMA 15.935 KG, DISTÂNCIA ENTRE EIXOS 4,8 M, POTÊNCIA 230 CV, INCLUSIVE TANQUE DE AÇO PARA TRANSPORTE DE ÁGUA - DEPRECIAÇÃO. AF_06/2014 | Depreciação, Juros, Impostos e Seguros, Manutenção e Materiais na Operação dos Equipamentos |  | H | 1 | 0 | 29.43 | 29.43
Composição Auxiliar | 91398 | SINAPI | CAMINHÃO PIPA 10.000 L TRUCADO, PESO BRUTO TOTAL 23.000 KG, CARGA ÚTIL MÁXIMA 15.935 KG, DISTÂNCIA ENTRE EIXOS 4,8 M, POTÊNCIA 230 CV, INCLUSIVE TANQUE DE AÇO PARA TRANSPORTE DE ÁGUA - IMPOSTOS E SEGUROS. AF_06/2014 | Depreciação, Juros, Impostos e Seguros, Manutenção e Materiais na Operação dos Equipamentos |  | H | 1 | 0 | 4.59 | 4.59
Composição Auxiliar | 91397 | SINAPI | CAMINHÃO PIPA 10.000 L TRUCADO, PESO BRUTO TOTAL 23.000 KG, CARGA ÚTIL MÁXIMA 15.935 KG, DISTÂNCIA ENTRE EIXOS 4,8 M, POTÊNCIA 230 CV, INCLUSIVE TANQUE DE AÇO PARA TRANSPORTE DE ÁGUA - JUROS. AF_06/2014 | Depreciação, Juros, Impostos e Seguros, Manutenção e Materiais na Operação dos Equipamentos |  | H | 1 | 0 | 11.38 | 11.38
Composição Auxiliar | 88282 | SINAPI | MOTORISTA DE CAMINHÃO COM ENCARGOS COMPLEMENTARES | Livro SINAPI: Cálculos e Parâmetros |  | H | 1 | 0 | 32.04 | 32.04
[5 empty] | MO sem LS => | 25.72 | LS => | 0 | MO com LS => | 25.72
[5 empty] | Valor do BDI => | 17.71 |  | Valor com BDI => |  | 95.15
| Código | Banco | Descrição | Tipo |  | Und | Quant. | Porcent. | Valor Unit | Total
Composição | 5901 | SINAPI | CAMINHÃO PIPA 10.000 L TRUCADO, PESO BRUTO TOTAL 23.000 KG, CARGA ÚTIL MÁXIMA 15.935 KG, DISTÂNCIA ENTRE EIXOS 4,8 M, POTÊNCIA 230 CV, INCLUSIVE TANQUE DE AÇO PARA TRANSPORTE DE ÁGUA - CHP DIURNO. AF_06/2014 | Custos Horários Produtivo e Improdutivo dos Equipamentos |  | CHP | 1 |  | 320.37 | 320.37
Composição Auxiliar | 5763 | SINAPI | CAMINHÃO PIPA 10.000 L TRUCADO, PESO BRUTO TOTAL 23.000 KG, CARGA ÚTIL MÁXIMA 15.935 KG, DISTÂNCIA ENTRE EIXOS 4,8 M, POTÊNCIA 230 CV, INCLUSIVE TANQUE DE AÇO PARA TRANSPORTE DE ÁGUA - MANUTENÇÃO. AF_06/2014 | Depreciação, Juros, Impostos e Seguros, Manutenção e Materiais na Operação dos Equipamentos |  | H | 1 | 0 | 52.23 | 52.23
Composição Auxiliar | 91398 | SINAPI | CAMINHÃO PIPA 10.000 L TRUCADO, PESO BRUTO TOTAL 23.000 KG, CARGA ÚTIL MÁXIMA 15.935 KG, DISTÂNCIA ENTRE EIXOS 4,8 M, POTÊNCIA 230 CV, INCLUSIVE TANQUE DE AÇO PARA TRANSPORTE DE ÁGUA - IMPOSTOS E SEGUROS. AF_06/2014 | Depreciação, Juros, Impostos e Seguros, Manutenção e Materiais na Operação dos Equipamentos |  | H | 1 | 0 | 4.59 | 4.59
Composição Auxiliar | 91397 | SINAPI | CAMINHÃO PIPA 10.000 L TRUCADO, PESO BRUTO TOTAL 23.000 KG, CARGA ÚTIL MÁXIMA 15.935 KG, DISTÂNCIA ENTRE EIXOS 4,8 M, POTÊNCIA 230 CV, INCLUSIVE TANQUE DE AÇO PARA TRANSPORTE DE ÁGUA - JUROS. AF_06/2014 | Depreciação, Juros, Impostos e Seguros, Manutenção e Materiais na Operação dos Equipamentos |  | H | 1 | 0 | 11.38 | 11.38
Composição Auxiliar | 91396 | SINAPI | CAMINHÃO PIPA 10.000 L TRUCADO, PESO BRUTO TOTAL 23.000 KG, CARGA ÚTIL MÁXIMA 15.935 KG, DISTÂNCIA ENTRE EIXOS 4,8 M, POTÊNCIA 230 CV, INCLUSIVE TANQUE DE AÇO PARA TRANSPORTE DE ÁGUA - DEPRECIAÇÃO. AF_06/2014 | Depreciação, Juros, Impostos e Seguros, Manutenção e Materiais na Operação dos Equipamentos |  | H | 1 | 0 | 29.43 | 29.43
Composição Auxiliar | 53831 | SINAPI | CAMINHÃO PIPA 10.000 L TRUCADO, PESO BRUTO TOTAL 23.000 KG, CARGA ÚTIL MÁXIMA 15.935 KG, DISTÂNCIA ENTRE EIXOS 4,8 M, POTÊNCIA 230 CV, INCLUSIVE TANQUE DE AÇO PARA TRANSPORTE DE ÁGUA - MATERIAIS NA OPERAÇÃO. AF_06/2014 | Depreciação, Juros, Impostos e Seguros, Manutenção e Materiais na Operação dos Equipamentos |  | H | 1 | 0 | 190.7 | 190.7
Composição Auxiliar | 88282 | SINAPI | MOTORISTA DE CAMINHÃO COM ENCARGOS COMPLEMENTARES | Livro SINAPI: Cálculos e Parâmetros |  | H | 1 | 0 | 32.04 | 32.04
[5 empty] | MO sem LS => | 25.72 | LS => | 0 | MO com LS => | 25.72
[5 empty] | Valor do BDI => | 73.3 |  | Valor com BDI => |  | 393.67
| Código | Banco | Descrição | Tipo |  | Und | Quant. | Porcent. | Valor Unit | Total
Composição | 91396 | SINAPI | CAMINHÃO PIPA 10.000 L TRUCADO, PESO BRUTO TOTAL 23.000 KG, CARGA ÚTIL MÁXIMA 15.935 KG, DISTÂNCIA ENTRE EIXOS 4,8 M, POTÊNCIA 230 CV, INCLUSIVE TANQUE DE AÇO PARA TRANSPORTE DE ÁGUA - DEPRECIAÇÃO. AF_06/2014 | Depreciação, Juros, Impostos e Seguros, Manutenção e Materiais na Operação dos Equipamentos |  | H | 1 |  | 29.43 | 29.43
Insumo | 00037736 | SINAPI | TANQUE DE ACO CARBONO NAO REVESTIDO, PARA TRANSPORTE DE AGUA COM CAPACIDADE DE 10 M3, COM BOMBA CENTRIFUGA POR TOMADA DE FORCA, VAZAO MAXIMA *75* M3/H (INCLUI MONTAGEM, NAO INCLUI CAMINHAO) | Equipamento para Aquisição Permanente |  | UN | 5.51e-05 | 0 | 85950 | 4.73
Insumo | 00037758 | SINAPI | CAMINHAO TRUCADO, PESO BRUTO TOTAL 23000 KG, CARGA UTIL MAXIMA 15285 KG, DISTANCIA ENTRE EIXOS 4,80 M, POTENCIA 326 CV (INCLUI CABINE E CHASSI, NAO INCLUI CARROCERIA) | Equipamento para Aquisição Permanente |  | UN | 3.43e-05 | 0 | 720250.97 | 24.7
[5 empty] | MO sem LS => | 0 | LS => | 0 | MO com LS => | 0
[5 empty] | Valor do BDI => | 6.73 |  | Valor com BDI => |  | 36.16
| Código | Banco | Descrição | Tipo |  | Und | Quant. | Porcent. | Valor Unit | Total
Composição | 91398 | SINAPI | CAMINHÃO PIPA 10.000 L TRUCADO, PESO BRUTO TOTAL 23.000 KG, CARGA ÚTIL MÁXIMA 15.935 KG, DISTÂNCIA ENTRE EIXOS 4,8 M, POTÊNCIA 230 CV, INCLUSIVE TANQUE DE AÇO PARA TRANSPORTE DE ÁGUA - IMPOSTOS E SEGUROS. AF_06/2014 | Depreciação, Juros, Impostos e Seguros, Manutenção e Materiais na Operação dos Equipamentos |  | H | 1 |  | 4.59 | 4.59
Insumo | 00037736 | SINAPI | TANQUE DE ACO CARBONO NAO REVESTIDO, PARA TRANSPORTE DE AGUA COM CAPACIDADE DE 10 M3, COM BOMBA CENTRIFUGA POR TOMADA DE FORCA, VAZAO MAXIMA *75* M3/H (INCLUI MONTAGEM, NAO INCLUI CAMINHAO) | Equipamento para Aquisição Permanente |  | UN | 5.8e-06 | 0 | 85950 | 0.49
Insumo | 00037758 | SINAPI | CAMINHAO TRUCADO, PESO BRUTO TOTAL 23000 KG, CARGA UTIL MAXIMA 15285 KG, DISTANCIA ENTRE EIXOS 4,80 M, POTENCIA 326 CV (INCLUI CABINE E CHASSI, NAO INCLUI CARROCERIA) | Equipamento para Aquisição Permanente |  | UN | 5.7e-06 | 0 | 720250.97 | 4.1
[5 empty] | MO sem LS => | 0 | LS => | 0 | MO com LS => | 0
[5 empty] | Valor do BDI => | 1.05 |  | Valor com BDI => |  | 5.64
| Código | Banco | Descrição | Tipo |  | Und | Quant. | Porcent. | Valor Unit | Total
Composição | 91397 | SINAPI | CAMINHÃO PIPA 10.000 L TRUCADO, PESO BRUTO TOTAL 23.000 KG, CARGA ÚTIL MÁXIMA 15.935 KG, DISTÂNCIA ENTRE EIXOS 4,8 M, POTÊNCIA 230 CV, INCLUSIVE TANQUE DE AÇO PARA TRANSPORTE DE ÁGUA - JUROS. AF_06/2014 | Depreciação, Juros, Impostos e Seguros, Manutenção e Materiais na Operação dos Equipamentos |  | H | 1 |  | 11.38 | 11.38
Insumo | 00037736 | SINAPI | TANQUE DE ACO CARBONO NAO REVESTIDO, PARA TRANSPORTE DE AGUA COM CAPACIDADE DE 10 M3, COM BOMBA CENTRIFUGA POR TOMADA DE FORCA, VAZAO MAXIMA *75* M3/H (INCLUI MONTAGEM, NAO INCLUI CAMINHAO) | Equipamento para Aquisição Permanente |  | UN | 1.44e-05 | 0 | 85950 | 1.23
Insumo | 00037758 | SINAPI | CAMINHAO TRUCADO, PESO BRUTO TOTAL 23000 KG, CARGA UTIL MAXIMA 15285 KG, DISTANCIA ENTRE EIXOS 4,80 M, POTENCIA 326 CV (INCLUI CABINE E CHASSI, NAO INCLUI CARROCERIA) | Equipamento para Aquisição Permanente |  | UN | 1.41e-05 | 0 | 720250.97 | 10.15
[5 empty] | MO sem LS => | 0 | LS => | 0 | MO com LS => | 0
[5 empty] | Valor do BDI => | 2.6 |  | Valor com BDI => |  | 13.98
| Código | Banco | Descrição | Tipo |  | Und | Quant. | Porcent. | Valor Unit | Total
Composição | 5763 | SINAPI | CAMINHÃO PIPA 10.000 L TRUCADO, PESO BRUTO TOTAL 23.000 KG, CARGA ÚTIL MÁXIMA 15.935 KG, DISTÂNCIA ENTRE EIXOS 4,8 M, POTÊNCIA 230 CV, INCLUSIVE TANQUE DE AÇO PARA TRANSPORTE DE ÁGUA - MANUTENÇÃO. AF_06/2014 | Depreciação, Juros, Impostos e Seguros, Manutenção e Materiais na Operação dos Equipamentos |  | H | 1 |  | 52.23 | 52.23
Insumo | 00037758 | SINAPI | CAMINHAO TRUCADO, PESO BRUTO TOTAL 23000 KG, CARGA UTIL MAXIMA 15285 KG, DISTANCIA ENTRE EIXOS 4,80 M, POTENCIA 326 CV (INCLUI CABINE E CHASSI, NAO INCLUI CARROCERIA) | Equipamento para Aquisição Permanente |  | UN | 6.43e-05 | 0 | 720250.97 | 46.31
Insumo | 00037736 | SINAPI | TANQUE DE ACO CARBONO NAO REVESTIDO, PARA TRANSPORTE DE AGUA COM CAPACIDADE DE 10 M3, COM BOMBA CENTRIFUGA POR TOMADA DE FORCA, VAZAO MAXIMA *75* M3/H (INCLUI MONTAGEM, NAO INCLUI CAMINHAO) | Equipamento para Aquisição Permanente |  | UN | 6.89e-05 | 0 | 85950 | 5.92
[5 empty] | MO sem LS => | 0 | LS => | 0 | MO com LS => | 0
[5 empty] | Valor do BDI => | 11.95 |  | Valor com BDI => |  | 64.18
| Código | Banco | Descrição | Tipo |  | Und | Quant. | Porcent. | Valor Unit | Total
Composição | 53831 | SINAPI | CAMINHÃO PIPA 10.000 L TRUCADO, PESO BRUTO TOTAL 23.000 KG, CARGA ÚTIL MÁXIMA 15.935 KG, DISTÂNCIA ENTRE EIXOS 4,8 M, POTÊNCIA 230 CV, INCLUSIVE TANQUE DE AÇO PARA TRANSPORTE DE ÁGUA - MATERIAIS NA OPERAÇÃO. AF_06/2014 | Depreciação, Juros, Impostos e Seguros, Manutenção e Materiais na Operação dos Equipamentos |  | H | 1 |  | 190.7 | 190.7
Insumo | 00004221 | SINAPI | OLEO DIESEL COMBUSTIVEL COMUM METROPOLITANO S-10 OU S-500 | Material |  | L | 32.16 | 0 | 5.93 | 190.7
[5 empty] | MO sem LS => | 0 | LS => | 0 | MO com LS => | 0
[5 empty] | Valor do BDI => | 43.63 |  | Valor com BDI => |  | 234.33
| Código | Banco | Descrição | Tipo |  | Und | Quant. | Porcent. | Valor Unit | Total
Composição | 96989 | SINAPI | CAPTOR TIPO FRANKLIN PARA SPDA - FORNECIMENTO E INSTALAÇÃO. AF_08/2023 | Sistema de Proteção contra Descargas Atmosféricas - SPDA |  | UN | 1 |  | 155.55 | 155.55
Composição Auxiliar | 88264 | SINAPI | ELETRICISTA COM ENCARGOS COMPLEMENTARES | Livro SINAPI: Cálculos e Parâmetros |  | H | 0.1346 | 0 | 32.57 | 4.38
Composição Auxiliar | 88247 | SINAPI | AUXILIAR DE ELETRICISTA COM ENCARGOS COMPLEMENTARES | Livro SINAPI: Cálculos e Parâmetros |  | H | 0.1346 | 0 | 23.13 | 3.11
Insumo | 00004274 | SINAPI | PARA-RAIOS TIPO FRANKLIN 350 MM, EM LATAO CROMADO, DUAS DESCIDAS, PARA PROTECAO DE EDIFICACOES CONTRA DESCARGAS ATMOSFERICAS | Material |  | UN | 1 | 0 | 148.06 | 148.06
[5 empty] | MO sem LS => | 5.45 | LS => | 0 | MO com LS => | 5.45
[5 empty] | Valor do BDI => | 35.58 |  | Valor com BDI => |  | 191.13
| Código | Banco | Descrição | Tipo |  | Und | Quant. | Valor Unit | Total
Composição | ED-51131 | SETOP | CARGA MANUAL DE MATERIAL DE QUALQUER NATUREZA SOBRE CAMINHÃO, EXCLUSIVE TRANSPORTE | ED- |  | m³ | 1 | 45.32 | 45.32
[5 empty] | Custo Horário da Execução (A) + (B) + (C) |  |  |  | 0
[5 empty] | (D) Produção de Equipe |  |  |  | 1
[5 empty] | (E) Custo Unitário da Execução [(A) + (B) + (C)] / (D) |  |  |  | 0
G | Código | Banco | Serviços | Quantidade | Unidade | Preço Unitário |  |  | Custo Horário
Composição | ED-50367 | SETOP | SERVENTE COM ENCARGOS COMPLEMENTARES | 2 | hora | 22,66 |  |  | 45,32
[5 empty] | (G)Total: |  |  |  | 45.32
|  |  |  | MO sem LS => | 0 | LS => | 32.32 | MO com LS => | 32.3222
|  |  |  | Valor do BDI => | 10.36 |  | Valor com BDI => |  | 55.68
| Código | Banco | Descrição | Tipo |  | Und | Quant. | Porcent. | Valor Unit | Total
Composição | 100974 | SINAPI | CARGA, MANOBRA E DESCARGA DE SOLOS E MATERIAIS GRANULARES EM CAMINHÃO BASCULANTE 10 M³ - CARGA COM PÁ CARREGADEIRA (CAÇAMBA DE 1,7 A 2,8 M³ / 128 HP) E DESCARGA LIVRE (UNIDADE: M3). AF_07/2020 | Transporte, Carga e Descarga de Materiais |  | m³ | 1 |  | 8.51 | 8.51
Composição Auxiliar | 5942 | SINAPI | PÁ CARREGADEIRA SOBRE RODAS, POTÊNCIA LÍQUIDA 128 HP, CAPACIDADE DA CAÇAMBA 1,7 A 2,8 M3, PESO OPERACIONAL 11632 KG - CHI DIURNO. AF_06/2014 | Custos Horários Produtivo e Improdutivo dos Equipamentos |  | CHI | 0.0105 | 0 | 68.94 | 0.72
Composição Auxiliar | 91387 | SINAPI | CAMINHÃO BASCULANTE 10 M3, TRUCADO CABINE SIMPLES, PESO BRUTO TOTAL 23.000 KG, CARGA ÚTIL MÁXIMA 15.935 KG, DISTÂNCIA ENTRE EIXOS 4,80 M, POTÊNCIA 230 CV INCLUSIVE CAÇAMBA METÁLICA - CHI DIURNO. AF_06/2014 | Custos Horários Produtivo e Improdutivo dos Equipamentos |  | CHI | 0.0138 | 0 | 78.51 | 1.08
Composição Auxiliar | 5940 | SINAPI | PÁ CARREGADEIRA SOBRE RODAS, POTÊNCIA LÍQUIDA 128 HP, CAPACIDADE DA CAÇAMBA 1,7 A 2,8 M3, PESO OPERACIONAL 11632 KG - CHP DIURNO. AF_06/2014 | Custos Horários Produtivo e Improdutivo dos Equipamentos |  | CHP | 0.0083 | 0 | 160.79 | 1.33
Composição Auxiliar | 91386 | SINAPI | CAMINHÃO BASCULANTE 10 M3, TRUCADO CABINE SIMPLES, PESO BRUTO TOTAL 23.000 KG, CARGA ÚTIL MÁXIMA 15.935 KG, DISTÂNCIA ENTRE EIXOS 4,80 M, POTÊNCIA 230 CV INCLUSIVE CAÇAMBA METÁLICA - CHP DIURNO. AF_06/2014 | Custos Horários Produtivo e Improdutivo dos Equipamentos |  | CHP | 0.0198 | 0 | 272.22 | 5.38
[5 empty] | MO sem LS => | 1.16 | LS => | 0 | MO com LS => | 1.16
[5 empty] | Valor do BDI => | 1.94 |  | Valor com BDI => |  | 10.45
| Código | Banco | Descrição | Tipo |  | Und | Quant. | Porcent. | Valor Unit | Total
Composição | 100973 | SINAPI | CARGA, MANOBRA E DESCARGA DE SOLOS E MATERIAIS GRANULARES EM CAMINHÃO BASCULANTE 6 M³ - CARGA COM PÁ CARREGADEIRA (CAÇAMBA DE 1,7 A 2,8 M³ / 128 HP) E DESCARGA LIVRE (UNIDADE: M3). AF_07/2020 | Transporte, Carga e Descarga de Materiais |  | m³ | 1 |  | 8.87 | 8.87
Composição Auxiliar | 5940 | SINAPI | PÁ CARREGADEIRA SOBRE RODAS, POTÊNCIA LÍQUIDA 128 HP, CAPACIDADE DA CAÇAMBA 1,7 A 2,8 M3, PESO OPERACIONAL 11632 KG - CHP DIURNO. AF_06/2014 | Custos Horários Produtivo e Improdutivo dos Equipamentos |  | CHP | 0.0083 | 0 | 160.79 | 1.33
Composição Auxiliar | 5942 | SINAPI | PÁ CARREGADEIRA SOBRE RODAS, POTÊNCIA LÍQUIDA 128 HP, CAPACIDADE DA CAÇAMBA 1,7 A 2,8 M3, PESO OPERACIONAL 11632 KG - CHI DIURNO. AF_06/2014 | Custos Horários Produtivo e Improdutivo dos Equipamentos |  | CHI | 0.0151 | 0 | 68.94 | 1.04
Composição Auxiliar | 67826 | SINAPI | CAMINHÃO BASCULANTE 6 M3 TOCO, PESO BRUTO TOTAL 16.000 KG, CARGA ÚTIL MÁXIMA 11.130 KG, DISTÂNCIA ENTRE EIXOS 5,36 M, POTÊNCIA 185 CV, INCLUSIVE CAÇAMBA METÁLICA - CHP DIURNO. AF_06/2014 | Custos Horários Produtivo e Improdutivo dos Equipamentos |  | CHP | 0.0267 | 0 | 191.46 | 5.11
Composição Auxiliar | 67827 | SINAPI | CAMINHÃO BASCULANTE 6 M3 TOCO, PESO BRUTO TOTAL 16.000 KG, CARGA ÚTIL MÁXIMA 11.130 KG, DISTÂNCIA ENTRE EIXOS 5,36 M, POTÊNCIA 185 CV, INCLUSIVE CAÇAMBA METÁLICA - CHI DIURNO. AF_06/2014 | Custos Horários Produtivo e Improdutivo dos Equipamentos |  | CHI | 0.0203 | 0 | 68.82 | 1.39
[5 empty] | MO sem LS => | 1.6 | LS => | 0 | MO com LS => | 1.6
[5 empty] | Valor do BDI => | 2.02 |  | Valor com BDI => |  | 10.89
| Código | Banco | Descrição | Tipo |  | Und | Quant. | Porcent. | Valor Unit | Total
Composição | 88261 | SINAPI | CARPINTEIRO DE ESQUADRIAS COM ENCARGOS COMPLEMENTARES | Livro SINAPI: Cálculos e Parâmetros |  | H | 1 |  | 30.33 | 30.33
Composição Auxiliar | 95329 | SINAPI | CURSO DE CAPACITAÇÃO PARA CARPINTEIRO DE ESQUADRIA (ENCARGOS COMPLEMENTARES) - HORISTA | Livro SINAPI: Cálculos e Parâmetros |  | H | 1 | 0 | 0.33 | 0.33
Insumo | 00001214 | SINAPI | CARPINTEIRO DE ESQUADRIAS (HORISTA) | Mão de Obra |  | H | 1 | 0 | 22.71 | 22.71
Insumo | 00037373 | SINAPI | SEGURO - HORISTA (COLETADO CAIXA - ENCARGOS COMPLEMENTARES) | Material |  | H | 1 | 0 | 0.08 | 0.08
Insumo | 00037370 | SINAPI | ALIMENTACAO - HORISTA (COLETADO CAIXA - ENCARGOS COMPLEMENTARES) | Material |  | H | 1 | 0 | 3.32 | 3.32
Insumo | 00043483 | SINAPI | EPI - FAMILIA CARPINTEIRO DE FORMAS - HORISTA (ENCARGOS COMPLEMENTARES - COLETADO CAIXA) | Material |  | H | 1 | 0 | 1.43 | 1.43
Insumo | 00037371 | SINAPI | TRANSPORTE - HORISTA (COLETADO CAIXA - ENCARGOS COMPLEMENTARES) | Material |  | H | 1 | 0 | 0.59 | 0.59
Insumo | 00043459 | SINAPI | FERRAMENTAS - FAMILIA CARPINTEIRO DE FORMAS - HORISTA (ENCARGOS COMPLEMENTARES - COLETADO CAIXA) | Material |  | H | 1 | 0 | 0.44 | 0.44
Insumo | 00037372 | SINAPI | EXAMES - HORISTA (COLETADO CAIXA - ENCARGOS COMPLEMENTARES) | Material |  | H | 1 | 0 | 1.43 | 1.43
[5 empty] | MO sem LS => | 23.04 | LS => | 0 | MO com LS => | 23.04
[5 empty] | Valor do BDI => | 6.93 |  | Valor com BDI => |  | 37.26
| Código | Banco | Descrição | Tipo |  | Und | Quant. | Valor Unit | Total
Composição | ED-50372 | SETOP | CARPINTEIRO DE FORMA COM ENCARGOS COMPLEMENTARES | ED- |  | hora | 1 | 30.77 | 30.77
B | Código | Banco | Mão de Obra | Quantidade | Custo Horário |  |  |  | Custo Horário Total
Insumo | MOED-20141 | SETOP | CARPINTEIRO DE FORMA (MODALIDADE: HORISTA¦ENCARGOS SOCIAIS: INCLUSO) | 1 |  |  |  | 24,13 | 24,13
[5 empty] | Adicional de Mão de obra (%) |  |  |  | 0
[5 empty] | Custo horário total de mão de obra |  |  |  | 24.1287
[5 empty] | Custo Horário da Execução (A) + (B) + (C) |  |  |  | 24.1287
[5 empty] | (D) Produção de Equipe |  |  |  | 1
[5 empty] | (E) Custo Unitário da Execução [(A) + (B) + (C)] / (D) |  |  |  | 24.1287
F | Código | Banco | Materiais | Quantidade | Unidade | Preço Unitário |  |  | Custo Horário
Insumo | MATED-13097 | SETOP | TRANSPORTE - HORISTA (ENCARGOS COMPLEMENTARES) | 1 | hora | 0,86 |  |  | 0,86
Insumo | MATED-13096 | SETOP | CESTA BÁSICA/ALIMENTAÇÃO - HORISTA (ENCARGOS COMPLEMENTARES) | 1 | hora | 2,12 |  |  | 2,12
Insumo | MATED-13099 | SETOP | EXAMES - HORISTA (ENCARGOS COMPLEMENTARES) | 1 | hora | 1,43 |  |  | 1,43
Insumo | MATED-13098 | SETOP | SEGURO - HORISTA (ENCARGOS COMPLEMENTARES) | 1 | hora | 0,08 |  |  | 0,08
[5 empty] | (F)Total: |  |  |  | 4.49
G | Código | Banco | Serviços | Quantidade | Unidade | Preço Unitário |  |  | Custo Horário
Composição | ED-14648 | SETOP | EPI PARA CARPINTEIRO DE FORMA HORISTA (ENCARGOS COMPLEMENTARES) | 1 | hora | 1,43 |  |  | 1,43
Composição | ED-14684 | SETOP | FERRAMENTAS PARA CARPINTEIRO DE FORMA HORISTA (ENCARGOS COMPLEMENTARES) | 1 | hora | 0,44 |  |  | 0,44
Composição | ED-5231 | SETOP | CURSO DE CAPACITAÇÃO PARA CARPINTEIRO DE FÔRMAS (ENCARGOS COMPLEMENTARES) HORISTA | 1 | hora | 0,28 |  |  | 0,28
[5 empty] | (G)Total: |  |  |  | 2.15
|  |  |  | MO sem LS => | 0 | LS => | 24.41 | MO com LS => | 24.4071
|  |  |  | Valor do BDI => | 7.04 |  | Valor com BDI => |  | 37.81
| Código | Banco | Descrição | Tipo |  | Und | Quant. | Porcent. | Valor Unit | Total
Composição | 88262 | SINAPI | CARPINTEIRO DE FORMAS COM ENCARGOS COMPLEMENTARES | Livro SINAPI: Cálculos e Parâmetros |  | H | 1 |  | 31.69 | 31.69
Composição Auxiliar | 95330 | SINAPI | CURSO DE CAPACITAÇÃO PARA CARPINTEIRO DE FÔRMAS (ENCARGOS COMPLEMENTARES) - HORISTA | Livro SINAPI: Cálculos e Parâmetros |  | H | 1 | 0 | 0.27 | 0.27
Insumo | 00001213 | SINAPI | CARPINTEIRO DE FORMAS PARA CONCRETO (HORISTA) | Mão de Obra |  | H | 1 | 0 | 24.13 | 24.13
Insumo | 00043483 | SINAPI | EPI - FAMILIA CARPINTEIRO DE FORMAS - HORISTA (ENCARGOS COMPLEMENTARES - COLETADO CAIXA) | Material |  | H | 1 | 0 | 1.43 | 1.43
Insumo | 00043459 | SINAPI | FERRAMENTAS - FAMILIA CARPINTEIRO DE FORMAS - HORISTA (ENCARGOS COMPLEMENTARES - COLETADO CAIXA) | Material |  | H | 1 | 0 | 0.44 | 0.44
Insumo | 00037371 | SINAPI | TRANSPORTE - HORISTA (COLETADO CAIXA - ENCARGOS COMPLEMENTARES) | Material |  | H | 1 | 0 | 0.59 | 0.59
Insumo | 00037373 | SINAPI | SEGURO - HORISTA (COLETADO CAIXA - ENCARGOS COMPLEMENTARES) | Material |  | H | 1 | 0 | 0.08 | 0.08
Insumo | 00037370 | SINAPI | ALIMENTACAO - HORISTA (COLETADO CAIXA - ENCARGOS COMPLEMENTARES) | Material |  | H | 1 | 0 | 3.32 | 3.32
Insumo | 00037372 | SINAPI | EXAMES - HORISTA (COLETADO CAIXA - ENCARGOS COMPLEMENTARES) | Material |  | H | 1 | 0 | 1.43 | 1.43
[5 empty] | MO sem LS => | 24.4 | LS => | 0 | MO com LS => | 24.4
[5 empty] | Valor do BDI => | 7.25 |  | Valor com BDI => |  | 38.94
| Código | Banco | Descrição | Tipo |  | Und | Quant. | Porcent. | Valor Unit | Total
Composição | 91534 | SINAPI | COMPACTADOR DE SOLOS DE PERCUSSÃO (SOQUETE) COM MOTOR A GASOLINA 4 TEMPOS, POTÊNCIA 4 CV - CHI DIURNO. AF_08/2015 | Custos Horários Produtivo e Improdutivo dos Equipamentos |  | CHI | 1 |  | 25.02 | 25.02
Composição Auxiliar | 91530 | SINAPI | COMPACTADOR DE SOLOS DE PERCUSSÃO (SOQUETE) COM MOTOR A GASOLINA 4 TEMPOS, POTÊNCIA 4 CV - JUROS. AF_08/2015 | Depreciação, Juros, Impostos e Seguros, Manutenção e Materiais na Operação dos Equipamentos |  | H | 1 | 0 | 0.24 | 0.24
Composição Auxiliar | 91529 | SINAPI | COMPACTADOR DE SOLOS DE PERCUSSÃO (SOQUETE) COM MOTOR A GASOLINA 4 TEMPOS, POTÊNCIA 4 CV - DEPRECIAÇÃO. AF_08/2015 | Depreciação, Juros, Impostos e Seguros, Manutenção e Materiais na Operação dos Equipamentos |  | H | 1 | 0 | 0.92 | 0.92
Composição Auxiliar | 88297 | SINAPI | OPERADOR DE MÁQUINAS E EQUIPAMENTOS COM ENCARGOS COMPLEMENTARES | Livro SINAPI: Cálculos e Parâmetros |  | H | 1 | 0 | 23.86 | 23.86
[5 empty] | MO sem LS => | 17.54 | LS => | 0 | MO com LS => | 17.54
[5 empty] | Valor do BDI => | 5.72 |  | Valor com BDI => |  | 30.74
| Código | Banco | Descrição | Tipo |  | Und | Quant. | Porcent. | Valor Unit | Total
Composição | 91533 | SINAPI | COMPACTADOR DE SOLOS DE PERCUSSÃO (SOQUETE) COM MOTOR A GASOLINA 4 TEMPOS, POTÊNCIA 4 CV - CHP DIURNO. AF_08/2015 | Custos Horários Produtivo e Improdutivo dos Equipamentos |  | CHP | 1 |  | 32.51 | 32.51
Composição Auxiliar | 91529 | SINAPI | COMPACTADOR DE SOLOS DE PERCUSSÃO (SOQUETE) COM MOTOR A GASOLINA 4 TEMPOS, POTÊNCIA 4 CV - DEPRECIAÇÃO. AF_08/2015 | Depreciação, Juros, Impostos e Seguros, Manutenção e Materiais na Operação dos Equipamentos |  | H | 1 | 0 | 0.92 | 0.92
Composição Auxiliar | 91531 | SINAPI | COMPACTADOR DE SOLOS DE PERCUSSÃO (SOQUETE) COM MOTOR A GASOLINA 4 TEMPOS, POTÊNCIA 4 CV - MANUTENÇÃO. AF_08/2015 | Depreciação, Juros, Impostos e Seguros, Manutenção e Materiais na Operação dos Equipamentos |  | H | 1 | 0 | 1.15 | 1.15
Composição Auxiliar | 91532 | SINAPI | COMPACTADOR DE SOLOS DE PERCUSSÃO (SOQUETE) COM MOTOR A GASOLINA 4 TEMPOS, POTÊNCIA 4 CV - MATERIAIS NA OPERAÇÃO. AF_08/2015 | Depreciação, Juros, Impostos e Seguros, Manutenção e Materiais na Operação dos Equipamentos |  | H | 1 | 0 | 6.34 | 6.34
Composição Auxiliar | 88297 | SINAPI | OPERADOR DE MÁQUINAS E EQUIPAMENTOS COM ENCARGOS COMPLEMENTARES | Livro SINAPI: Cálculos e Parâmetros |  | H | 1 | 0 | 23.86 | 23.86
Composição Auxiliar | 91530 | SINAPI | COMPACTADOR DE SOLOS DE PERCUSSÃO (SOQUETE) COM MOTOR A GASOLINA 4 TEMPOS, POTÊNCIA 4 CV - JUROS. AF_08/2015 | Depreciação, Juros, Impostos e Seguros, Manutenção e Materiais na Operação dos Equipamentos |  | H | 1 | 0 | 0.24 | 0.24
[5 empty] | MO sem LS => | 17.54 | LS => | 0 | MO com LS => | 17.54
[5 empty] | Valor do BDI => | 7.43 |  | Valor com BDI => |  | 39.94
| Código | Banco | Descrição | Tipo |  | Und | Quant. | Porcent. | Valor Unit | Total
Composição | 91529 | SINAPI | COMPACTADOR DE SOLOS DE PERCUSSÃO (SOQUETE) COM MOTOR A GASOLINA 4 TEMPOS, POTÊNCIA 4 CV - DEPRECIAÇÃO. AF_08/2015 | Depreciação, Juros, Impostos e Seguros, Manutenção e Materiais na Operação dos Equipamentos |  | H | 1 |  | 0.92 | 0.92
Insumo | 00013458 | SINAPI | COMPACTADOR DE SOLOS DE PERCURSAO (SOQUETE) COM MOTOR A GASOLINA 4 TEMPOS DE 4 HP (4 CV) | Equipamento para Aquisição Permanente |  | UN | 5.33e-05 | 0 | 17335.43 | 0.92
[5 empty] | MO sem LS => | 0 | LS => | 0 | MO com LS => | 0
[5 empty] | Valor do BDI => | 0.21 |  | Valor com BDI => |  | 1.13
| Código | Banco | Descrição | Tipo |  | Und | Quant. | Porcent. | Valor Unit | Total
Composição | 91530 | SINAPI | COMPACTADOR DE SOLOS DE PERCUSSÃO (SOQUETE) COM MOTOR A GASOLINA 4 TEMPOS, POTÊNCIA 4 CV - JUROS. AF_08/2015 | Depreciação, Juros, Impostos e Seguros, Manutenção e Materiais na Operação dos Equipamentos |  | H | 1 |  | 0.24 | 0.24
Insumo | 00013458 | SINAPI | COMPACTADOR DE SOLOS DE PERCURSAO (SOQUETE) COM MOTOR A GASOLINA 4 TEMPOS DE 4 HP (4 CV) | Equipamento para Aquisição Permanente |  | UN | 1.43e-05 | 0 | 17335.43 | 0.24
[5 empty] | MO sem LS => | 0 | LS => | 0 | MO com LS => | 0
[5 empty] | Valor do BDI => | 0.05 |  | Valor com BDI => |  | 0.29
| Código | Banco | Descrição | Tipo |  | Und | Quant. | Porcent. | Valor Unit | Total
Composição | 91531 | SINAPI | COMPACTADOR DE SOLOS DE PERCUSSÃO (SOQUETE) COM MOTOR A GASOLINA 4 TEMPOS, POTÊNCIA 4 CV - MANUTENÇÃO. AF_08/2015 | Depreciação, Juros, Impostos e Seguros, Manutenção e Materiais na Operação dos Equipamentos |  | H | 1 |  | 1.15 | 1.15
Insumo | 00013458 | SINAPI | COMPACTADOR DE SOLOS DE PERCURSAO (SOQUETE) COM MOTOR A GASOLINA 4 TEMPOS DE 4 HP (4 CV) | Equipamento para Aquisição Permanente |  | UN | 6.67e-05 | 0 | 17335.43 | 1.15
[5 empty] | MO sem LS => | 0 | LS => | 0 | MO com LS => | 0
[5 empty] | Valor do BDI => | 0.26 |  | Valor com BDI => |  | 1.41
| Código | Banco | Descrição | Tipo |  | Und | Quant. | Porcent. | Valor Unit | Total
Composição | 91532 | SINAPI | COMPACTADOR DE SOLOS DE PERCUSSÃO (SOQUETE) COM MOTOR A GASOLINA 4 TEMPOS, POTÊNCIA 4 CV - MATERIAIS NA OPERAÇÃO. AF_08/2015 | Depreciação, Juros, Impostos e Seguros, Manutenção e Materiais na Operação dos Equipamentos |  | H | 1 |  | 6.34 | 6.34
Insumo | 00004222 | SINAPI | GASOLINA COMUM | Material |  | L | 1.03 | 0 | 6.16 | 6.34
[5 empty] | MO sem LS => | 0 | LS => | 0 | MO com LS => | 0
[5 empty] | Valor do BDI => | 1.45 |  | Valor com BDI => |  | 7.79
| Código | Banco | Descrição | Tipo |  | Und | Quant. | Porcent. | Valor Unit | Total
Composição | 94964 | SINAPI | CONCRETO FCK = 20MPA, TRAÇO 1:2,7:3 (EM MASSA SECA DE CIMENTO/ AREIA MÉDIA/ BRITA 1) - PREPARO MECÂNICO COM BETONEIRA 400 L. AF_05/2021 | Produção de Concreto |  | m³ | 1 |  | 510.38 | 510.38
Composição Auxiliar | 88316 | SINAPI | SERVENTE COM ENCARGOS COMPLEMENTARES | Livro SINAPI: Cálculos e Parâmetros |  | H | 2.5333 | 0 | 22.42 | 56.79
Composição Auxiliar | 88830 | SINAPI | BETONEIRA CAPACIDADE NOMINAL DE 400 L, CAPACIDADE DE MISTURA 280 L, MOTOR ELÉTRICO TRIFÁSICO POTÊNCIA DE 2 CV, SEM CARREGADOR - CHP DIURNO. AF_05/2023 | Custos Horários Produtivo e Improdutivo dos Equipamentos |  | CHP | 0.8259 | 0 | 2.01 | 1.66
Composição Auxiliar | 88831 | SINAPI | BETONEIRA CAPACIDADE NOMINAL DE 400 L, CAPACIDADE DE MISTURA 280 L, MOTOR ELÉTRICO TRIFÁSICO POTÊNCIA DE 2 CV, SEM CARREGADOR - CHI DIURNO. AF_05/2023 | Custos Horários Produtivo e Improdutivo dos Equipamentos |  | CHI | 0.7787 | 0 | 0.38 | 0.29
Composição Auxiliar | 88377 | SINAPI | OPERADOR DE BETONEIRA ESTACIONÁRIA/MISTURADOR COM ENCARGOS COMPLEMENTARES | Livro SINAPI: Cálculos e Parâmetros |  | H | 1.6046 | 0 | 20.58 | 33.02
Insumo | 00004721 | SINAPI | PEDRA BRITADA N. 1 (9,5 A 19 MM) POSTO PEDREIRA/FORNECEDOR, SEM FRETE | Material |  | m³ | 0.5872 | 0 | 123.83 | 72.71
Insumo | 00000370 | SINAPI | AREIA MEDIA - POSTO JAZIDA/FORNECEDOR (RETIRADO NA JAZIDA, SEM TRANSPORTE) | Material |  | m³ | 0.7558 | 0 | 150 | 113.37
Insumo | 00001379 | SINAPI | CIMENTO PORTLAND COMPOSTO CP II-32 | Material |  | KG | 322.9777 | 0 | 0.72 | 232.54
[5 empty] | MO sem LS => | 60.87 | LS => | 0 | MO com LS => | 60.87
[5 empty] | Valor do BDI => | 116.77 |  | Valor com BDI => |  | 627.15
| Código | Banco | Descrição | Tipo |  | Und | Quant. | Porcent. | Valor Unit | Total
Composição | 94972 | SINAPI | CONCRETO FCK = 30MPA, TRAÇO 1:2,1:2,5 (EM MASSA SECA DE CIMENTO/ AREIA MÉDIA/ BRITA 1) - PREPARO MECÂNICO COM BETONEIRA 600 L. AF_05/2021 | Produção de Concreto |  | m³ | 1 |  | 535.77 | 535.77
Composição Auxiliar | 88377 | SINAPI | OPERADOR DE BETONEIRA ESTACIONÁRIA/MISTURADOR COM ENCARGOS COMPLEMENTARES | Livro SINAPI: Cálculos e Parâmetros |  | H | 1.24 | 0 | 20.58 | 25.51
Composição Auxiliar | 88316 | SINAPI | SERVENTE COM ENCARGOS COMPLEMENTARES | Livro SINAPI: Cálculos e Parâmetros |  | H | 1.9633 | 0 | 22.42 | 44.01
Composição Auxiliar | 89226 | SINAPI | BETONEIRA CAPACIDADE NOMINAL DE 600 L, CAPACIDADE DE MISTURA 360 L, MOTOR ELÉTRICO TRIFÁSICO POTÊNCIA DE 4 CV, SEM CARREGADOR - CHI DIURNO. AF_05/2023 | Custos Horários Produtivo e Improdutivo dos Equipamentos |  | CHI | 0.6018 | 0 | 1.55 | 0.93
Composição Auxiliar | 89225 | SINAPI | BETONEIRA CAPACIDADE NOMINAL DE 600 L, CAPACIDADE DE MISTURA 360 L, MOTOR ELÉTRICO TRIFÁSICO POTÊNCIA DE 4 CV, SEM CARREGADOR - CHP DIURNO. AF_05/2023 | Custos Horários Produtivo e Improdutivo dos Equipamentos |  | CHP | 0.6382 | 0 | 5.53 | 3.52
Insumo | 00001379 | SINAPI | CIMENTO PORTLAND COMPOSTO CP II-32 | Material |  | KG | 391.1663 | 0 | 0.72 | 281.63
Insumo | 00004721 | SINAPI | PEDRA BRITADA N. 1 (9,5 A 19 MM) POSTO PEDREIRA/FORNECEDOR, SEM FRETE | Material |  | m³ | 0.5927 | 0 | 123.83 | 73.39
Insumo | 00000370 | SINAPI | AREIA MEDIA - POSTO JAZIDA/FORNECEDOR (RETIRADO NA JAZIDA, SEM TRANSPORTE) | Material |  | m³ | 0.7119 | 0 | 150 | 106.78
[5 empty] | MO sem LS => | 47.12 | LS => | 0 | MO com LS => | 47.12
[5 empty] | Valor do BDI => | 122.58 |  | Valor com BDI => |  | 658.35
| Código | Banco | Descrição | Tipo |  | Und | Quant. | Porcent. | Valor Unit | Total
Composição | 94974 | SINAPI | CONCRETO MAGRO PARA LASTRO, TRAÇO 1:4,5:4,5 (EM MASSA SECA DE CIMENTO/ AREIA MÉDIA/ BRITA 1) - PREPARO MANUAL. AF_05/2021 | Produção de Concreto |  | m³ | 1 |  | 500.54 | 500.54
Composição Auxiliar | 88316 | SINAPI | SERVENTE COM ENCARGOS COMPLEMENTARES | Livro SINAPI: Cálculos e Parâmetros |  | H | 6.2858 | 0 | 22.42 | 140.92
Insumo | 00004721 | SINAPI | PEDRA BRITADA N. 1 (9,5 A 19 MM) POSTO PEDREIRA/FORNECEDOR, SEM FRETE | Material |  | m³ | 0.5971 | 0 | 123.83 | 73.93
Insumo | 00001379 | SINAPI | CIMENTO PORTLAND COMPOSTO CP II-32 | Material |  | KG | 218.93 | 0 | 0.72 | 157.62
Insumo | 00000370 | SINAPI | AREIA MEDIA - POSTO JAZIDA/FORNECEDOR (RETIRADO NA JAZIDA, SEM TRANSPORTE) | Material |  | m³ | 0.8538 | 0 | 150 | 128.07
[5 empty] | MO sem LS => | 94.28 | LS => | 0 | MO com LS => | 94.28
[5 empty] | Valor do BDI => | 114.52 |  | Valor com BDI => |  | 615.06
| Código | Banco | Descrição | Tipo |  | Und | Quant. | Valor Unit | Total
Composição | ED-48310 | SETOP | CONCRETO MAGRO, TRAÇO 1:4:8, PREPARADO EM OBRA COM BETONEIRA, SEM FUNÇÃO ESTRUTURAL | ED- |  | m³ | 1 | 448.42 | 448.42
A | Código | Banco | Equipamentos | Quantidade | Utilização |  | Custo Horário |  | Custo Horário Total
[5 empty] | Operativa | Improdutiva | Operativa | Improdutiva
Insumo | EQED-8483 | SETOP | BETONEIRA (ALIMENTAÇÃO: ELÉTRICIDADE¦CAPACIDADE NOMINAL: 400L¦CAPACIDADE DE MISTURA: 310L¦MOTOR ELÉTRICO: TRIFÁSICO¦POTÊNCIA: 2CV¦CONSUMO: 1,5KWH¦CARREGADOR MECÂNICO: NÃO INCLUSO¦OPERADOR: NÃO INCLUSO¦REFERÊCIA: 36396 OU EQUIVALENTE) | 1 | 1 | 0 | 2.62 | 0.96 | 2.62
[5 empty] | Custo horário total de equipamentos |  |  |  | 2.6171
[5 empty] | Custo Horário da Execução (A) + (B) + (C) |  |  |  | 2.6171
[5 empty] | (D) Produção de Equipe |  |  |  | 3.2679
[5 empty] | (E) Custo Unitário da Execução [(A) + (B) + (C)] / (D) |  |  |  | 0.8009
F | Código | Banco | Materiais | Quantidade | Unidade | Preço Unitário |  |  | Custo Horário
Insumo | MATED-11250 | SETOP | PEDRA BRITADA POSTO OBRA (NÚMERO: 1¦GRANULOMETRIA: 9,5-19MM) | 0.2736 | m³ | 137,52 |  |  | 37,63
Insumo | MATED-11258 | SETOP | CIMENTO PORTLAND CP II-E-32 (RESISTÊNCIA: 32,00MPA) | 160 | Kg | 0,76 |  |  | 121,60
Insumo | MATED-11248 | SETOP | AREIA LAVADA POSTO OBRA (TIPO: MÉDIA) | 0.584 | m³ | 140,01 |  |  | 81,77
Insumo | MATED-11251 | SETOP | PEDRA BRITADA POSTO OBRA (NÚMERO: 2¦GRANULOMETRIA: 19-38MM) | 0.6384 | m³ | 138,26 |  |  | 88,26
[5 empty] | (F)Total: |  |  |  | 329.2556
G | Código | Banco | Serviços | Quantidade | Unidade | Preço Unitário |  |  | Custo Horário
Composição | ED-8501 | SETOP | OPERADOR DE BETONEIRA ESTACIONÁRIA COM ENCARGOS COMPLEMENTARES | 1.6296 | hora | 27,31 |  |  | 44,51
Composição | ED-50367 | SETOP | SERVENTE COM ENCARGOS COMPLEMENTARES | 3.2593 | hora | 22,66 |  |  | 73,85
[5 empty] | (G)Total: |  |  |  | 118.36
|  |  |  | MO sem LS => | 0 | LS => | 88.4 | MO com LS => | 88.4024
|  |  |  | Valor do BDI => | 102.59 |  | Valor com BDI => |  | 551.01
| Código | Banco | Descrição | Tipo |  | Und | Quant. | Valor Unit | Total
Composição | ED-8485 | SETOP | CONCRETO NÃO ESTRUTURAL, PREPARADO EM OBRA COM BETONEIRA, CONTROLE "A", COM FCK 15MPA, BRITA Nº (1 E 2), CONSISTÊNCIA PARA VIBRAÇÃO (FABRICAÇÃO) | ED- |  | m³ | 1 | 571.74 | 571.74
A | Código | Banco | Equipamentos | Quantidade | Utilização |  | Custo Horário |  | Custo Horário Total
[5 empty] | Operativa | Improdutiva | Operativa | Improdutiva
Insumo | EQED-8483 | SETOP | BETONEIRA (ALIMENTAÇÃO: ELÉTRICIDADE¦CAPACIDADE NOMINAL: 400L¦CAPACIDADE DE MISTURA: 310L¦MOTOR ELÉTRICO: TRIFÁSICO¦POTÊNCIA: 2CV¦CONSUMO: 1,5KWH¦CARREGADOR MECÂNICO: NÃO INCLUSO¦OPERADOR: NÃO INCLUSO¦REFERÊCIA: 36396 OU EQUIVALENTE) | 1 | 1 | 0 | 2.62 | 0.96 | 2.62
[5 empty] | Custo horário total de equipamentos |  |  |  | 2.6171
[5 empty] | Custo Horário da Execução (A) + (B) + (C) |  |  |  | 2.6171
[5 empty] | (D) Produção de Equipe |  |  |  | 0.6136
[5 empty] | (E) Custo Unitário da Execução [(A) + (B) + (C)] / (D) |  |  |  | 4.2652
F | Código | Banco | Materiais | Quantidade | Unidade | Preço Unitário |  |  | Custo Horário
Insumo | MATED-11251 | SETOP | PEDRA BRITADA POSTO OBRA (NÚMERO: 2¦GRANULOMETRIA: 19-38MM) | 0.627 | m³ | 138,26 |  |  | 86,69
Insumo | MATED-11258 | SETOP | CIMENTO PORTLAND CP II-E-32 (RESISTÊNCIA: 32,00MPA) | 267 | Kg | 0,76 |  |  | 202,92
Insumo | MATED-11248 | SETOP | AREIA LAVADA POSTO OBRA (TIPO: MÉDIA) | 0.934 | m³ | 140,01 |  |  | 130,77
Insumo | MATED-11250 | SETOP | PEDRA BRITADA POSTO OBRA (NÚMERO: 1¦GRANULOMETRIA: 9,5-19MM) | 0.209 | m³ | 137,52 |  |  | 28,74
[5 empty] | (F)Total: |  |  |  | 449.1194
G | Código | Banco | Serviços | Quantidade | Unidade | Preço Unitário |  |  | Custo Horário
Composição | ED-50367 | SETOP | SERVENTE COM ENCARGOS COMPLEMENTARES | 3.2593 | hora | 22,66 |  |  | 73,85
Composição | ED-8501 | SETOP | OPERADOR DE BETONEIRA ESTACIONÁRIA COM ENCARGOS COMPLEMENTARES | 1.6296 | hora | 27,31 |  |  | 44,51
[5 empty] | (G)Total: |  |  |  | 118.36
|  |  |  | MO sem LS => | 0 | LS => | 88.4 | MO com LS => | 88.4024
|  |  |  | Valor do BDI => | 130.81 |  | Valor com BDI => |  | 702.55
| Código | Banco | Descrição | Tipo |  | Und | Quant. | Valor Unit | Total
Composição | ED-48316 | SETOP | CONCRETO NÃO ESTRUTURAL, PREPARADO EM OBRA COM BETONEIRA, CONTROLE "B", COM FCK 18MPA, BRITA Nº (1 E 2), CONSISTÊNCIA PARA VIBRAÇÃO (FABRICAÇÃO) | ED- |  | m³ | 1 | 595.66 | 595.66
A | Código | Banco | Equipamentos | Quantidade | Utilização |  | Custo Horário |  | Custo Horário Total
[5 empty] | Operativa | Improdutiva | Operativa | Improdutiva
Insumo | EQED-8483 | SETOP | BETONEIRA (ALIMENTAÇÃO: ELÉTRICIDADE¦CAPACIDADE NOMINAL: 400L¦CAPACIDADE DE MISTURA: 310L¦MOTOR ELÉTRICO: TRIFÁSICO¦POTÊNCIA: 2CV¦CONSUMO: 1,5KWH¦CARREGADOR MECÂNICO: NÃO INCLUSO¦OPERADOR: NÃO INCLUSO¦REFERÊCIA: 36396 OU EQUIVALENTE) | 1 | 1 | 0 | 2.62 | 0.96 | 2.62
[5 empty] | Custo horário total de equipamentos |  |  |  | 2.6171
[5 empty] | Custo Horário da Execução (A) + (B) + (C) |  |  |  | 2.6171
[5 empty] | (D) Produção de Equipe |  |  |  | 0.6136
[5 empty] | (E) Custo Unitário da Execução [(A) + (B) + (C)] / (D) |  |  |  | 4.2652
F | Código | Banco | Materiais | Quantidade | Unidade | Preço Unitário |  |  | Custo Horário
Insumo | MATED-11251 | SETOP | PEDRA BRITADA POSTO OBRA (NÚMERO: 2¦GRANULOMETRIA: 19-38MM) | 0.63 | m³ | 138,26 |  |  | 87,10
Insumo | MATED-11258 | SETOP | CIMENTO PORTLAND CP II-E-32 (RESISTÊNCIA: 32,00MPA) | 304 | Kg | 0,76 |  |  | 231,04
Insumo | MATED-11248 | SETOP | AREIA LAVADA POSTO OBRA (TIPO: MÉDIA) | 0.9 | m³ | 140,01 |  |  | 126,01
Insumo | MATED-11250 | SETOP | PEDRA BRITADA POSTO OBRA (NÚMERO: 1¦GRANULOMETRIA: 9,5-19MM) | 0.21 | m³ | 137,52 |  |  | 28,88
[5 empty] | (F)Total: |  |  |  | 473.0314
G | Código | Banco | Serviços | Quantidade | Unidade | Preço Unitário |  |  | Custo Horário
Composição | ED-50367 | SETOP | SERVENTE COM ENCARGOS COMPLEMENTARES | 3.2593 | hora | 22,66 |  |  | 73,85
Composição | ED-8501 | SETOP | OPERADOR DE BETONEIRA ESTACIONÁRIA COM ENCARGOS COMPLEMENTARES | 1.6296 | hora | 27,31 |  |  | 44,51
[5 empty] | (G)Total: |  |  |  | 118.36
|  |  |  | MO sem LS => | 0 | LS => | 88.4 | MO com LS => | 88.4024
|  |  |  | Valor do BDI => | 136.28 |  | Valor com BDI => |  | 731.94
| Código | Banco | Descrição | Tipo |  | Und | Quant. | Porcent. | Valor Unit | Total
Composição | 96992 | SINAPI | CONJUNTO DE ESTAIAMENTO PARA MASTRO DE SPDA (COMPRIMENTO DOS ESTAIS = 8 M) - FORNECIMENTO E INSTALAÇÃO. AF_08/2023 | Sistema de Proteção contra Descargas Atmosféricas - SPDA |  | UN | 1 |  | 229.39 | 229.39
Composição Auxiliar | 88247 | SINAPI | AUXILIAR DE ELETRICISTA COM ENCARGOS COMPLEMENTARES | Livro SINAPI: Cálculos e Parâmetros |  | H | 4.1185 | 0 | 23.13 | 95.26
Composição Auxiliar | 88264 | SINAPI | ELETRICISTA COM ENCARGOS COMPLEMENTARES | Livro SINAPI: Cálculos e Parâmetros |  | H | 4.1185 | 0 | 32.57 | 134.13
Insumo | 00044361 | SINAPI | CONJUNTO DE ESTAIS FLEXIVEIS COM CORDOALHAS, 8 METROS CADA ESTAIS X DN= 1 1/2" | Material |  | UN | 1 | 0 | 0 | 0
[5 empty] | MO sem LS => | 167.28 | LS => | 0 | MO com LS => | 167.28
[5 empty] | Valor do BDI => | 52.48 |  | Valor com BDI => |  | 281.87
| Código | Banco | Descrição | Tipo |  | Und | Quant. | Porcent. | Valor Unit | Total
Composição | 92803 | SINAPI | CORTE E DOBRA DE AÇO CA-50, DIÂMETRO DE 10,0 MM. AF_06/2022 | Armação para Estruturas de Concreto Armado |  | KG | 1 |  | 7.88 | 7.88
Composição Auxiliar | 88245 | SINAPI | ARMADOR COM ENCARGOS COMPLEMENTARES | Livro SINAPI: Cálculos e Parâmetros |  | H | 0.0088 | 0 | 31.91 | 0.28
Composição Auxiliar | 88238 | SINAPI | AJUDANTE DE ARMADOR COM ENCARGOS COMPLEMENTARES | Livro SINAPI: Cálculos e Parâmetros |  | H | 0.0014 | 0 | 22.71 | 0.03
Insumo | 00000034 | SINAPI | ACO CA-50, 10,0 MM, VERGALHAO | Material |  | KG | 1.11 | 0 | 6.82 | 7.57
[5 empty] | MO sem LS => | 0.23 | LS => | 0 | MO com LS => | 0.23
[5 empty] | Valor do BDI => | 1.8 |  | Valor com BDI => |  | 9.68
| Código | Banco | Descrição | Tipo |  | Und | Quant. | Porcent. | Valor Unit | Total
Composição | 92804 | SINAPI | CORTE E DOBRA DE AÇO CA-50, DIÂMETRO DE 12,5 MM. AF_06/2022 | Armação para Estruturas de Concreto Armado |  | KG | 1 |  | 6.72 | 6.72
Composição Auxiliar | 88238 | SINAPI | AJUDANTE DE ARMADOR COM ENCARGOS COMPLEMENTARES | Livro SINAPI: Cálculos e Parâmetros |  | H | 0.0008 | 0 | 22.71 | 0.01
Composição Auxiliar | 88245 | SINAPI | ARMADOR COM ENCARGOS COMPLEMENTARES | Livro SINAPI: Cálculos e Parâmetros |  | H | 0.0048 | 0 | 31.91 | 0.15
Insumo | 00043055 | SINAPI | ACO CA-50, 12,5 MM OU 16,0 MM, VERGALHAO | Material |  | KG | 1.11 | 0 | 5.91 | 6.56
[5 empty] | MO sem LS => | 0.12 | LS => | 0 | MO com LS => | 0.12
[5 empty] | Valor do BDI => | 1.53 |  | Valor com BDI => |  | 8.25
| Código | Banco | Descrição | Tipo |  | Und | Quant. | Porcent. | Valor Unit | Total
Composição | 92805 | SINAPI | CORTE E DOBRA DE AÇO CA-50, DIÂMETRO DE 16,0 MM. AF_06/2022 | Armação para Estruturas de Concreto Armado |  | KG | 1 |  | 6.63 | 6.63
Composição Auxiliar | 88245 | SINAPI | ARMADOR COM ENCARGOS COMPLEMENTARES | Livro SINAPI: Cálculos e Parâmetros |  | H | 0.0025 | 0 | 31.91 | 0.07
Insumo | 00043055 | SINAPI | ACO CA-50, 12,5 MM OU 16,0 MM, VERGALHAO | Material |  | KG | 1.11 | 0 | 5.91 | 6.56
[5 empty] | MO sem LS => | 0.06 | LS => | 0 | MO com LS => | 0.06
[5 empty] | Valor do BDI => | 1.51 |  | Valor com BDI => |  | 8.14
| Código | Banco | Descrição | Tipo |  | Und | Quant. | Porcent. | Valor Unit | Total
Composição | 92806 | SINAPI | CORTE E DOBRA DE AÇO CA-50, DIÂMETRO DE 20,0 MM. AF_06/2022 | Armação para Estruturas de Concreto Armado |  | KG | 1 |  | 7.8 | 7.8
Composição Auxiliar | 88245 | SINAPI | ARMADOR COM ENCARGOS COMPLEMENTARES | Livro SINAPI: Cálculos e Parâmetros |  | H | 0.0013 | 0 | 31.91 | 0.04
Insumo | 00043056 | SINAPI | ACO CA-50, 20,0 MM OU 25,0 MM, VERGALHAO | Material |  | KG | 1.14 | 0 | 6.81 | 7.76
[5 empty] | MO sem LS => | 0.03 | LS => | 0 | MO com LS => | 0.03
[5 empty] | Valor do BDI => | 1.78 |  | Valor com BDI => |  | 9.58
| Código | Banco | Descrição | Tipo |  | Und | Quant. | Porcent. | Valor Unit | Total
Composição | 92798 | SINAPI | CORTE E DOBRA DE AÇO CA-50, DIÂMETRO DE 25,0 MM. AF_06/2022 | Armação para Estruturas de Concreto Armado |  | KG | 1 |  | 7.79 | 7.79
Composição Auxiliar | 88245 | SINAPI | ARMADOR COM ENCARGOS COMPLEMENTARES | Livro SINAPI: Cálculos e Parâmetros |  | H | 0.0011 | 0 | 31.91 | 0.03
Insumo | 00043056 | SINAPI | ACO CA-50, 20,0 MM OU 25,0 MM, VERGALHAO | Material |  | KG | 1.14 | 0 | 6.81 | 7.76
[5 empty] | MO sem LS => | 0.02 | LS => | 0 | MO com LS => | 0.02
[5 empty] | Valor do BDI => | 1.78 |  | Valor com BDI => |  | 9.57
| Código | Banco | Descrição | Tipo |  | Und | Quant. | Porcent. | Valor Unit | Total
Composição | 92801 | SINAPI | CORTE E DOBRA DE AÇO CA-50, DIÂMETRO DE 6,3 MM. AF_06/2022 | Armação para Estruturas de Concreto Armado |  | KG | 1 |  | 8.79 | 8.79
Composição Auxiliar | 88245 | SINAPI | ARMADOR COM ENCARGOS COMPLEMENTARES | Livro SINAPI: Cálculos e Parâmetros |  | H | 0.031 | 0 | 31.91 | 0.98
Composição Auxiliar | 88238 | SINAPI | AJUDANTE DE ARMADOR COM ENCARGOS COMPLEMENTARES | Livro SINAPI: Cálculos e Parâmetros |  | H | 0.0051 | 0 | 22.71 | 0.11
Insumo | 00000032 | SINAPI | ACO CA-50, 6,3 MM, VERGALHAO | Material |  | KG | 1.07 | 0 | 7.2 | 7.7
[5 empty] | MO sem LS => | 0.82 | LS => | 0 | MO com LS => | 0.82
[5 empty] | Valor do BDI => | 2.01 |  | Valor com BDI => |  | 10.8
| Código | Banco | Descrição | Tipo |  | Und | Quant. | Porcent. | Valor Unit | Total
Composição | 92802 | SINAPI | CORTE E DOBRA DE AÇO CA-50, DIÂMETRO DE 8,0 MM. AF_06/2022 | Armação para Estruturas de Concreto Armado |  | KG | 1 |  | 8.59 | 8.59
Composição Auxiliar | 88245 | SINAPI | ARMADOR COM ENCARGOS COMPLEMENTARES | Livro SINAPI: Cálculos e Parâmetros |  | H | 0.0162 | 0 | 31.91 | 0.51
Composição Auxiliar | 88238 | SINAPI | AJUDANTE DE ARMADOR COM ENCARGOS COMPLEMENTARES | Livro SINAPI: Cálculos e Parâmetros |  | H | 0.0026 | 0 | 22.71 | 0.05
Insumo | 00000033 | SINAPI | ACO CA-50, 8,0 MM, VERGALHAO | Material |  | KG | 1.11 | 0 | 7.24 | 8.03
[5 empty] | MO sem LS => | 0.42 | LS => | 0 | MO com LS => | 0.42
[5 empty] | Valor do BDI => | 1.96 |  | Valor com BDI => |  | 10.55
| Código | Banco | Descrição | Tipo |  | Und | Quant. | Porcent. | Valor Unit | Total
Composição | 92799 | SINAPI | CORTE E DOBRA DE AÇO CA-60, DIÂMETRO DE 4,2 MM. AF_06/2022 | Armação para Estruturas de Concreto Armado |  | KG | 1 |  | 10.21 | 10.21
Composição Auxiliar | 88245 | SINAPI | ARMADOR COM ENCARGOS COMPLEMENTARES | Livro SINAPI: Cálculos e Parâmetros |  | H | 0.0933 | 0 | 31.91 | 2.97
Composição Auxiliar | 88238 | SINAPI | AJUDANTE DE ARMADOR COM ENCARGOS COMPLEMENTARES | Livro SINAPI: Cálculos e Parâmetros |  | H | 0.0152 | 0 | 22.71 | 0.34
Insumo | 00043059 | SINAPI | ACO CA-60, 4,2 MM, OU 5,0 MM, OU 6,0 MM, OU 7,0 MM, VERGALHAO | Material |  | KG | 1.07 | 0 | 6.45 | 6.9
[5 empty] | MO sem LS => | 2.5 | LS => | 0 | MO com LS => | 2.5
[5 empty] | Valor do BDI => | 2.33 |  | Valor com BDI => |  | 12.54
| Código | Banco | Descrição | Tipo |  | Und | Quant. | Porcent. | Valor Unit | Total
Composição | 92800 | SINAPI | CORTE E DOBRA DE AÇO CA-60, DIÂMETRO DE 5,0 MM. AF_06/2022 | Armação para Estruturas de Concreto Armado |  | KG | 1 |  | 8.96 | 8.96
Composição Auxiliar | 88245 | SINAPI | ARMADOR COM ENCARGOS COMPLEMENTARES | Livro SINAPI: Cálculos e Parâmetros |  | H | 0.0581 | 0 | 31.91 | 1.85
Composição Auxiliar | 88238 | SINAPI | AJUDANTE DE ARMADOR COM ENCARGOS COMPLEMENTARES | Livro SINAPI: Cálculos e Parâmetros |  | H | 0.0095 | 0 | 22.71 | 0.21
Insumo | 00043059 | SINAPI | ACO CA-60, 4,2 MM, OU 5,0 MM, OU 6,0 MM, OU 7,0 MM, VERGALHAO | Material |  | KG | 1.07 | 0 | 6.45 | 6.9
[5 empty] | MO sem LS => | 1.55 | LS => | 0 | MO com LS => | 1.55
[5 empty] | Valor do BDI => | 2.05 |  | Valor com BDI => |  | 11.01
| Código | Banco | Descrição | Tipo |  | Und | Quant. | Valor Unit | Total
Composição | ED-48298 | SETOP | CORTE, DOBRA E MONTAGEM DE AÇO CA 50/60, INCLUSIVE ESPAÇADOR | ED- |  | Kg | 1 | 14.42 | 14.42
[5 empty] | Custo Horário da Execução (A) + (B) + (C) |  |  |  | 0
[5 empty] | (D) Produção de Equipe |  |  |  | 1
[5 empty] | (E) Custo Unitário da Execução [(A) + (B) + (C)] / (D) |  |  |  | 0
F | Código | Banco | Materiais | Quantidade | Unidade | Preço Unitário |  |  | Custo Horário
Insumo | MATED-9299 | SETOP | ESPAÇADOR/DISTANCIADOR (MATERIAL: PLÁSTICO¦COBRIMENTO: 30MM¦TIPO: CIRCULAR ENTRADA LATERAL¦BITOLA AÇO: MENOR OU IGUAL 12,5MM) | 0.224 | un | 0,29 |  |  | 0,07
Insumo | MATED-11285 | SETOP | BARRA AÇO (TIPO: CA-60¦BITOLA: 5MM¦MASSA LINEAR: 0,154KG/M) | 0.154 | Kg | 9,52 |  |  | 1,47
Insumo | MATED-8359 | SETOP | BARRA AÇO (TIPO: CA-50¦BITOLA: 20MM[3/4"]¦MASSA LINEAR: 2,466KG/M) | 0.022 | Kg | 10,02 |  |  | 0,22
Insumo | MATED-9300 | SETOP | ESPAÇADOR/DISTANCIADOR (MATERIAL: PLÁSTICO¦COBRIMENTO: 50MM¦TIPO: CIRCULAR ENTRADA LATERAL¦BITOLA AÇO: MAIOR 12,5MM) | 0.04 | un | 1,59 |  |  | 0,06
Insumo | MATED-11333 | SETOP | ARAME RECOZIDO (BITOLA: 18BWG¦DIÂMETRO DO FIO: 1,25MM¦MASSA LINEAR: 0,01KG/M) | 0.03 | Kg | 20,00 |  |  | 0,60
Insumo | MATED-8358 | SETOP | BARRA AÇO (TIPO: CA-50 ¦BITOLA: 12,5MM[1/2"]¦MASSA LINEAR: 0,963KG/M) | 0.154 | Kg | 8,26 |  |  | 1,27
Insumo | MATED-8356 | SETOP | BARRA AÇO (TIPO: CA-50¦BITOLA: 6,3MM[1/4"]¦MASSA LINEAR: 0,245KG/M) | 0.209 | Kg | 8,63 |  |  | 1,80
Insumo | MATED-11284 | SETOP | BARRA AÇO (TIPO: CA-60¦BITOLA: 4,2MM¦MASSA LINEAR: 0,109KG/M) | 0.011 | Kg | 9,46 |  |  | 0,10
Insumo | MATED-11281 | SETOP | BARRA AÇO (TIPO: CA-50¦BITOLA: 16MM[5/8"]¦MASSA LINEAR: 1,578KG/M) | 0.132 | Kg | 8,37 |  |  | 1,10
Insumo | MATED-11282 | SETOP | BARRA AÇO (TIPO: CA-50¦BITOLA: 10MM[3/8"]¦MASSA LINEAR: 0,617KG/M) | 0.253 | Kg | 8,78 |  |  | 2,22
Insumo | MATED-8357 | SETOP | BARRA AÇO (TIPO: CA-50¦BITOLA: 8MM[5/16"]¦MASSA LINEAR: 0,395KG/M) | 0.165 | Kg | 9,19 |  |  | 1,52
[5 empty] | (F)Total: |  |  |  | 10.4374
G | Código | Banco | Serviços | Quantidade | Unidade | Preço Unitário |  |  | Custo Horário
Composição | ED-50360 | SETOP | AJUDANTE DE ARMADOR COM ENCARGOS COMPLEMENTARES | 0.045833 | hora | 25,02 |  |  | 1,15
Composição | ED-50375 | SETOP | ARMADOR COM ENCARGOS COMPLEMENTARES | 0.091667 | hora | 30,99 |  |  | 2,84
[5 empty] | (G)Total: |  |  |  | 3.9875
|  |  |  | MO sem LS => | 0 | LS => | 3.08 | MO com LS => | 3.0826
|  |  |  | Valor do BDI => | 3.29 |  | Valor com BDI => |  | 17.71
| Código | Banco | Descrição | Tipo |  | Und | Quant. | Valor Unit | Total
Composição | ED-5229 | SETOP | CURSO DE CAPACITAÇÃO PARA AJUDANTE DE ARMADOR (ENCARGOS COMPLEMENTARES) HORISTA | ED- |  | hora | 1 | 0.21 | 0.21
B | Código | Banco | Mão de Obra | Quantidade | Custo Horário |  |  |  | Custo Horário Total
Insumo | MOED-20039 | SETOP | AJUDANTE DE ARMADOR (MODALIDADE: HORISTA¦ENCARGOS SOCIAIS: INCLUSO) | 0.01154 |  |  |  | 18,23 | 0,21
[5 empty] | Adicional de Mão de obra (%) |  |  |  | 0
[5 empty] | Custo horário total de mão de obra |  |  |  | 0.2104
[5 empty] | Custo Horário da Execução (A) + (B) + (C) |  |  |  | 0.2104
[5 empty] | (D) Produção de Equipe |  |  |  | 1
[5 empty] | (E) Custo Unitário da Execução [(A) + (B) + (C)] / (D) |  |  |  | 0.2104
|  |  |  | MO sem LS => | 0 | LS => | 0.21 | MO com LS => | 0.2104
|  |  |  | Valor do BDI => | 0.04 |  | Valor com BDI => |  | 0.25
| Código | Banco | Descrição | Tipo |  | Und | Quant. | Porcent. | Valor Unit | Total
Composição | 95308 | SINAPI | CURSO DE CAPACITAÇÃO PARA AJUDANTE DE ARMADOR (ENCARGOS COMPLEMENTARES) - HORISTA | Livro SINAPI: Cálculos e Parâmetros |  | H | 1 |  | 0.17 | 0.17
Insumo | 00006114 | SINAPI | AJUDANTE DE ARMADOR (HORISTA) | Mão de Obra |  | H | 0.01154 | 0 | 15.03 | 0.17
[5 empty] | MO sem LS => | 0.17 | LS => | 0 | MO com LS => | 0.17
[5 empty] | Valor do BDI => | 0.03 |  | Valor com BDI => |  | 0.2
| Código | Banco | Descrição | Tipo |  | Und | Quant. | Valor Unit | Total
Composição | ED-5232 | SETOP | CURSO DE CAPACITAÇÃO PARA AJUDANTE DE CARPINTEIRO (ENCARGOS COMPLEMENTARES) HORISTA | ED- |  | hora | 1 | 0.27 | 0.27
B | Código | Banco | Mão de Obra | Quantidade | Custo Horário |  |  |  | Custo Horário Total
Insumo | MOED-20129 | SETOP | AJUDANTE DE CARPINTEIRO (MODALIDADE: HORISTA¦ENCARGOS SOCIAIS: INCLUSO) | 0.01476 |  |  |  | 18,23 | 0,27
[5 empty] | Adicional de Mão de obra (%) |  |  |  | 0
[5 empty] | Custo horário total de mão de obra |  |  |  | 0.2691
[5 empty] | Custo Horário da Execução (A) + (B) + (C) |  |  |  | 0.2691
[5 empty] | (D) Produção de Equipe |  |  |  | 1
[5 empty] | (E) Custo Unitário da Execução [(A) + (B) + (C)] / (D) |  |  |  | 0.2691
|  |  |  | MO sem LS => | 0 | LS => | 0.27 | MO com LS => | 0.2691
|  |  |  | Valor do BDI => | 0.06 |  | Valor com BDI => |  | 0.33
| Código | Banco | Descrição | Tipo |  | Und | Quant. | Porcent. | Valor Unit | Total
Composição | 95309 | SINAPI | CURSO DE CAPACITAÇÃO PARA AJUDANTE DE CARPINTEIRO (ENCARGOS COMPLEMENTARES) - HORISTA | Livro SINAPI: Cálculos e Parâmetros |  | H | 1 |  | 0.22 | 0.22
Insumo | 00006117 | SINAPI | CARPINTEIRO AUXILIAR (HORISTA) | Mão de Obra |  | H | 0.01476 | 0 | 15.03 | 0.22
[5 empty] | MO sem LS => | 0.22 | LS => | 0 | MO com LS => | 0.22
[5 empty] | Valor do BDI => | 0.05 |  | Valor com BDI => |  | 0.27
| Código | Banco | Descrição | Tipo |  | Und | Quant. | Porcent. | Valor Unit | Total
Composição | 95313 | SINAPI | CURSO DE CAPACITAÇÃO PARA AJUDANTE ESPECIALIZADO (ENCARGOS COMPLEMENTARES) - HORISTA | Livro SINAPI: Cálculos e Parâmetros |  | H | 1 |  | 0.17 | 0.17
Insumo | 00000242 | SINAPI | AJUDANTE ESPECIALIZADO (HORISTA) | Mão de Obra |  | H | 0.01154 | 0 | 15.44 | 0.17
[5 empty] | MO sem LS => | 0.17 | LS => | 0 | MO com LS => | 0.17
[5 empty] | Valor do BDI => | 0.03 |  | Valor com BDI => |  | 0.2
| Código | Banco | Descrição | Tipo |  | Und | Quant. | Porcent. | Valor Unit | Total
Composição | 95413 | SINAPI | CURSO DE CAPACITAÇÃO PARA ALMOXARIFE (ENCARGOS COMPLEMENTARES) - MENSALISTA | Livro SINAPI: Cálculos e Parâmetros |  | MES | 1 |  | 16.28 | 16.28
Insumo | 00040809 | SINAPI | ALMOXARIFE (MENSALISTA) | Mão de Obra |  | MES | 0.00383 | 0 | 4252.48 | 16.28
[5 empty] | MO sem LS => | 16.28 | LS => | 0 | MO com LS => | 16.28
[5 empty] | Valor do BDI => | 3.72 |  | Valor com BDI => |  | 20
| Código | Banco | Descrição | Tipo |  | Und | Quant. | Porcent. | Valor Unit | Total
Composição | 95414 | SINAPI | CURSO DE CAPACITAÇÃO PARA APONTADOR OU APROPRIADOR (ENCARGOS COMPLEMENTARES) - MENSALISTA | Livro SINAPI: Cálculos e Parâmetros |  | MES | 1 |  | 68.73 | 68.73
Insumo | 00040810 | SINAPI | APONTADOR OU APROPRIADOR DE MAO DE OBRA (MENSALISTA) | Mão de Obra |  | MES | 0.01597 | 0 | 4303.73 | 68.73
[5 empty] | MO sem LS => | 68.73 | LS => | 0 | MO com LS => | 68.73
[5 empty] | Valor do BDI => | 15.72 |  | Valor com BDI => |  | 84.45
| Código | Banco | Descrição | Tipo |  | Und | Quant. | Valor Unit | Total
Composição | ED-5228 | SETOP | CURSO DE CAPACITAÇÃO PARA ARMADOR (ENCARGOS COMPLEMENTARES) HORISTA | ED- |  | hora | 1 | 0.28 | 0.28
B | Código | Banco | Mão de Obra | Quantidade | Custo Horário |  |  |  | Custo Horário Total
Insumo | MOED-20144 | SETOP | ARMADOR (MODALIDADE: HORISTA¦ENCARGOS SOCIAIS: INCLUSO) | 0.01154 |  |  |  | 24,13 | 0,28
[5 empty] | Adicional de Mão de obra (%) |  |  |  | 0
[5 empty] | Custo horário total de mão de obra |  |  |  | 0.2784
[5 empty] | Custo Horário da Execução (A) + (B) + (C) |  |  |  | 0.2784
[5 empty] | (D) Produção de Equipe |  |  |  | 1
[5 empty] | (E) Custo Unitário da Execução [(A) + (B) + (C)] / (D) |  |  |  | 0.2784
|  |  |  | MO sem LS => | 0 | LS => | 0.28 | MO com LS => | 0.2784
|  |  |  | Valor do BDI => | 0.06 |  | Valor com BDI => |  | 0.34
| Código | Banco | Descrição | Tipo |  | Und | Quant. | Porcent. | Valor Unit | Total
Composição | 95314 | SINAPI | CURSO DE CAPACITAÇÃO PARA ARMADOR (ENCARGOS COMPLEMENTARES) - HORISTA | Livro SINAPI: Cálculos e Parâmetros |  | H | 1 |  | 0.27 | 0.27
Insumo | 00000378 | SINAPI | ARMADOR (HORISTA) | Mão de Obra |  | H | 0.01154 | 0 | 24.13 | 0.27
[5 empty] | MO sem LS => | 0.27 | LS => | 0 | MO com LS => | 0.27
[5 empty] | Valor do BDI => | 0.06 |  | Valor com BDI => |  | 0.33
| Código | Banco | Descrição | Tipo |  | Und | Quant. | Valor Unit | Total
Composição | ED-5225 | SETOP | CURSO DE CAPACITAÇÃO PARA AUXILIAR DE ELETRICISTA (ENCARGOS COMPLEMENTARES) HORISTA | ED- |  | hora | 1 | 0.68 | 0.68
B | Código | Banco | Mão de Obra | Quantidade | Custo Horário |  |  |  | Custo Horário Total
Insumo | MOED-20130 | SETOP | AJUDANTE DE ELETRICISTA (MODALIDADE: HORISTA¦ENCARGOS SOCIAIS: INCLUSO) | 0.03732 |  |  |  | 18,23 | 0,68
[5 empty] | Adicional de Mão de obra (%) |  |  |  | 0
[5 empty] | Custo horário total de mão de obra |  |  |  | 0.6804
[5 empty] | Custo Horário da Execução (A) + (B) + (C) |  |  |  | 0.6804
[5 empty] | (D) Produção de Equipe |  |  |  | 1
[5 empty] | (E) Custo Unitário da Execução [(A) + (B) + (C)] / (D) |  |  |  | 0.6804
|  |  |  | MO sem LS => | 0 | LS => | 0.68 | MO com LS => | 0.6804
|  |  |  | Valor do BDI => | 0.15 |  | Valor com BDI => |  | 0.83
| Código | Banco | Descrição | Tipo |  | Und | Quant. | Porcent. | Valor Unit | Total
Composição | 95316 | SINAPI | CURSO DE CAPACITAÇÃO PARA AUXILIAR DE ELETRICISTA (ENCARGOS COMPLEMENTARES) - HORISTA | Livro SINAPI: Cálculos e Parâmetros |  | H | 1 |  | 0.56 | 0.56
Insumo | 00000247 | SINAPI | AJUDANTE DE ELETRICISTA (HORISTA) | Mão de Obra |  | H | 0.03732 | 0 | 15.03 | 0.56
[5 empty] | MO sem LS => | 0.56 | LS => | 0 | MO com LS => | 0.56
[5 empty] | Valor do BDI => | 0.12 |  | Valor com BDI => |  | 0.68
| Código | Banco | Descrição | Tipo |  | Und | Quant. | Valor Unit | Total
Composição | ED-5227 | SETOP | CURSO DE CAPACITAÇÃO PARA AUXILIAR DE ENCANADOR OU BOMBEIRO HIDRÁULICO (ENCARGOS COMPLEMENTARES) HORISTA | ED- |  | hora | 1 | 0.33 | 0.33
B | Código | Banco | Mão de Obra | Quantidade | Custo Horário |  |  |  | Custo Horário Total
Insumo | MOED-20131 | SETOP | AJUDANTE DE BOMBEIRO/ENCANADOR (MODALIDADE: HORISTA¦ENCARGOS SOCIAIS: INCLUSO) | 0.01798 |  |  |  | 18,23 | 0,33
[5 empty] | Adicional de Mão de obra (%) |  |  |  | 0
[5 empty] | Custo horário total de mão de obra |  |  |  | 0.3278
[5 empty] | Custo Horário da Execução (A) + (B) + (C) |  |  |  | 0.3278
[5 empty] | (D) Produção de Equipe |  |  |  | 1
[5 empty] | (E) Custo Unitário da Execução [(A) + (B) + (C)] / (D) |  |  |  | 0.3278
|  |  |  | MO sem LS => | 0 | LS => | 0.33 | MO com LS => | 0.3278
|  |  |  | Valor do BDI => | 0.07 |  | Valor com BDI => |  | 0.4
| Código | Banco | Descrição | Tipo |  | Und | Quant. | Porcent. | Valor Unit | Total
Composição | 95317 | SINAPI | CURSO DE CAPACITAÇÃO PARA AUXILIAR DE ENCANADOR OU BOMBEIRO HIDRÁULICO (ENCARGOS COMPLEMENTARES) - HORISTA | Livro SINAPI: Cálculos e Parâmetros |  | H | 1 |  | 0.27 | 0.27
Insumo | 00000246 | SINAPI | AUXILIAR DE ENCANADOR OU BOMBEIRO HIDRAULICO (HORISTA) | Mão de Obra |  | H | 0.01798 | 0 | 15.03 | 0.27
[5 empty] | MO sem LS => | 0.27 | LS => | 0 | MO com LS => | 0.27
[5 empty] | Valor do BDI => | 0.06 |  | Valor com BDI => |  | 0.33
| Código | Banco | Descrição | Tipo |  | Und | Quant. | Porcent. | Valor Unit | Total
Composição | 95320 | SINAPI | CURSO DE CAPACITAÇÃO PARA AUXILIAR DE SERRALHEIRO (ENCARGOS COMPLEMENTARES) - HORISTA | Livro SINAPI: Cálculos e Parâmetros |  | H | 1 |  | 0.17 | 0.17
Insumo | 00000252 | SINAPI | AJUDANTE DE SERRALHEIRO (HORISTA) | Mão de Obra |  | H | 0.01154 | 0 | 15.03 | 0.17
[5 empty] | MO sem LS => | 0.17 | LS => | 0 | MO com LS => | 0.17
[5 empty] | Valor do BDI => | 0.03 |  | Valor com BDI => |  | 0.2
| Código | Banco | Descrição | Tipo |  | Und | Quant. | Porcent. | Valor Unit | Total
Composição | 95324 | SINAPI | CURSO DE CAPACITAÇÃO PARA AZULEJISTA OU LADRILHEIRO (ENCARGOS COMPLEMENTARES) - HORISTA | Livro SINAPI: Cálculos e Parâmetros |  | H | 1 |  | 0.36 | 0.36
Insumo | 00004760 | SINAPI | AZULEJISTA OU LADRILHEIRO (HORISTA) | Mão de Obra |  | H | 0.01476 | 0 | 24.8 | 0.36
[5 empty] | MO sem LS => | 0.36 | LS => | 0 | MO com LS => | 0.36
[5 empty] | Valor do BDI => | 0.08 |  | Valor com BDI => |  | 0.44
| Código | Banco | Descrição | Tipo |  | Und | Quant. | Porcent. | Valor Unit | Total
Composição | 95329 | SINAPI | CURSO DE CAPACITAÇÃO PARA CARPINTEIRO DE ESQUADRIA (ENCARGOS COMPLEMENTARES) - HORISTA | Livro SINAPI: Cálculos e Parâmetros |  | H | 1 |  | 0.33 | 0.33
Insumo | 00001214 | SINAPI | CARPINTEIRO DE ESQUADRIAS (HORISTA) | Mão de Obra |  | H | 0.01476 | 0 | 22.71 | 0.33
[5 empty] | MO sem LS => | 0.33 | LS => | 0 | MO com LS => | 0.33
[5 empty] | Valor do BDI => | 0.07 |  | Valor com BDI => |  | 0.4
| Código | Banco | Descrição | Tipo |  | Und | Quant. | Valor Unit | Total
Composição | ED-5231 | SETOP | CURSO DE CAPACITAÇÃO PARA CARPINTEIRO DE FÔRMAS (ENCARGOS COMPLEMENTARES) HORISTA | ED- |  | hora | 1 | 0.28 | 0.28
B | Código | Banco | Mão de Obra | Quantidade | Custo Horário |  |  |  | Custo Horário Total
Insumo | MOED-20141 | SETOP | CARPINTEIRO DE FORMA (MODALIDADE: HORISTA¦ENCARGOS SOCIAIS: INCLUSO) | 0.01154 |  |  |  | 24,13 | 0,28
[5 empty] | Adicional de Mão de obra (%) |  |  |  | 0
[5 empty] | Custo horário total de mão de obra |  |  |  | 0.2784
[5 empty] | Custo Horário da Execução (A) + (B) + (C) |  |  |  | 0.2784
[5 empty] | (D) Produção de Equipe |  |  |  | 1
[5 empty] | (E) Custo Unitário da Execução [(A) + (B) + (C)] / (D) |  |  |  | 0.2784
|  |  |  | MO sem LS => | 0 | LS => | 0.28 | MO com LS => | 0.2784
|  |  |  | Valor do BDI => | 0.06 |  | Valor com BDI => |  | 0.34
| Código | Banco | Descrição | Tipo |  | Und | Quant. | Porcent. | Valor Unit | Total
Composição | 95330 | SINAPI | CURSO DE CAPACITAÇÃO PARA CARPINTEIRO DE FÔRMAS (ENCARGOS COMPLEMENTARES) - HORISTA | Livro SINAPI: Cálculos e Parâmetros |  | H | 1 |  | 0.27 | 0.27
Insumo | 00001213 | SINAPI | CARPINTEIRO DE FORMAS PARA CONCRETO (HORISTA) | Mão de Obra |  | H | 0.01154 | 0 | 24.13 | 0.27
[5 empty] | MO sem LS => | 0.27 | LS => | 0 | MO com LS => | 0.27
[5 empty] | Valor do BDI => | 0.06 |  | Valor com BDI => |  | 0.33
| Código | Banco | Descrição | Tipo |  | Und | Quant. | Valor Unit | Total
Composição | ED-5224 | SETOP | CURSO DE CAPACITAÇÃO PARA ELETRICISTA (ENCARGOS COMPLEMENTARES) HORISTA | ED- |  | hora | 1 | 0.9 | 0.9
B | Código | Banco | Mão de Obra | Quantidade | Custo Horário |  |  |  | Custo Horário Total
Insumo | MOED-20142 | SETOP | ELETRICISTA (MODALIDADE: HORISTA¦ENCARGOS SOCIAIS: INCLUSO) | 0.03732 |  |  |  | 24,13 | 0,90
[5 empty] | Adicional de Mão de obra (%) |  |  |  | 0
[5 empty] | Custo horário total de mão de obra |  |  |  | 0.9005
[5 empty] | Custo Horário da Execução (A) + (B) + (C) |  |  |  | 0.9005
[5 empty] | (D) Produção de Equipe |  |  |  | 1
[5 empty] | (E) Custo Unitário da Execução [(A) + (B) + (C)] / (D) |  |  |  | 0.9005
|  |  |  | MO sem LS => | 0 | LS => | 0.9 | MO com LS => | 0.9005
|  |  |  | Valor do BDI => | 0.2 |  | Valor com BDI => |  | 1.1
| Código | Banco | Descrição | Tipo |  | Und | Quant. | Porcent. | Valor Unit | Total
Composição | 95332 | SINAPI | CURSO DE CAPACITAÇÃO PARA ELETRICISTA (ENCARGOS COMPLEMENTARES) - HORISTA | Livro SINAPI: Cálculos e Parâmetros |  | H | 1 |  | 0.9 | 0.9
Insumo | 00002436 | SINAPI | ELETRICISTA (HORISTA) | Mão de Obra |  | H | 0.03732 | 0 | 24.13 | 0.9
[5 empty] | MO sem LS => | 0.9 | LS => | 0 | MO com LS => | 0.9
[5 empty] | Valor do BDI => | 0.2 |  | Valor com BDI => |  | 1.1
| Código | Banco | Descrição | Tipo |  | Und | Quant. | Valor Unit | Total
Composição | ED-5226 | SETOP | CURSO DE CAPACITAÇÃO PARA ENCANADOR OU BOMBEIRO HIDRÁULICO (ENCARGOS COMPLEMENTARES) HORISTA | ED- |  | hora | 1 | 0.43 | 0.43
B | Código | Banco | Mão de Obra | Quantidade | Custo Horário |  |  |  | Custo Horário Total
Insumo | MOED-20143 | SETOP | BOMBEIRO/ENCANADOR (MODALIDADE: HORISTA¦ENCARGOS SOCIAIS: INCLUSO) | 0.01798 |  |  |  | 24,13 | 0,43
[5 empty] | Adicional de Mão de obra (%) |  |  |  | 0
[5 empty] | Custo horário total de mão de obra |  |  |  | 0.4338
[5 empty] | Custo Horário da Execução (A) + (B) + (C) |  |  |  | 0.4338
[5 empty] | (D) Produção de Equipe |  |  |  | 1
[5 empty] | (E) Custo Unitário da Execução [(A) + (B) + (C)] / (D) |  |  |  | 0.4338
|  |  |  | MO sem LS => | 0 | LS => | 0.43 | MO com LS => | 0.4338
|  |  |  | Valor do BDI => | 0.09 |  | Valor com BDI => |  | 0.52
| Código | Banco | Descrição | Tipo |  | Und | Quant. | Porcent. | Valor Unit | Total
Composição | 95335 | SINAPI | CURSO DE CAPACITAÇÃO PARA ENCANADOR OU BOMBEIRO HIDRÁULICO (ENCARGOS COMPLEMENTARES) - HORISTA | Livro SINAPI: Cálculos e Parâmetros |  | H | 1 |  | 0.43 | 0.43
Insumo | 00002696 | SINAPI | ENCANADOR OU BOMBEIRO HIDRAULICO (HORISTA) | Mão de Obra |  | H | 0.01798 | 0 | 24.13 | 0.43
[5 empty] | MO sem LS => | 0.43 | LS => | 0 | MO com LS => | 0.43
[5 empty] | Valor do BDI => | 0.09 |  | Valor com BDI => |  | 0.52
| Código | Banco | Descrição | Tipo |  | Und | Quant. | Porcent. | Valor Unit | Total
Composição | 95422 | SINAPI | CURSO DE CAPACITAÇÃO PARA ENCARREGADO GERAL DE OBRAS (ENCARGOS COMPLEMENTARES) - MENSALISTA | Livro SINAPI: Cálculos e Parâmetros |  | MES | 1 |  | 94.58 | 94.58
Insumo | 00040818 | SINAPI | ENCARREGADO GERAL DE OBRAS (MENSALISTA) | Mão de Obra |  | MES | 0.01597 | 0 | 5922.57 | 94.58
[5 empty] | MO sem LS => | 94.58 | LS => | 0 | MO com LS => | 94.58
[5 empty] | Valor do BDI => | 21.63 |  | Valor com BDI => |  | 116.21
| Código | Banco | Descrição | Tipo |  | Und | Quant. | Porcent. | Valor Unit | Total
Composição | 95415 | SINAPI | CURSO DE CAPACITAÇÃO PARA ENGENHEIRO CIVIL DE OBRA JÚNIOR (ENCARGOS COMPLEMENTARES) - MENSALISTA | Livro SINAPI: Cálculos e Parâmetros |  | MES | 1 |  | 239.91 | 239.91
Insumo | 00040811 | SINAPI | ENGENHEIRO CIVIL DE OBRA JUNIOR (MENSALISTA) | Mão de Obra |  | MES | 0.01112 | 0 | 21575.1 | 239.91
[5 empty] | MO sem LS => | 239.91 | LS => | 0 | MO com LS => | 239.91
[5 empty] | Valor do BDI => | 54.89 |  | Valor com BDI => |  | 294.8
| Código | Banco | Descrição | Tipo |  | Und | Quant. | Porcent. | Valor Unit | Total
Composição | 95403 | SINAPI | CURSO DE CAPACITAÇÃO PARA ENGENHEIRO CIVIL DE OBRA PLENO (ENCARGOS COMPLEMENTARES) - HORISTA | Livro SINAPI: Cálculos e Parâmetros |  | H | 1 |  | 1.9 | 1.9
Insumo | 00002707 | SINAPI | ENGENHEIRO CIVIL DE OBRA PLENO (HORISTA) | Mão de Obra |  | H | 0.01476 | 0 | 129.27 | 1.9
[5 empty] | MO sem LS => | 1.9 | LS => | 0 | MO com LS => | 1.9
[5 empty] | Valor do BDI => | 0.43 |  | Valor com BDI => |  | 2.33
| Código | Banco | Descrição | Tipo |  | Und | Quant. | Porcent. | Valor Unit | Total
Composição | 95417 | SINAPI | CURSO DE CAPACITAÇÃO PARA ENGENHEIRO CIVIL DE OBRA PLENO (ENCARGOS COMPLEMENTARES) - MENSALISTA | Livro SINAPI: Cálculos e Parâmetros |  | MES | 1 |  | 253.29 | 253.29
Insumo | 00040813 | SINAPI | ENGENHEIRO CIVIL DE OBRA PLENO (MENSALISTA) | Mão de Obra |  | MES | 0.01112 | 0 | 22778.51 | 253.29
[5 empty] | MO sem LS => | 253.29 | LS => | 0 | MO com LS => | 253.29
[5 empty] | Valor do BDI => | 57.95 |  | Valor com BDI => |  | 311.24
| Código | Banco | Descrição | Tipo |  | Und | Quant. | Valor Unit | Total
Composição | ED-21761 | SETOP | CURSO DE CAPACITAÇÃO PARA ENGENHEIRO ELETRICISTA/MECÂNICO (ENCARGOS COMPLEMENTARES) MENSALISTA | ED- |  | mês | 1 | 249.56 | 249.56
B | Código | Banco | Mão de Obra | Quantidade | Custo Horário |  |  |  | Custo Horário Total
Insumo | MOED-21737 | SETOP | ENGENHEIRO ELETRICISTA/MECÂNICO (MODALIDADE: MENSALISTA¦ENCARGOS SOCIAIS: INCLUSO) | 0.01112 |  |  |  | 22.442,19 | 249,56
[5 empty] | Adicional de Mão de obra (%) |  |  |  | 0
[5 empty] | Custo horário total de mão de obra |  |  |  | 249.5571
[5 empty] | Custo Horário da Execução (A) + (B) + (C) |  |  |  | 249.5571
[5 empty] | (D) Produção de Equipe |  |  |  | 1
[5 empty] | (E) Custo Unitário da Execução [(A) + (B) + (C)] / (D) |  |  |  | 249.5571
|  |  |  | MO sem LS => | 0 | LS => | 249.56 | MO com LS => | 249.5571
|  |  |  | Valor do BDI => | 57.09 |  | Valor com BDI => |  | 306.65
| Código | Banco | Descrição | Tipo |  | Und | Quant. | Porcent. | Valor Unit | Total
Composição | 95338 | SINAPI | CURSO DE CAPACITAÇÃO PARA IMPERMEABILIZADOR (ENCARGOS COMPLEMENTARES) - HORISTA | Livro SINAPI: Cálculos e Parâmetros |  | H | 1 |  | 0.51 | 0.51
Insumo | 00012873 | SINAPI | IMPERMEABILIZADOR (HORISTA) | Mão de Obra |  | H | 0.0212 | 0 | 24.13 | 0.51
[5 empty] | MO sem LS => | 0.51 | LS => | 0 | MO com LS => | 0.51
[5 empty] | Valor do BDI => | 0.11 |  | Valor com BDI => |  | 0.62
| Código | Banco | Descrição | Tipo |  | Und | Quant. | Porcent. | Valor Unit | Total
Composição | 95390 | SINAPI | CURSO DE CAPACITAÇÃO PARA JARDINEIRO (ENCARGOS COMPLEMENTARES) - HORISTA | Livro SINAPI: Cálculos e Parâmetros |  | H | 1 |  | 0.1 | 0.1
Insumo | 00044503 | SINAPI | JARDINEIRO (HORISTA) | Mão de Obra |  | H | 0.00509 | 0 | 21.12 | 0.1
[5 empty] | MO sem LS => | 0.1 | LS => | 0 | MO com LS => | 0.1
[5 empty] | Valor do BDI => | 0.02 |  | Valor com BDI => |  | 0.12
| Código | Banco | Descrição | Tipo |  | Und | Quant. | Porcent. | Valor Unit | Total
Composição | 95341 | SINAPI | CURSO DE CAPACITAÇÃO PARA MARMORISTA/GRANITEIRO (ENCARGOS COMPLEMENTARES) - HORISTA | Livro SINAPI: Cálculos e Parâmetros |  | H | 1 |  | 0.35 | 0.35
Insumo | 00004755 | SINAPI | MARMORISTA / GRANITEIRO (HORISTA) | Mão de Obra |  | H | 0.01476 | 0 | 24.13 | 0.35
[5 empty] | MO sem LS => | 0.35 | LS => | 0 | MO com LS => | 0.35
[5 empty] | Valor do BDI => | 0.08 |  | Valor com BDI => |  | 0.43
| Código | Banco | Descrição | Tipo |  | Und | Quant. | Porcent. | Valor Unit | Total
Composição | 100298 | SINAPI | CURSO DE CAPACITAÇÃO PARA MECÂNICO DE REFRIGERAÇÃO (ENCARGOS COMPLEMENTARES) - HORISTA | Livro SINAPI: Cálculos e Parâmetros |  | H | 1 |  | 0.66 | 0.66
Insumo | 00034794 | SINAPI | MECANICO DE REFRIGERACAO (HORISTA) | Mão de Obra |  | H | 0.02765 | 0 | 24.07 | 0.66
[5 empty] | MO sem LS => | 0.66 | LS => | 0 | MO com LS => | 0.66
[5 empty] | Valor do BDI => | 0.15 |  | Valor com BDI => |  | 0.81
| Código | Banco | Descrição | Tipo |  | Und | Quant. | Porcent. | Valor Unit | Total
Composição | 95423 | SINAPI | CURSO DE CAPACITAÇÃO PARA MESTRE DE OBRAS (ENCARGOS COMPLEMENTARES) - MENSALISTA | Livro SINAPI: Cálculos e Parâmetros |  | MES | 1 |  | 131.34 | 131.34
Insumo | 00040819 | SINAPI | MESTRE DE OBRAS (MENSALISTA) | Mão de Obra |  | MES | 0.01597 | 0 | 8224.47 | 131.34
[5 empty] | MO sem LS => | 131.34 | LS => | 0 | MO com LS => | 131.34
[5 empty] | Valor do BDI => | 30.05 |  | Valor com BDI => |  | 161.39
| Código | Banco | Descrição | Tipo |  | Und | Quant. | Porcent. | Valor Unit | Total
Composição | 95344 | SINAPI | CURSO DE CAPACITAÇÃO PARA MONTADOR DE ESTRUTURA METÁLICA (ENCARGOS COMPLEMENTARES) - HORISTA | Livro SINAPI: Cálculos e Parâmetros |  | H | 1 |  | 0.19 | 0.19
Insumo | 00044497 | SINAPI | MONTADOR DE ESTRUTURAS METALICAS HORISTA | Mão de Obra |  | H | 0.01154 | 0 | 17.3 | 0.19
[5 empty] | MO sem LS => | 0.19 | LS => | 0 | MO com LS => | 0.19
[5 empty] | Valor do BDI => | 0.04 |  | Valor com BDI => |  | 0.23
| Código | Banco | Descrição | Tipo |  | Und | Quant. | Porcent. | Valor Unit | Total
Composição | 95345 | SINAPI | CURSO DE CAPACITAÇÃO PARA MONTADOR ELETROMECÂNICO (ENCARGOS COMPLEMENTARES) - HORISTA | Livro SINAPI: Cálculos e Parâmetros |  | H | 1 |  | 0.48 | 0.48
Insumo | 00002437 | SINAPI | MONTADOR DE MAQUINAS (HORISTA) | Mão de Obra |  | H | 0.03087 | 0 | 15.86 | 0.48
[5 empty] | MO sem LS => | 0.48 | LS => | 0 | MO com LS => | 0.48
[5 empty] | Valor do BDI => | 0.1 |  | Valor com BDI => |  | 0.58
| Código | Banco | Descrição | Tipo |  | Und | Quant. | Porcent. | Valor Unit | Total
Composição | 95346 | SINAPI | CURSO DE CAPACITAÇÃO PARA MOTORISTA DE BASCULANTE (ENCARGOS COMPLEMENTARES) - HORISTA | Livro SINAPI: Cálculos e Parâmetros |  | H | 1 |  | 0.13 | 0.13
Insumo | 00020020 | SINAPI | MOTORISTA DE CAMINHAO-BASCULANTE (HORISTA) | Mão de Obra |  | H | 0.00509 | 0 | 26.59 | 0.13
[5 empty] | MO sem LS => | 0.13 | LS => | 0 | MO com LS => | 0.13
[5 empty] | Valor do BDI => | 0.02 |  | Valor com BDI => |  | 0.15
| Código | Banco | Descrição | Tipo |  | Und | Quant. | Porcent. | Valor Unit | Total
Composição | 95347 | SINAPI | CURSO DE CAPACITAÇÃO PARA MOTORISTA DE CAMINHÃO (ENCARGOS COMPLEMENTARES) - HORISTA | Livro SINAPI: Cálculos e Parâmetros |  | H | 1 |  | 0.13 | 0.13
Insumo | 00004093 | SINAPI | MOTORISTA DE CAMINHAO (HORISTA) | Mão de Obra |  | H | 0.00509 | 0 | 25.59 | 0.13
[5 empty] | MO sem LS => | 0.13 | LS => | 0 | MO com LS => | 0.13
[5 empty] | Valor do BDI => | 0.02 |  | Valor com BDI => |  | 0.15
| Código | Banco | Descrição | Tipo |  | Und | Quant. | Valor Unit | Total
Composição | ED-8500 | SETOP | CURSO DE CAPACITAÇÃO PARA OPERADOR DE BETONEIRA ESTACIONÁRIA (ENCARGOS COMPLEMENTARES) HORISTA | ED- |  | hora | 1 | 0.18 | 0.18
B | Código | Banco | Mão de Obra | Quantidade | Custo Horário |  |  |  | Custo Horário Total
Insumo | MOED-8499 | SETOP | OPERADOR DE BETONEIRA ESTACIONÁRIA (MODALIDADE: HORISTA¦ENCARGOS SOCIAIS: INCLUSO) | 0.00831 |  |  |  | 21,74 | 0,18
[5 empty] | Adicional de Mão de obra (%) |  |  |  | 0
[5 empty] | Custo horário total de mão de obra |  |  |  | 0.1807
[5 empty] | Custo Horário da Execução (A) + (B) + (C) |  |  |  | 0.1807
[5 empty] | (D) Produção de Equipe |  |  |  | 1
[5 empty] | (E) Custo Unitário da Execução [(A) + (B) + (C)] / (D) |  |  |  | 0.1807
|  |  |  | MO sem LS => | 0 | LS => | 0.18 | MO com LS => | 0.1807
|  |  |  | Valor do BDI => | 0.04 |  | Valor com BDI => |  | 0.22
| Código | Banco | Descrição | Tipo |  | Und | Quant. | Porcent. | Valor Unit | Total
Composição | 95389 | SINAPI | CURSO DE CAPACITAÇÃO PARA OPERADOR DE BETONEIRA ESTACIONÁRIA/MISTURADOR (ENCARGOS COMPLEMENTARES) - HORISTA | Livro SINAPI: Cálculos e Parâmetros |  | H | 1 |  | 0.11 | 0.11
Insumo | 00037666 | SINAPI | OPERADOR DE BETONEIRA ESTACIONARIA / MISTURADOR (HORISTA) | Mão de Obra |  | H | 0.00831 | 0 | 14.15 | 0.11
[5 empty] | MO sem LS => | 0.11 | LS => | 0 | MO com LS => | 0.11
[5 empty] | Valor do BDI => | 0.02 |  | Valor com BDI => |  | 0.13
| Código | Banco | Descrição | Tipo |  | Und | Quant. | Porcent. | Valor Unit | Total
Composição | 95357 | SINAPI | CURSO DE CAPACITAÇÃO PARA OPERADOR DE ESCAVADEIRA (ENCARGOS COMPLEMENTARES) - HORISTA | Livro SINAPI: Cálculos e Parâmetros |  | H | 1 |  | 0.27 | 0.27
Insumo | 00004234 | SINAPI | OPERADOR DE ESCAVADEIRA (HORISTA) | Mão de Obra |  | H | 0.01154 | 0 | 24.13 | 0.27
[5 empty] | MO sem LS => | 0.27 | LS => | 0 | MO com LS => | 0.27
[5 empty] | Valor do BDI => | 0.06 |  | Valor com BDI => |  | 0.33
| Código | Banco | Descrição | Tipo |  | Und | Quant. | Porcent. | Valor Unit | Total
Composição | 95358 | SINAPI | CURSO DE CAPACITAÇÃO PARA OPERADOR DE GUINCHO (ENCARGOS COMPLEMENTARES) - HORISTA | Livro SINAPI: Cálculos e Parâmetros |  | H | 1 |  | 0.21 | 0.21
Insumo | 00004253 | SINAPI | OPERADOR DE GUINCHO OU GUINCHEIRO (HORISTA) | Mão de Obra |  | H | 0.01637 | 0 | 12.94 | 0.21
[5 empty] | MO sem LS => | 0.21 | LS => | 0 | MO com LS => | 0.21
[5 empty] | Valor do BDI => | 0.04 |  | Valor com BDI => |  | 0.25
| Código | Banco | Descrição | Tipo |  | Und | Quant. | Porcent. | Valor Unit | Total
Composição | 95359 | SINAPI | CURSO DE CAPACITAÇÃO PARA OPERADOR DE GUINDASTE (ENCARGOS COMPLEMENTARES) - HORISTA | Livro SINAPI: Cálculos e Parâmetros |  | H | 1 |  | 0.41 | 0.41
Insumo | 00004254 | SINAPI | OPERADOR DE GUINDASTE (HORISTA) | Mão de Obra |  | H | 0.01637 | 0 | 25.09 | 0.41
[5 empty] | MO sem LS => | 0.41 | LS => | 0 | MO com LS => | 0.41
[5 empty] | Valor do BDI => | 0.09 |  | Valor com BDI => |  | 0.5
| Código | Banco | Descrição | Tipo |  | Und | Quant. | Porcent. | Valor Unit | Total
Composição | 95363 | SINAPI | CURSO DE CAPACITAÇÃO PARA OPERADOR DE MOTONIVELADORA (ENCARGOS COMPLEMENTARES) - HORISTA | Livro SINAPI: Cálculos e Parâmetros |  | H | 1 |  | 0.23 | 0.23
Insumo | 00004239 | SINAPI | OPERADOR DE MOTONIVELADORA (HORISTA) | Mão de Obra |  | H | 0.00831 | 0 | 28.83 | 0.23
[5 empty] | MO sem LS => | 0.23 | LS => | 0 | MO com LS => | 0.23
[5 empty] | Valor do BDI => | 0.05 |  | Valor com BDI => |  | 0.28
| Código | Banco | Descrição | Tipo |  | Und | Quant. | Porcent. | Valor Unit | Total
Composição | 95360 | SINAPI | CURSO DE CAPACITAÇÃO PARA OPERADOR DE MÁQUINAS E EQUIPAMENTOS (ENCARGOS COMPLEMENTARES) - HORISTA | Livro SINAPI: Cálculos e Parâmetros |  | H | 1 |  | 0.2 | 0.2
Insumo | 00004230 | SINAPI | OPERADOR DE MAQUINAS E TRATORES DIVERSOS - TERRAPLANAGEM (HORISTA) | Mão de Obra |  | H | 0.01154 | 0 | 17.34 | 0.2
[5 empty] | MO sem LS => | 0.2 | LS => | 0 | MO com LS => | 0.2
[5 empty] | Valor do BDI => | 0.04 |  | Valor com BDI => |  | 0.24
| Código | Banco | Descrição | Tipo |  | Und | Quant. | Porcent. | Valor Unit | Total
Composição | 95364 | SINAPI | CURSO DE CAPACITAÇÃO PARA OPERADOR DE PÁ CARREGADEIRA (ENCARGOS COMPLEMENTARES) - HORISTA | Livro SINAPI: Cálculos e Parâmetros |  | H | 1 |  | 0.12 | 0.12
Insumo | 00004248 | SINAPI | OPERADOR DE PA CARREGADEIRA (HORISTA) | Mão de Obra |  | H | 0.00831 | 0 | 15.42 | 0.12
[5 empty] | MO sem LS => | 0.12 | LS => | 0 | MO com LS => | 0.12
[5 empty] | Valor do BDI => | 0.02 |  | Valor com BDI => |  | 0.14
| Código | Banco | Descrição | Tipo |  | Und | Quant. | Porcent. | Valor Unit | Total
Composição | 95366 | SINAPI | CURSO DE CAPACITAÇÃO PARA OPERADOR DE ROLO COMPACTADOR (ENCARGOS COMPLEMENTARES) - HORISTA | Livro SINAPI: Cálculos e Parâmetros |  | H | 1 |  | 0.13 | 0.13
Insumo | 00004238 | SINAPI | OPERADOR DE ROLO COMPACTADOR (HORISTA) | Mão de Obra |  | H | 0.00831 | 0 | 16.61 | 0.13
[5 empty] | MO sem LS => | 0.13 | LS => | 0 | MO com LS => | 0.13
[5 empty] | Valor do BDI => | 0.02 |  | Valor com BDI => |  | 0.15
| Código | Banco | Descrição | Tipo |  | Und | Quant. | Valor Unit | Total
Composição | ED-5235 | SETOP | CURSO DE CAPACITAÇÃO PARA PEDREIRO (ENCARGOS COMPLEMENTARES) HORISTA | ED- |  | hora | 1 | 0.51 | 0.51
B | Código | Banco | Mão de Obra | Quantidade | Custo Horário |  |  |  | Custo Horário Total
Insumo | MOED-20150 | SETOP | PEDREIRO (MODALIDADE: HORISTA¦ENCARGOS SOCIAIS: INCLUSO) | 0.0212 |  |  |  | 24,13 | 0,51
[5 empty] | Adicional de Mão de obra (%) |  |  |  | 0
[5 empty] | Custo horário total de mão de obra |  |  |  | 0.5115
[5 empty] | Custo Horário da Execução (A) + (B) + (C) |  |  |  | 0.5115
[5 empty] | (D) Produção de Equipe |  |  |  | 1
[5 empty] | (E) Custo Unitário da Execução [(A) + (B) + (C)] / (D) |  |  |  | 0.5115
|  |  |  | MO sem LS => | 0 | LS => | 0.51 | MO com LS => | 0.5115
|  |  |  | Valor do BDI => | 0.11 |  | Valor com BDI => |  | 0.62
| Código | Banco | Descrição | Tipo |  | Und | Quant. | Porcent. | Valor Unit | Total
Composição | 95371 | SINAPI | CURSO DE CAPACITAÇÃO PARA PEDREIRO (ENCARGOS COMPLEMENTARES) - HORISTA | Livro SINAPI: Cálculos e Parâmetros |  | H | 1 |  | 0.51 | 0.51
Insumo | 00004750 | SINAPI | PEDREIRO (HORISTA) | Mão de Obra |  | H | 0.0212 | 0 | 24.13 | 0.51
[5 empty] | MO sem LS => | 0.51 | LS => | 0 | MO com LS => | 0.51
[5 empty] | Valor do BDI => | 0.11 |  | Valor com BDI => |  | 0.62
| Código | Banco | Descrição | Tipo |  | Und | Quant. | Porcent. | Valor Unit | Total
Composição | 95372 | SINAPI | CURSO DE CAPACITAÇÃO PARA PINTOR (ENCARGOS COMPLEMENTARES) - HORISTA | Livro SINAPI: Cálculos e Parâmetros |  | H | 1 |  | 0.35 | 0.35
Insumo | 00004783 | SINAPI | PINTOR (HORISTA) | Mão de Obra |  | H | 0.01476 | 0 | 24.13 | 0.35
[5 empty] | MO sem LS => | 0.35 | LS => | 0 | MO com LS => | 0.35
[5 empty] | Valor do BDI => | 0.08 |  | Valor com BDI => |  | 0.43
| Código | Banco | Descrição | Tipo |  | Und | Quant. | Valor Unit | Total
Composição | ED-5254 | SETOP | CURSO DE CAPACITAÇÃO PARA REJUNTADOR (ENCARGOS COMPLEMENTARES) HORISTA | ED- |  | hora | 1 | 0.34 | 0.34
B | Código | Banco | Mão de Obra | Quantidade | Custo Horário |  |  |  | Custo Horário Total
Insumo | MOED-20134 | SETOP | REJUNTADOR (MODALIDADE: HORISTA¦ENCARGOS SOCIAIS: INCLUSO) | 0.0212 |  |  |  | 15,83 | 0,34
[5 empty] | Adicional de Mão de obra (%) |  |  |  | 0
[5 empty] | Custo horário total de mão de obra |  |  |  | 0.3355
[5 empty] | Custo Horário da Execução (A) + (B) + (C) |  |  |  | 0.3355
[5 empty] | (D) Produção de Equipe |  |  |  | 1
[5 empty] | (E) Custo Unitário da Execução [(A) + (B) + (C)] / (D) |  |  |  | 0.3355
|  |  |  | MO sem LS => | 0 | LS => | 0.34 | MO com LS => | 0.3355
|  |  |  | Valor do BDI => | 0.07 |  | Valor com BDI => |  | 0.41
| Código | Banco | Descrição | Tipo |  | Und | Quant. | Porcent. | Valor Unit | Total
Composição | 95377 | SINAPI | CURSO DE CAPACITAÇÃO PARA SERRALHEIRO (ENCARGOS COMPLEMENTARES) - HORISTA | Livro SINAPI: Cálculos e Parâmetros |  | H | 1 |  | 0.27 | 0.27
Insumo | 00006110 | SINAPI | SERRALHEIRO (HORISTA) | Mão de Obra |  | H | 0.01154 | 0 | 24.13 | 0.27
[5 empty] | MO sem LS => | 0.27 | LS => | 0 | MO com LS => | 0.27
[5 empty] | Valor do BDI => | 0.06 |  | Valor com BDI => |  | 0.33
| Código | Banco | Descrição | Tipo |  | Und | Quant. | Valor Unit | Total
Composição | ED-5236 | SETOP | CURSO DE CAPACITAÇÃO PARA SERVENTE (ENCARGOS COMPLEMENTARES) HORISTA | ED- |  | hora | 1 | 0.34 | 0.34
B | Código | Banco | Mão de Obra | Quantidade | Custo Horário |  |  |  | Custo Horário Total
Insumo | MOED-20154 | SETOP | SERVENTE (MODALIDADE: HORISTA¦ENCARGOS SOCIAIS: INCLUSO) | 0.0212 |  |  |  | 15,83 | 0,34
[5 empty] | Adicional de Mão de obra (%) |  |  |  | 0
[5 empty] | Custo horário total de mão de obra |  |  |  | 0.3355
[5 empty] | Custo Horário da Execução (A) + (B) + (C) |  |  |  | 0.3355
[5 empty] | (D) Produção de Equipe |  |  |  | 1
[5 empty] | (E) Custo Unitário da Execução [(A) + (B) + (C)] / (D) |  |  |  | 0.3355
|  |  |  | MO sem LS => | 0 | LS => | 0.34 | MO com LS => | 0.3355
|  |  |  | Valor do BDI => | 0.07 |  | Valor com BDI => |  | 0.41
| Código | Banco | Descrição | Tipo |  | Und | Quant. | Porcent. | Valor Unit | Total
Composição | 95378 | SINAPI | CURSO DE CAPACITAÇÃO PARA SERVENTE (ENCARGOS COMPLEMENTARES) - HORISTA | Livro SINAPI: Cálculos e Parâmetros |  | H | 1 |  | 0.31 | 0.31
Insumo | 00006111 | SINAPI | SERVENTE DE OBRAS (HORISTA) | Mão de Obra |  | H | 0.0212 | 0 | 14.69 | 0.31
[5 empty] | MO sem LS => | 0.31 | LS => | 0 | MO com LS => | 0.31
[5 empty] | Valor do BDI => | 0.07 |  | Valor com BDI => |  | 0.38
| Código | Banco | Descrição | Tipo |  | Und | Quant. | Porcent. | Valor Unit | Total
Composição | 95379 | SINAPI | CURSO DE CAPACITAÇÃO PARA SOLDADOR (ENCARGOS COMPLEMENTARES) - HORISTA | Livro SINAPI: Cálculos e Parâmetros |  | H | 1 |  | 0.27 | 0.27
Insumo | 00006160 | SINAPI | SOLDADOR (HORISTA) | Mão de Obra |  | H | 0.01154 | 0 | 24.13 | 0.27
[5 empty] | MO sem LS => | 0.27 | LS => | 0 | MO com LS => | 0.27
[5 empty] | Valor do BDI => | 0.06 |  | Valor com BDI => |  | 0.33
| Código | Banco | Descrição | Tipo |  | Und | Quant. | Porcent. | Valor Unit | Total
Composição | 95385 | SINAPI | CURSO DE CAPACITAÇÃO PARA TELHADISTA (ENCARGOS COMPLEMENTARES) - HORISTA | Livro SINAPI: Cálculos e Parâmetros |  | H | 1 |  | 0.27 | 0.27
Insumo | 00012869 | SINAPI | TELHADOR / TELHADISTA (HORISTA) | Mão de Obra |  | H | 0.01154 | 0 | 23.84 | 0.27
[5 empty] | MO sem LS => | 0.27 | LS => | 0 | MO com LS => | 0.27
[5 empty] | Valor do BDI => | 0.06 |  | Valor com BDI => |  | 0.33
| Código | Banco | Descrição | Tipo |  | Und | Quant. | Porcent. | Valor Unit | Total
Composição | 95386 | SINAPI | CURSO DE CAPACITAÇÃO PARA TRATORISTA (ENCARGOS COMPLEMENTARES) - HORISTA | Livro SINAPI: Cálculos e Parâmetros |  | H | 1 |  | 0.2 | 0.2
Insumo | 00004230 | SINAPI | OPERADOR DE MAQUINAS E TRATORES DIVERSOS - TERRAPLANAGEM (HORISTA) | Mão de Obra |  | H | 0.01154 | 0 | 17.34 | 0.2
[5 empty] | MO sem LS => | 0.2 | LS => | 0 | MO com LS => | 0.2
[5 empty] | Valor do BDI => | 0.04 |  | Valor com BDI => |  | 0.24
| Código | Banco | Descrição | Tipo |  | Und | Quant. | Porcent. | Valor Unit | Total
Composição | 100315 | SINAPI | CURSO DE CAPACITAÇÃO PARA TÉCNICO EM SEGURANÇA DO TRABALHO (ENCARGOS COMPLEMENTARES) - MENSALISTA | Livro SINAPI: Cálculos e Parâmetros |  | MES | 1 |  | 76.96 | 76.96
Insumo | 00040944 | SINAPI | TECNICO EM SEGURANCA DO TRABALHO (MENSALISTA) | Mão de Obra |  | MES | 0.01354 | 0 | 5684.33 | 76.96
[5 empty] | MO sem LS => | 76.96 | LS => | 0 | MO com LS => | 76.96
[5 empty] | Valor do BDI => | 17.6 |  | Valor com BDI => |  | 94.56
| Código | Banco | Descrição | Tipo |  | Und | Quant. | Porcent. | Valor Unit | Total
Composição | 95387 | SINAPI | CURSO DE CAPACITAÇÃO PARA VIDRACEIRO (ENCARGOS COMPLEMENTARES) - HORISTA | Livro SINAPI: Cálculos e Parâmetros |  | H | 1 |  | 0.3 | 0.3
Insumo | 00010489 | SINAPI | VIDRACEIRO (HORISTA) | Mão de Obra |  | H | 0.01476 | 0 | 20.79 | 0.3
[5 empty] | MO sem LS => | 0.3 | LS => | 0 | MO com LS => | 0.3
[5 empty] | Valor do BDI => | 0.06 |  | Valor com BDI => |  | 0.36
| Código | Banco | Descrição | Tipo |  | Und | Quant. | Porcent. | Valor Unit | Total
Composição | 101372 | SINAPI | CURSO DE CAPACITAÇÃO PARA VIGIA DIURNO (ENCARGOS COMPLEMENTARES) - MENSALISTA | Livro SINAPI: Cálculos e Parâmetros |  | MES | 1 |  | 10.75 | 10.75
Insumo | 00041096 | SINAPI | VIGIA DIURNO (MENSALISTA) | Mão de Obra |  | MES | 0.00383 | 0 | 2807.23 | 10.75
[5 empty] | MO sem LS => | 10.75 | LS => | 0 | MO com LS => | 10.75
[5 empty] | Valor do BDI => | 2.45 |  | Valor com BDI => |  | 13.2
| Código | Banco | Descrição | Tipo |  | Und | Quant. | Valor Unit | Total
Composição | 5914655 | SICRO3 | Carga, manobra e descarga de materiais diversos em caminhão carroceria de 15 t - carga e descarga manuais |  |  | t | 1 | 32.43 | 32.43
A | Código | Banco | Equipamentos | Quantidade | Utilização |  | Custo Horário |  | Custo Horário Total
[5 empty] | Operativa | Improdutiva | Operativa | Improdutiva
Insumo | E9592 | SICRO3 | Caminhão carroceria com capacidade de 15 t - 188 kW | 1 | 1 | 0 | 268.45 | 77.85 | 268.45
[5 empty] | Custo horário total de equipamentos |  |  |  | 268.447
B | Código | Banco | Mão de Obra | Quantidade | Custo Horário |  |  |  | Custo Horário Total
Insumo | P9824 | SICRO3 | Servente | 6 |  |  |  | 21,96 | 131,79
[5 empty] | Adicional de Mão de obra (%) |  |  |  | 0
[5 empty] | Custo horário total de mão de obra |  |  |  | 131.787
[5 empty] | Custo horário total de execução |  |  |  | 400.234
[5 empty] | Produção de equipe |  |  |  | 12.34
[5 empty] | Custo unitário de execução |  |  |  | 32.4339
[5 empty] | Custo do FIC |  |  |  | 0
[5 empty] | Custo do FIT |  |  |  | 0
|  |  |  | MO sem LS => | 0 | LS => | 10.68 | MO com LS => | 10.6797
|  |  |  | Valor do BDI => | 7.41 |  | Valor com BDI => |  | 39.84
| Código | Banco | Descrição | Tipo |  | Und | Quant. | Valor Unit | Total
Composição | 8701 | ORSE | Curva de inversão 100x100 mm para eletrocalha metálica - Rev 01 | Interligações até Quadro Geral - Eletrodutos e Conexões |  | un | 1 | 31.69 | 31.69
Item | Código | Banco | Descrição | Tipo |  | Und | Quant. | Valor Unit | Total
Composição | 10549 | ORSE | Encargos Complementares - Servente | Provisórios |  | h | 0.2 | 3,88 | 0,77
Insumo | 00002436/SINAPI | ORSE | Eletricista (horista) | Mão de Obra |  | h | 0.2 | 19,02 | 3,80
Composição | 10552 | ORSE | Encargos Complementares - Eletricista | Provisórios |  | h | 0.2 | 3,74 | 0,74
Insumo | 00006111/SINAPI | ORSE | Servente de obras (horista) | Mão de Obra |  | h | 0.2 | 14,58 | 2,91
Insumo | 4015 | ORSE | Curva de inversão 100 x 100 mm para eletrocalha metálica (ref.: mopa ou similar) | Material |  | un | 1 | 23,50 | 23,50
Detalhamento de Cálculo ORSE
Item | Código | Banco | Descrição | Tipo |  | Und | Quant. | Valor Unit | Total
Insumo | 4728 | ORSE | Talhadeira chata 10" | Material |  | un | 6e-05 | 18,58 | 0,00
Insumo | 10596 | ORSE | Protetor auricular | Material |  | un | 0.0018 | 4,93 | 0,00
Insumo | 00012895/SINAPI | ORSE | Capacete de seguranca aba frontal com suspensao de polietileno, sem jugular (classe b) | Material |  | un | 0.00024 | 14,00 | 0,00
Insumo | 4729 | ORSE | Marreta 1 kg com cabo | Material |  | un | 2e-05 | 37,80 | 0,00
Insumo | 10761 | ORSE | Refeição - café da manhã ( café com leite e dois pães com manteiga) | Serviços |  | un | 0.04072 | 5,00 | 0,20
Insumo | 10362 | ORSE | Seguro de vida e acidente em grupo | Serviços |  | un | 0.0018 | 12,54 | 0,02
Insumo | 1651 | ORSE | Óculos branco proteção | Material |  | pr | 0.00032 | 7,00 | 0,00
Insumo | 00002711/SINAPI | ORSE | Carrinho de mao, em aco, com capacidade de *45 a 65* l / *100* kg, pneu com camara | Material |  | un | 4e-05 | 172,23 | 0,00
Insumo | 10788 | ORSE | Pá quadrada | Material |  | un | 4e-05 | 36,90 | 0,00
Insumo | 2378 | ORSE | Vale transporte | Material |  | un | 0.0319 | 4,50 | 0,14
Insumo | 10599 | ORSE | Protetor solar fps 30 com 120ml | Material |  | un | 0.00072 | 18,00 | 0,01
Insumo | 10492 | ORSE | Cesta Básica | Material |  | un | 0.0018 | 205,00 | 0,36
Insumo | 158 | ORSE | Almoço (Participação do empregador) | Material |  | un | 0.04072 | 14,00 | 0,57
Insumo | 00012893/SINAPI | ORSE | Bota de seguranca com biqueira de aco e colarinho acolchoado | Material |  | par | 0.0003 | 76,67 | 0,02
Insumo | 10517 | ORSE | Exames admissionais/demissionais (checkup) | Serviços |  | cj | 0.00016 | 300,00 | 0,04
Insumo | 941 | ORSE | Fardamento com mangas curta | Material |  | un | 0.0006 | 198,07 | 0,11
Insumo | 00012894/SINAPI | ORSE | Capa para chuva em pvc com forro de poliester, com capuz (amarela ou azul) | Material |  | un | 8e-05 | 20,85 | 0,00
Insumo | 00012892/SINAPI | ORSE | Luva raspa de couro, cano curto (punho *7* cm) | Material |  | par | 0.00092 | 11,28 | 0,01
Insumo | 00002436/SINAPI | ORSE | Eletricista (horista) | Mão de Obra |  | h | 0.2 | 19,02 | 3,80
Insumo | 11241 | ORSE | Alicate volt-amperimetro | Material |  | un | 4e-05 | 170,60 | 0,00
Insumo | 11242 | ORSE | Chave inglesa 12" | Material |  | un | 2e-05 | 34,00 | 0,00
Insumo | 11240 | ORSE | Alicate com isolamento | Material |  | un | 4e-05 | 47,69 | 0,00
Insumo | 10579 | ORSE | Chave de fenda chata 30 cm | Material |  | un | 4e-05 | 26,89 | 0,00
Insumo | 00006111/SINAPI | ORSE | Servente de obras (horista) | Mão de Obra |  | h | 0.2 | 14,58 | 2,91
Insumo | 4015 | ORSE | Curva de inversão 100 x 100 mm para eletrocalha metálica (ref.: mopa ou similar) | Material |  | un | 1 | 23,50 | 23,50
|  |  |  | MO sem LS => | 6.71 | LS => | 0 | MO com LS => | 6.71
|  |  |  | Valor do BDI => | 7.25 |  | Valor com BDI => |  | 38.94
| Código | Banco | Descrição | Tipo |  | Und | Quant. | Valor Unit | Total
Composição | ED-50373 | SETOP | ELETRICISTA COM ENCARGOS COMPLEMENTARES | ED- |  | hora | 1 | 31.64 | 31.64
B | Código | Banco | Mão de Obra | Quantidade | Custo Horário |  |  |  | Custo Horário Total
Insumo | MOED-20142 | SETOP | ELETRICISTA (MODALIDADE: HORISTA¦ENCARGOS SOCIAIS: INCLUSO) | 1 |  |  |  | 24,13 | 24,13
[5 empty] | Adicional de Mão de obra (%) |  |  |  | 0
[5 empty] | Custo horário total de mão de obra |  |  |  | 24.1287
[5 empty] | Custo Horário da Execução (A) + (B) + (C) |  |  |  | 24.1287
[5 empty] | (D) Produção de Equipe |  |  |  | 1
[5 empty] | (E) Custo Unitário da Execução [(A) + (B) + (C)] / (D) |  |  |  | 24.1287
F | Código | Banco | Materiais | Quantidade | Unidade | Preço Unitário |  |  | Custo Horário
Insumo | MATED-13096 | SETOP | CESTA BÁSICA/ALIMENTAÇÃO - HORISTA (ENCARGOS COMPLEMENTARES) | 1 | hora | 2,12 |  |  | 2,12
Insumo | MATED-13098 | SETOP | SEGURO - HORISTA (ENCARGOS COMPLEMENTARES) | 1 | hora | 0,08 |  |  | 0,08
Insumo | MATED-13097 | SETOP | TRANSPORTE - HORISTA (ENCARGOS COMPLEMENTARES) | 1 | hora | 0,86 |  |  | 0,86
Insumo | MATED-13099 | SETOP | EXAMES - HORISTA (ENCARGOS COMPLEMENTARES) | 1 | hora | 1,43 |  |  | 1,43
[5 empty] | (F)Total: |  |  |  | 4.49
G | Código | Banco | Serviços | Quantidade | Unidade | Preço Unitário |  |  | Custo Horário
Composição | ED-5224 | SETOP | CURSO DE CAPACITAÇÃO PARA ELETRICISTA (ENCARGOS COMPLEMENTARES) HORISTA | 1 | hora | 0,90 |  |  | 0,90
Composição | ED-14686 | SETOP | FERRAMENTAS PARA ELETRICISTA HORISTA (ENCARGOS COMPLEMENTARES) | 1 | hora | 0,86 |  |  | 0,86
Composição | ED-14650 | SETOP | EPI PARA ELETRICISTA HORISTA (ENCARGOS COMPLEMENTARES) | 1 | hora | 1,26 |  |  | 1,26
[5 empty] | (G)Total: |  |  |  | 3.02
|  |  |  | MO sem LS => | 0 | LS => | 25.03 | MO com LS => | 25.0292
|  |  |  | Valor do BDI => | 7.23 |  | Valor com BDI => |  | 38.87
| Código | Banco | Descrição | Tipo |  | Und | Quant. | Porcent. | Valor Unit | Total
Composição | 88264 | SINAPI | ELETRICISTA COM ENCARGOS COMPLEMENTARES | Livro SINAPI: Cálculos e Parâmetros |  | H | 1 |  | 32.57 | 32.57
Composição Auxiliar | 95332 | SINAPI | CURSO DE CAPACITAÇÃO PARA ELETRICISTA (ENCARGOS COMPLEMENTARES) - HORISTA | Livro SINAPI: Cálculos e Parâmetros |  | H | 1 | 0 | 0.9 | 0.9
Insumo | 00037370 | SINAPI | ALIMENTACAO - HORISTA (COLETADO CAIXA - ENCARGOS COMPLEMENTARES) | Material |  | H | 1 | 0 | 3.32 | 3.32
Insumo | 00043484 | SINAPI | EPI - FAMILIA ELETRICISTA - HORISTA (ENCARGOS COMPLEMENTARES - COLETADO CAIXA) | Material |  | H | 1 | 0 | 1.26 | 1.26
Insumo | 00037373 | SINAPI | SEGURO - HORISTA (COLETADO CAIXA - ENCARGOS COMPLEMENTARES) | Material |  | H | 1 | 0 | 0.08 | 0.08
Insumo | 00037372 | SINAPI | EXAMES - HORISTA (COLETADO CAIXA - ENCARGOS COMPLEMENTARES) | Material |  | H | 1 | 0 | 1.43 | 1.43
Insumo | 00037371 | SINAPI | TRANSPORTE - HORISTA (COLETADO CAIXA - ENCARGOS COMPLEMENTARES) | Material |  | H | 1 | 0 | 0.59 | 0.59
Insumo | 00043460 | SINAPI | FERRAMENTAS - FAMILIA ELETRICISTA - HORISTA (ENCARGOS COMPLEMENTARES - COLETADO CAIXA) | Material |  | H | 1 | 0 | 0.86 | 0.86
Insumo | 00002436 | SINAPI | ELETRICISTA (HORISTA) | Mão de Obra |  | H | 1 | 0 | 24.13 | 24.13
[5 empty] | MO sem LS => | 25.03 | LS => | 0 | MO com LS => | 25.03
[5 empty] | Valor do BDI => | 7.45 |  | Valor com BDI => |  | 40.02
| Código | Banco | Descrição | Tipo |  | Und | Quant. | Porcent. | Valor Unit | Total
Composição | 88267 | SINAPI | ENCANADOR OU BOMBEIRO HIDRÁULICO COM ENCARGOS COMPLEMENTARES | Livro SINAPI: Cálculos e Parâmetros |  | H | 1 |  | 31.42 | 31.42
Composição Auxiliar | 95335 | SINAPI | CURSO DE CAPACITAÇÃO PARA ENCANADOR OU BOMBEIRO HIDRÁULICO (ENCARGOS COMPLEMENTARES) - HORISTA | Livro SINAPI: Cálculos e Parâmetros |  | H | 1 | 0 | 0.43 | 0.43
Insumo | 00037373 | SINAPI | SEGURO - HORISTA (COLETADO CAIXA - ENCARGOS COMPLEMENTARES) | Material |  | H | 1 | 0 | 0.08 | 0.08
Insumo | 00037371 | SINAPI | TRANSPORTE - HORISTA (COLETADO CAIXA - ENCARGOS COMPLEMENTARES) | Material |  | H | 1 | 0 | 0.59 | 0.59
Insumo | 00043461 | SINAPI | FERRAMENTAS - FAMILIA ENCANADOR - HORISTA (ENCARGOS COMPLEMENTARES - COLETADO CAIXA) | Material |  | H | 1 | 0 | 0.31 | 0.31
Insumo | 00002696 | SINAPI | ENCANADOR OU BOMBEIRO HIDRAULICO (HORISTA) | Mão de Obra |  | H | 1 | 0 | 24.13 | 24.13
Insumo | 00037372 | SINAPI | EXAMES - HORISTA (COLETADO CAIXA - ENCARGOS COMPLEMENTARES) | Material |  | H | 1 | 0 | 1.43 | 1.43
Insumo | 00043485 | SINAPI | EPI - FAMILIA ENCANADOR - HORISTA (ENCARGOS COMPLEMENTARES - COLETADO CAIXA) | Material |  | H | 1 | 0 | 1.13 | 1.13
Insumo | 00037370 | SINAPI | ALIMENTACAO - HORISTA (COLETADO CAIXA - ENCARGOS COMPLEMENTARES) | Material |  | H | 1 | 0 | 3.32 | 3.32
[5 empty] | MO sem LS => | 24.56 | LS => | 0 | MO com LS => | 24.56
[5 empty] | Valor do BDI => | 7.18 |  | Valor com BDI => |  | 38.6
| Código | Banco | Descrição | Tipo |  | Und | Quant. | Porcent. | Valor Unit | Total
Composição | 90778 | SINAPI | ENGENHEIRO CIVIL DE OBRA PLENO COM ENCARGOS COMPLEMENTARES | Livro SINAPI: Cálculos e Parâmetros |  | H | 1 |  | 133.46 | 133.46
Composição Auxiliar | 95403 | SINAPI | CURSO DE CAPACITAÇÃO PARA ENGENHEIRO CIVIL DE OBRA PLENO (ENCARGOS COMPLEMENTARES) - HORISTA | Livro SINAPI: Cálculos e Parâmetros |  | H | 1 | 0 | 1.9 | 1.9
Insumo | 00037372 | SINAPI | EXAMES - HORISTA (COLETADO CAIXA - ENCARGOS COMPLEMENTARES) | Material |  | H | 1 | 0 | 1.43 | 1.43
Insumo | 00037373 | SINAPI | SEGURO - HORISTA (COLETADO CAIXA - ENCARGOS COMPLEMENTARES) | Material |  | H | 1 | 0 | 0.08 | 0.08
Insumo | 00002707 | SINAPI | ENGENHEIRO CIVIL DE OBRA PLENO (HORISTA) | Mão de Obra |  | H | 1 | 0 | 129.27 | 129.27
Insumo | 00043486 | SINAPI | EPI - FAMILIA ENGENHEIRO CIVIL - HORISTA (ENCARGOS COMPLEMENTARES - COLETADO CAIXA) | Material |  | H | 1 | 0 | 0.77 | 0.77
Insumo | 00043462 | SINAPI | FERRAMENTAS - FAMILIA ENGENHEIRO CIVIL - HORISTA (ENCARGOS COMPLEMENTARES - COLETADO CAIXA) | Material |  | H | 1 | 0 | 0.01 | 0.01
[5 empty] | MO sem LS => | 131.17 | LS => | 0 | MO com LS => | 131.17
[5 empty] | Valor do BDI => | 30.53 |  | Valor com BDI => |  | 163.99
| Código | Banco | Descrição | Tipo |  | Und | Quant. | Valor Unit | Total
Composição | ED-14665 | SETOP | EPI PARA AJUDANTE DE ARMADOR HORISTA (ENCARGOS COMPLEMENTARES) | ED- |  | hora | 1 | 1.31 | 1.31
[5 empty] | Custo Horário da Execução (A) + (B) + (C) |  |  |  | 0
[5 empty] | (D) Produção de Equipe |  |  |  | 1
[5 empty] | (E) Custo Unitário da Execução [(A) + (B) + (C)] / (D) |  |  |  | 0
F | Código | Banco | Materiais | Quantidade | Unidade | Preço Unitário |  |  | Custo Horário
Insumo | MATED-14637 | SETOP | EPI PARA FAMÍLIA PEDREIRO - HORISTA (ENCARGOS COMPLEMENTARES) | 1 | hora | 1,31 |  |  | 1,31
[5 empty] | (F)Total: |  |  |  | 1.31
|  |  |  | MO sem LS => | 0 | LS => | 0 | MO com LS => | 0
|  |  |  | Valor do BDI => | 0.29 |  | Valor com BDI => |  | 1.6
| Código | Banco | Descrição | Tipo |  | Und | Quant. | Valor Unit | Total
Composição | ED-14645 | SETOP | EPI PARA AJUDANTE DE BOMBEIRO/ENCANADOR HORISTA (ENCARGOS COMPLEMENTARES) | ED- |  | hora | 1 | 1.13 | 1.13
[5 empty] | Custo Horário da Execução (A) + (B) + (C) |  |  |  | 0
[5 empty] | (D) Produção de Equipe |  |  |  | 1
[5 empty] | (E) Custo Unitário da Execução [(A) + (B) + (C)] / (D) |  |  |  | 0
F | Código | Banco | Materiais | Quantidade | Unidade | Preço Unitário |  |  | Custo Horário
Insumo | MATED-14633 | SETOP | EPI PARA FAMÍLIA ENCANADOR - HORISTA (ENCARGOS COMPLEMENTARES) | 1 | hora | 1,13 |  |  | 1,13
[5 empty] | (F)Total: |  |  |  | 1.13
|  |  |  | MO sem LS => | 0 | LS => | 0 | MO com LS => | 0
|  |  |  | Valor do BDI => | 0.25 |  | Valor com BDI => |  | 1.38
| Código | Banco | Descrição | Tipo |  | Und | Quant. | Valor Unit | Total
Composição | ED-14666 | SETOP | EPI PARA AJUDANTE DE CARPINTEIRO HORISTA (ENCARGOS COMPLEMENTARES) | ED- |  | hora | 1 | 1.43 | 1.43
[5 empty] | Custo Horário da Execução (A) + (B) + (C) |  |  |  | 0
[5 empty] | (D) Produção de Equipe |  |  |  | 1
[5 empty] | (E) Custo Unitário da Execução [(A) + (B) + (C)] / (D) |  |  |  | 0
F | Código | Banco | Materiais | Quantidade | Unidade | Preço Unitário |  |  | Custo Horário
Insumo | MATED-14631 | SETOP | EPI PARA FAMÍLIA CARPINTEIRO DE FORMAS - HORISTA (ENCARGOS COMPLEMENTARES) | 1 | hora | 1,43 |  |  | 1,43
[5 empty] | (F)Total: |  |  |  | 1.43
|  |  |  | MO sem LS => | 0 | LS => | 0 | MO com LS => | 0
|  |  |  | Valor do BDI => | 0.32 |  | Valor com BDI => |  | 1.75
| Código | Banco | Descrição | Tipo |  | Und | Quant. | Valor Unit | Total
Composição | ED-14646 | SETOP | EPI PARA AJUDANTE DE ELETRICISTA HORISTA (ENCARGOS COMPLEMENTARES) | ED- |  | hora | 1 | 1.26 | 1.26
[5 empty] | Custo Horário da Execução (A) + (B) + (C) |  |  |  | 0
[5 empty] | (D) Produção de Equipe |  |  |  | 1
[5 empty] | (E) Custo Unitário da Execução [(A) + (B) + (C)] / (D) |  |  |  | 0
F | Código | Banco | Materiais | Quantidade | Unidade | Preço Unitário |  |  | Custo Horário
Insumo | MATED-14632 | SETOP | EPI PARA FAMÍLIA ELETRICISTA - HORISTA (ENCARGOS COMPLEMENTARES) | 1 | hora | 1,26 |  |  | 1,26
[5 empty] | (F)Total: |  |  |  | 1.26
|  |  |  | MO sem LS => | 0 | LS => | 0 | MO com LS => | 0
|  |  |  | Valor do BDI => | 0.28 |  | Valor com BDI => |  | 1.54
| Código | Banco | Descrição | Tipo |  | Und | Quant. | Valor Unit | Total
Composição | ED-14647 | SETOP | EPI PARA ARMADOR HORISTA (ENCARGOS COMPLEMENTARES) | ED- |  | hora | 1 | 1.31 | 1.31
[5 empty] | Custo Horário da Execução (A) + (B) + (C) |  |  |  | 0
[5 empty] | (D) Produção de Equipe |  |  |  | 1
[5 empty] | (E) Custo Unitário da Execução [(A) + (B) + (C)] / (D) |  |  |  | 0
F | Código | Banco | Materiais | Quantidade | Unidade | Preço Unitário |  |  | Custo Horário
Insumo | MATED-14637 | SETOP | EPI PARA FAMÍLIA PEDREIRO - HORISTA (ENCARGOS COMPLEMENTARES) | 1 | hora | 1,31 |  |  | 1,31
[5 empty] | (F)Total: |  |  |  | 1.31
|  |  |  | MO sem LS => | 0 | LS => | 0 | MO com LS => | 0
|  |  |  | Valor do BDI => | 0.29 |  | Valor com BDI => |  | 1.6
| Código | Banco | Descrição | Tipo |  | Und | Quant. | Valor Unit | Total
Composição | ED-14651 | SETOP | EPI PARA BOMBEIRO/ENCANADOR HORISTA (ENCARGOS COMPLEMENTARES) | ED- |  | hora | 1 | 1.13 | 1.13
[5 empty] | Custo Horário da Execução (A) + (B) + (C) |  |  |  | 0
[5 empty] | (D) Produção de Equipe |  |  |  | 1
[5 empty] | (E) Custo Unitário da Execução [(A) + (B) + (C)] / (D) |  |  |  | 0
F | Código | Banco | Materiais | Quantidade | Unidade | Preço Unitário |  |  | Custo Horário
Insumo | MATED-14633 | SETOP | EPI PARA FAMÍLIA ENCANADOR - HORISTA (ENCARGOS COMPLEMENTARES) | 1 | hora | 1,13 |  |  | 1,13
[5 empty] | (F)Total: |  |  |  | 1.13
|  |  |  | MO sem LS => | 0 | LS => | 0 | MO com LS => | 0
|  |  |  | Valor do BDI => | 0.25 |  | Valor com BDI => |  | 1.38
| Código | Banco | Descrição | Tipo |  | Und | Quant. | Valor Unit | Total
Composição | ED-14648 | SETOP | EPI PARA CARPINTEIRO DE FORMA HORISTA (ENCARGOS COMPLEMENTARES) | ED- |  | hora | 1 | 1.43 | 1.43
[5 empty] | Custo Horário da Execução (A) + (B) + (C) |  |  |  | 0
[5 empty] | (D) Produção de Equipe |  |  |  | 1
[5 empty] | (E) Custo Unitário da Execução [(A) + (B) + (C)] / (D) |  |  |  | 0
F | Código | Banco | Materiais | Quantidade | Unidade | Preço Unitário |  |  | Custo Horário
Insumo | MATED-14631 | SETOP | EPI PARA FAMÍLIA CARPINTEIRO DE FORMAS - HORISTA (ENCARGOS COMPLEMENTARES) | 1 | hora | 1,43 |  |  | 1,43
[5 empty] | (F)Total: |  |  |  | 1.43
|  |  |  | MO sem LS => | 0 | LS => | 0 | MO com LS => | 0
|  |  |  | Valor do BDI => | 0.32 |  | Valor com BDI => |  | 1.75
| Código | Banco | Descrição | Tipo |  | Und | Quant. | Valor Unit | Total
Composição | ED-14650 | SETOP | EPI PARA ELETRICISTA HORISTA (ENCARGOS COMPLEMENTARES) | ED- |  | hora | 1 | 1.26 | 1.26
[5 empty] | Custo Horário da Execução (A) + (B) + (C) |  |  |  | 0
[5 empty] | (D) Produção de Equipe |  |  |  | 1
[5 empty] | (E) Custo Unitário da Execução [(A) + (B) + (C)] / (D) |  |  |  | 0
F | Código | Banco | Materiais | Quantidade | Unidade | Preço Unitário |  |  | Custo Horário
Insumo | MATED-14632 | SETOP | EPI PARA FAMÍLIA ELETRICISTA - HORISTA (ENCARGOS COMPLEMENTARES) | 1 | hora | 1,26 |  |  | 1,26
[5 empty] | (F)Total: |  |  |  | 1.26
|  |  |  | MO sem LS => | 0 | LS => | 0 | MO com LS => | 0
|  |  |  | Valor do BDI => | 0.28 |  | Valor com BDI => |  | 1.54
| Código | Banco | Descrição | Tipo |  | Und | Quant. | Valor Unit | Total
Composição | ED-21782 | SETOP | EPI PARA ENGENHEIRO CIVIL MENSALISTA (ENCARGOS COMPLEMENTARES) | ED- |  | mês | 1 | 146 | 146
[5 empty] | Custo Horário da Execução (A) + (B) + (C) |  |  |  | 0
[5 empty] | (D) Produção de Equipe |  |  |  | 1
[5 empty] | (E) Custo Unitário da Execução [(A) + (B) + (C)] / (D) |  |  |  | 0
F | Código | Banco | Materiais | Quantidade | Unidade | Preço Unitário |  |  | Custo Horário
Insumo | MATED-21746 | SETOP | EPI PARA FAMÍLIA ENGENHEIRO CIVIL - MENSALISTA (ENCARGOS COMPLEMENTARES) | 1 | mês | 146,00 |  |  | 146,00
[5 empty] | (F)Total: |  |  |  | 146
|  |  |  | MO sem LS => | 0 | LS => | 0 | MO com LS => | 0
|  |  |  | Valor do BDI => | 33.4 |  | Valor com BDI => |  | 179.4
| Código | Banco | Descrição | Tipo |  | Und | Quant. | Valor Unit | Total
Composição | ED-14677 | SETOP | EPI PARA OPERADOR DE BETONEIRA ESTACIONÁRIA HORISTA (ENCARGOS COMPLEMENTARES) | ED- |  | hora | 1 | 0.89 | 0.89
[5 empty] | Custo Horário da Execução (A) + (B) + (C) |  |  |  | 0
[5 empty] | (D) Produção de Equipe |  |  |  | 1
[5 empty] | (E) Custo Unitário da Execução [(A) + (B) + (C)] / (D) |  |  |  | 0
F | Código | Banco | Materiais | Quantidade | Unidade | Preço Unitário |  |  | Custo Horário
Insumo | MATED-14636 | SETOP | EPI PARA FAMÍLIA OPERADOR ESCAVADEIRA - HORISTA (ENCARGOS COMPLEMENTARES) | 1 | hora | 0,89 |  |  | 0,89
[5 empty] | (F)Total: |  |  |  | 0.89
|  |  |  | MO sem LS => | 0 | LS => | 0 | MO com LS => | 0
|  |  |  | Valor do BDI => | 0.2 |  | Valor com BDI => |  | 1.09
| Código | Banco | Descrição | Tipo |  | Und | Quant. | Valor Unit | Total
Composição | ED-14652 | SETOP | EPI PARA PEDREIRO HORISTA (ENCARGOS COMPLEMENTARES) | ED- |  | hora | 1 | 1.31 | 1.31
[5 empty] | Custo Horário da Execução (A) + (B) + (C) |  |  |  | 0
[5 empty] | (D) Produção de Equipe |  |  |  | 1
[5 empty] | (E) Custo Unitário da Execução [(A) + (B) + (C)] / (D) |  |  |  | 0
F | Código | Banco | Materiais | Quantidade | Unidade | Preço Unitário |  |  | Custo Horário
Insumo | MATED-14637 | SETOP | EPI PARA FAMÍLIA PEDREIRO - HORISTA (ENCARGOS COMPLEMENTARES) | 1 | hora | 1,31 |  |  | 1,31
[5 empty] | (F)Total: |  |  |  | 1.31
|  |  |  | MO sem LS => | 0 | LS => | 0 | MO com LS => | 0
|  |  |  | Valor do BDI => | 0.29 |  | Valor com BDI => |  | 1.6
| Código | Banco | Descrição | Tipo |  | Und | Quant. | Valor Unit | Total
Composição | ED-14663 | SETOP | EPI PARA REJUNTADOR HORISTA (ENCARGOS COMPLEMENTARES) | ED- |  | hora | 1 | 1.39 | 1.39
[5 empty] | Custo Horário da Execução (A) + (B) + (C) |  |  |  | 0
[5 empty] | (D) Produção de Equipe |  |  |  | 1
[5 empty] | (E) Custo Unitário da Execução [(A) + (B) + (C)] / (D) |  |  |  | 0
F | Código | Banco | Materiais | Quantidade | Unidade | Preço Unitário |  |  | Custo Horário
Insumo | MATED-14639 | SETOP | EPI PARA FAMÍLIA SERVENTE - HORISTA (ENCARGOS COMPLEMENTARES) | 1 | hora | 1,39 |  |  | 1,39
[5 empty] | (F)Total: |  |  |  | 1.39
|  |  |  | MO sem LS => | 0 | LS => | 0 | MO com LS => | 0
|  |  |  | Valor do BDI => | 0.31 |  | Valor com BDI => |  | 1.7
| Código | Banco | Descrição | Tipo |  | Und | Quant. | Valor Unit | Total
Composição | ED-14664 | SETOP | EPI PARA SERVENTE HORISTA (ENCARGOS COMPLEMENTARES) | ED- |  | hora | 1 | 1.39 | 1.39
[5 empty] | Custo Horário da Execução (A) + (B) + (C) |  |  |  | 0
[5 empty] | (D) Produção de Equipe |  |  |  | 1
[5 empty] | (E) Custo Unitário da Execução [(A) + (B) + (C)] / (D) |  |  |  | 0
F | Código | Banco | Materiais | Quantidade | Unidade | Preço Unitário |  |  | Custo Horário
Insumo | MATED-14639 | SETOP | EPI PARA FAMÍLIA SERVENTE - HORISTA (ENCARGOS COMPLEMENTARES) | 1 | hora | 1,39 |  |  | 1,39
[5 empty] | (F)Total: |  |  |  | 1.39
|  |  |  | MO sem LS => | 0 | LS => | 0 | MO com LS => | 0
|  |  |  | Valor do BDI => | 0.31 |  | Valor com BDI => |  | 1.7
| Código | Banco | Descrição | Tipo |  | Und | Quant. | Valor Unit | Total
Composição | ED-51108 | SETOP | ESCAVAÇÃO MANUAL DE VALA COM PROFUNDIDADE MAIOR QUE 1,5M E MENOR OU IGUAL 3,0M, INCLUSIVE DESCARGA LATERAL | ED- |  | m³ | 1 | 101.95 | 101.95
[5 empty] | Custo Horário da Execução (A) + (B) + (C) |  |  |  | 0
[5 empty] | (D) Produção de Equipe |  |  |  | 1
[5 empty] | (E) Custo Unitário da Execução [(A) + (B) + (C)] / (D) |  |  |  | 0
G | Código | Banco | Serviços | Quantidade | Unidade | Preço Unitário |  |  | Custo Horário
Composição | ED-50367 | SETOP | SERVENTE COM ENCARGOS COMPLEMENTARES | 4.499 | hora | 22,66 |  |  | 101,95
[5 empty] | (G)Total: |  |  |  | 101.9468
|  |  |  | MO sem LS => | 0 | LS => | 72.71 | MO com LS => | 72.7084
|  |  |  | Valor do BDI => | 23.32 |  | Valor com BDI => |  | 125.27
| Código | Banco | Descrição | Tipo |  | Und | Quant. | Valor Unit | Total
Composição | ED-51109 | SETOP | ESCAVAÇÃO MANUAL DE VALA COM PROFUNDIDADE MAIOR QUE 3,0M E MENOR OU IGUAL 5,0M, INCLUSIVE DESCARGA LATERAL | ED- |  | m³ | 1 | 135.1 | 135.1
[5 empty] | Custo Horário da Execução (A) + (B) + (C) |  |  |  | 0
[5 empty] | (D) Produção de Equipe |  |  |  | 1
[5 empty] | (E) Custo Unitário da Execução [(A) + (B) + (C)] / (D) |  |  |  | 0
G | Código | Banco | Serviços | Quantidade | Unidade | Preço Unitário |  |  | Custo Horário
Composição | ED-50367 | SETOP | SERVENTE COM ENCARGOS COMPLEMENTARES | 5.9621 | hora | 22,66 |  |  | 135,10
[5 empty] | (G)Total: |  |  |  | 135.1003
|  |  |  | MO sem LS => | 0 | LS => | 96.35 | MO com LS => | 96.3534
|  |  |  | Valor do BDI => | 30.91 |  | Valor com BDI => |  | 166.01
| Código | Banco | Descrição | Tipo |  | Und | Quant. | Valor Unit | Total
Composição | ED-51107 | SETOP | ESCAVAÇÃO MANUAL DE VALA COM PROFUNDIDADE MENOR OU IGUAL A 1,5M, INCLUSIVE DESCARGA LATERAL | ED- |  | m³ | 1 | 77.29 | 77.29
[5 empty] | Custo Horário da Execução (A) + (B) + (C) |  |  |  | 0
[5 empty] | (D) Produção de Equipe |  |  |  | 1
[5 empty] | (E) Custo Unitário da Execução [(A) + (B) + (C)] / (D) |  |  |  | 0
G | Código | Banco | Serviços | Quantidade | Unidade | Preço Unitário |  |  | Custo Horário
Composição | ED-50367 | SETOP | SERVENTE COM ENCARGOS COMPLEMENTARES | 3.4109 | hora | 22,66 |  |  | 77,29
[5 empty] | (G)Total: |  |  |  | 77.2899
|  |  |  | MO sem LS => | 0 | LS => | 55.12 | MO com LS => | 55.1231
|  |  |  | Valor do BDI => | 17.68 |  | Valor com BDI => |  | 94.97
| Código | Banco | Descrição | Tipo |  | Und | Quant. | Valor Unit | Total
Composição | 10592 | ORSE | Encargos Complementares - Cabista | Provisórios |  | h | 1 | 3.74 | 3.74
Item | Código | Banco | Descrição | Tipo |  | Und | Quant. | Valor Unit | Total
Insumo | 158 | ORSE | Almoço (Participação do empregador) | Material |  | un | 0.1018 | 14,00 | 1,42
Insumo | 941 | ORSE | Fardamento com mangas curta | Material |  | un | 0.0015 | 198,07 | 0,29
Insumo | 00012894/SINAPI | ORSE | Capa para chuva em pvc com forro de poliester, com capuz (amarela ou azul) | Material |  | un | 0.0002 | 20,85 | 0,00
Insumo | 11241 | ORSE | Alicate volt-amperimetro | Material |  | un | 0.0002 | 170,60 | 0,03
Insumo | 00012892/SINAPI | ORSE | Luva raspa de couro, cano curto (punho *7* cm) | Material |  | par | 0.0023 | 11,28 | 0,02
Insumo | 10599 | ORSE | Protetor solar fps 30 com 120ml | Material |  | un | 0.0018 | 18,00 | 0,03
Insumo | 10517 | ORSE | Exames admissionais/demissionais (checkup) | Serviços |  | cj | 0.0004 | 300,00 | 0,12
Insumo | 11240 | ORSE | Alicate com isolamento | Material |  | un | 0.0002 | 47,69 | 0,00
Insumo | 10362 | ORSE | Seguro de vida e acidente em grupo | Serviços |  | un | 0.0045 | 12,54 | 0,05
Insumo | 00012893/SINAPI | ORSE | Bota de seguranca com biqueira de aco e colarinho acolchoado | Material |  | par | 0.0007 | 76,67 | 0,05
Insumo | 10492 | ORSE | Cesta Básica | Material |  | un | 0.0045 | 205,00 | 0,92
Insumo | 10579 | ORSE | Chave de fenda chata 30 cm | Material |  | un | 0.0002 | 26,89 | 0,00
Insumo | 10761 | ORSE | Refeição - café da manhã ( café com leite e dois pães com manteiga) | Serviços |  | un | 0.1018 | 5,00 | 0,50
Insumo | 2378 | ORSE | Vale transporte | Material |  | un | 0.0654 | 4,50 | 0,29
Insumo | 1651 | ORSE | Óculos branco proteção | Material |  | pr | 0.0008 | 7,00 | 0,00
Insumo | 00012895/SINAPI | ORSE | Capacete de seguranca aba frontal com suspensao de polietileno, sem jugular (classe b) | Material |  | un | 0.0006 | 14,00 | 0,00
Insumo | 11242 | ORSE | Chave inglesa 12" | Material |  | un | 0.0001 | 34,00 | 0,00
Insumo | 10596 | ORSE | Protetor auricular | Material |  | un | 0.0045 | 4,93 | 0,02
Detalhamento de Cálculo ORSE
Item | Código | Banco | Descrição | Tipo |  | Und | Quant. | Valor Unit | Total
Insumo | 158 | ORSE | Almoço (Participação do empregador) | Material |  | un | 0.1018 | 14,00 | 1,42
Insumo | 941 | ORSE | Fardamento com mangas curta | Material |  | un | 0.0015 | 198,07 | 0,29
Insumo | 00012894/SINAPI | ORSE | Capa para chuva em pvc com forro de poliester, com capuz (amarela ou azul) | Material |  | un | 0.0002 | 20,85 | 0,00
Insumo | 11241 | ORSE | Alicate volt-amperimetro | Material |  | un | 0.0002 | 170,60 | 0,03
Insumo | 00012892/SINAPI | ORSE | Luva raspa de couro, cano curto (punho *7* cm) | Material |  | par | 0.0023 | 11,28 | 0,02
Insumo | 10599 | ORSE | Protetor solar fps 30 com 120ml | Material |  | un | 0.0018 | 18,00 | 0,03
Insumo | 10517 | ORSE | Exames admissionais/demissionais (checkup) | Serviços |  | cj | 0.0004 | 300,00 | 0,12
Insumo | 11240 | ORSE | Alicate com isolamento | Material |  | un | 0.0002 | 47,69 | 0,00
Insumo | 10362 | ORSE | Seguro de vida e acidente em grupo | Serviços |  | un | 0.0045 | 12,54 | 0,05
Insumo | 00012893/SINAPI | ORSE | Bota de seguranca com biqueira de aco e colarinho acolchoado | Material |  | par | 0.0007 | 76,67 | 0,05
Insumo | 10492 | ORSE | Cesta Básica | Material |  | un | 0.0045 | 205,00 | 0,92
Insumo | 10579 | ORSE | Chave de fenda chata 30 cm | Material |  | un | 0.0002 | 26,89 | 0,00
Insumo | 10761 | ORSE | Refeição - café da manhã ( café com leite e dois pães com manteiga) | Serviços |  | un | 0.1018 | 5,00 | 0,50
Insumo | 2378 | ORSE | Vale transporte | Material |  | un | 0.0654 | 4,50 | 0,29
Insumo | 1651 | ORSE | Óculos branco proteção | Material |  | pr | 0.0008 | 7,00 | 0,00
Insumo | 00012895/SINAPI | ORSE | Capacete de seguranca aba frontal com suspensao de polietileno, sem jugular (classe b) | Material |  | un | 0.0006 | 14,00 | 0,00
Insumo | 11242 | ORSE | Chave inglesa 12" | Material |  | un | 0.0001 | 34,00 | 0,00
Insumo | 10596 | ORSE | Protetor auricular | Material |  | un | 0.0045 | 4,93 | 0,02
|  |  |  | MO sem LS => | 0 | LS => | 0 | MO com LS => | 0
|  |  |  | Valor do BDI => | 0.85 |  | Valor com BDI => |  | 4.59
| Código | Banco | Descrição | Tipo |  | Und | Quant. | Valor Unit | Total
Composição | 10552 | ORSE | Encargos Complementares - Eletricista | Provisórios |  | h | 1 | 3.74 | 3.74
Item | Código | Banco | Descrição | Tipo |  | Und | Quant. | Valor Unit | Total
Insumo | 00012895/SINAPI | ORSE | Capacete de seguranca aba frontal com suspensao de polietileno, sem jugular (classe b) | Material |  | un | 0.0006 | 14,00 | 0,00
Insumo | 2378 | ORSE | Vale transporte | Material |  | un | 0.0654 | 4,50 | 0,29
Insumo | 11241 | ORSE | Alicate volt-amperimetro | Material |  | un | 0.0002 | 170,60 | 0,03
Insumo | 10492 | ORSE | Cesta Básica | Material |  | un | 0.0045 | 205,00 | 0,92
Insumo | 10362 | ORSE | Seguro de vida e acidente em grupo | Serviços |  | un | 0.0045 | 12,54 | 0,05
Insumo | 11242 | ORSE | Chave inglesa 12" | Material |  | un | 0.0001 | 34,00 | 0,00
Insumo | 00012893/SINAPI | ORSE | Bota de seguranca com biqueira de aco e colarinho acolchoado | Material |  | par | 0.0007 | 76,67 | 0,05
Insumo | 00012892/SINAPI | ORSE | Luva raspa de couro, cano curto (punho *7* cm) | Material |  | par | 0.0023 | 11,28 | 0,02
Insumo | 11240 | ORSE | Alicate com isolamento | Material |  | un | 0.0002 | 47,69 | 0,00
Insumo | 1651 | ORSE | Óculos branco proteção | Material |  | pr | 0.0008 | 7,00 | 0,00
Insumo | 10761 | ORSE | Refeição - café da manhã ( café com leite e dois pães com manteiga) | Serviços |  | un | 0.1018 | 5,00 | 0,50
Insumo | 158 | ORSE | Almoço (Participação do empregador) | Material |  | un | 0.1018 | 14,00 | 1,42
Insumo | 10599 | ORSE | Protetor solar fps 30 com 120ml | Material |  | un | 0.0018 | 18,00 | 0,03
Insumo | 941 | ORSE | Fardamento com mangas curta | Material |  | un | 0.0015 | 198,07 | 0,29
Insumo | 00012894/SINAPI | ORSE | Capa para chuva em pvc com forro de poliester, com capuz (amarela ou azul) | Material |  | un | 0.0002 | 20,85 | 0,00
Insumo | 10517 | ORSE | Exames admissionais/demissionais (checkup) | Serviços |  | cj | 0.0004 | 300,00 | 0,12
Insumo | 10596 | ORSE | Protetor auricular | Material |  | un | 0.0045 | 4,93 | 0,02
Insumo | 10579 | ORSE | Chave de fenda chata 30 cm | Material |  | un | 0.0002 | 26,89 | 0,00
Detalhamento de Cálculo ORSE
Item | Código | Banco | Descrição | Tipo |  | Und | Quant. | Valor Unit | Total
Insumo | 00012895/SINAPI | ORSE | Capacete de seguranca aba frontal com suspensao de polietileno, sem jugular (classe b) | Material |  | un | 0.0006 | 14,00 | 0,00
Insumo | 2378 | ORSE | Vale transporte | Material |  | un | 0.0654 | 4,50 | 0,29
Insumo | 11241 | ORSE | Alicate volt-amperimetro | Material |  | un | 0.0002 | 170,60 | 0,03
Insumo | 10492 | ORSE | Cesta Básica | Material |  | un | 0.0045 | 205,00 | 0,92
Insumo | 10362 | ORSE | Seguro de vida e acidente em grupo | Serviços |  | un | 0.0045 | 12,54 | 0,05
Insumo | 11242 | ORSE | Chave inglesa 12" | Material |  | un | 0.0001 | 34,00 | 0,00
Insumo | 00012893/SINAPI | ORSE | Bota de seguranca com biqueira de aco e colarinho acolchoado | Material |  | par | 0.0007 | 76,67 | 0,05
Insumo | 00012892/SINAPI | ORSE | Luva raspa de couro, cano curto (punho *7* cm) | Material |  | par | 0.0023 | 11,28 | 0,02
Insumo | 11240 | ORSE | Alicate com isolamento | Material |  | un | 0.0002 | 47,69 | 0,00
Insumo | 1651 | ORSE | Óculos branco proteção | Material |  | pr | 0.0008 | 7,00 | 0,00
Insumo | 10761 | ORSE | Refeição - café da manhã ( café com leite e dois pães com manteiga) | Serviços |  | un | 0.1018 | 5,00 | 0,50
Insumo | 158 | ORSE | Almoço (Participação do empregador) | Material |  | un | 0.1018 | 14,00 | 1,42
Insumo | 10599 | ORSE | Protetor solar fps 30 com 120ml | Material |  | un | 0.0018 | 18,00 | 0,03
Insumo | 941 | ORSE | Fardamento com mangas curta | Material |  | un | 0.0015 | 198,07 | 0,29
Insumo | 00012894/SINAPI | ORSE | Capa para chuva em pvc com forro de poliester, com capuz (amarela ou azul) | Material |  | un | 0.0002 | 20,85 | 0,00
Insumo | 10517 | ORSE | Exames admissionais/demissionais (checkup) | Serviços |  | cj | 0.0004 | 300,00 | 0,12
Insumo | 10596 | ORSE | Protetor auricular | Material |  | un | 0.0045 | 4,93 | 0,02
Insumo | 10579 | ORSE | Chave de fenda chata 30 cm | Material |  | un | 0.0002 | 26,89 | 0,00
|  |  |  | MO sem LS => | 0 | LS => | 0 | MO com LS => | 0
|  |  |  | Valor do BDI => | 0.85 |  | Valor com BDI => |  | 4.59
| Código | Banco | Descrição | Tipo |  | Und | Quant. | Valor Unit | Total
Composição | 10554 | ORSE | Encargos Complementares - Encanador | Provisórios |  | h | 1 | 3.81 | 3.81
Item | Código | Banco | Descrição | Tipo |  | Und | Quant. | Valor Unit | Total
Insumo | 10492 | ORSE | Cesta Básica | Material |  | un | 0.0045 | 205,00 | 0,92
Insumo | 10593 | ORSE | Praio simples 30cm | Material |  | un | 0.0001 | 19,57 | 0,00
Insumo | 00012894/SINAPI | ORSE | Capa para chuva em pvc com forro de poliester, com capuz (amarela ou azul) | Material |  | un | 0.0002 | 20,85 | 0,00
Insumo | 1651 | ORSE | Óculos branco proteção | Material |  | pr | 0.0008 | 7,00 | 0,00
Insumo | 11253 | ORSE | Tarracha para tubos PVC de 1/2" | Material |  | un | 0.0011 | 29,00 | 0,03
Insumo | 10761 | ORSE | Refeição - café da manhã ( café com leite e dois pães com manteiga) | Serviços |  | un | 0.1018 | 5,00 | 0,50
Insumo | 00012892/SINAPI | ORSE | Luva raspa de couro, cano curto (punho *7* cm) | Material |  | par | 0.0023 | 11,28 | 0,02
Insumo | 00012895/SINAPI | ORSE | Capacete de seguranca aba frontal com suspensao de polietileno, sem jugular (classe b) | Material |  | un | 0.0006 | 14,00 | 0,00
Insumo | 10596 | ORSE | Protetor auricular | Material |  | un | 0.0045 | 4,93 | 0,02
Insumo | 11254 | ORSE | Tarracha para tubos PVC de 3/4" | Material |  | un | 0.0007 | 27,49 | 0,01
Insumo | 10592 | ORSE | Lima chata 12" | Material |  | un | 0.0001 | 37,66 | 0,00
Insumo | 11255 | ORSE | Tarracha para tubos PVC de 1" | Material |  | un | 0.0006 | 49,00 | 0,02
Insumo | 2378 | ORSE | Vale transporte | Material |  | un | 0.0654 | 4,50 | 0,29
Insumo | 11257 | ORSE | Tarracha para tubos PVC de 1 1/4" | Material |  | un | 0.0004 | 32,30 | 0,01
Insumo | 00012893/SINAPI | ORSE | Bota de seguranca com biqueira de aco e colarinho acolchoado | Material |  | par | 0.0008 | 76,67 | 0,06
Insumo | 158 | ORSE | Almoço (Participação do empregador) | Material |  | un | 0.1018 | 14,00 | 1,42
Insumo | 10599 | ORSE | Protetor solar fps 30 com 120ml | Material |  | un | 0.0018 | 18,00 | 0,03
Insumo | 941 | ORSE | Fardamento com mangas curta | Material |  | un | 0.0015 | 198,07 | 0,29
Insumo | 10517 | ORSE | Exames admissionais/demissionais (checkup) | Serviços |  | cj | 0.0004 | 300,00 | 0,12
Insumo | 11256 | ORSE | Tarracha para tubos PVC de 1 1/2" | Material |  | un | 0.0004 | 60,00 | 0,02
Insumo | 10362 | ORSE | Seguro de vida e acidente em grupo | Serviços |  | un | 0.0045 | 12,54 | 0,05
Detalhamento de Cálculo ORSE
Item | Código | Banco | Descrição | Tipo |  | Und | Quant. | Valor Unit | Total
Insumo | 10492 | ORSE | Cesta Básica | Material |  | un | 0.0045 | 205,00 | 0,92
Insumo | 10593 | ORSE | Praio simples 30cm | Material |  | un | 0.0001 | 19,57 | 0,00
Insumo | 00012894/SINAPI | ORSE | Capa para chuva em pvc com forro de poliester, com capuz (amarela ou azul) | Material |  | un | 0.0002 | 20,85 | 0,00
Insumo | 1651 | ORSE | Óculos branco proteção | Material |  | pr | 0.0008 | 7,00 | 0,00
Insumo | 11253 | ORSE | Tarracha para tubos PVC de 1/2" | Material |  | un | 0.0011 | 29,00 | 0,03
Insumo | 10761 | ORSE | Refeição - café da manhã ( café com leite e dois pães com manteiga) | Serviços |  | un | 0.1018 | 5,00 | 0,50
Insumo | 00012892/SINAPI | ORSE | Luva raspa de couro, cano curto (punho *7* cm) | Material |  | par | 0.0023 | 11,28 | 0,02
Insumo | 00012895/SINAPI | ORSE | Capacete de seguranca aba frontal com suspensao de polietileno, sem jugular (classe b) | Material |  | un | 0.0006 | 14,00 | 0,00
Insumo | 10596 | ORSE | Protetor auricular | Material |  | un | 0.0045 | 4,93 | 0,02
Insumo | 11254 | ORSE | Tarracha para tubos PVC de 3/4" | Material |  | un | 0.0007 | 27,49 | 0,01
Insumo | 10592 | ORSE | Lima chata 12" | Material |  | un | 0.0001 | 37,66 | 0,00
Insumo | 11255 | ORSE | Tarracha para tubos PVC de 1" | Material |  | un | 0.0006 | 49,00 | 0,02
Insumo | 2378 | ORSE | Vale transporte | Material |  | un | 0.0654 | 4,50 | 0,29
Insumo | 11257 | ORSE | Tarracha para tubos PVC de 1 1/4" | Material |  | un | 0.0004 | 32,30 | 0,01
Insumo | 00012893/SINAPI | ORSE | Bota de seguranca com biqueira de aco e colarinho acolchoado | Material |  | par | 0.0008 | 76,67 | 0,06
Insumo | 158 | ORSE | Almoço (Participação do empregador) | Material |  | un | 0.1018 | 14,00 | 1,42
Insumo | 10599 | ORSE | Protetor solar fps 30 com 120ml | Material |  | un | 0.0018 | 18,00 | 0,03
Insumo | 941 | ORSE | Fardamento com mangas curta | Material |  | un | 0.0015 | 198,07 | 0,29
Insumo | 10517 | ORSE | Exames admissionais/demissionais (checkup) | Serviços |  | cj | 0.0004 | 300,00 | 0,12
Insumo | 11256 | ORSE | Tarracha para tubos PVC de 1 1/2" | Material |  | un | 0.0004 | 60,00 | 0,02
Insumo | 10362 | ORSE | Seguro de vida e acidente em grupo | Serviços |  | un | 0.0045 | 12,54 | 0,05
|  |  |  | MO sem LS => | 0 | LS => | 0 | MO com LS => | 0
|  |  |  | Valor do BDI => | 0.87 |  | Valor com BDI => |  | 4.68
| Código | Banco | Descrição | Tipo |  | Und | Quant. | Valor Unit | Total
Composição | 10549 | ORSE | Encargos Complementares - Servente | Provisórios |  | h | 1 | 3.88 | 3.88
Item | Código | Banco | Descrição | Tipo |  | Und | Quant. | Valor Unit | Total
Insumo | 4728 | ORSE | Talhadeira chata 10" | Material |  | un | 0.0003 | 18,58 | 0,00
Insumo | 10596 | ORSE | Protetor auricular | Material |  | un | 0.0045 | 4,93 | 0,02
Insumo | 00012895/SINAPI | ORSE | Capacete de seguranca aba frontal com suspensao de polietileno, sem jugular (classe b) | Material |  | un | 0.0006 | 14,00 | 0,00
Insumo | 4729 | ORSE | Marreta 1 kg com cabo | Material |  | un | 0.0001 | 37,80 | 0,00
Insumo | 10761 | ORSE | Refeição - café da manhã ( café com leite e dois pães com manteiga) | Serviços |  | un | 0.1018 | 5,00 | 0,50
Insumo | 10362 | ORSE | Seguro de vida e acidente em grupo | Serviços |  | un | 0.0045 | 12,54 | 0,05
Insumo | 1651 | ORSE | Óculos branco proteção | Material |  | pr | 0.0008 | 7,00 | 0,00
Insumo | 00002711/SINAPI | ORSE | Carrinho de mao, em aco, com capacidade de *45 a 65* l / *100* kg, pneu com camara | Material |  | un | 0.0002 | 172,23 | 0,03
Insumo | 10788 | ORSE | Pá quadrada | Material |  | un | 0.0002 | 36,90 | 0,00
Insumo | 2378 | ORSE | Vale transporte | Material |  | un | 0.0941 | 4,50 | 0,42
Insumo | 10599 | ORSE | Protetor solar fps 30 com 120ml | Material |  | un | 0.0018 | 18,00 | 0,03
Insumo | 10492 | ORSE | Cesta Básica | Material |  | un | 0.0045 | 205,00 | 0,92
Insumo | 158 | ORSE | Almoço (Participação do empregador) | Material |  | un | 0.1018 | 14,00 | 1,42
Insumo | 00012893/SINAPI | ORSE | Bota de seguranca com biqueira de aco e colarinho acolchoado | Material |  | par | 0.0008 | 76,67 | 0,06
Insumo | 10517 | ORSE | Exames admissionais/demissionais (checkup) | Serviços |  | cj | 0.0004 | 300,00 | 0,12
Insumo | 941 | ORSE | Fardamento com mangas curta | Material |  | un | 0.0015 | 198,07 | 0,29
Insumo | 00012894/SINAPI | ORSE | Capa para chuva em pvc com forro de poliester, com capuz (amarela ou azul) | Material |  | un | 0.0002 | 20,85 | 0,00
Insumo | 00012892/SINAPI | ORSE | Luva raspa de couro, cano curto (punho *7* cm) | Material |  | par | 0.0023 | 11,28 | 0,02
Detalhamento de Cálculo ORSE
Item | Código | Banco | Descrição | Tipo |  | Und | Quant. | Valor Unit | Total
Insumo | 4728 | ORSE | Talhadeira chata 10" | Material |  | un | 0.0003 | 18,58 | 0,00
Insumo | 10596 | ORSE | Protetor auricular | Material |  | un | 0.0045 | 4,93 | 0,02
Insumo | 00012895/SINAPI | ORSE | Capacete de seguranca aba frontal com suspensao de polietileno, sem jugular (classe b) | Material |  | un | 0.0006 | 14,00 | 0,00
Insumo | 4729 | ORSE | Marreta 1 kg com cabo | Material |  | un | 0.0001 | 37,80 | 0,00
Insumo | 10761 | ORSE | Refeição - café da manhã ( café com leite e dois pães com manteiga) | Serviços |  | un | 0.1018 | 5,00 | 0,50
Insumo | 10362 | ORSE | Seguro de vida e acidente em grupo | Serviços |  | un | 0.0045 | 12,54 | 0,05
Insumo | 1651 | ORSE | Óculos branco proteção | Material |  | pr | 0.0008 | 7,00 | 0,00
Insumo | 00002711/SINAPI | ORSE | Carrinho de mao, em aco, com capacidade de *45 a 65* l / *100* kg, pneu com camara | Material |  | un | 0.0002 | 172,23 | 0,03
Insumo | 10788 | ORSE | Pá quadrada | Material |  | un | 0.0002 | 36,90 | 0,00
Insumo | 2378 | ORSE | Vale transporte | Material |  | un | 0.0941 | 4,50 | 0,42
Insumo | 10599 | ORSE | Protetor solar fps 30 com 120ml | Material |  | un | 0.0018 | 18,00 | 0,03
Insumo | 10492 | ORSE | Cesta Básica | Material |  | un | 0.0045 | 205,00 | 0,92
Insumo | 158 | ORSE | Almoço (Participação do empregador) | Material |  | un | 0.1018 | 14,00 | 1,42
Insumo | 00012893/SINAPI | ORSE | Bota de seguranca com biqueira de aco e colarinho acolchoado | Material |  | par | 0.0008 | 76,67 | 0,06
Insumo | 10517 | ORSE | Exames admissionais/demissionais (checkup) | Serviços |  | cj | 0.0004 | 300,00 | 0,12
Insumo | 941 | ORSE | Fardamento com mangas curta | Material |  | un | 0.0015 | 198,07 | 0,29
Insumo | 00012894/SINAPI | ORSE | Capa para chuva em pvc com forro de poliester, com capuz (amarela ou azul) | Material |  | un | 0.0002 | 20,85 | 0,00
Insumo | 00012892/SINAPI | ORSE | Luva raspa de couro, cano curto (punho *7* cm) | Material |  | par | 0.0023 | 11,28 | 0,02
|  |  |  | MO sem LS => | 0 | LS => | 0 | MO com LS => | 0
|  |  |  | Valor do BDI => | 0.88 |  | Valor com BDI => |  | 4.76
| Código | Banco | Descrição | Tipo |  | Und | Quant. | Porcent. | Valor Unit | Total
Composição | 92273 | SINAPI | FABRICAÇÃO DE ESCORAS DO TIPO PONTALETE, EM MADEIRA, PARA PÉ-DIREITO SIMPLES. AF_09/2020 | Fôrmas para Estruturas de Concreto Armado |  | M | 1 |  | 18.11 | 18.11
Composição Auxiliar | 88262 | SINAPI | CARPINTEIRO DE FORMAS COM ENCARGOS COMPLEMENTARES | Livro SINAPI: Cálculos e Parâmetros |  | H | 0.091 | 0 | 31.69 | 2.88
Composição Auxiliar | 88239 | SINAPI | AJUDANTE DE CARPINTEIRO COM ENCARGOS COMPLEMENTARES | Livro SINAPI: Cálculos e Parâmetros |  | H | 0.021 | 0 | 22.54 | 0.47
Composição Auxiliar | 91693 | SINAPI | SERRA CIRCULAR DE BANCADA COM MOTOR ELÉTRICO POTÊNCIA DE 5HP, COM COIFA PARA DISCO 10" - CHI DIURNO. AF_08/2015 | Custos Horários Produtivo e Improdutivo dos Equipamentos |  | CHI | 0.03 | 0 | 23.95 | 0.71
Composição Auxiliar | 91692 | SINAPI | SERRA CIRCULAR DE BANCADA COM MOTOR ELÉTRICO POTÊNCIA DE 5HP, COM COIFA PARA DISCO 10" - CHP DIURNO. AF_08/2015 | Custos Horários Produtivo e Improdutivo dos Equipamentos |  | CHP | 0.007 | 0 | 25.42 | 0.17
Insumo | 00005068 | SINAPI | PREGO DE ACO POLIDO COM CABECA 17 X 21 (2 X 11) | Material |  | KG | 0.023 | 0 | 20.29 | 0.46
Insumo | 00004491 | SINAPI | PONTALETE *7,5 X 7,5* CM EM PINUS, MISTA OU EQUIVALENTE DA REGIAO - BRUTA | Material |  | M | 1.31 | 0 | 10.25 | 13.42
[5 empty] | MO sem LS => | 3.18 | LS => | 0 | MO com LS => | 3.18
[5 empty] | Valor do BDI => | 4.14 |  | Valor com BDI => |  | 22.25
| Código | Banco | Descrição | Tipo |  | Und | Quant. | Porcent. | Valor Unit | Total
Composição | 101986 | SINAPI | FABRICAÇÃO DE FÔRMA PARA ESCADAS, COM 2 LANCES EM "U" E LAJE CASCATA, EM CHAPA DE MADEIRA COMPENSADA RESINADA, E= 17 MM. AF_11/2020 | Escadas |  | m² | 1 |  | 196.67 | 196.67
Composição Auxiliar | 88262 | SINAPI | CARPINTEIRO DE FORMAS COM ENCARGOS COMPLEMENTARES | Livro SINAPI: Cálculos e Parâmetros |  | H | 0.915 | 0 | 31.69 | 28.99
Composição Auxiliar | 88239 | SINAPI | AJUDANTE DE CARPINTEIRO COM ENCARGOS COMPLEMENTARES | Livro SINAPI: Cálculos e Parâmetros |  | H | 0.183 | 0 | 22.54 | 4.12
Composição Auxiliar | 91692 | SINAPI | SERRA CIRCULAR DE BANCADA COM MOTOR ELÉTRICO POTÊNCIA DE 5HP, COM COIFA PARA DISCO 10" - CHP DIURNO. AF_08/2015 | Custos Horários Produtivo e Improdutivo dos Equipamentos |  | CHP | 0.087 | 0 | 25.42 | 2.21
Composição Auxiliar | 91693 | SINAPI | SERRA CIRCULAR DE BANCADA COM MOTOR ELÉTRICO POTÊNCIA DE 5HP, COM COIFA PARA DISCO 10" - CHI DIURNO. AF_08/2015 | Custos Horários Produtivo e Improdutivo dos Equipamentos |  | CHI | 0.096 | 0 | 23.95 | 2.29
Insumo | 00005073 | SINAPI | PREGO DE ACO POLIDO COM CABECA 17 X 24 (2 1/4 X 11) | Material |  | KG | 0.043 | 0 | 20.68 | 0.88
Insumo | 00001358 | SINAPI | CHAPA/PAINEL DE MADEIRA COMPENSADA RESINADA (MADEIRITE RESINADO ROSA) PARA FORMA DE CONCRETO, DE 2200 X 1100 MM, E = 17 MM | Material |  | m² | 1.523 | 0 | 75.42 | 114.86
Insumo | 00004491 | SINAPI | PONTALETE *7,5 X 7,5* CM EM PINUS, MISTA OU EQUIVALENTE DA REGIAO - BRUTA | Material |  | M | 3.879 | 0 | 10.25 | 39.75
Insumo | 00004517 | SINAPI | SARRAFO *2,5 X 7,5* CM EM PINUS, MISTA OU EQUIVALENTE DA REGIAO - BRUTA | Material |  | M | 0.792 | 0 | 3.58 | 2.83
Insumo | 00020247 | SINAPI | PREGO DE ACO POLIDO COM CABECA 15 X 15 (1 1/4 X 13) | Material |  | KG | 0.033 | 0 | 22.47 | 0.74
[5 empty] | MO sem LS => | 28.31 | LS => | 0 | MO com LS => | 28.31
[5 empty] | Valor do BDI => | 44.99 |  | Valor com BDI => |  | 241.66
| Código | Banco | Descrição | Tipo |  | Und | Quant. | Porcent. | Valor Unit | Total
Composição | 92267 | SINAPI | FABRICAÇÃO DE FÔRMA PARA LAJES, EM CHAPA DE MADEIRA COMPENSADA RESINADA, E = 17 MM. AF_09/2020 | Fôrmas para Estruturas de Concreto Armado |  | m² | 1 |  | 80.09 | 80.09
Composição Auxiliar | 88262 | SINAPI | CARPINTEIRO DE FORMAS COM ENCARGOS COMPLEMENTARES | Livro SINAPI: Cálculos e Parâmetros |  | H | 0.005 | 0 | 31.69 | 0.15
Composição Auxiliar | 88239 | SINAPI | AJUDANTE DE CARPINTEIRO COM ENCARGOS COMPLEMENTARES | Livro SINAPI: Cálculos e Parâmetros |  | H | 0.005 | 0 | 22.54 | 0.11
Composição Auxiliar | 91692 | SINAPI | SERRA CIRCULAR DE BANCADA COM MOTOR ELÉTRICO POTÊNCIA DE 5HP, COM COIFA PARA DISCO 10" - CHP DIURNO. AF_08/2015 | Custos Horários Produtivo e Improdutivo dos Equipamentos |  | CHP | 0.005 | 0 | 25.42 | 0.12
Composição Auxiliar | 91693 | SINAPI | SERRA CIRCULAR DE BANCADA COM MOTOR ELÉTRICO POTÊNCIA DE 5HP, COM COIFA PARA DISCO 10" - CHI DIURNO. AF_08/2015 | Custos Horários Produtivo e Improdutivo dos Equipamentos |  | CHI | 0.022 | 0 | 23.95 | 0.52
Insumo | 00001358 | SINAPI | CHAPA/PAINEL DE MADEIRA COMPENSADA RESINADA (MADEIRITE RESINADO ROSA) PARA FORMA DE CONCRETO, DE 2200 X 1100 MM, E = 17 MM | Material |  | m² | 1.05 | 0 | 75.42 | 79.19
[5 empty] | MO sem LS => | 0.65 | LS => | 0 | MO com LS => | 0.65
[5 empty] | Valor do BDI => | 18.32 |  | Valor com BDI => |  | 98.41
| Código | Banco | Descrição | Tipo |  | Und | Quant. | Porcent. | Valor Unit | Total
Composição | 92271 | SINAPI | FABRICAÇÃO DE FÔRMA PARA LAJES, EM MADEIRA SERRADA, E=25 MM. AF_09/2020 | Fôrmas para Estruturas de Concreto Armado |  | m² | 1 |  | 87.89 | 87.89
Composição Auxiliar | 88262 | SINAPI | CARPINTEIRO DE FORMAS COM ENCARGOS COMPLEMENTARES | Livro SINAPI: Cálculos e Parâmetros |  | H | 0.003 | 0 | 31.69 | 0.09
Composição Auxiliar | 91693 | SINAPI | SERRA CIRCULAR DE BANCADA COM MOTOR ELÉTRICO POTÊNCIA DE 5HP, COM COIFA PARA DISCO 10" - CHI DIURNO. AF_08/2015 | Custos Horários Produtivo e Improdutivo dos Equipamentos |  | CHI | 0.0104 | 0 | 23.95 | 0.24
Composição Auxiliar | 88239 | SINAPI | AJUDANTE DE CARPINTEIRO COM ENCARGOS COMPLEMENTARES | Livro SINAPI: Cálculos e Parâmetros |  | H | 0.003 | 0 | 22.54 | 0.06
Composição Auxiliar | 91692 | SINAPI | SERRA CIRCULAR DE BANCADA COM MOTOR ELÉTRICO POTÊNCIA DE 5HP, COM COIFA PARA DISCO 10" - CHP DIURNO. AF_08/2015 | Custos Horários Produtivo e Improdutivo dos Equipamentos |  | CHP | 0.003 | 0 | 25.42 | 0.07
Insumo | 00006189 | SINAPI | TABUA NAO APARELHADA *2,5 X 30* CM, EM MACARANDUBA/MASSARANDUBA, ANGELIM OU EQUIVALENTE DA REGIAO - BRUTA | Material |  | M | 3.855 | 0 | 22.68 | 87.43
[5 empty] | MO sem LS => | 0.34 | LS => | 0 | MO com LS => | 0.34
[5 empty] | Valor do BDI => | 20.1 |  | Valor com BDI => |  | 107.99
| Código | Banco | Descrição | Tipo |  | Und | Quant. | Valor Unit | Total
Composição | ED-14701 | SETOP | FERRAMENTAS PARA AJUDANTE DE ARMADOR HORISTA (ENCARGOS COMPLEMENTARES) | ED- |  | hora | 1 | 0.78 | 0.78
[5 empty] | Custo Horário da Execução (A) + (B) + (C) |  |  |  | 0
[5 empty] | (D) Produção de Equipe |  |  |  | 1
[5 empty] | (E) Custo Unitário da Execução [(A) + (B) + (C)] / (D) |  |  |  | 0
F | Código | Banco | Materiais | Quantidade | Unidade | Preço Unitário |  |  | Custo Horário
Insumo | MATED-14625 | SETOP | FERRAMENTAS PARA FAMÍLIA PEDREIRO - HORISTA (ENCARGOS COMPLEMENTARES) | 1 | hora | 0,78 |  |  | 0,78
[5 empty] | (F)Total: |  |  |  | 0.78
|  |  |  | MO sem LS => | 0 | LS => | 0 | MO com LS => | 0
|  |  |  | Valor do BDI => | 0.17 |  | Valor com BDI => |  | 0.95
| Código | Banco | Descrição | Tipo |  | Und | Quant. | Valor Unit | Total
Composição | ED-14681 | SETOP | FERRAMENTAS PARA AJUDANTE DE BOMBEIRO/ENCANADOR HORISTA (ENCARGOS COMPLEMENTARES) | ED- |  | hora | 1 | 0.31 | 0.31
[5 empty] | Custo Horário da Execução (A) + (B) + (C) |  |  |  | 0
[5 empty] | (D) Produção de Equipe |  |  |  | 1
[5 empty] | (E) Custo Unitário da Execução [(A) + (B) + (C)] / (D) |  |  |  | 0
F | Código | Banco | Materiais | Quantidade | Unidade | Preço Unitário |  |  | Custo Horário
Insumo | MATED-14621 | SETOP | FERRAMENTAS PARA FAMÍLIA ENCANADOR/BOMBEIRO - HORISTA (ENCARGOS COMPLEMENTARES) | 1 | hora | 0,31 |  |  | 0,31
[5 empty] | (F)Total: |  |  |  | 0.31
|  |  |  | MO sem LS => | 0 | LS => | 0 | MO com LS => | 0
|  |  |  | Valor do BDI => | 0.07 |  | Valor com BDI => |  | 0.38
| Código | Banco | Descrição | Tipo |  | Und | Quant. | Valor Unit | Total
Composição | ED-14702 | SETOP | FERRAMENTAS PARA AJUDANTE DE CARPINTEIRO HORISTA (ENCARGOS COMPLEMENTARES) | ED- |  | hora | 1 | 0.44 | 0.44
[5 empty] | Custo Horário da Execução (A) + (B) + (C) |  |  |  | 0
[5 empty] | (D) Produção de Equipe |  |  |  | 1
[5 empty] | (E) Custo Unitário da Execução [(A) + (B) + (C)] / (D) |  |  |  | 0
F | Código | Banco | Materiais | Quantidade | Unidade | Preço Unitário |  |  | Custo Horário
Insumo | MATED-14619 | SETOP | FERRAMENTAS PARA FAMÍLIA CARPINTEIRO DE FORMAS - HORISTA (ENCARGOS COMPLEMENTARES) | 1 | hora | 0,44 |  |  | 0,44
[5 empty] | (F)Total: |  |  |  | 0.44
|  |  |  | MO sem LS => | 0 | LS => | 0 | MO com LS => | 0
|  |  |  | Valor do BDI => | 0.1 |  | Valor com BDI => |  | 0.54
| Código | Banco | Descrição | Tipo |  | Und | Quant. | Valor Unit | Total
Composição | ED-14682 | SETOP | FERRAMENTAS PARA AJUDANTE DE ELETRICISTA HORISTA (ENCARGOS COMPLEMENTARES) | ED- |  | hora | 1 | 0.86 | 0.86
[5 empty] | Custo Horário da Execução (A) + (B) + (C) |  |  |  | 0
[5 empty] | (D) Produção de Equipe |  |  |  | 1
[5 empty] | (E) Custo Unitário da Execução [(A) + (B) + (C)] / (D) |  |  |  | 0
F | Código | Banco | Materiais | Quantidade | Unidade | Preço Unitário |  |  | Custo Horário
Insumo | MATED-14620 | SETOP | FERRAMENTAS PARA FAMÍLIA ELETRICISTA - HORISTA (ENCARGOS COMPLEMENTARES) | 1 | hora | 0,86 |  |  | 0,86
[5 empty] | (F)Total: |  |  |  | 0.86
|  |  |  | MO sem LS => | 0 | LS => | 0 | MO com LS => | 0
|  |  |  | Valor do BDI => | 0.19 |  | Valor com BDI => |  | 1.05
| Código | Banco | Descrição | Tipo |  | Und | Quant. | Valor Unit | Total
Composição | ED-14683 | SETOP | FERRAMENTAS PARA ARMADOR HORISTA (ENCARGOS COMPLEMENTARES) | ED- |  | hora | 1 | 0.78 | 0.78
[5 empty] | Custo Horário da Execução (A) + (B) + (C) |  |  |  | 0
[5 empty] | (D) Produção de Equipe |  |  |  | 1
[5 empty] | (E) Custo Unitário da Execução [(A) + (B) + (C)] / (D) |  |  |  | 0
F | Código | Banco | Materiais | Quantidade | Unidade | Preço Unitário |  |  | Custo Horário
Insumo | MATED-14625 | SETOP | FERRAMENTAS PARA FAMÍLIA PEDREIRO - HORISTA (ENCARGOS COMPLEMENTARES) | 1 | hora | 0,78 |  |  | 0,78
[5 empty] | (F)Total: |  |  |  | 0.78
|  |  |  | MO sem LS => | 0 | LS => | 0 | MO com LS => | 0
|  |  |  | Valor do BDI => | 0.17 |  | Valor com BDI => |  | 0.95
| Código | Banco | Descrição | Tipo |  | Und | Quant. | Valor Unit | Total
Composição | ED-14687 | SETOP | FERRAMENTAS PARA BOMBEIRO/ENCANADOR HORISTA (ENCARGOS COMPLEMENTARES) | ED- |  | hora | 1 | 0.31 | 0.31
[5 empty] | Custo Horário da Execução (A) + (B) + (C) |  |  |  | 0
[5 empty] | (D) Produção de Equipe |  |  |  | 1
[5 empty] | (E) Custo Unitário da Execução [(A) + (B) + (C)] / (D) |  |  |  | 0
F | Código | Banco | Materiais | Quantidade | Unidade | Preço Unitário |  |  | Custo Horário
Insumo | MATED-14621 | SETOP | FERRAMENTAS PARA FAMÍLIA ENCANADOR/BOMBEIRO - HORISTA (ENCARGOS COMPLEMENTARES) | 1 | hora | 0,31 |  |  | 0,31
[5 empty] | (F)Total: |  |  |  | 0.31
|  |  |  | MO sem LS => | 0 | LS => | 0 | MO com LS => | 0
|  |  |  | Valor do BDI => | 0.07 |  | Valor com BDI => |  | 0.38
| Código | Banco | Descrição | Tipo |  | Und | Quant. | Valor Unit | Total
Composição | ED-14684 | SETOP | FERRAMENTAS PARA CARPINTEIRO DE FORMA HORISTA (ENCARGOS COMPLEMENTARES) | ED- |  | hora | 1 | 0.44 | 0.44
[5 empty] | Custo Horário da Execução (A) + (B) + (C) |  |  |  | 0
[5 empty] | (D) Produção de Equipe |  |  |  | 1
[5 empty] | (E) Custo Unitário da Execução [(A) + (B) + (C)] / (D) |  |  |  | 0
F | Código | Banco | Materiais | Quantidade | Unidade | Preço Unitário |  |  | Custo Horário
Insumo | MATED-14619 | SETOP | FERRAMENTAS PARA FAMÍLIA CARPINTEIRO DE FORMAS - HORISTA (ENCARGOS COMPLEMENTARES) | 1 | hora | 0,44 |  |  | 0,44
[5 empty] | (F)Total: |  |  |  | 0.44
|  |  |  | MO sem LS => | 0 | LS => | 0 | MO com LS => | 0
|  |  |  | Valor do BDI => | 0.1 |  | Valor com BDI => |  | 0.54
| Código | Banco | Descrição | Tipo |  | Und | Quant. | Valor Unit | Total
Composição | ED-14686 | SETOP | FERRAMENTAS PARA ELETRICISTA HORISTA (ENCARGOS COMPLEMENTARES) | ED- |  | hora | 1 | 0.86 | 0.86
[5 empty] | Custo Horário da Execução (A) + (B) + (C) |  |  |  | 0
[5 empty] | (D) Produção de Equipe |  |  |  | 1
[5 empty] | (E) Custo Unitário da Execução [(A) + (B) + (C)] / (D) |  |  |  | 0
F | Código | Banco | Materiais | Quantidade | Unidade | Preço Unitário |  |  | Custo Horário
Insumo | MATED-14620 | SETOP | FERRAMENTAS PARA FAMÍLIA ELETRICISTA - HORISTA (ENCARGOS COMPLEMENTARES) | 1 | hora | 0,86 |  |  | 0,86
[5 empty] | (F)Total: |  |  |  | 0.86
|  |  |  | MO sem LS => | 0 | LS => | 0 | MO com LS => | 0
|  |  |  | Valor do BDI => | 0.19 |  | Valor com BDI => |  | 1.05
| Código | Banco | Descrição | Tipo |  | Und | Quant. | Valor Unit | Total
Composição | ED-21783 | SETOP | FERRAMENTAS PARA ENGENHEIRO CIVIL MENSALISTA (ENCARGOS COMPLEMENTARES) | ED- |  | mês | 1 | 2.35 | 2.35
[5 empty] | Custo Horário da Execução (A) + (B) + (C) |  |  |  | 0
[5 empty] | (D) Produção de Equipe |  |  |  | 1
[5 empty] | (E) Custo Unitário da Execução [(A) + (B) + (C)] / (D) |  |  |  | 0
F | Código | Banco | Materiais | Quantidade | Unidade | Preço Unitário |  |  | Custo Horário
Insumo | MATED-21747 | SETOP | FERRAMENTAS PARA FAMÍLIA ENGENHEIRO CIVIL - MENSALISTA (ENCARGOS COMPLEMENTARES) | 1 | mês | 2,35 |  |  | 2,35
[5 empty] | (F)Total: |  |  |  | 2.35
|  |  |  | MO sem LS => | 0 | LS => | 0 | MO com LS => | 0
|  |  |  | Valor do BDI => | 0.53 |  | Valor com BDI => |  | 2.88
| Código | Banco | Descrição | Tipo |  | Und | Quant. | Valor Unit | Total
Composição | ED-14712 | SETOP | FERRAMENTAS PARA OPERADOR DE BETONEIRA ESTACIONÁRIA HORISTA (ENCARGOS COMPLEMENTARES) | ED- |  | hora | 1 | 0.01 | 0.01
[5 empty] | Custo Horário da Execução (A) + (B) + (C) |  |  |  | 0
[5 empty] | (D) Produção de Equipe |  |  |  | 1
[5 empty] | (E) Custo Unitário da Execução [(A) + (B) + (C)] / (D) |  |  |  | 0
F | Código | Banco | Materiais | Quantidade | Unidade | Preço Unitário |  |  | Custo Horário
Insumo | MATED-14624 | SETOP | FERRAMENTAS PARA FAMÍLIA OPERADOR ESCAVADEIRA - HORISTA (ENCARGOS COMPLEMENTARES) | 1 | hora | 0,01 |  |  | 0,01
[5 empty] | (F)Total: |  |  |  | 0.01
|  |  |  | MO sem LS => | 0 | LS => | 0 | MO com LS => | 0
|  |  |  | Valor do BDI => | 0 |  | Valor com BDI => |  | 0.01
| Código | Banco | Descrição | Tipo |  | Und | Quant. | Valor Unit | Total
Composição | ED-14688 | SETOP | FERRAMENTAS PARA PEDREIRO HORISTA (ENCARGOS COMPLEMENTARES) | ED- |  | hora | 1 | 0.78 | 0.78
[5 empty] | Custo Horário da Execução (A) + (B) + (C) |  |  |  | 0
[5 empty] | (D) Produção de Equipe |  |  |  | 1
[5 empty] | (E) Custo Unitário da Execução [(A) + (B) + (C)] / (D) |  |  |  | 0
F | Código | Banco | Materiais | Quantidade | Unidade | Preço Unitário |  |  | Custo Horário
Insumo | MATED-14625 | SETOP | FERRAMENTAS PARA FAMÍLIA PEDREIRO - HORISTA (ENCARGOS COMPLEMENTARES) | 1 | hora | 0,78 |  |  | 0,78
[5 empty] | (F)Total: |  |  |  | 0.78
|  |  |  | MO sem LS => | 0 | LS => | 0 | MO com LS => | 0
|  |  |  | Valor do BDI => | 0.17 |  | Valor com BDI => |  | 0.95
| Código | Banco | Descrição | Tipo |  | Und | Quant. | Valor Unit | Total
Composição | ED-14699 | SETOP | FERRAMENTAS PARA REJUNTADOR HORISTA (ENCARGOS COMPLEMENTARES) | ED- |  | hora | 1 | 0.61 | 0.61
[5 empty] | Custo Horário da Execução (A) + (B) + (C) |  |  |  | 0
[5 empty] | (D) Produção de Equipe |  |  |  | 1
[5 empty] | (E) Custo Unitário da Execução [(A) + (B) + (C)] / (D) |  |  |  | 0
F | Código | Banco | Materiais | Quantidade | Unidade | Preço Unitário |  |  | Custo Horário
Insumo | MATED-14627 | SETOP | FERRAMENTAS PARA FAMÍLIA SERVENTE - HORISTA (ENCARGOS COMPLEMENTARES) | 1 | hora | 0,61 |  |  | 0,61
[5 empty] | (F)Total: |  |  |  | 0.61
|  |  |  | MO sem LS => | 0 | LS => | 0 | MO com LS => | 0
|  |  |  | Valor do BDI => | 0.13 |  | Valor com BDI => |  | 0.74
| Código | Banco | Descrição | Tipo |  | Und | Quant. | Valor Unit | Total
Composição | ED-14700 | SETOP | FERRAMENTAS PARA SERVENTE HORISTA (ENCARGOS COMPLEMENTARES) | ED- |  | hora | 1 | 0.61 | 0.61
[5 empty] | Custo Horário da Execução (A) + (B) + (C) |  |  |  | 0
[5 empty] | (D) Produção de Equipe |  |  |  | 1
[5 empty] | (E) Custo Unitário da Execução [(A) + (B) + (C)] / (D) |  |  |  | 0
F | Código | Banco | Materiais | Quantidade | Unidade | Preço Unitário |  |  | Custo Horário
Insumo | MATED-14627 | SETOP | FERRAMENTAS PARA FAMÍLIA SERVENTE - HORISTA (ENCARGOS COMPLEMENTARES) | 1 | hora | 0,61 |  |  | 0,61
[5 empty] | (F)Total: |  |  |  | 0.61
|  |  |  | MO sem LS => | 0 | LS => | 0 | MO com LS => | 0
|  |  |  | Valor do BDI => | 0.13 |  | Valor com BDI => |  | 0.74
| Código | Banco | Descrição | Tipo |  | Und | Quant. | Porcent. | Valor Unit | Total
Composição | 96564 | SINAPI | FIXAÇÃO DE DUTOS FLEXÍVEIS CIRCULARES, DIÂMETRO 109 MM OU 4", COM ABRAÇADEIRA METÁLICA FLEXÍVEL FIXADA DIRETAMENTE NA LAJE. AF_09/2023 | Rasgos e Fixações |  | M | 1 |  | 28.61 | 28.61
Composição Auxiliar | 88243 | SINAPI | AJUDANTE ESPECIALIZADO COM ENCARGOS COMPLEMENTARES | Livro SINAPI: Cálculos e Parâmetros |  | H | 0.1568 | 0 | 23.03 | 3.61
Composição Auxiliar | 100308 | SINAPI | MECÂNICO DE REFRIGERAÇÃO COM ENCARGOS COMPLEMENTARES | Livro SINAPI: Cálculos e Parâmetros |  | H | 0.69 | 0 | 32.27 | 22.26
Insumo | 00004350 | SINAPI | BUCHA DE NYLON, DIAMETRO DO FURO 8 MM, COMPRIMENTO 40 MM, COM PARAFUSO DE ROSCA SOBERBA, CABECA CHATA, FENDA SIMPLES, 4,8 X 50 MM | Material |  | UN | 2.5926 | 0 | 0.65 | 1.68
Insumo | 00044687 | SINAPI | TUBO DE ESPUMA ELASTOMERICA FLEXIVEL, PRETA, PARA ISOLAMENTO TERMICO, DN 7/8" (22 MM), E = 9 MM, COEFICIENTE DE CONDUTIVIDADE TERMICA 0,034 W/MK | Material |  | M | 0.2778 | 0 | 0 | 0
Insumo | 00014153 | SINAPI | FITA METALICA PERFURADA, L = *18* MM, ROLO DE 30 M, CARGA RECOMENDADA = *30* KGF | Material |  | UN | 0.0185 | 0 | 57.68 | 1.06
[5 empty] | MO sem LS => | 19.5 | LS => | 0 | MO com LS => | 19.5
[5 empty] | Valor do BDI => | 6.54 |  | Valor com BDI => |  | 35.15
| Código | Banco | Descrição | Tipo |  | Und | Quant. | Valor Unit | Total
Composição | ED-19507 | SETOP | FIXAÇÃO DE ELETROCALHA/LEITO HORIZONTAL COM LARGURA MENOR OU IGUAL A 200 MM EM LAJE, COM SUPORTE EM PERFILADO, INCLUSIVE PERFILADO, VERGALHÃO E ACESSÓRIOS, EXCLUSIVE ELETROCALHA/LEITO | ED- |  | m | 1 | 10.28 | 10.28
[5 empty] | Custo Horário da Execução (A) + (B) + (C) |  |  |  | 0
[5 empty] | (D) Produção de Equipe |  |  |  | 1
[5 empty] | (E) Custo Unitário da Execução [(A) + (B) + (C)] / (D) |  |  |  | 0
F | Código | Banco | Materiais | Quantidade | Unidade | Preço Unitário |  |  | Custo Horário
Insumo | MATED-34311 | SETOP | BUCHA DE NYLON (DIÂMETRO NOMINAL: 10MM¦COMPRIMENTO DA BUCHA: 50MM¦DIÂMETRO DO PARAFUSO: 6-8MM) | 2.6667 | un | 0,25 |  |  | 0,67
Insumo | MATED-11879 | SETOP | PERFILADO (TIPO: LISO¦MATERIAL: CHAPA DE AÇO¦TRATAMENTO: PRÉ-ZINCADO¦CHAPA: N°18¦LARGURA: 38MM¦ALTURA: 19MM¦TAMPA: NÃO INCLUSA) | 0.15867 | m | 15,85 |  |  | 2,51
Insumo | MATED-4374 | SETOP | PARAFUSO (ROSCA: SOBERBA¦CABEÇA SEXTAVADA¦MATERAL: AÇO¦COMPRIMENTO: 50MM¦DIÂMETRO: 4,8MM [3/16"]) | 2.6667 | un | 0,23 |  |  | 0,61
Insumo | MATED-18323 | SETOP | CANTONEIRA ZZ /JUNÇÃO ANGULAR PARA PERFILADO (MATERIAL: CHAPA DE AÇO¦TRATAMENTO: PRÉ-ZINCADO¦ALTURA: 38MM¦LARGURA:38MM) | 0.66667 | un | 2,05 |  |  | 1,37
Insumo | MATED-18325 | SETOP | ARRUELA LISA REDONDA (DIÂMETRO 6,8MM [1/4"]¦ACABAMENTO: ZINCADO¦PESO: 560UN/KG)*VALORES REFERENCIAIS APROXIMADOS | 4 | un | 0,10 |  |  | 0,40
Insumo | MATED-11888 | SETOP | BARRA ROSCADA DE AÇO (DIÂMETRO DA SEÇÃO: 1/4"[6MM]) | 0.4 | m | 3,97 |  |  | 1,59
Insumo | MATED-18324 | SETOP | PORCA SEXTAVADA (MATERIAL: AÇO¦DIÂMETRO: 6,35MM [1/4"]¦PESO/100PÇ: 0,320 KG) | 4 | un | 0,17 |  |  | 0,68
[5 empty] | (F)Total: |  |  |  | 7.8296
G | Código | Banco | Serviços | Quantidade | Unidade | Preço Unitário |  |  | Custo Horário
Composição | ED-50362 | SETOP | AJUDANTE DE ELETRICISTA COM ENCARGOS COMPLEMENTARES | 0.073333 | hora | 25,52 |  |  | 1,87
Composição | ED-50373 | SETOP | ELETRICISTA COM ENCARGOS COMPLEMENTARES | 0.018333 | hora | 31,64 |  |  | 0,58
[5 empty] | (G)Total: |  |  |  | 2.4516
|  |  |  | MO sem LS => | 0 | LS => | 1.85 | MO com LS => | 1.8458
|  |  |  | Valor do BDI => | 2.35 |  | Valor com BDI => |  | 12.63
| Código | Banco | Descrição | Tipo |  | Und | Quant. | Valor Unit | Total
Composição | ED-19583 | SETOP | FIXAÇÃO DE PERFILADO HORIZONTAL, INCLUSIVE SUPORTE, VERGALHÃO E ACESSÓRIOS, EXCLUSIVE PERFILADO | ED- |  | m | 1 | 10.02 | 10.02
[5 empty] | Custo Horário da Execução (A) + (B) + (C) |  |  |  | 0
[5 empty] | (D) Produção de Equipe |  |  |  | 1
[5 empty] | (E) Custo Unitário da Execução [(A) + (B) + (C)] / (D) |  |  |  | 0
F | Código | Banco | Materiais | Quantidade | Unidade | Preço Unitário |  |  | Custo Horário
Insumo | MATED-4374 | SETOP | PARAFUSO (ROSCA: SOBERBA¦CABEÇA SEXTAVADA¦MATERAL: AÇO¦COMPRIMENTO: 50MM¦DIÂMETRO: 4,8MM [3/16"]) | 1.3333 | un | 0,23 |  |  | 0,31
Insumo | MATED-18324 | SETOP | PORCA SEXTAVADA (MATERIAL: AÇO¦DIÂMETRO: 6,35MM [1/4"]¦PESO/100PÇ: 0,320 KG) | 1.3333 | un | 0,17 |  |  | 0,23
Insumo | MATED-11888 | SETOP | BARRA ROSCADA DE AÇO (DIÂMETRO DA SEÇÃO: 1/4"[6MM]) | 0.2 | m | 3,97 |  |  | 0,79
Insumo | MATED-34311 | SETOP | BUCHA DE NYLON (DIÂMETRO NOMINAL: 10MM¦COMPRIMENTO DA BUCHA: 50MM¦DIÂMETRO DO PARAFUSO: 6-8MM) | 1.3333 | un | 0,25 |  |  | 0,33
Insumo | MATED-18325 | SETOP | ARRUELA LISA REDONDA (DIÂMETRO 6,8MM [1/4"]¦ACABAMENTO: ZINCADO¦PESO: 560UN/KG)*VALORES REFERENCIAIS APROXIMADOS | 1.3333 | un | 0,10 |  |  | 0,13
Insumo | MATED-18323 | SETOP | CANTONEIRA ZZ /JUNÇÃO ANGULAR PARA PERFILADO (MATERIAL: CHAPA DE AÇO¦TRATAMENTO: PRÉ-ZINCADO¦ALTURA: 38MM¦LARGURA:38MM) | 0.66667 | un | 2,05 |  |  | 1,37
[5 empty] | (F)Total: |  |  |  | 3.1607
G | Código | Banco | Serviços | Quantidade | Unidade | Preço Unitário |  |  | Custo Horário
Composição | ED-50362 | SETOP | AJUDANTE DE ELETRICISTA COM ENCARGOS COMPLEMENTARES | 0.073333 | hora | 25,52 |  |  | 1,87
Composição | ED-49459 | SETOP | SUPORTE OU GANCHO PARA PERFILADO, TIPO CURTO, EM CHAPA DE AÇO COM TRATAMENTO PRÉ ZINCADO, COMPRIMENTO 100MM, INCLUSIVE ACESSÓRIOS E FIXAÇÃO | 0.66667 | un | 6,61 |  |  | 4,41
Composição | ED-50373 | SETOP | ELETRICISTA COM ENCARGOS COMPLEMENTARES | 0.018333 | hora | 31,64 |  |  | 0,58
[5 empty] | (G)Total: |  |  |  | 6.8583
|  |  |  | MO sem LS => | 0 | LS => | 3.39 | MO com LS => | 3.3868
|  |  |  | Valor do BDI => | 2.29 |  | Valor com BDI => |  | 12.31
| Código | Banco | Descrição | Tipo |  | Und | Quant. | Valor Unit | Total
Composição | ED-49784 | SETOP | FORNECIMENTO DE CONCRETO NÃO ESTRUTURAL, PREPARADO EM OBRA COM BETONEIRA, COM FCK 15MPA, INCLUSIVE LANÇAMENTO, ADENSAMENTO E ACABAMENTO (FUNDAÇÃO) | ED- |  | m³ | 1 | 712.5 | 712.5
[5 empty] | Custo Horário da Execução (A) + (B) + (C) |  |  |  | 0
[5 empty] | (D) Produção de Equipe |  |  |  | 1
[5 empty] | (E) Custo Unitário da Execução [(A) + (B) + (C)] / (D) |  |  |  | 0
G | Código | Banco | Serviços | Quantidade | Unidade | Preço Unitário |  |  | Custo Horário
Composição | ED-8505 | SETOP | APLICAÇÃO DE CONCRETO EM FUNDAÇÃO OU LASTRO, INCLUSIVE ESPALHAMENTO, ADENSAMENTO E ACABAMENTO | 1 | m³ | 31,99 |  |  | 31,99
Composição | ED-8485 | SETOP | CONCRETO NÃO ESTRUTURAL, PREPARADO EM OBRA COM BETONEIRA, CONTROLE "A", COM FCK 15MPA, BRITA Nº (1 E 2), CONSISTÊNCIA PARA VIBRAÇÃO (FABRICAÇÃO) | 1.05 | m³ | 571,74 |  |  | 600,33
Composição | ED-8503 | SETOP | LANÇAMENTO DE CONCRETO EM FUNDAÇÃO OU LASTRO, INCLUSIVE TRANSPORTE ATÉ O LOCAL DE APLICAÇÃO, EXCLUSIVE APLICAÇÃO | 1 | m³ | 80,18 |  |  | 80,18
[5 empty] | (G)Total: |  |  |  | 712.497
|  |  |  | MO sem LS => | 0 | LS => | 176.61 | MO com LS => | 176.6101
|  |  |  | Valor do BDI => | 163.02 |  | Valor com BDI => |  | 875.52
| Código | Banco | Descrição | Tipo |  | Und | Quant. | Valor Unit | Total
Composição | ED-49645 | SETOP | FÔRMA E DESFORMA DE COMPENSADO RESINADO, ESP. 12MM, REAPROVEITAMENTO (3X), EXCLUSIVE ESCORAMENTO | ED- |  | m² | 1 | 74.73 | 74.73
[5 empty] | Custo Horário da Execução (A) + (B) + (C) |  |  |  | 0
[5 empty] | (D) Produção de Equipe |  |  |  | 1
[5 empty] | (E) Custo Unitário da Execução [(A) + (B) + (C)] / (D) |  |  |  | 0
G | Código | Banco | Serviços | Quantidade | Unidade | Preço Unitário |  |  | Custo Horário
Composição | ED-31573 | SETOP | FÔRMA E DESFORMA PARA VIGA COM CHAPA DE COMPENSADO RESINADO, ESP. 12MM, REAPROVEITAMENTO (3X), EXCLUSIVE ESCORAMENTO | 0.336 | m² | 81,66 |  |  | 27,44
Composição | ED-31581 | SETOP | FÔRMA E DESFORMA PARA LAJE COM CHAPA DE COMPENSADO RESINADO, ESP. 12MM, REAPROVEITAMENTO (3X), EXCLUSIVE ESCORAMENTO | 0.536 | m² | 65,65 |  |  | 35,19
Composição | ED-31565 | SETOP | FÔRMA E DESFORMA PARA PILAR COM CHAPA DE COMPENSADO RESINADO, ESP. 12MM, REAPROVEITAMENTO (3X), EXCLUSIVE ESCORAMENTO | 0.128 | m² | 94,56 |  |  | 12,10
[5 empty] | (G)Total: |  |  |  | 74.7299
|  |  |  | MO sem LS => | 0 | LS => | 26.72 | MO com LS => | 26.7216
|  |  |  | Valor do BDI => | 17.09 |  | Valor com BDI => |  | 91.82
| Código | Banco | Descrição | Tipo |  | Und | Quant. | Valor Unit | Total
Composição | ED-31581 | SETOP | FÔRMA E DESFORMA PARA LAJE COM CHAPA DE COMPENSADO RESINADO, ESP. 12MM, REAPROVEITAMENTO (3X), EXCLUSIVE ESCORAMENTO | ED- |  | m² | 1 | 65.65 | 65.65
[5 empty] | Custo Horário da Execução (A) + (B) + (C) |  |  |  | 0
[5 empty] | (D) Produção de Equipe |  |  |  | 1
[5 empty] | (E) Custo Unitário da Execução [(A) + (B) + (C)] / (D) |  |  |  | 0
G | Código | Banco | Serviços | Quantidade | Unidade | Preço Unitário |  |  | Custo Horário
Composição | ED-8440 | SETOP | FÔRMA PARA LAJE COM CHAPA DE COMPENSADO RESINADO, ESP. 12MM (MONTAGEM) | 1 | m² | 17,19 |  |  | 17,19
Composição | ED-8441 | SETOP | FÔRMA PARA LAJE COM CHAPA DE COMPENSADO RESINADO, ESP. 12MM (DESMONTAGEM) | 1 | m² | 4,52 |  |  | 4,52
Composição | ED-8439 | SETOP | FÔRMA PARA LAJE COM CHAPA DE COMPENSADO RESINADO, ESP. 12MM (FABRICAÇÃO) | 0.33333 | m² | 131,82 |  |  | 43,94
[5 empty] | (G)Total: |  |  |  | 65.65
|  |  |  | MO sem LS => | 0 | LS => | 21.88 | MO com LS => | 21.8753
|  |  |  | Valor do BDI => | 15.02 |  | Valor com BDI => |  | 80.67
| Código | Banco | Descrição | Tipo |  | Und | Quant. | Valor Unit | Total
Composição | ED-31565 | SETOP | FÔRMA E DESFORMA PARA PILAR COM CHAPA DE COMPENSADO RESINADO, ESP. 12MM, REAPROVEITAMENTO (3X), EXCLUSIVE ESCORAMENTO | ED- |  | m² | 1 | 94.56 | 94.56
[5 empty] | Custo Horário da Execução (A) + (B) + (C) |  |  |  | 0
[5 empty] | (D) Produção de Equipe |  |  |  | 1
[5 empty] | (E) Custo Unitário da Execução [(A) + (B) + (C)] / (D) |  |  |  | 0
G | Código | Banco | Serviços | Quantidade | Unidade | Preço Unitário |  |  | Custo Horário
Composição | ED-8433 | SETOP | FÔRMA PARA PILAR COM CHAPA DE COMPENSADO RESINADO, ESP. 12MM (FABRICAÇÃO) | 0.33333 | m² | 205,72 |  |  | 68,57
Composição | ED-8434 | SETOP | FÔRMA PARA PILAR COM CHAPA DE COMPENSADO RESINADO, ESP. 12MM (MONTAGEM) | 1 | m² | 19,96 |  |  | 19,96
Composição | ED-8435 | SETOP | FÔRMA PARA PILAR COM CHAPA DE COMPENSADO RESINADO, ESP. 12MM (DESMONTAGEM) | 1 | m² | 6,03 |  |  | 6,03
[5 empty] | (G)Total: |  |  |  | 94.5633
|  |  |  | MO sem LS => | 0 | LS => | 27.38 | MO com LS => | 27.3831
|  |  |  | Valor do BDI => | 21.63 |  | Valor com BDI => |  | 116.19
| Código | Banco | Descrição | Tipo |  | Und | Quant. | Valor Unit | Total
Composição | ED-49811 | SETOP | FÔRMA E DESFORMA PARA VIGA CINTA/BLOCO COM COMPENSADO RESINADO, ESP. 12MM, REAPROVEITAMENTO (3X) (FUNDAÇÃO) | ED- |  | m² | 1 | 74.53 | 74.53
[5 empty] | Custo Horário da Execução (A) + (B) + (C) |  |  |  | 0
[5 empty] | (D) Produção de Equipe |  |  |  | 1
[5 empty] | (E) Custo Unitário da Execução [(A) + (B) + (C)] / (D) |  |  |  | 0
G | Código | Banco | Serviços | Quantidade | Unidade | Preço Unitário |  |  | Custo Horário
Composição | ED-8569 | SETOP | FÔRMA PARA VIGA CINTA/BLOCO COM CHAPA DE COMPENSADO RESINADO, ESP. 12MM (DESMONTAGEM) | 1 | m² | 8,48 |  |  | 8,48
Composição | ED-8567 | SETOP | FÔRMA PARA VIGA CINTA/BLOCO COM CHAPA DE COMPENSADO RESINADO, ESP. 12MM (FABRICAÇÃO) | 0.33333 | m² | 128,07 |  |  | 42,69
Composição | ED-8568 | SETOP | FÔRMA PARA VIGA CINTA/BLOCO COM CHAPA DE COMPENSADO RESINADO, ESP. 12MM (MONTAGEM) | 1 | m² | 23,36 |  |  | 23,36
[5 empty] | (G)Total: |  |  |  | 74.53
|  |  |  | MO sem LS => | 0 | LS => | 33.75 | MO com LS => | 33.7498
|  |  |  | Valor do BDI => | 17.05 |  | Valor com BDI => |  | 91.58
| Código | Banco | Descrição | Tipo |  | Und | Quant. | Valor Unit | Total
Composição | ED-31573 | SETOP | FÔRMA E DESFORMA PARA VIGA COM CHAPA DE COMPENSADO RESINADO, ESP. 12MM, REAPROVEITAMENTO (3X), EXCLUSIVE ESCORAMENTO | ED- |  | m² | 1 | 81.66 | 81.66
[5 empty] | Custo Horário da Execução (A) + (B) + (C) |  |  |  | 0
[5 empty] | (D) Produção de Equipe |  |  |  | 1
[5 empty] | (E) Custo Unitário da Execução [(A) + (B) + (C)] / (D) |  |  |  | 0
G | Código | Banco | Serviços | Quantidade | Unidade | Preço Unitário |  |  | Custo Horário
Composição | ED-8437 | SETOP | FÔRMA PARA VIGA COM CHAPA DE COMPENSADO RESINADO, ESP. 12MM (MONTAGEM) | 1 | m² | 23,36 |  |  | 23,36
Composição | ED-8438 | SETOP | FÔRMA PARA VIGA COM CHAPA DE COMPENSADO RESINADO, ESP. 12MM (DESMONTAGEM) | 1 | m² | 8,48 |  |  | 8,48
Composição | ED-8436 | SETOP | FÔRMA PARA VIGA COM CHAPA DE COMPENSADO RESINADO, ESP. 12MM (FABRICAÇÃO) | 0.33333 | m² | 149,47 |  |  | 49,82
[5 empty] | (G)Total: |  |  |  | 81.6633
|  |  |  | MO sem LS => | 0 | LS => | 34.2 | MO com LS => | 34.2006
|  |  |  | Valor do BDI => | 18.68 |  | Valor com BDI => |  | 100.34
| Código | Banco | Descrição | Tipo |  | Und | Quant. | Valor Unit | Total
Composição | ED-8441 | SETOP | FÔRMA PARA LAJE COM CHAPA DE COMPENSADO RESINADO, ESP. 12MM (DESMONTAGEM) | ED- |  | m² | 1 | 4.52 | 4.52
[5 empty] | Custo Horário da Execução (A) + (B) + (C) |  |  |  | 0
[5 empty] | (D) Produção de Equipe |  |  |  | 1
[5 empty] | (E) Custo Unitário da Execução [(A) + (B) + (C)] / (D) |  |  |  | 0
G | Código | Banco | Serviços | Quantidade | Unidade | Preço Unitário |  |  | Custo Horário
Composição | ED-50372 | SETOP | CARPINTEIRO DE FORMA COM ENCARGOS COMPLEMENTARES | 0.12222 | hora | 30,77 |  |  | 3,76
Composição | ED-50361 | SETOP | AJUDANTE DE CARPINTEIRO COM ENCARGOS COMPLEMENTARES | 0.030555 | hora | 24,86 |  |  | 0,76
[5 empty] | (G)Total: |  |  |  | 4.5204
|  |  |  | MO sem LS => | 0 | LS => | 3.55 | MO com LS => | 3.5484
|  |  |  | Valor do BDI => | 1.03 |  | Valor com BDI => |  | 5.55
| Código | Banco | Descrição | Tipo |  | Und | Quant. | Valor Unit | Total
Composição | ED-8439 | SETOP | FÔRMA PARA LAJE COM CHAPA DE COMPENSADO RESINADO, ESP. 12MM (FABRICAÇÃO) | ED- |  | m² | 1 | 131.82 | 131.82
A | Código | Banco | Equipamentos | Quantidade | Utilização |  | Custo Horário |  | Custo Horário Total
[5 empty] | Operativa | Improdutiva | Operativa | Improdutiva
Insumo | EQED-31357 | SETOP | SERRA DE BANCADA (DIÂMETRO DO DISCO: 10"[250MM]¦PESO*: 22KG¦POTÊNCIA 1600W*¦ALIMENTAÇÃO: ELETRICIDADE¦REFERÊNCIA: 14618 OU EQUIVALENTE¦OPERADOR: NÃO INCLUSO) *VALORES REFERENCIAIS APROXIMADOS | 1 | 0.2 | 0.8 | 1.4 | 0.06 | 0.33
[5 empty] | Custo horário total de equipamentos |  |  |  | 0.3301
[5 empty] | Custo Horário da Execução (A) + (B) + (C) |  |  |  | 0.3301
[5 empty] | (D) Produção de Equipe |  |  |  | 0.9545
[5 empty] | (E) Custo Unitário da Execução [(A) + (B) + (C)] / (D) |  |  |  | 0.3458
F | Código | Banco | Materiais | Quantidade | Unidade | Preço Unitário |  |  | Custo Horário
Insumo | MATED-11354 | SETOP | TÁBUA (ACABAMENTO: BRUTO¦SEÇÃO TRANSVERSAL: 1X12"¦ESPESSURA: 25MM¦LARGURA*: 300MM¦TIPO DE MADEIRA: CEDRINHO, PINUS OU MADEIRA EQUIVALENTE DA REGIÃO)*VALORES REFERENCIAIS APROXIMADOS | 0.39 | m² | 41,62 |  |  | 16,23
Insumo | MATED-31669 | SETOP | DISCO DE CORTE PARA SERRA DE BANCADA (DIÂMETRO DO FURO: 30MM¦DIÂMETRO NOMINAL: 10"[250MM]¦APLICAÇÃO: MADEIRA) | 0.0001852 | un | 349,90 |  |  | 0,06
Insumo | MATED-11344 | SETOP | PONTALETE (ACABAMENTO: BRUTO¦SEÇÃO TRANSVERSAL: 3"X3" [7,5X7,5CM]*¦TIPO DE MADEIRA: CEDRO, PINUS, MISTA OU EQUIVALENTE DA REGIÃO)*VALORES REFERENCIAIS APROXIMADOS | 2.6 | m | 11,67 |  |  | 30,34
Insumo | MATED-11276 | SETOP | CHAPA DE COMPENSADO RESINADO (ESPESSURA: 12MM¦DIMENSÃO: 1,10X2,20M) | 1.15 | m² | 40,08 |  |  | 46,09
[5 empty] | (F)Total: |  |  |  | 92.7306
G | Código | Banco | Serviços | Quantidade | Unidade | Preço Unitário |  |  | Custo Horário
Composição | ED-50361 | SETOP | AJUDANTE DE CARPINTEIRO COM ENCARGOS COMPLEMENTARES | 0.2619 | hora | 24,86 |  |  | 6,51
Composição | ED-50372 | SETOP | CARPINTEIRO DE FORMA COM ENCARGOS COMPLEMENTARES | 1.0476 | hora | 30,77 |  |  | 32,24
[5 empty] | (G)Total: |  |  |  | 38.7462
|  |  |  | MO sem LS => | 0 | LS => | 30.41 | MO com LS => | 30.4149
|  |  |  | Valor do BDI => | 30.16 |  | Valor com BDI => |  | 161.98
| Código | Banco | Descrição | Tipo |  | Und | Quant. | Valor Unit | Total
Composição | ED-8440 | SETOP | FÔRMA PARA LAJE COM CHAPA DE COMPENSADO RESINADO, ESP. 12MM (MONTAGEM) | ED- |  | m² | 1 | 17.19 | 17.19
[5 empty] | Custo Horário da Execução (A) + (B) + (C) |  |  |  | 0
[5 empty] | (D) Produção de Equipe |  |  |  | 1
[5 empty] | (E) Custo Unitário da Execução [(A) + (B) + (C)] / (D) |  |  |  | 0
F | Código | Banco | Materiais | Quantidade | Unidade | Preço Unitário |  |  | Custo Horário
Insumo | MATED-11330 | SETOP | PREGO 15X15 COM CABEÇA (COMPRIMENTO: 34,5MM¦DIÂMETRO: 2,4MM¦QUANTIDADE POR QUILO: 777) | 0.3 | Kg | 21,73 |  |  | 6,52
Insumo | MATED-11279 | SETOP | DESMOLDANTE (APLICAÇÃO: FÔRMAS DE MADEIRA PARA CONCRETO) | 0.02 | l | 12,19 |  |  | 0,24
[5 empty] | (F)Total: |  |  |  | 6.7628
G | Código | Banco | Serviços | Quantidade | Unidade | Preço Unitário |  |  | Custo Horário
Composição | ED-50361 | SETOP | AJUDANTE DE CARPINTEIRO COM ENCARGOS COMPLEMENTARES | 0.070513 | hora | 24,86 |  |  | 1,75
Composição | ED-50372 | SETOP | CARPINTEIRO DE FORMA COM ENCARGOS COMPLEMENTARES | 0.28205 | hora | 30,77 |  |  | 8,68
[5 empty] | (G)Total: |  |  |  | 10.4316
|  |  |  | MO sem LS => | 0 | LS => | 8.19 | MO com LS => | 8.1886
|  |  |  | Valor do BDI => | 3.93 |  | Valor com BDI => |  | 21.12
| Código | Banco | Descrição | Tipo |  | Und | Quant. | Valor Unit | Total
Composição | ED-8435 | SETOP | FÔRMA PARA PILAR COM CHAPA DE COMPENSADO RESINADO, ESP. 12MM (DESMONTAGEM) | ED- |  | m² | 1 | 6.03 | 6.03
[5 empty] | Custo Horário da Execução (A) + (B) + (C) |  |  |  | 0
[5 empty] | (D) Produção de Equipe |  |  |  | 1
[5 empty] | (E) Custo Unitário da Execução [(A) + (B) + (C)] / (D) |  |  |  | 0
G | Código | Banco | Serviços | Quantidade | Unidade | Preço Unitário |  |  | Custo Horário
Composição | ED-50372 | SETOP | CARPINTEIRO DE FORMA COM ENCARGOS COMPLEMENTARES | 0.16296 | hora | 30,77 |  |  | 5,01
Composição | ED-50361 | SETOP | AJUDANTE DE CARPINTEIRO COM ENCARGOS COMPLEMENTARES | 0.040741 | hora | 24,86 |  |  | 1,01
[5 empty] | (G)Total: |  |  |  | 6.0272
|  |  |  | MO sem LS => | 0 | LS => | 4.73 | MO com LS => | 4.7312
|  |  |  | Valor do BDI => | 1.37 |  | Valor com BDI => |  | 7.4
| Código | Banco | Descrição | Tipo |  | Und | Quant. | Valor Unit | Total
Composição | ED-8433 | SETOP | FÔRMA PARA PILAR COM CHAPA DE COMPENSADO RESINADO, ESP. 12MM (FABRICAÇÃO) | ED- |  | m² | 1 | 205.72 | 205.72
A | Código | Banco | Equipamentos | Quantidade | Utilização |  | Custo Horário |  | Custo Horário Total
[5 empty] | Operativa | Improdutiva | Operativa | Improdutiva
Insumo | EQED-31357 | SETOP | SERRA DE BANCADA (DIÂMETRO DO DISCO: 10"[250MM]¦PESO*: 22KG¦POTÊNCIA 1600W*¦ALIMENTAÇÃO: ELETRICIDADE¦REFERÊNCIA: 14618 OU EQUIVALENTE¦OPERADOR: NÃO INCLUSO) *VALORES REFERENCIAIS APROXIMADOS | 1 | 0.21 | 0.79 | 1.4 | 0.06 | 0.34
[5 empty] | Custo horário total de equipamentos |  |  |  | 0.3435
[5 empty] | Custo Horário da Execução (A) + (B) + (C) |  |  |  | 0.3435
[5 empty] | (D) Produção de Equipe |  |  |  | 0.8454
[5 empty] | (E) Custo Unitário da Execução [(A) + (B) + (C)] / (D) |  |  |  | 0.4063
F | Código | Banco | Materiais | Quantidade | Unidade | Preço Unitário |  |  | Custo Horário
Insumo | MATED-11350 | SETOP | SARRAFO (ACABAMENTO: BRUTO¦SEÇÃO TRANSVERSAL: 1"X3"[POL.]¦ALTURA: 75MM[3"]¦ESPESSURA: 25MM[1"]¦TIPO DE MADEIRA: PINUS, MISTA OU EQUIVALENTE DA REGIÃO) | 8.2 | m | 3,70 |  |  | 30,34
Insumo | MATED-31669 | SETOP | DISCO DE CORTE PARA SERRA DE BANCADA (DIÂMETRO DO FURO: 30MM¦DIÂMETRO NOMINAL: 10"[250MM]¦APLICAÇÃO: MADEIRA) | 0.0001852 | un | 349,90 |  |  | 0,06
Insumo | MATED-11276 | SETOP | CHAPA DE COMPENSADO RESINADO (ESPESSURA: 12MM¦DIMENSÃO: 1,10X2,20M) | 1.35 | m² | 40,08 |  |  | 54,11
Insumo | MATED-12372 | SETOP | PREGO 17X21 SEM CABEÇA (COMPRIMENTO: 48,3MM¦DIÂMETRO: 3,0MM¦QUANTIDADE POR QUILO: 334) | 0.2 | Kg | 23,50 |  |  | 4,70
Insumo | MATED-11344 | SETOP | PONTALETE (ACABAMENTO: BRUTO¦SEÇÃO TRANSVERSAL: 3"X3" [7,5X7,5CM]*¦TIPO DE MADEIRA: CEDRO, PINUS, MISTA OU EQUIVALENTE DA REGIÃO)*VALORES REFERENCIAIS APROXIMADOS | 6.2 | m | 11,67 |  |  | 72,35
[5 empty] | (F)Total: |  |  |  | 161.5668
G | Código | Banco | Serviços | Quantidade | Unidade | Preço Unitário |  |  | Custo Horário
Composição | ED-50372 | SETOP | CARPINTEIRO DE FORMA COM ENCARGOS COMPLEMENTARES | 1.1828 | hora | 30,77 |  |  | 36,39
Composição | ED-50361 | SETOP | AJUDANTE DE CARPINTEIRO COM ENCARGOS COMPLEMENTARES | 0.2957 | hora | 24,86 |  |  | 7,35
[5 empty] | (G)Total: |  |  |  | 43.7457
|  |  |  | MO sem LS => | 0 | LS => | 34.34 | MO com LS => | 34.3394
|  |  |  | Valor do BDI => | 47.06 |  | Valor com BDI => |  | 252.78
| Código | Banco | Descrição | Tipo |  | Und | Quant. | Valor Unit | Total
Composição | ED-8434 | SETOP | FÔRMA PARA PILAR COM CHAPA DE COMPENSADO RESINADO, ESP. 12MM (MONTAGEM) | ED- |  | m² | 1 | 19.96 | 19.96
[5 empty] | Custo Horário da Execução (A) + (B) + (C) |  |  |  | 0
[5 empty] | (D) Produção de Equipe |  |  |  | 1
[5 empty] | (E) Custo Unitário da Execução [(A) + (B) + (C)] / (D) |  |  |  | 0
F | Código | Banco | Materiais | Quantidade | Unidade | Preço Unitário |  |  | Custo Horário
Insumo | MATED-11279 | SETOP | DESMOLDANTE (APLICAÇÃO: FÔRMAS DE MADEIRA PARA CONCRETO) | 0.02 | l | 12,19 |  |  | 0,24
Insumo | MATED-11331 | SETOP | PREGO 17X27 COM CABEÇA (COMPRIMENTO: 62,1MM¦DIÂMETRO: 3,0MM¦QUANTIDADE POR QUILO: 290) | 0.2 | Kg | 27,23 |  |  | 5,45
[5 empty] | (F)Total: |  |  |  | 5.6898
G | Código | Banco | Serviços | Quantidade | Unidade | Preço Unitário |  |  | Custo Horário
Composição | ED-50372 | SETOP | CARPINTEIRO DE FORMA COM ENCARGOS COMPLEMENTARES | 0.38596 | hora | 30,77 |  |  | 11,88
Composição | ED-50361 | SETOP | AJUDANTE DE CARPINTEIRO COM ENCARGOS COMPLEMENTARES | 0.096491 | hora | 24,86 |  |  | 2,40
[5 empty] | (G)Total: |  |  |  | 14.2749
|  |  |  | MO sem LS => | 0 | LS => | 11.21 | MO com LS => | 11.2055
|  |  |  | Valor do BDI => | 4.56 |  | Valor com BDI => |  | 24.52
| Código | Banco | Descrição | Tipo |  | Und | Quant. | Valor Unit | Total
Composição | ED-8569 | SETOP | FÔRMA PARA VIGA CINTA/BLOCO COM CHAPA DE COMPENSADO RESINADO, ESP. 12MM (DESMONTAGEM) | ED- |  | m² | 1 | 8.48 | 8.48
[5 empty] | Custo Horário da Execução (A) + (B) + (C) |  |  |  | 0
[5 empty] | (D) Produção de Equipe |  |  |  | 1
[5 empty] | (E) Custo Unitário da Execução [(A) + (B) + (C)] / (D) |  |  |  | 0
G | Código | Banco | Serviços | Quantidade | Unidade | Preço Unitário |  |  | Custo Horário
Composição | ED-50372 | SETOP | CARPINTEIRO DE FORMA COM ENCARGOS COMPLEMENTARES | 0.22917 | hora | 30,77 |  |  | 7,05
Composição | ED-50361 | SETOP | AJUDANTE DE CARPINTEIRO COM ENCARGOS COMPLEMENTARES | 0.057292 | hora | 24,86 |  |  | 1,42
[5 empty] | (G)Total: |  |  |  | 8.4758
|  |  |  | MO sem LS => | 0 | LS => | 6.65 | MO com LS => | 6.6533
|  |  |  | Valor do BDI => | 1.94 |  | Valor com BDI => |  | 10.42
| Código | Banco | Descrição | Tipo |  | Und | Quant. | Valor Unit | Total
Composição | ED-8567 | SETOP | FÔRMA PARA VIGA CINTA/BLOCO COM CHAPA DE COMPENSADO RESINADO, ESP. 12MM (FABRICAÇÃO) | ED- |  | m² | 1 | 128.07 | 128.07
A | Código | Banco | Equipamentos | Quantidade | Utilização |  | Custo Horário |  | Custo Horário Total
[5 empty] | Operativa | Improdutiva | Operativa | Improdutiva
Insumo | EQED-31357 | SETOP | SERRA DE BANCADA (DIÂMETRO DO DISCO: 10"[250MM]¦PESO*: 22KG¦POTÊNCIA 1600W*¦ALIMENTAÇÃO: ELETRICIDADE¦REFERÊNCIA: 14618 OU EQUIVALENTE¦OPERADOR: NÃO INCLUSO) *VALORES REFERENCIAIS APROXIMADOS | 1 | 0.43 | 0.57 | 1.4 | 0.06 | 0.64
[5 empty] | Custo horário total de equipamentos |  |  |  | 0.6382
[5 empty] | Custo Horário da Execução (A) + (B) + (C) |  |  |  | 0.6382
[5 empty] | (D) Produção de Equipe |  |  |  | 0.8727
[5 empty] | (E) Custo Unitário da Execução [(A) + (B) + (C)] / (D) |  |  |  | 0.7313
F | Código | Banco | Materiais | Quantidade | Unidade | Preço Unitário |  |  | Custo Horário
Insumo | MATED-11344 | SETOP | PONTALETE (ACABAMENTO: BRUTO¦SEÇÃO TRANSVERSAL: 3"X3" [7,5X7,5CM]*¦TIPO DE MADEIRA: CEDRO, PINUS, MISTA OU EQUIVALENTE DA REGIÃO)*VALORES REFERENCIAIS APROXIMADOS | 2.56 | m | 11,67 |  |  | 29,88
Insumo | MATED-11350 | SETOP | SARRAFO (ACABAMENTO: BRUTO¦SEÇÃO TRANSVERSAL: 1"X3"[POL.]¦ALTURA: 75MM[3"]¦ESPESSURA: 25MM[1"]¦TIPO DE MADEIRA: PINUS, MISTA OU EQUIVALENTE DA REGIÃO) | 3.2 | m | 3,70 |  |  | 11,84
Insumo | MATED-12372 | SETOP | PREGO 17X21 SEM CABEÇA (COMPRIMENTO: 48,3MM¦DIÂMETRO: 3,0MM¦QUANTIDADE POR QUILO: 334) | 0.2 | Kg | 23,50 |  |  | 4,70
Insumo | MATED-11276 | SETOP | CHAPA DE COMPENSADO RESINADO (ESPESSURA: 12MM¦DIMENSÃO: 1,10X2,20M) | 0.96 | m² | 40,08 |  |  | 38,48
Insumo | MATED-31669 | SETOP | DISCO DE CORTE PARA SERRA DE BANCADA (DIÂMETRO DO FURO: 30MM¦DIÂMETRO NOMINAL: 10"[250MM]¦APLICAÇÃO: MADEIRA) | 0.0001852 | un | 349,90 |  |  | 0,06
[5 empty] | (F)Total: |  |  |  | 84.9568
G | Código | Banco | Serviços | Quantidade | Unidade | Preço Unitário |  |  | Custo Horário
Composição | ED-50361 | SETOP | AJUDANTE DE CARPINTEIRO COM ENCARGOS COMPLEMENTARES | 0.28646 | hora | 24,86 |  |  | 7,12
Composição | ED-50372 | SETOP | CARPINTEIRO DE FORMA COM ENCARGOS COMPLEMENTARES | 1.1458 | hora | 30,77 |  |  | 35,26
[5 empty] | (G)Total: |  |  |  | 42.3787
|  |  |  | MO sem LS => | 0 | LS => | 33.27 | MO com LS => | 33.2663
|  |  |  | Valor do BDI => | 29.3 |  | Valor com BDI => |  | 157.37
| Código | Banco | Descrição | Tipo |  | Und | Quant. | Valor Unit | Total
Composição | ED-8568 | SETOP | FÔRMA PARA VIGA CINTA/BLOCO COM CHAPA DE COMPENSADO RESINADO, ESP. 12MM (MONTAGEM) | ED- |  | m² | 1 | 23.36 | 23.36
[5 empty] | Custo Horário da Execução (A) + (B) + (C) |  |  |  | 0
[5 empty] | (D) Produção de Equipe |  |  |  | 1
[5 empty] | (E) Custo Unitário da Execução [(A) + (B) + (C)] / (D) |  |  |  | 0
F | Código | Banco | Materiais | Quantidade | Unidade | Preço Unitário |  |  | Custo Horário
Insumo | MATED-11279 | SETOP | DESMOLDANTE (APLICAÇÃO: FÔRMAS DE MADEIRA PARA CONCRETO) | 0.02 | l | 12,19 |  |  | 0,24
Insumo | MATED-11331 | SETOP | PREGO 17X27 COM CABEÇA (COMPRIMENTO: 62,1MM¦DIÂMETRO: 3,0MM¦QUANTIDADE POR QUILO: 290) | 0.1 | Kg | 27,23 |  |  | 2,72
[5 empty] | (F)Total: |  |  |  | 2.9668
G | Código | Banco | Serviços | Quantidade | Unidade | Preço Unitário |  |  | Custo Horário
Composição | ED-50361 | SETOP | AJUDANTE DE CARPINTEIRO COM ENCARGOS COMPLEMENTARES | 0.13784 | hora | 24,86 |  |  | 3,43
Composição | ED-50372 | SETOP | CARPINTEIRO DE FORMA COM ENCARGOS COMPLEMENTARES | 0.55138 | hora | 30,77 |  |  | 16,97
[5 empty] | (G)Total: |  |  |  | 20.3927
|  |  |  | MO sem LS => | 0 | LS => | 16.01 | MO com LS => | 16.0078
|  |  |  | Valor do BDI => | 5.34 |  | Valor com BDI => |  | 28.7
| Código | Banco | Descrição | Tipo |  | Und | Quant. | Valor Unit | Total
Composição | ED-8438 | SETOP | FÔRMA PARA VIGA COM CHAPA DE COMPENSADO RESINADO, ESP. 12MM (DESMONTAGEM) | ED- |  | m² | 1 | 8.48 | 8.48
[5 empty] | Custo Horário da Execução (A) + (B) + (C) |  |  |  | 0
[5 empty] | (D) Produção de Equipe |  |  |  | 1
[5 empty] | (E) Custo Unitário da Execução [(A) + (B) + (C)] / (D) |  |  |  | 0
G | Código | Banco | Serviços | Quantidade | Unidade | Preço Unitário |  |  | Custo Horário
Composição | ED-50372 | SETOP | CARPINTEIRO DE FORMA COM ENCARGOS COMPLEMENTARES | 0.22917 | hora | 30,77 |  |  | 7,05
Composição | ED-50361 | SETOP | AJUDANTE DE CARPINTEIRO COM ENCARGOS COMPLEMENTARES | 0.057292 | hora | 24,86 |  |  | 1,42
[5 empty] | (G)Total: |  |  |  | 8.4758
|  |  |  | MO sem LS => | 0 | LS => | 6.65 | MO com LS => | 6.6533
|  |  |  | Valor do BDI => | 1.94 |  | Valor com BDI => |  | 10.42
| Código | Banco | Descrição | Tipo |  | Und | Quant. | Valor Unit | Total
Composição | ED-8436 | SETOP | FÔRMA PARA VIGA COM CHAPA DE COMPENSADO RESINADO, ESP. 12MM (FABRICAÇÃO) | ED- |  | m² | 1 | 149.47 | 149.47
A | Código | Banco | Equipamentos | Quantidade | Utilização |  | Custo Horário |  | Custo Horário Total
[5 empty] | Operativa | Improdutiva | Operativa | Improdutiva
Insumo | EQED-31357 | SETOP | SERRA DE BANCADA (DIÂMETRO DO DISCO: 10"[250MM]¦PESO*: 22KG¦POTÊNCIA 1600W*¦ALIMENTAÇÃO: ELETRICIDADE¦REFERÊNCIA: 14618 OU EQUIVALENTE¦OPERADOR: NÃO INCLUSO) *VALORES REFERENCIAIS APROXIMADOS | 1 | 0.18 | 0.82 | 1.4 | 0.06 | 0.3
[5 empty] | Custo horário total de equipamentos |  |  |  | 0.3033
[5 empty] | Custo Horário da Execução (A) + (B) + (C) |  |  |  | 0.3033
[5 empty] | (D) Produção de Equipe |  |  |  | 0.8386
[5 empty] | (E) Custo Unitário da Execução [(A) + (B) + (C)] / (D) |  |  |  | 0.3617
F | Código | Banco | Materiais | Quantidade | Unidade | Preço Unitário |  |  | Custo Horário
Insumo | MATED-12372 | SETOP | PREGO 17X21 SEM CABEÇA (COMPRIMENTO: 48,3MM¦DIÂMETRO: 3,0MM¦QUANTIDADE POR QUILO: 334) | 0.2 | Kg | 23,50 |  |  | 4,70
Insumo | MATED-11276 | SETOP | CHAPA DE COMPENSADO RESINADO (ESPESSURA: 12MM¦DIMENSÃO: 1,10X2,20M) | 1.2 | m² | 40,08 |  |  | 48,10
Insumo | MATED-11344 | SETOP | PONTALETE (ACABAMENTO: BRUTO¦SEÇÃO TRANSVERSAL: 3"X3" [7,5X7,5CM]*¦TIPO DE MADEIRA: CEDRO, PINUS, MISTA OU EQUIVALENTE DA REGIÃO)*VALORES REFERENCIAIS APROXIMADOS | 3.2 | m | 11,67 |  |  | 37,34
Insumo | MATED-11350 | SETOP | SARRAFO (ACABAMENTO: BRUTO¦SEÇÃO TRANSVERSAL: 1"X3"[POL.]¦ALTURA: 75MM[3"]¦ESPESSURA: 25MM[1"]¦TIPO DE MADEIRA: PINUS, MISTA OU EQUIVALENTE DA REGIÃO) | 4 | m | 3,70 |  |  | 14,80
Insumo | MATED-31669 | SETOP | DISCO DE CORTE PARA SERRA DE BANCADA (DIÂMETRO DO FURO: 30MM¦DIÂMETRO NOMINAL: 10"[250MM]¦APLICAÇÃO: MADEIRA) | 0.0001852 | un | 349,90 |  |  | 0,06
[5 empty] | (F)Total: |  |  |  | 105.0048
G | Código | Banco | Serviços | Quantidade | Unidade | Preço Unitário |  |  | Custo Horário
Composição | ED-50372 | SETOP | CARPINTEIRO DE FORMA COM ENCARGOS COMPLEMENTARES | 1.1924 | hora | 30,77 |  |  | 36,69
Composição | ED-50361 | SETOP | AJUDANTE DE CARPINTEIRO COM ENCARGOS COMPLEMENTARES | 0.2981 | hora | 24,86 |  |  | 7,41
[5 empty] | (G)Total: |  |  |  | 44.1013
|  |  |  | MO sem LS => | 0 | LS => | 34.62 | MO com LS => | 34.6185
|  |  |  | Valor do BDI => | 34.19 |  | Valor com BDI => |  | 183.66
| Código | Banco | Descrição | Tipo |  | Und | Quant. | Valor Unit | Total
Composição | ED-8437 | SETOP | FÔRMA PARA VIGA COM CHAPA DE COMPENSADO RESINADO, ESP. 12MM (MONTAGEM) | ED- |  | m² | 1 | 23.36 | 23.36
[5 empty] | Custo Horário da Execução (A) + (B) + (C) |  |  |  | 0
[5 empty] | (D) Produção de Equipe |  |  |  | 1
[5 empty] | (E) Custo Unitário da Execução [(A) + (B) + (C)] / (D) |  |  |  | 0
F | Código | Banco | Materiais | Quantidade | Unidade | Preço Unitário |  |  | Custo Horário
Insumo | MATED-11279 | SETOP | DESMOLDANTE (APLICAÇÃO: FÔRMAS DE MADEIRA PARA CONCRETO) | 0.02 | l | 12,19 |  |  | 0,24
Insumo | MATED-11331 | SETOP | PREGO 17X27 COM CABEÇA (COMPRIMENTO: 62,1MM¦DIÂMETRO: 3,0MM¦QUANTIDADE POR QUILO: 290) | 0.1 | Kg | 27,23 |  |  | 2,72
[5 empty] | (F)Total: |  |  |  | 2.9668
G | Código | Banco | Serviços | Quantidade | Unidade | Preço Unitário |  |  | Custo Horário
Composição | ED-50372 | SETOP | CARPINTEIRO DE FORMA COM ENCARGOS COMPLEMENTARES | 0.55138 | hora | 30,77 |  |  | 16,97
Composição | ED-50361 | SETOP | AJUDANTE DE CARPINTEIRO COM ENCARGOS COMPLEMENTARES | 0.13784 | hora | 24,86 |  |  | 3,43
[5 empty] | (G)Total: |  |  |  | 20.3927
|  |  |  | MO sem LS => | 0 | LS => | 16.01 | MO com LS => | 16.0078
|  |  |  | Valor do BDI => | 5.34 |  | Valor com BDI => |  | 28.7
| Código | Banco | Descrição | Tipo |  | Und | Quant. | Porcent. | Valor Unit | Total
Composição | 90279 | SINAPI | GRAUTE FGK=20 MPA; TRAÇO 1:0,04:1,8:2,1 (EM MASSA SECA DE CIMENTO/ CAL/ AREIA GROSSA/ BRITA 0) - PREPARO MECÂNICO COM BETONEIRA 400 L. AF_09/2021 | Graute e Armação |  | m³ | 1 |  | 595.69 | 595.69
Composição Auxiliar | 88316 | SINAPI | SERVENTE COM ENCARGOS COMPLEMENTARES | Livro SINAPI: Cálculos e Parâmetros |  | H | 2.5492 | 0 | 22.42 | 57.15
Composição Auxiliar | 88830 | SINAPI | BETONEIRA CAPACIDADE NOMINAL DE 400 L, CAPACIDADE DE MISTURA 280 L, MOTOR ELÉTRICO TRIFÁSICO POTÊNCIA DE 2 CV, SEM CARREGADOR - CHP DIURNO. AF_05/2023 | Custos Horários Produtivo e Improdutivo dos Equipamentos |  | CHP | 1.1138 | 0 | 2.01 | 2.23
Composição Auxiliar | 88831 | SINAPI | BETONEIRA CAPACIDADE NOMINAL DE 400 L, CAPACIDADE DE MISTURA 280 L, MOTOR ELÉTRICO TRIFÁSICO POTÊNCIA DE 2 CV, SEM CARREGADOR - CHI DIURNO. AF_05/2023 | Custos Horários Produtivo e Improdutivo dos Equipamentos |  | CHI | 0.4931 | 0 | 0.38 | 0.18
Composição Auxiliar | 88377 | SINAPI | OPERADOR DE BETONEIRA ESTACIONÁRIA/MISTURADOR COM ENCARGOS COMPLEMENTARES | Livro SINAPI: Cálculos e Parâmetros |  | H | 1.6069 | 0 | 20.58 | 33.07
Insumo | 00000367 | SINAPI | AREIA GROSSA - POSTO JAZIDA/FORNECEDOR (RETIRADO NA JAZIDA, SEM TRANSPORTE) | Material |  | m³ | 0.6302 | 0 | 151.96 | 95.76
Insumo | 00001379 | SINAPI | CIMENTO PORTLAND COMPOSTO CP II-32 | Material |  | KG | 420.1527 | 0 | 0.72 | 302.5
Insumo | 00001106 | SINAPI | CAL HIDRATADA CH-I PARA ARGAMASSAS | Material |  | KG | 15.1255 | 0 | 1.37 | 20.72
Insumo | 00004720 | SINAPI | PEDRA BRITADA N. 0, OU PEDRISCO (4,8 A 9,5 MM) POSTO PEDREIRA/FORNECEDOR, SEM FRETE | Material |  | m³ | 0.5882 | 0 | 142.96 | 84.08
[5 empty] | MO sem LS => | 61.14 | LS => | 0 | MO com LS => | 61.14
[5 empty] | Valor do BDI => | 136.29 |  | Valor com BDI => |  | 731.98
| Código | Banco | Descrição | Tipo |  | Und | Quant. | Porcent. | Valor Unit | Total
Composição | 89994 | SINAPI | GRAUTEAMENTO DE CINTA INTERMEDIÁRIA OU DE CONTRAVERGA EM ALVENARIA ESTRUTURAL. AF_09/2021 | Graute e Armação |  | m³ | 1 |  | 944.87 | 944.87
Composição Auxiliar | 88309 | SINAPI | PEDREIRO COM ENCARGOS COMPLEMENTARES | Livro SINAPI: Cálculos e Parâmetros |  | H | 4.8469 | 0 | 32.15 | 155.82
Composição Auxiliar | 88316 | SINAPI | SERVENTE COM ENCARGOS COMPLEMENTARES | Livro SINAPI: Cálculos e Parâmetros |  | H | 3.2313 | 0 | 22.42 | 72.44
Composição Auxiliar | 90279 | SINAPI | GRAUTE FGK=20 MPA; TRAÇO 1:0,04:1,8:2,1 (EM MASSA SECA DE CIMENTO/ CAL/ AREIA GROSSA/ BRITA 0) - PREPARO MECÂNICO COM BETONEIRA 400 L. AF_09/2021 | Graute e Armação |  | m³ | 1.203 | 0 | 595.69 | 716.61
[5 empty] | MO sem LS => | 241.43 | LS => | 0 | MO com LS => | 241.43
[5 empty] | Valor do BDI => | 216.18 |  | Valor com BDI => |  | 1161.05
| Código | Banco | Descrição | Tipo |  | Und | Quant. | Porcent. | Valor Unit | Total
Composição | 89995 | SINAPI | GRAUTEAMENTO DE CINTA SUPERIOR OU DE VERGA EM ALVENARIA ESTRUTURAL. AF_09/2021 | Graute e Armação |  | m³ | 1 |  | 1065.81 | 1065.81
Composição Auxiliar | 88316 | SINAPI | SERVENTE COM ENCARGOS COMPLEMENTARES | Livro SINAPI: Cálculos e Parâmetros |  | H | 4.9432 | 0 | 22.42 | 110.82
Composição Auxiliar | 90279 | SINAPI | GRAUTE FGK=20 MPA; TRAÇO 1:0,04:1,8:2,1 (EM MASSA SECA DE CIMENTO/ CAL/ AREIA GROSSA/ BRITA 0) - PREPARO MECÂNICO COM BETONEIRA 400 L. AF_09/2021 | Graute e Armação |  | m³ | 1.203 | 0 | 595.69 | 716.61
Composição Auxiliar | 88309 | SINAPI | PEDREIRO COM ENCARGOS COMPLEMENTARES | Livro SINAPI: Cálculos e Parâmetros |  | H | 7.4148 | 0 | 32.15 | 238.38
[5 empty] | MO sem LS => | 330.39 | LS => | 0 | MO com LS => | 330.39
[5 empty] | Valor do BDI => | 243.85 |  | Valor com BDI => |  | 1309.66
| Código | Banco | Descrição | Tipo |  | Und | Quant. | Porcent. | Valor Unit | Total
Composição | 89993 | SINAPI | GRAUTEAMENTO VERTICAL EM ALVENARIA ESTRUTURAL. AF_09/2021 | Graute e Armação |  | m³ | 1 |  | 1107.37 | 1107.37
Composição Auxiliar | 88309 | SINAPI | PEDREIRO COM ENCARGOS COMPLEMENTARES | Livro SINAPI: Cálculos e Parâmetros |  | H | 8.2973 | 0 | 32.15 | 266.75
Composição Auxiliar | 88316 | SINAPI | SERVENTE COM ENCARGOS COMPLEMENTARES | Livro SINAPI: Cálculos e Parâmetros |  | H | 5.5315 | 0 | 22.42 | 124.01
Composição Auxiliar | 90279 | SINAPI | GRAUTE FGK=20 MPA; TRAÇO 1:0,04:1,8:2,1 (EM MASSA SECA DE CIMENTO/ CAL/ AREIA GROSSA/ BRITA 0) - PREPARO MECÂNICO COM BETONEIRA 400 L. AF_09/2021 | Graute e Armação |  | m³ | 1.203 | 0 | 595.69 | 716.61
[5 empty] | MO sem LS => | 360.96 | LS => | 0 | MO com LS => | 360.96
[5 empty] | Valor do BDI => | 253.36 |  | Valor com BDI => |  | 1360.73
| Código | Banco | Descrição | Tipo |  | Und | Quant. | Porcent. | Valor Unit | Total
Composição | 93282 | SINAPI | GUINCHO ELÉTRICO DE COLUNA, CAPACIDADE 400 KG, COM MOTO FREIO, MOTOR TRIFÁSICO DE 1,25 CV - CHI DIURNO. AF_03/2016 | Custos Horários Produtivo e Improdutivo dos Equipamentos |  | CHI | 1 |  | 19.84 | 19.84
Composição Auxiliar | 93277 | SINAPI | GUINCHO ELÉTRICO DE COLUNA, CAPACIDADE 400 KG, COM MOTO FREIO, MOTOR TRIFÁSICO DE 1,25 CV - DEPRECIAÇÃO. AF_03/2016 | Depreciação, Juros, Impostos e Seguros, Manutenção e Materiais na Operação dos Equipamentos |  | H | 1 | 0 | 0.3 | 0.3
Composição Auxiliar | 93278 | SINAPI | GUINCHO ELÉTRICO DE COLUNA, CAPACIDADE 400 KG, COM MOTO FREIO, MOTOR TRIFÁSICO DE 1,25 CV - JUROS. AF_03/2016 | Depreciação, Juros, Impostos e Seguros, Manutenção e Materiais na Operação dos Equipamentos |  | H | 1 | 0 | 0.07 | 0.07
Composição Auxiliar | 88295 | SINAPI | OPERADOR DE GUINCHO COM ENCARGOS COMPLEMENTARES | Livro SINAPI: Cálculos e Parâmetros |  | H | 1 | 0 | 19.47 | 19.47
[5 empty] | MO sem LS => | 13.15 | LS => | 0 | MO com LS => | 13.15
[5 empty] | Valor do BDI => | 4.53 |  | Valor com BDI => |  | 24.37
| Código | Banco | Descrição | Tipo |  | Und | Quant. | Porcent. | Valor Unit | Total
Composição | 93277 | SINAPI | GUINCHO ELÉTRICO DE COLUNA, CAPACIDADE 400 KG, COM MOTO FREIO, MOTOR TRIFÁSICO DE 1,25 CV - DEPRECIAÇÃO. AF_03/2016 | Depreciação, Juros, Impostos e Seguros, Manutenção e Materiais na Operação dos Equipamentos |  | H | 1 |  | 0.3 | 0.3
Insumo | 00036487 | SINAPI | GUINCHO ELETRICO DE COLUNA, CAPACIDADE 400 KG, COM MOTO FREIO, MOTOR TRIFASICO DE 1,25 CV | Equipamento para Aquisição Permanente |  | UN | 6.4e-05 | 0 | 4808.75 | 0.3
[5 empty] | MO sem LS => | 0 | LS => | 0 | MO com LS => | 0
[5 empty] | Valor do BDI => | 0.06 |  | Valor com BDI => |  | 0.36
| Código | Banco | Descrição | Tipo |  | Und | Quant. | Porcent. | Valor Unit | Total
Composição | 93278 | SINAPI | GUINCHO ELÉTRICO DE COLUNA, CAPACIDADE 400 KG, COM MOTO FREIO, MOTOR TRIFÁSICO DE 1,25 CV - JUROS. AF_03/2016 | Depreciação, Juros, Impostos e Seguros, Manutenção e Materiais na Operação dos Equipamentos |  | H | 1 |  | 0.07 | 0.07
Insumo | 00036487 | SINAPI | GUINCHO ELETRICO DE COLUNA, CAPACIDADE 400 KG, COM MOTO FREIO, MOTOR TRIFASICO DE 1,25 CV | Equipamento para Aquisição Permanente |  | UN | 1.48e-05 | 0 | 4808.75 | 0.07
[5 empty] | MO sem LS => | 0 | LS => | 0 | MO com LS => | 0
[5 empty] | Valor do BDI => | 0.01 |  | Valor com BDI => |  | 0.08
| Código | Banco | Descrição | Tipo |  | Und | Quant. | Porcent. | Valor Unit | Total
Composição | 93279 | SINAPI | GUINCHO ELÉTRICO DE COLUNA, CAPACIDADE 400 KG, COM MOTO FREIO, MOTOR TRIFÁSICO DE 1,25 CV - MANUTENÇÃO. AF_03/2016 | Depreciação, Juros, Impostos e Seguros, Manutenção e Materiais na Operação dos Equipamentos |  | H | 1 |  | 0.28 | 0.28
Insumo | 00036487 | SINAPI | GUINCHO ELETRICO DE COLUNA, CAPACIDADE 400 KG, COM MOTO FREIO, MOTOR TRIFASICO DE 1,25 CV | Equipamento para Aquisição Permanente |  | UN | 6e-05 | 0 | 4808.75 | 0.28
[5 empty] | MO sem LS => | 0 | LS => | 0 | MO com LS => | 0
[5 empty] | Valor do BDI => | 0.06 |  | Valor com BDI => |  | 0.34
| Código | Banco | Descrição | Tipo |  | Und | Quant. | Porcent. | Valor Unit | Total
Composição | 93280 | SINAPI | GUINCHO ELÉTRICO DE COLUNA, CAPACIDADE 400 KG, COM MOTO FREIO, MOTOR TRIFÁSICO DE 1,25 CV - MATERIAIS NA OPERAÇÃO. AF_03/2016 | Depreciação, Juros, Impostos e Seguros, Manutenção e Materiais na Operação dos Equipamentos |  | H | 1 |  | 0.81 | 0.81
Insumo | 00002705 | SINAPI | ENERGIA ELETRICA ATE 2000 KWH INDUSTRIAL, SEM DEMANDA | Franquia |  | KWH | 0.78 | 0 | 1.04 | 0.81
[5 empty] | MO sem LS => | 0 | LS => | 0 | MO com LS => | 0
[5 empty] | Valor do BDI => | 0.18 |  | Valor com BDI => |  | 0.99
| Código | Banco | Descrição | Tipo |  | Und | Quant. | Porcent. | Valor Unit | Total
Composição | 93288 | SINAPI | GUINDASTE HIDRÁULICO AUTOPROPELIDO, COM LANÇA TELESCÓPICA 40 M, CAPACIDADE MÁXIMA 60 T, POTÊNCIA 260 KW - CHI DIURNO. AF_03/2016 | Custos Horários Produtivo e Improdutivo dos Equipamentos |  | CHI | 1 |  | 180.77 | 180.77
Composição Auxiliar | 88296 | SINAPI | OPERADOR DE GUINDASTE COM ENCARGOS COMPLEMENTARES | Livro SINAPI: Cálculos e Parâmetros |  | H | 1 | 0 | 31.82 | 31.82
Composição Auxiliar | 93283 | SINAPI | GUINDASTE HIDRÁULICO AUTOPROPELIDO, COM LANÇA TELESCÓPICA 40 M, CAPACIDADE MÁXIMA 60 T, POTÊNCIA 260 KW - DEPRECIAÇÃO. AF_03/2016 | Depreciação, Juros, Impostos e Seguros, Manutenção e Materiais na Operação dos Equipamentos |  | H | 1 | 0 | 99.64 | 99.64
Composição Auxiliar | 93284 | SINAPI | GUINDASTE HIDRÁULICO AUTOPROPELIDO, COM LANÇA TELESCÓPICA 40 M, CAPACIDADE MÁXIMA 60 T, POTÊNCIA 260 KW - JUROS. AF_03/2016 | Depreciação, Juros, Impostos e Seguros, Manutenção e Materiais na Operação dos Equipamentos |  | H | 1 | 0 | 35.12 | 35.12
Composição Auxiliar | 93296 | SINAPI | GUINDASTE HIDRÁULICO AUTOPROPELIDO, COM LANÇA TELESCÓPICA 40 M, CAPACIDADE MÁXIMA 60 T, POTÊNCIA 260 KW - IMPOSTOS E SEGUROS. AF_03/2016 | Depreciação, Juros, Impostos e Seguros, Manutenção e Materiais na Operação dos Equipamentos |  | H | 1 | 0 | 14.19 | 14.19
[5 empty] | MO sem LS => | 25.5 | LS => | 0 | MO com LS => | 25.5
[5 empty] | Valor do BDI => | 41.36 |  | Valor com BDI => |  | 222.13
| Código | Banco | Descrição | Tipo |  | Und | Quant. | Porcent. | Valor Unit | Total
Composição | 93287 | SINAPI | GUINDASTE HIDRÁULICO AUTOPROPELIDO, COM LANÇA TELESCÓPICA 40 M, CAPACIDADE MÁXIMA 60 T, POTÊNCIA 260 KW - CHP DIURNO. AF_03/2016 | Custos Horários Produtivo e Improdutivo dos Equipamentos |  | CHP | 1 |  | 354.46 | 354.46
Composição Auxiliar | 93283 | SINAPI | GUINDASTE HIDRÁULICO AUTOPROPELIDO, COM LANÇA TELESCÓPICA 40 M, CAPACIDADE MÁXIMA 60 T, POTÊNCIA 260 KW - DEPRECIAÇÃO. AF_03/2016 | Depreciação, Juros, Impostos e Seguros, Manutenção e Materiais na Operação dos Equipamentos |  | H | 1 | 0 | 99.64 | 99.64
Composição Auxiliar | 93296 | SINAPI | GUINDASTE HIDRÁULICO AUTOPROPELIDO, COM LANÇA TELESCÓPICA 40 M, CAPACIDADE MÁXIMA 60 T, POTÊNCIA 260 KW - IMPOSTOS E SEGUROS. AF_03/2016 | Depreciação, Juros, Impostos e Seguros, Manutenção e Materiais na Operação dos Equipamentos |  | H | 1 | 0 | 14.19 | 14.19
Composição Auxiliar | 93285 | SINAPI | GUINDASTE HIDRÁULICO AUTOPROPELIDO, COM LANÇA TELESCÓPICA 40 M, CAPACIDADE MÁXIMA 60 T, POTÊNCIA 260 KW - MANUTENÇÃO. AF_03/2016 | Depreciação, Juros, Impostos e Seguros, Manutenção e Materiais na Operação dos Equipamentos |  | H | 1 | 0 | 160.17 | 160.17
Composição Auxiliar | 93286 | SINAPI | GUINDASTE HIDRÁULICO AUTOPROPELIDO, COM LANÇA TELESCÓPICA 40 M, CAPACIDADE MÁXIMA 60 T, POTÊNCIA 260 KW - MATERIAIS NA OPERAÇÃO. AF_03/2016 | Depreciação, Juros, Impostos e Seguros, Manutenção e Materiais na Operação dos Equipamentos |  | H | 1 | 0 | 13.52 | 13.52
Composição Auxiliar | 88296 | SINAPI | OPERADOR DE GUINDASTE COM ENCARGOS COMPLEMENTARES | Livro SINAPI: Cálculos e Parâmetros |  | H | 1 | 0 | 31.82 | 31.82
Composição Auxiliar | 93284 | SINAPI | GUINDASTE HIDRÁULICO AUTOPROPELIDO, COM LANÇA TELESCÓPICA 40 M, CAPACIDADE MÁXIMA 60 T, POTÊNCIA 260 KW - JUROS. AF_03/2016 | Depreciação, Juros, Impostos e Seguros, Manutenção e Materiais na Operação dos Equipamentos |  | H | 1 | 0 | 35.12 | 35.12
[5 empty] | MO sem LS => | 25.5 | LS => | 0 | MO com LS => | 25.5
[5 empty] | Valor do BDI => | 81.1 |  | Valor com BDI => |  | 435.56
| Código | Banco | Descrição | Tipo |  | Und | Quant. | Porcent. | Valor Unit | Total
Composição | 93283 | SINAPI | GUINDASTE HIDRÁULICO AUTOPROPELIDO, COM LANÇA TELESCÓPICA 40 M, CAPACIDADE MÁXIMA 60 T, POTÊNCIA 260 KW - DEPRECIAÇÃO. AF_03/2016 | Depreciação, Juros, Impostos e Seguros, Manutenção e Materiais na Operação dos Equipamentos |  | H | 1 |  | 99.64 | 99.64
Insumo | 00044474 | SINAPI | GUINDASTE HIDRAULICO AUTOPROPELIDO, COM LANCA TELESCOPICA 40 M, CAPACIDADE MAXIMA 60 T, POTENCIA 260 KW, TRACAO 6 X 6 | Equipamento para Aquisição Permanente |  | UN | 4e-05 | 0 | 2491030.28 | 99.64
[5 empty] | MO sem LS => | 0 | LS => | 0 | MO com LS => | 0
[5 empty] | Valor do BDI => | 22.79 |  | Valor com BDI => |  | 122.43
| Código | Banco | Descrição | Tipo |  | Und | Quant. | Porcent. | Valor Unit | Total
Composição | 93296 | SINAPI | GUINDASTE HIDRÁULICO AUTOPROPELIDO, COM LANÇA TELESCÓPICA 40 M, CAPACIDADE MÁXIMA 60 T, POTÊNCIA 260 KW - IMPOSTOS E SEGUROS. AF_03/2016 | Depreciação, Juros, Impostos e Seguros, Manutenção e Materiais na Operação dos Equipamentos |  | H | 1 |  | 14.19 | 14.19
Insumo | 00044474 | SINAPI | GUINDASTE HIDRAULICO AUTOPROPELIDO, COM LANCA TELESCOPICA 40 M, CAPACIDADE MAXIMA 60 T, POTENCIA 260 KW, TRACAO 6 X 6 | Equipamento para Aquisição Permanente |  | UN | 5.7e-06 | 0 | 2491030.28 | 14.19
[5 empty] | MO sem LS => | 0 | LS => | 0 | MO com LS => | 0
[5 empty] | Valor do BDI => | 3.24 |  | Valor com BDI => |  | 17.43
| Código | Banco | Descrição | Tipo |  | Und | Quant. | Porcent. | Valor Unit | Total
Composição | 93284 | SINAPI | GUINDASTE HIDRÁULICO AUTOPROPELIDO, COM LANÇA TELESCÓPICA 40 M, CAPACIDADE MÁXIMA 60 T, POTÊNCIA 260 KW - JUROS. AF_03/2016 | Depreciação, Juros, Impostos e Seguros, Manutenção e Materiais na Operação dos Equipamentos |  | H | 1 |  | 35.12 | 35.12
Insumo | 00044474 | SINAPI | GUINDASTE HIDRAULICO AUTOPROPELIDO, COM LANCA TELESCOPICA 40 M, CAPACIDADE MAXIMA 60 T, POTENCIA 260 KW, TRACAO 6 X 6 | Equipamento para Aquisição Permanente |  | UN | 1.41e-05 | 0 | 2491030.28 | 35.12
[5 empty] | MO sem LS => | 0 | LS => | 0 | MO com LS => | 0
[5 empty] | Valor do BDI => | 8.03 |  | Valor com BDI => |  | 43.15
| Código | Banco | Descrição | Tipo |  | Und | Quant. | Porcent. | Valor Unit | Total
Composição | 93285 | SINAPI | GUINDASTE HIDRÁULICO AUTOPROPELIDO, COM LANÇA TELESCÓPICA 40 M, CAPACIDADE MÁXIMA 60 T, POTÊNCIA 260 KW - MANUTENÇÃO. AF_03/2016 | Depreciação, Juros, Impostos e Seguros, Manutenção e Materiais na Operação dos Equipamentos |  | H | 1 |  | 160.17 | 160.17
Insumo | 00044474 | SINAPI | GUINDASTE HIDRAULICO AUTOPROPELIDO, COM LANCA TELESCOPICA 40 M, CAPACIDADE MAXIMA 60 T, POTENCIA 260 KW, TRACAO 6 X 6 | Equipamento para Aquisição Permanente |  | UN | 6.43e-05 | 0 | 2491030.28 | 160.17
[5 empty] | MO sem LS => | 0 | LS => | 0 | MO com LS => | 0
[5 empty] | Valor do BDI => | 36.64 |  | Valor com BDI => |  | 196.81
| Código | Banco | Descrição | Tipo |  | Und | Quant. | Porcent. | Valor Unit | Total
Composição | 93286 | SINAPI | GUINDASTE HIDRÁULICO AUTOPROPELIDO, COM LANÇA TELESCÓPICA 40 M, CAPACIDADE MÁXIMA 60 T, POTÊNCIA 260 KW - MATERIAIS NA OPERAÇÃO. AF_03/2016 | Depreciação, Juros, Impostos e Seguros, Manutenção e Materiais na Operação dos Equipamentos |  | H | 1 |  | 13.52 | 13.52
Insumo | 00002705 | SINAPI | ENERGIA ELETRICA ATE 2000 KWH INDUSTRIAL, SEM DEMANDA | Franquia |  | KWH | 13 | 0 | 1.04 | 13.52
[5 empty] | MO sem LS => | 0 | LS => | 0 | MO com LS => | 0
[5 empty] | Valor do BDI => | 3.09 |  | Valor com BDI => |  | 16.61
| Código | Banco | Descrição | Tipo |  | Und | Quant. | Porcent. | Valor Unit | Total
Composição | 88270 | SINAPI | IMPERMEABILIZADOR COM ENCARGOS COMPLEMENTARES | Livro SINAPI: Cálculos e Parâmetros |  | H | 1 |  | 32.15 | 32.15
Composição Auxiliar | 95338 | SINAPI | CURSO DE CAPACITAÇÃO PARA IMPERMEABILIZADOR (ENCARGOS COMPLEMENTARES) - HORISTA | Livro SINAPI: Cálculos e Parâmetros |  | H | 1 | 0 | 0.51 | 0.51
Insumo | 00043489 | SINAPI | EPI - FAMILIA PEDREIRO - HORISTA (ENCARGOS COMPLEMENTARES - COLETADO CAIXA) | Material |  | H | 1 | 0 | 1.31 | 1.31
Insumo | 00043465 | SINAPI | FERRAMENTAS - FAMILIA PEDREIRO - HORISTA (ENCARGOS COMPLEMENTARES - COLETADO CAIXA) | Material |  | H | 1 | 0 | 0.78 | 0.78
Insumo | 00037372 | SINAPI | EXAMES - HORISTA (COLETADO CAIXA - ENCARGOS COMPLEMENTARES) | Material |  | H | 1 | 0 | 1.43 | 1.43
Insumo | 00012873 | SINAPI | IMPERMEABILIZADOR (HORISTA) | Mão de Obra |  | H | 1 | 0 | 24.13 | 24.13
Insumo | 00037370 | SINAPI | ALIMENTACAO - HORISTA (COLETADO CAIXA - ENCARGOS COMPLEMENTARES) | Material |  | H | 1 | 0 | 3.32 | 3.32
Insumo | 00037371 | SINAPI | TRANSPORTE - HORISTA (COLETADO CAIXA - ENCARGOS COMPLEMENTARES) | Material |  | H | 1 | 0 | 0.59 | 0.59
Insumo | 00037373 | SINAPI | SEGURO - HORISTA (COLETADO CAIXA - ENCARGOS COMPLEMENTARES) | Material |  | H | 1 | 0 | 0.08 | 0.08
[5 empty] | MO sem LS => | 24.64 | LS => | 0 | MO com LS => | 24.64
[5 empty] | Valor do BDI => | 7.35 |  | Valor com BDI => |  | 39.5
| Código | Banco | Descrição | Tipo |  | Und | Quant. | Porcent. | Valor Unit | Total
Composição | 91968 | SINAPI | INTERRUPTOR PARALELO (3 MÓDULOS), 10A/250V, SEM SUPORTE E SEM PLACA - FORNECIMENTO E INSTALAÇÃO. AF_03/2023 | Instalações Elétricas - Eletrodutos Embutidos, Cabos, Caixas, Tomadas e Interruptores |  | UN | 1 |  | 71.71 | 71.71
Composição Auxiliar | 88264 | SINAPI | ELETRICISTA COM ENCARGOS COMPLEMENTARES | Livro SINAPI: Cálculos e Parâmetros |  | H | 0.826 | 0 | 32.57 | 26.9
Composição Auxiliar | 88247 | SINAPI | AUXILIAR DE ELETRICISTA COM ENCARGOS COMPLEMENTARES | Livro SINAPI: Cálculos e Parâmetros |  | H | 0.826 | 0 | 23.13 | 19.1
Insumo | 00038113 | SINAPI | INTERRUPTOR PARALELO 10A, 250V (APENAS MODULO) | Material |  | UN | 3 | 0 | 8.57 | 25.71
[5 empty] | MO sem LS => | 33.54 | LS => | 0 | MO com LS => | 33.54
[5 empty] | Valor do BDI => | 16.4 |  | Valor com BDI => |  | 88.11
| Código | Banco | Descrição | Tipo |  | Und | Quant. | Porcent. | Valor Unit | Total
Composição | 91962 | SINAPI | INTERRUPTOR SIMPLES (1 MÓDULO) COM INTERRUPTOR PARALELO (2 MÓDULOS), 10A/250V, SEM SUPORTE E SEM PLACA - FORNECIMENTO E INSTALAÇÃO. AF_03/2023 | Instalações Elétricas - Eletrodutos Embutidos, Cabos, Caixas, Tomadas e Interruptores |  | UN | 1 |  | 64.98 | 64.98
Composição Auxiliar | 88264 | SINAPI | ELETRICISTA COM ENCARGOS COMPLEMENTARES | Livro SINAPI: Cálculos e Parâmetros |  | H | 0.741 | 0 | 32.57 | 24.13
Composição Auxiliar | 88247 | SINAPI | AUXILIAR DE ELETRICISTA COM ENCARGOS COMPLEMENTARES | Livro SINAPI: Cálculos e Parâmetros |  | H | 0.741 | 0 | 23.13 | 17.13
Insumo | 00038112 | SINAPI | INTERRUPTOR SIMPLES 10A, 250V (APENAS MODULO) | Material |  | UN | 1 | 0 | 6.58 | 6.58
Insumo | 00038113 | SINAPI | INTERRUPTOR PARALELO 10A, 250V (APENAS MODULO) | Material |  | UN | 2 | 0 | 8.57 | 17.14
[5 empty] | MO sem LS => | 30.09 | LS => | 0 | MO com LS => | 30.09
[5 empty] | Valor do BDI => | 14.86 |  | Valor com BDI => |  | 79.84
| Código | Banco | Descrição | Tipo |  | Und | Quant. | Porcent. | Valor Unit | Total
Composição | 92026 | SINAPI | INTERRUPTOR SIMPLES (2 MÓDULOS) COM 1 TOMADA DE EMBUTIR 2P+T 10 A, SEM SUPORTE E SEM PLACA - FORNECIMENTO E INSTALAÇÃO. AF_03/2023 | Instalações Elétricas - Eletrodutos Embutidos, Cabos, Caixas, Tomadas e Interruptores |  | UN | 1 |  | 57.18 | 57.18
Composição Auxiliar | 88247 | SINAPI | AUXILIAR DE ELETRICISTA COM ENCARGOS COMPLEMENTARES | Livro SINAPI: Cálculos e Parâmetros |  | H | 0.656 | 0 | 23.13 | 15.17
Composição Auxiliar | 88264 | SINAPI | ELETRICISTA COM ENCARGOS COMPLEMENTARES | Livro SINAPI: Cálculos e Parâmetros |  | H | 0.656 | 0 | 32.57 | 21.36
Insumo | 00038101 | SINAPI | TOMADA 2P+T 10A, 250V (APENAS MODULO) | Material |  | UN | 1 | 0 | 7.49 | 7.49
Insumo | 00038112 | SINAPI | INTERRUPTOR SIMPLES 10A, 250V (APENAS MODULO) | Material |  | UN | 2 | 0 | 6.58 | 13.16
[5 empty] | MO sem LS => | 26.63 | LS => | 0 | MO com LS => | 26.63
[5 empty] | Valor do BDI => | 13.08 |  | Valor com BDI => |  | 70.26
| Código | Banco | Descrição | Tipo |  | Und | Quant. | Porcent. | Valor Unit | Total
Composição | 91966 | SINAPI | INTERRUPTOR SIMPLES (3 MÓDULOS), 10A/250V, SEM SUPORTE E SEM PLACA - FORNECIMENTO E INSTALAÇÃO. AF_03/2023 | Instalações Elétricas - Eletrodutos Embutidos, Cabos, Caixas, Tomadas e Interruptores |  | UN | 1 |  | 51.6 | 51.6
Composição Auxiliar | 88264 | SINAPI | ELETRICISTA COM ENCARGOS COMPLEMENTARES | Livro SINAPI: Cálculos e Parâmetros |  | H | 0.572 | 0 | 32.57 | 18.63
Composição Auxiliar | 88247 | SINAPI | AUXILIAR DE ELETRICISTA COM ENCARGOS COMPLEMENTARES | Livro SINAPI: Cálculos e Parâmetros |  | H | 0.572 | 0 | 23.13 | 13.23
Insumo | 00038112 | SINAPI | INTERRUPTOR SIMPLES 10A, 250V (APENAS MODULO) | Material |  | UN | 3 | 0 | 6.58 | 19.74
[5 empty] | MO sem LS => | 23.22 | LS => | 0 | MO com LS => | 23.22
[5 empty] | Valor do BDI => | 11.8 |  | Valor com BDI => |  | 63.4
| Código | Banco | Descrição | Tipo |  | Und | Quant. | Porcent. | Valor Unit | Total
Composição | 88441 | SINAPI | JARDINEIRO COM ENCARGOS COMPLEMENTARES | Livro SINAPI: Cálculos e Parâmetros |  | H | 1 |  | 28.73 | 28.73
Composição Auxiliar | 95390 | SINAPI | CURSO DE CAPACITAÇÃO PARA JARDINEIRO (ENCARGOS COMPLEMENTARES) - HORISTA | Livro SINAPI: Cálculos e Parâmetros |  | H | 1 | 0 | 0.1 | 0.1
Insumo | 00037372 | SINAPI | EXAMES - HORISTA (COLETADO CAIXA - ENCARGOS COMPLEMENTARES) | Material |  | H | 1 | 0 | 1.43 | 1.43
Insumo | 00043489 | SINAPI | EPI - FAMILIA PEDREIRO - HORISTA (ENCARGOS COMPLEMENTARES - COLETADO CAIXA) | Material |  | H | 1 | 0 | 1.31 | 1.31
Insumo | 00037371 | SINAPI | TRANSPORTE - HORISTA (COLETADO CAIXA - ENCARGOS COMPLEMENTARES) | Material |  | H | 1 | 0 | 0.59 | 0.59
Insumo | 00044503 | SINAPI | JARDINEIRO (HORISTA) | Mão de Obra |  | H | 1 | 0 | 21.12 | 21.12
Insumo | 00043465 | SINAPI | FERRAMENTAS - FAMILIA PEDREIRO - HORISTA (ENCARGOS COMPLEMENTARES - COLETADO CAIXA) | Material |  | H | 1 | 0 | 0.78 | 0.78
Insumo | 00037373 | SINAPI | SEGURO - HORISTA (COLETADO CAIXA - ENCARGOS COMPLEMENTARES) | Material |  | H | 1 | 0 | 0.08 | 0.08
Insumo | 00037370 | SINAPI | ALIMENTACAO - HORISTA (COLETADO CAIXA - ENCARGOS COMPLEMENTARES) | Material |  | H | 1 | 0 | 3.32 | 3.32
[5 empty] | MO sem LS => | 21.22 | LS => | 0 | MO com LS => | 21.22
[5 empty] | Valor do BDI => | 6.57 |  | Valor com BDI => |  | 35.3
| Código | Banco | Descrição | Tipo |  | Und | Quant. | Valor Unit | Total
Composição | ED-48323 | SETOP | LAJE PRÉ MOLDADA D = 8 CM, CONCRETO 1:2:4 COM ARMAÇÃO E FORMA RESINADA | ED- |  | m² | 1 | 200.75 | 200.75
[5 empty] | Custo Horário da Execução (A) + (B) + (C) |  |  |  | 0
[5 empty] | (D) Produção de Equipe |  |  |  | 1
[5 empty] | (E) Custo Unitário da Execução [(A) + (B) + (C)] / (D) |  |  |  | 0
G | Código | Banco | Serviços | Quantidade | Unidade | Preço Unitário |  |  | Custo Horário
Composição | ED-49784 | SETOP | FORNECIMENTO DE CONCRETO NÃO ESTRUTURAL, PREPARADO EM OBRA COM BETONEIRA, COM FCK 15MPA, INCLUSIVE LANÇAMENTO, ADENSAMENTO E ACABAMENTO (FUNDAÇÃO) | 0.08 | m³ | 712,50 |  |  | 57,00
Composição | ED-48298 | SETOP | CORTE, DOBRA E MONTAGEM DE AÇO CA 50/60, INCLUSIVE ESPAÇADOR | 4.8 | Kg | 14,42 |  |  | 69,22
Composição | ED-49811 | SETOP | FÔRMA E DESFORMA PARA VIGA CINTA/BLOCO COM COMPENSADO RESINADO, ESP. 12MM, REAPROVEITAMENTO (3X) (FUNDAÇÃO) | 1 | m² | 74,53 |  |  | 74,53
[5 empty] | (G)Total: |  |  |  | 200.746
|  |  |  | MO sem LS => | 0 | LS => | 62.68 | MO com LS => | 62.6751
|  |  |  | Valor do BDI => | 45.93 |  | Valor com BDI => |  | 246.68
| Código | Banco | Descrição | Tipo |  | Und | Quant. | Valor Unit | Total
Composição | ED-8504 | SETOP | LANÇAMENTO DE CONCRETO EM ESTRUTURA, INCLUSIVE TRANSPORTE ATÉ O LOCAL DE APLICAÇÃO, EXCLUSIVE APLICAÇÃO | ED- |  | m³ | 1 | 102.05 | 102.05
[5 empty] | Custo Horário da Execução (A) + (B) + (C) |  |  |  | 0
[5 empty] | (D) Produção de Equipe |  |  |  | 1
[5 empty] | (E) Custo Unitário da Execução [(A) + (B) + (C)] / (D) |  |  |  | 0
G | Código | Banco | Serviços | Quantidade | Unidade | Preço Unitário |  |  | Custo Horário
Composição | ED-50367 | SETOP | SERVENTE COM ENCARGOS COMPLEMENTARES | 2.6667 | hora | 22,66 |  |  | 60,43
Composição | ED-50381 | SETOP | PEDREIRO COM ENCARGOS COMPLEMENTARES | 1.3333 | hora | 31,22 |  |  | 41,63
[5 empty] | (G)Total: |  |  |  | 102.0534
|  |  |  | MO sem LS => | 0 | LS => | 75.95 | MO com LS => | 75.9499
|  |  |  | Valor do BDI => | 23.34 |  | Valor com BDI => |  | 125.39
| Código | Banco | Descrição | Tipo |  | Und | Quant. | Valor Unit | Total
Composição | ED-8503 | SETOP | LANÇAMENTO DE CONCRETO EM FUNDAÇÃO OU LASTRO, INCLUSIVE TRANSPORTE ATÉ O LOCAL DE APLICAÇÃO, EXCLUSIVE APLICAÇÃO | ED- |  | m³ | 1 | 80.18 | 80.18
[5 empty] | Custo Horário da Execução (A) + (B) + (C) |  |  |  | 0
[5 empty] | (D) Produção de Equipe |  |  |  | 1
[5 empty] | (E) Custo Unitário da Execução [(A) + (B) + (C)] / (D) |  |  |  | 0
G | Código | Banco | Serviços | Quantidade | Unidade | Preço Unitário |  |  | Custo Horário
Composição | ED-50367 | SETOP | SERVENTE COM ENCARGOS COMPLEMENTARES | 2.0952 | hora | 22,66 |  |  | 47,48
Composição | ED-50381 | SETOP | PEDREIRO COM ENCARGOS COMPLEMENTARES | 1.0476 | hora | 31,22 |  |  | 32,71
[5 empty] | (G)Total: |  |  |  | 80.1848
|  |  |  | MO sem LS => | 0 | LS => | 59.67 | MO com LS => | 59.6749
|  |  |  | Valor do BDI => | 18.34 |  | Valor com BDI => |  | 98.52
| Código | Banco | Descrição | Tipo |  | Und | Quant. | Valor Unit | Total
Composição | ED-49814 | SETOP | LASTRO DE AREIA, INCLUSIVE ADENSAMENTO E APILOAMENTO MANUAL | ED- |  | m³ | 1 | 202.56 | 202.56
[5 empty] | Custo Horário da Execução (A) + (B) + (C) |  |  |  | 0
[5 empty] | (D) Produção de Equipe |  |  |  | 1
[5 empty] | (E) Custo Unitário da Execução [(A) + (B) + (C)] / (D) |  |  |  | 0
F | Código | Banco | Materiais | Quantidade | Unidade | Preço Unitário |  |  | Custo Horário
Insumo | MATED-11248 | SETOP | AREIA LAVADA POSTO OBRA (TIPO: MÉDIA) | 1.15 | m³ | 140,01 |  |  | 161,01
[5 empty] | (F)Total: |  |  |  | 161.0131
G | Código | Banco | Serviços | Quantidade | Unidade | Preço Unitário |  |  | Custo Horário
Composição | ED-50367 | SETOP | SERVENTE COM ENCARGOS COMPLEMENTARES | 1.8333 | hora | 22,66 |  |  | 41,54
[5 empty] | (G)Total: |  |  |  | 41.5433
|  |  |  | MO sem LS => | 0 | LS => | 29.63 | MO com LS => | 29.6287
|  |  |  | Valor do BDI => | 46.34 |  | Valor com BDI => |  | 248.9
| Código | Banco | Descrição | Tipo |  | Und | Quant. | Valor Unit | Total
Composição | ED-49813 | SETOP | LASTRO DE BRITA COM PEDRA BRITADA NÚMERO 2 E 3, INCLUSIVE ADENSAMENTO E APILOAMENTO MANUAL | ED- |  | m³ | 1 | 191.12 | 191.12
[5 empty] | Custo Horário da Execução (A) + (B) + (C) |  |  |  | 0
[5 empty] | (D) Produção de Equipe |  |  |  | 1
[5 empty] | (E) Custo Unitário da Execução [(A) + (B) + (C)] / (D) |  |  |  | 0
F | Código | Banco | Materiais | Quantidade | Unidade | Preço Unitário |  |  | Custo Horário
Insumo | MATED-11251 | SETOP | PEDRA BRITADA POSTO OBRA (NÚMERO: 2¦GRANULOMETRIA: 19-38MM) | 0.575 | m³ | 138,26 |  |  | 79,50
Insumo | MATED-11252 | SETOP | PEDRA BRITADA POSTO OBRA (NÚMERO: 3¦GRANULOMETRIA: 38-50MM) | 0.575 | m³ | 129,91 |  |  | 74,70
[5 empty] | (F)Total: |  |  |  | 154.1948
G | Código | Banco | Serviços | Quantidade | Unidade | Preço Unitário |  |  | Custo Horário
Composição | ED-50367 | SETOP | SERVENTE COM ENCARGOS COMPLEMENTARES | 1.6296 | hora | 22,66 |  |  | 36,93
[5 empty] | (G)Total: |  |  |  | 36.9274
|  |  |  | MO sem LS => | 0 | LS => | 26.34 | MO com LS => | 26.3366
|  |  |  | Valor do BDI => | 43.72 |  | Valor com BDI => |  | 234.84
| Código | Banco | Descrição | Tipo |  | Und | Quant. | Valor Unit | Total
Composição | ED-49812 | SETOP | LASTRO DE CONCRETO MAGRO, INCLUSIVE TRANSPORTE, LANÇAMENTO E ADENSAMENTO | ED- |  | m³ | 1 | 583.01 | 583.01
[5 empty] | Custo Horário da Execução (A) + (B) + (C) |  |  |  | 0
[5 empty] | (D) Produção de Equipe |  |  |  | 1
[5 empty] | (E) Custo Unitário da Execução [(A) + (B) + (C)] / (D) |  |  |  | 0
G | Código | Banco | Serviços | Quantidade | Unidade | Preço Unitário |  |  | Custo Horário
Composição | ED-8505 | SETOP | APLICAÇÃO DE CONCRETO EM FUNDAÇÃO OU LASTRO, INCLUSIVE ESPALHAMENTO, ADENSAMENTO E ACABAMENTO | 1 | m³ | 31,99 |  |  | 31,99
Composição | ED-8503 | SETOP | LANÇAMENTO DE CONCRETO EM FUNDAÇÃO OU LASTRO, INCLUSIVE TRANSPORTE ATÉ O LOCAL DE APLICAÇÃO, EXCLUSIVE APLICAÇÃO | 1 | m³ | 80,18 |  |  | 80,18
Composição | ED-48310 | SETOP | CONCRETO MAGRO, TRAÇO 1:4:8, PREPARADO EM OBRA COM BETONEIRA, SEM FUNÇÃO ESTRUTURAL | 1.05 | m³ | 448,42 |  |  | 470,84
[5 empty] | (G)Total: |  |  |  | 583.011
|  |  |  | MO sem LS => | 0 | LS => | 176.61 | MO com LS => | 176.6101
|  |  |  | Valor do BDI => | 133.39 |  | Valor com BDI => |  | 716.4
| Código | Banco | Descrição | Tipo |  | Und | Quant. | Porcent. | Valor Unit | Total
Composição | 88274 | SINAPI | MARMORISTA/GRANITEIRO COM ENCARGOS COMPLEMENTARES | Livro SINAPI: Cálculos e Parâmetros |  | H | 1 |  | 31.99 | 31.99
Composição Auxiliar | 95341 | SINAPI | CURSO DE CAPACITAÇÃO PARA MARMORISTA/GRANITEIRO (ENCARGOS COMPLEMENTARES) - HORISTA | Livro SINAPI: Cálculos e Parâmetros |  | H | 1 | 0 | 0.35 | 0.35
Insumo | 00037371 | SINAPI | TRANSPORTE - HORISTA (COLETADO CAIXA - ENCARGOS COMPLEMENTARES) | Material |  | H | 1 | 0 | 0.59 | 0.59
Insumo | 00043465 | SINAPI | FERRAMENTAS - FAMILIA PEDREIRO - HORISTA (ENCARGOS COMPLEMENTARES - COLETADO CAIXA) | Material |  | H | 1 | 0 | 0.78 | 0.78
Insumo | 00037373 | SINAPI | SEGURO - HORISTA (COLETADO CAIXA - ENCARGOS COMPLEMENTARES) | Material |  | H | 1 | 0 | 0.08 | 0.08
Insumo | 00037370 | SINAPI | ALIMENTACAO - HORISTA (COLETADO CAIXA - ENCARGOS COMPLEMENTARES) | Material |  | H | 1 | 0 | 3.32 | 3.32
Insumo | 00004755 | SINAPI | MARMORISTA / GRANITEIRO (HORISTA) | Mão de Obra |  | H | 1 | 0 | 24.13 | 24.13
Insumo | 00043489 | SINAPI | EPI - FAMILIA PEDREIRO - HORISTA (ENCARGOS COMPLEMENTARES - COLETADO CAIXA) | Material |  | H | 1 | 0 | 1.31 | 1.31
Insumo | 00037372 | SINAPI | EXAMES - HORISTA (COLETADO CAIXA - ENCARGOS COMPLEMENTARES) | Material |  | H | 1 | 0 | 1.43 | 1.43
[5 empty] | MO sem LS => | 24.48 | LS => | 0 | MO com LS => | 24.48
[5 empty] | Valor do BDI => | 7.31 |  | Valor com BDI => |  | 39.3
| Código | Banco | Descrição | Tipo |  | Und | Quant. | Porcent. | Valor Unit | Total
Composição | 96988 | SINAPI | MASTRO 1 ½", COM 3 METROS, PARA SPDA - FORNECIMENTO E INSTALAÇÃO. AF_08/2023 | Sistema de Proteção contra Descargas Atmosféricas - SPDA |  | UN | 1 |  | 185.79 | 185.79
Composição Auxiliar | 88264 | SINAPI | ELETRICISTA COM ENCARGOS COMPLEMENTARES | Livro SINAPI: Cálculos e Parâmetros |  | H | 0.1667 | 0 | 32.57 | 5.42
Composição Auxiliar | 88247 | SINAPI | AUXILIAR DE ELETRICISTA COM ENCARGOS COMPLEMENTARES | Livro SINAPI: Cálculos e Parâmetros |  | H | 0.1667 | 0 | 23.13 | 3.85
Insumo | 00041387 | SINAPI | MASTRO SIMPLES GALVANIZADO DIAMETRO NOMINAL 1 1/2" | Material |  | M | 3 | 0 | 58.84 | 176.52
[5 empty] | MO sem LS => | 6.76 | LS => | 0 | MO com LS => | 6.76
[5 empty] | Valor do BDI => | 42.5 |  | Valor com BDI => |  | 228.29
| Código | Banco | Descrição | Tipo |  | Und | Quant. | Porcent. | Valor Unit | Total
Composição | 100308 | SINAPI | MECÂNICO DE REFRIGERAÇÃO COM ENCARGOS COMPLEMENTARES | Livro SINAPI: Cálculos e Parâmetros |  | H | 1 |  | 32.27 | 32.27
Composição Auxiliar | 100298 | SINAPI | CURSO DE CAPACITAÇÃO PARA MECÂNICO DE REFRIGERAÇÃO (ENCARGOS COMPLEMENTARES) - HORISTA | Livro SINAPI: Cálculos e Parâmetros |  | H | 1 | 0 | 0.66 | 0.66
Insumo | 00043460 | SINAPI | FERRAMENTAS - FAMILIA ELETRICISTA - HORISTA (ENCARGOS COMPLEMENTARES - COLETADO CAIXA) | Material |  | H | 1 | 0 | 0.86 | 0.86
Insumo | 00043484 | SINAPI | EPI - FAMILIA ELETRICISTA - HORISTA (ENCARGOS COMPLEMENTARES - COLETADO CAIXA) | Material |  | H | 1 | 0 | 1.26 | 1.26
Insumo | 00034794 | SINAPI | MECANICO DE REFRIGERACAO (HORISTA) | Mão de Obra |  | H | 1 | 0 | 24.07 | 24.07
Insumo | 00037370 | SINAPI | ALIMENTACAO - HORISTA (COLETADO CAIXA - ENCARGOS COMPLEMENTARES) | Material |  | H | 1 | 0 | 3.32 | 3.32
Insumo | 00037373 | SINAPI | SEGURO - HORISTA (COLETADO CAIXA - ENCARGOS COMPLEMENTARES) | Material |  | H | 1 | 0 | 0.08 | 0.08
Insumo | 00037371 | SINAPI | TRANSPORTE - HORISTA (COLETADO CAIXA - ENCARGOS COMPLEMENTARES) | Material |  | H | 1 | 0 | 0.59 | 0.59
Insumo | 00037372 | SINAPI | EXAMES - HORISTA (COLETADO CAIXA - ENCARGOS COMPLEMENTARES) | Material |  | H | 1 | 0 | 1.43 | 1.43
[5 empty] | MO sem LS => | 24.73 | LS => | 0 | MO com LS => | 24.73
[5 empty] | Valor do BDI => | 7.38 |  | Valor com BDI => |  | 39.65
| Código | Banco | Descrição | Tipo |  | Und | Quant. | Porcent. | Valor Unit | Total
Composição | 88278 | SINAPI | MONTADOR DE ESTRUTURAS METÁLICAS COM ENCARGOS COMPLEMENTARES | Livro SINAPI: Cálculos e Parâmetros |  | H | 1 |  | 23.81 | 23.81
Composição Auxiliar | 95344 | SINAPI | CURSO DE CAPACITAÇÃO PARA MONTADOR DE ESTRUTURA METÁLICA (ENCARGOS COMPLEMENTARES) - HORISTA | Livro SINAPI: Cálculos e Parâmetros |  | H | 1 | 0 | 0.19 | 0.19
Insumo | 00037372 | SINAPI | EXAMES - HORISTA (COLETADO CAIXA - ENCARGOS COMPLEMENTARES) | Material |  | H | 1 | 0 | 1.43 | 1.43
Insumo | 00043488 | SINAPI | EPI - FAMILIA OPERADOR ESCAVADEIRA - HORISTA (ENCARGOS COMPLEMENTARES - COLETADO CAIXA) | Material |  | H | 1 | 0 | 0.89 | 0.89
Insumo | 00044497 | SINAPI | MONTADOR DE ESTRUTURAS METALICAS HORISTA | Mão de Obra |  | H | 1 | 0 | 17.3 | 17.3
Insumo | 00037370 | SINAPI | ALIMENTACAO - HORISTA (COLETADO CAIXA - ENCARGOS COMPLEMENTARES) | Material |  | H | 1 | 0 | 3.32 | 3.32
Insumo | 00043464 | SINAPI | FERRAMENTAS - FAMILIA OPERADOR ESCAVADEIRA - HORISTA (ENCARGOS COMPLEMENTARES - COLETADO CAIXA) | Material |  | H | 1 | 0 | 0.01 | 0.01
Insumo | 00037373 | SINAPI | SEGURO - HORISTA (COLETADO CAIXA - ENCARGOS COMPLEMENTARES) | Material |  | H | 1 | 0 | 0.08 | 0.08
Insumo | 00037371 | SINAPI | TRANSPORTE - HORISTA (COLETADO CAIXA - ENCARGOS COMPLEMENTARES) | Material |  | H | 1 | 0 | 0.59 | 0.59
[5 empty] | MO sem LS => | 17.49 | LS => | 0 | MO com LS => | 17.49
[5 empty] | Valor do BDI => | 5.44 |  | Valor com BDI => |  | 29.25
| Código | Banco | Descrição | Tipo |  | Und | Quant. | Porcent. | Valor Unit | Total
Composição | 88279 | SINAPI | MONTADOR ELETROMECÂNICO COM ENCARGOS COMPLEMENTARES | Livro SINAPI: Cálculos e Parâmetros |  | H | 1 |  | 23.88 | 23.88
Composição Auxiliar | 95345 | SINAPI | CURSO DE CAPACITAÇÃO PARA MONTADOR ELETROMECÂNICO (ENCARGOS COMPLEMENTARES) - HORISTA | Livro SINAPI: Cálculos e Parâmetros |  | H | 1 | 0 | 0.48 | 0.48
Insumo | 00043484 | SINAPI | EPI - FAMILIA ELETRICISTA - HORISTA (ENCARGOS COMPLEMENTARES - COLETADO CAIXA) | Material |  | H | 1 | 0 | 1.26 | 1.26
Insumo | 00037373 | SINAPI | SEGURO - HORISTA (COLETADO CAIXA - ENCARGOS COMPLEMENTARES) | Material |  | H | 1 | 0 | 0.08 | 0.08
Insumo | 00037372 | SINAPI | EXAMES - HORISTA (COLETADO CAIXA - ENCARGOS COMPLEMENTARES) | Material |  | H | 1 | 0 | 1.43 | 1.43
Insumo | 00002437 | SINAPI | MONTADOR DE MAQUINAS (HORISTA) | Mão de Obra |  | H | 1 | 0 | 15.86 | 15.86
Insumo | 00043460 | SINAPI | FERRAMENTAS - FAMILIA ELETRICISTA - HORISTA (ENCARGOS COMPLEMENTARES - COLETADO CAIXA) | Material |  | H | 1 | 0 | 0.86 | 0.86
Insumo | 00037371 | SINAPI | TRANSPORTE - HORISTA (COLETADO CAIXA - ENCARGOS COMPLEMENTARES) | Material |  | H | 1 | 0 | 0.59 | 0.59
Insumo | 00037370 | SINAPI | ALIMENTACAO - HORISTA (COLETADO CAIXA - ENCARGOS COMPLEMENTARES) | Material |  | H | 1 | 0 | 3.32 | 3.32
[5 empty] | MO sem LS => | 16.34 | LS => | 0 | MO com LS => | 16.34
[5 empty] | Valor do BDI => | 5.46 |  | Valor com BDI => |  | 29.34
| Código | Banco | Descrição | Tipo |  | Und | Quant. | Porcent. | Valor Unit | Total
Composição | 92419 | SINAPI | MONTAGEM E DESMONTAGEM DE FÔRMA DE PILARES RETANGULARES E ESTRUTURAS SIMILARES, PÉ-DIREITO SIMPLES, EM CHAPA DE MADEIRA COMPENSADA RESINADA, 4 UTILIZAÇÕES. AF_09/2020 | Fôrmas para Estruturas de Concreto Armado |  | m² | 1 |  | 106.88 | 106.88
Composição Auxiliar | 92263 | SINAPI | FABRICAÇÃO DE FÔRMA PARA PILARES E ESTRUTURAS SIMILARES, EM CHAPA DE MADEIRA COMPENSADA RESINADA, E = 17 MM. AF_09/2020 | Fôrmas para Estruturas de Concreto Armado |  | m² | 0.263 | 0 | 212.41 | 55.86
Composição Auxiliar | 88262 | SINAPI | CARPINTEIRO DE FORMAS COM ENCARGOS COMPLEMENTARES | Livro SINAPI: Cálculos e Parâmetros |  | H | 0.866 | 0 | 31.69 | 27.44
Composição Auxiliar | 88239 | SINAPI | AJUDANTE DE CARPINTEIRO COM ENCARGOS COMPLEMENTARES | Livro SINAPI: Cálculos e Parâmetros |  | H | 0.159 | 0 | 22.54 | 3.58
Insumo | 00040275 | SINAPI | LOCACAO DE VIGA SANDUICHE METALICA VAZADA PARA TRAVAMENTO DE PILARES, ALTURA DE *8* CM, LARGURA DE *6* CM E EXTENSAO DE 2 M | Equipamento |  | UNXMES | 0.393 | 0 | 22.4 | 8.8
Insumo | 00040287 | SINAPI | LOCACAO DE BARRA DE ANCORAGEM DE 0,80 A 1,20 M DE EXTENSAO, COM ROSCA DE 5/8", INCLUINDO PORCA E FLANGE | Equipamento |  | MES | 0.785 | 0 | 8.25 | 6.47
Insumo | 00040271 | SINAPI | LOCACAO DE APRUMADOR METALICO DE PILAR, COM ALTURA E ANGULO REGULAVEIS, EXTENSAO DE *1,50* A *2,80* M | Equipamento |  | UNXMES | 0.196 | 0 | 21.43 | 4.2
Insumo | 00040304 | SINAPI | PREGO DE ACO POLIDO COM CABECA DUPLA 17 X 27 (2 1/2 X 11) | Material |  | KG | 0.019 | 0 | 25.05 | 0.47
Insumo | 00002692 | SINAPI | DESMOLDANTE PROTETOR PARA FORMAS DE MADEIRA, DE BASE OLEOSA EMULSIONADA EM AGUA | Material |  | L | 0.01 | 0 | 6.99 | 0.06
[5 empty] | MO sem LS => | 33.58 | LS => | 0 | MO com LS => | 33.58
[5 empty] | Valor do BDI => | 24.45 |  | Valor com BDI => |  | 131.33
| Código | Banco | Descrição | Tipo |  | Und | Quant. | Porcent. | Valor Unit | Total
Composição | 5934 | SINAPI | MOTONIVELADORA POTÊNCIA BÁSICA LÍQUIDA (PRIMEIRA MARCHA) 125 HP, PESO BRUTO 13032 KG, LARGURA DA LÂMINA DE 3,7 M - CHI DIURNO. AF_06/2014 | Custos Horários Produtivo e Improdutivo dos Equipamentos |  | CHI | 1 |  | 98.67 | 98.67
Composição Auxiliar | 89228 | SINAPI | MOTONIVELADORA POTÊNCIA BÁSICA LÍQUIDA (PRIMEIRA MARCHA) 125 HP, PESO BRUTO 13032 KG, LARGURA DA LÂMINA DE 3,7 M - DEPRECIAÇÃO. AF_06/2014 | Depreciação, Juros, Impostos e Seguros, Manutenção e Materiais na Operação dos Equipamentos |  | H | 1 | 0 | 46.8 | 46.8
Composição Auxiliar | 89229 | SINAPI | MOTONIVELADORA POTÊNCIA BÁSICA LÍQUIDA (PRIMEIRA MARCHA) 125 HP, PESO BRUTO 13032 KG, LARGURA DA LÂMINA DE 3,7 M - JUROS. AF_06/2014 | Depreciação, Juros, Impostos e Seguros, Manutenção e Materiais na Operação dos Equipamentos |  | H | 1 | 0 | 16.49 | 16.49
Composição Auxiliar | 88300 | SINAPI | OPERADOR DE MOTONIVELADORA COM ENCARGOS COMPLEMENTARES | Livro SINAPI: Cálculos e Parâmetros |  | H | 1 | 0 | 35.38 | 35.38
[5 empty] | MO sem LS => | 29.06 | LS => | 0 | MO com LS => | 29.06
[5 empty] | Valor do BDI => | 22.57 |  | Valor com BDI => |  | 121.24
| Código | Banco | Descrição | Tipo |  | Und | Quant. | Porcent. | Valor Unit | Total
Composição | 5932 | SINAPI | MOTONIVELADORA POTÊNCIA BÁSICA LÍQUIDA (PRIMEIRA MARCHA) 125 HP, PESO BRUTO 13032 KG, LARGURA DA LÂMINA DE 3,7 M - CHP DIURNO. AF_06/2014 | Custos Horários Produtivo e Improdutivo dos Equipamentos |  | CHP | 1 |  | 256.86 | 256.86
Composição Auxiliar | 88300 | SINAPI | OPERADOR DE MOTONIVELADORA COM ENCARGOS COMPLEMENTARES | Livro SINAPI: Cálculos e Parâmetros |  | H | 1 | 0 | 35.38 | 35.38
Composição Auxiliar | 89229 | SINAPI | MOTONIVELADORA POTÊNCIA BÁSICA LÍQUIDA (PRIMEIRA MARCHA) 125 HP, PESO BRUTO 13032 KG, LARGURA DA LÂMINA DE 3,7 M - JUROS. AF_06/2014 | Depreciação, Juros, Impostos e Seguros, Manutenção e Materiais na Operação dos Equipamentos |  | H | 1 | 0 | 16.49 | 16.49
Composição Auxiliar | 53849 | SINAPI | MOTONIVELADORA POTÊNCIA BÁSICA LÍQUIDA (PRIMEIRA MARCHA) 125 HP, PESO BRUTO 13032 KG, LARGURA DA LÂMINA DE 3,7 M - MATERIAIS NA OPERAÇÃO. AF_06/2014 | Depreciação, Juros, Impostos e Seguros, Manutenção e Materiais na Operação dos Equipamentos |  | H | 1 | 0 | 82.96 | 82.96
Composição Auxiliar | 89228 | SINAPI | MOTONIVELADORA POTÊNCIA BÁSICA LÍQUIDA (PRIMEIRA MARCHA) 125 HP, PESO BRUTO 13032 KG, LARGURA DA LÂMINA DE 3,7 M - DEPRECIAÇÃO. AF_06/2014 | Depreciação, Juros, Impostos e Seguros, Manutenção e Materiais na Operação dos Equipamentos |  | H | 1 | 0 | 46.8 | 46.8
Composição Auxiliar | 5779 | SINAPI | MOTONIVELADORA POTÊNCIA BÁSICA LÍQUIDA (PRIMEIRA MARCHA) 125 HP, PESO BRUTO 13032 KG, LARGURA DA LÂMINA DE 3,7 M - MANUTENÇÃO. AF_06/2014 | Depreciação, Juros, Impostos e Seguros, Manutenção e Materiais na Operação dos Equipamentos |  | H | 1 | 0 | 75.23 | 75.23
[5 empty] | MO sem LS => | 29.06 | LS => | 0 | MO com LS => | 29.06
[5 empty] | Valor do BDI => | 58.76 |  | Valor com BDI => |  | 315.62
| Código | Banco | Descrição | Tipo |  | Und | Quant. | Porcent. | Valor Unit | Total
Composição | 89228 | SINAPI | MOTONIVELADORA POTÊNCIA BÁSICA LÍQUIDA (PRIMEIRA MARCHA) 125 HP, PESO BRUTO 13032 KG, LARGURA DA LÂMINA DE 3,7 M - DEPRECIAÇÃO. AF_06/2014 | Depreciação, Juros, Impostos e Seguros, Manutenção e Materiais na Operação dos Equipamentos |  | H | 1 |  | 46.8 | 46.8
Insumo | 00004090 | SINAPI | MOTONIVELADORA POTENCIA BASICA LIQUIDA (PRIMEIRA MARCHA) 125 HP, PESO BRUTO 13843 KG, LARGURA DA LAMINA DE 3,7 M | Equipamento para Aquisição Permanente |  | UN | 4e-05 | 0 | 1170000 | 46.8
[5 empty] | MO sem LS => | 0 | LS => | 0 | MO com LS => | 0
[5 empty] | Valor do BDI => | 10.7 |  | Valor com BDI => |  | 57.5
| Código | Banco | Descrição | Tipo |  | Und | Quant. | Porcent. | Valor Unit | Total
Composição | 89229 | SINAPI | MOTONIVELADORA POTÊNCIA BÁSICA LÍQUIDA (PRIMEIRA MARCHA) 125 HP, PESO BRUTO 13032 KG, LARGURA DA LÂMINA DE 3,7 M - JUROS. AF_06/2014 | Depreciação, Juros, Impostos e Seguros, Manutenção e Materiais na Operação dos Equipamentos |  | H | 1 |  | 16.49 | 16.49
Insumo | 00004090 | SINAPI | MOTONIVELADORA POTENCIA BASICA LIQUIDA (PRIMEIRA MARCHA) 125 HP, PESO BRUTO 13843 KG, LARGURA DA LAMINA DE 3,7 M | Equipamento para Aquisição Permanente |  | UN | 1.41e-05 | 0 | 1170000 | 16.49
[5 empty] | MO sem LS => | 0 | LS => | 0 | MO com LS => | 0
[5 empty] | Valor do BDI => | 3.77 |  | Valor com BDI => |  | 20.26
| Código | Banco | Descrição | Tipo |  | Und | Quant. | Porcent. | Valor Unit | Total
Composição | 5779 | SINAPI | MOTONIVELADORA POTÊNCIA BÁSICA LÍQUIDA (PRIMEIRA MARCHA) 125 HP, PESO BRUTO 13032 KG, LARGURA DA LÂMINA DE 3,7 M - MANUTENÇÃO. AF_06/2014 | Depreciação, Juros, Impostos e Seguros, Manutenção e Materiais na Operação dos Equipamentos |  | H | 1 |  | 75.23 | 75.23
Insumo | 00004090 | SINAPI | MOTONIVELADORA POTENCIA BASICA LIQUIDA (PRIMEIRA MARCHA) 125 HP, PESO BRUTO 13843 KG, LARGURA DA LAMINA DE 3,7 M | Equipamento para Aquisição Permanente |  | UN | 6.43e-05 | 0 | 1170000 | 75.23
[5 empty] | MO sem LS => | 0 | LS => | 0 | MO com LS => | 0
[5 empty] | Valor do BDI => | 17.21 |  | Valor com BDI => |  | 92.44
| Código | Banco | Descrição | Tipo |  | Und | Quant. | Porcent. | Valor Unit | Total
Composição | 53849 | SINAPI | MOTONIVELADORA POTÊNCIA BÁSICA LÍQUIDA (PRIMEIRA MARCHA) 125 HP, PESO BRUTO 13032 KG, LARGURA DA LÂMINA DE 3,7 M - MATERIAIS NA OPERAÇÃO. AF_06/2014 | Depreciação, Juros, Impostos e Seguros, Manutenção e Materiais na Operação dos Equipamentos |  | H | 1 |  | 82.96 | 82.96
Insumo | 00004221 | SINAPI | OLEO DIESEL COMBUSTIVEL COMUM METROPOLITANO S-10 OU S-500 | Material |  | L | 13.99 | 0 | 5.93 | 82.96
[5 empty] | MO sem LS => | 0 | LS => | 0 | MO com LS => | 0
[5 empty] | Valor do BDI => | 18.98 |  | Valor com BDI => |  | 101.94
| Código | Banco | Descrição | Tipo |  | Und | Quant. | Porcent. | Valor Unit | Total
Composição | 88281 | SINAPI | MOTORISTA DE BASCULANTE COM ENCARGOS COMPLEMENTARES | Livro SINAPI: Cálculos e Parâmetros |  | H | 1 |  | 33.04 | 33.04
Composição Auxiliar | 95346 | SINAPI | CURSO DE CAPACITAÇÃO PARA MOTORISTA DE BASCULANTE (ENCARGOS COMPLEMENTARES) - HORISTA | Livro SINAPI: Cálculos e Parâmetros |  | H | 1 | 0 | 0.13 | 0.13
Insumo | 00043464 | SINAPI | FERRAMENTAS - FAMILIA OPERADOR ESCAVADEIRA - HORISTA (ENCARGOS COMPLEMENTARES - COLETADO CAIXA) | Material |  | H | 1 | 0 | 0.01 | 0.01
Insumo | 00037372 | SINAPI | EXAMES - HORISTA (COLETADO CAIXA - ENCARGOS COMPLEMENTARES) | Material |  | H | 1 | 0 | 1.43 | 1.43
Insumo | 00037373 | SINAPI | SEGURO - HORISTA (COLETADO CAIXA - ENCARGOS COMPLEMENTARES) | Material |  | H | 1 | 0 | 0.08 | 0.08
Insumo | 00043488 | SINAPI | EPI - FAMILIA OPERADOR ESCAVADEIRA - HORISTA (ENCARGOS COMPLEMENTARES - COLETADO CAIXA) | Material |  | H | 1 | 0 | 0.89 | 0.89
Insumo | 00020020 | SINAPI | MOTORISTA DE CAMINHAO-BASCULANTE (HORISTA) | Mão de Obra |  | H | 1 | 0 | 26.59 | 26.59
Insumo | 00037371 | SINAPI | TRANSPORTE - HORISTA (COLETADO CAIXA - ENCARGOS COMPLEMENTARES) | Material |  | H | 1 | 0 | 0.59 | 0.59
Insumo | 00037370 | SINAPI | ALIMENTACAO - HORISTA (COLETADO CAIXA - ENCARGOS COMPLEMENTARES) | Material |  | H | 1 | 0 | 3.32 | 3.32
[5 empty] | MO sem LS => | 26.72 | LS => | 0 | MO com LS => | 26.72
[5 empty] | Valor do BDI => | 7.55 |  | Valor com BDI => |  | 40.59
| Código | Banco | Descrição | Tipo |  | Und | Quant. | Porcent. | Valor Unit | Total
Composição | 88282 | SINAPI | MOTORISTA DE CAMINHÃO COM ENCARGOS COMPLEMENTARES | Livro SINAPI: Cálculos e Parâmetros |  | H | 1 |  | 32.04 | 32.04
Composição Auxiliar | 95347 | SINAPI | CURSO DE CAPACITAÇÃO PARA MOTORISTA DE CAMINHÃO (ENCARGOS COMPLEMENTARES) - HORISTA | Livro SINAPI: Cálculos e Parâmetros |  | H | 1 | 0 | 0.13 | 0.13
Insumo | 00037373 | SINAPI | SEGURO - HORISTA (COLETADO CAIXA - ENCARGOS COMPLEMENTARES) | Material |  | H | 1 | 0 | 0.08 | 0.08
Insumo | 00037372 | SINAPI | EXAMES - HORISTA (COLETADO CAIXA - ENCARGOS COMPLEMENTARES) | Material |  | H | 1 | 0 | 1.43 | 1.43
Insumo | 00004093 | SINAPI | MOTORISTA DE CAMINHAO (HORISTA) | Mão de Obra |  | H | 1 | 0 | 25.59 | 25.59
Insumo | 00043488 | SINAPI | EPI - FAMILIA OPERADOR ESCAVADEIRA - HORISTA (ENCARGOS COMPLEMENTARES - COLETADO CAIXA) | Material |  | H | 1 | 0 | 0.89 | 0.89
Insumo | 00043464 | SINAPI | FERRAMENTAS - FAMILIA OPERADOR ESCAVADEIRA - HORISTA (ENCARGOS COMPLEMENTARES - COLETADO CAIXA) | Material |  | H | 1 | 0 | 0.01 | 0.01
Insumo | 00037371 | SINAPI | TRANSPORTE - HORISTA (COLETADO CAIXA - ENCARGOS COMPLEMENTARES) | Material |  | H | 1 | 0 | 0.59 | 0.59
Insumo | 00037370 | SINAPI | ALIMENTACAO - HORISTA (COLETADO CAIXA - ENCARGOS COMPLEMENTARES) | Material |  | H | 1 | 0 | 3.32 | 3.32
[5 empty] | MO sem LS => | 25.72 | LS => | 0 | MO com LS => | 25.72
[5 empty] | Valor do BDI => | 7.33 |  | Valor com BDI => |  | 39.37
| Código | Banco | Descrição | Tipo |  | Und | Quant. | Porcent. | Valor Unit | Total
Composição | 102863 | SINAPI | MÁQUINA FORMER DOBRAS DIVERSAS: 220V/380V TRIFÁSICO OU MONOFÁSICO, CAPACIDADE 0,5-1,27MM, MOTOR 2CV - CHI DIURNO. AF_05/2023 | Custos Horários Produtivo e Improdutivo dos Equipamentos |  | CHI | 1 |  | 0 | 0
Composição Auxiliar | 102859 | SINAPI | MÁQUINA FORMER DOBRAS DIVERSAS: 220V/380V TRIFÁSICO OU MONOFÁSICO, CAPACIDADE 0,5-1,27MM, MOTOR 2CV - JUROS. AF_05/2023 | Depreciação, Juros, Impostos e Seguros, Manutenção e Materiais na Operação dos Equipamentos |  | H | 1 | 0 | 0 | 0
Composição Auxiliar | 102858 | SINAPI | MÁQUINA FORMER DOBRAS DIVERSAS: 220V/380V TRIFÁSICO OU MONOFÁSICO, CAPACIDADE 0,5-1,27MM, MOTOR 2CV - DEPRECIAÇÃO. AF_05/2023 | Depreciação, Juros, Impostos e Seguros, Manutenção e Materiais na Operação dos Equipamentos |  | H | 1 | 0 | 0 | 0
[5 empty] | MO sem LS => | 0 | LS => | 0 | MO com LS => | 0
[5 empty] | Valor do BDI => | 0 |  | Valor com BDI => |  | 0
| Código | Banco | Descrição | Tipo |  | Und | Quant. | Porcent. | Valor Unit | Total
Composição | 102862 | SINAPI | MÁQUINA FORMER DOBRAS DIVERSAS: 220V/380V TRIFÁSICO OU MONOFÁSICO, CAPACIDADE 0,5-1,27MM, MOTOR 2CV - CHP DIURNO. AF_05/2023 | Custos Horários Produtivo e Improdutivo dos Equipamentos |  | CHP | 1 |  | 1.3 | 1.3
Composição Auxiliar | 102861 | SINAPI | MÁQUINA FORMER DOBRAS DIVERSAS: 220V/380V TRIFÁSICO OU MONOFÁSICO, CAPACIDADE 0,5-1,27MM, MOTOR 2CV - MATERIAIS NA OPERAÇÃO. AF_05/2023 | Depreciação, Juros, Impostos e Seguros, Manutenção e Materiais na Operação dos Equipamentos |  | H | 1 | 0 | 1.3 | 1.3
Composição Auxiliar | 102859 | SINAPI | MÁQUINA FORMER DOBRAS DIVERSAS: 220V/380V TRIFÁSICO OU MONOFÁSICO, CAPACIDADE 0,5-1,27MM, MOTOR 2CV - JUROS. AF_05/2023 | Depreciação, Juros, Impostos e Seguros, Manutenção e Materiais na Operação dos Equipamentos |  | H | 1 | 0 | 0 | 0
Composição Auxiliar | 102860 | SINAPI | MÁQUINA FORMER DOBRAS DIVERSAS: 220V/380V TRIFÁSICO OU MONOFÁSICO, CAPACIDADE 0,5-1,27MM, MOTOR 2CV - MANUTENÇÃO. AF_05/2023 | Depreciação, Juros, Impostos e Seguros, Manutenção e Materiais na Operação dos Equipamentos |  | H | 1 | 0 | 0 | 0
Composição Auxiliar | 102858 | SINAPI | MÁQUINA FORMER DOBRAS DIVERSAS: 220V/380V TRIFÁSICO OU MONOFÁSICO, CAPACIDADE 0,5-1,27MM, MOTOR 2CV - DEPRECIAÇÃO. AF_05/2023 | Depreciação, Juros, Impostos e Seguros, Manutenção e Materiais na Operação dos Equipamentos |  | H | 1 | 0 | 0 | 0
[5 empty] | MO sem LS => | 0 | LS => | 0 | MO com LS => | 0
[5 empty] | Valor do BDI => | 0.29 |  | Valor com BDI => |  | 1.59
| Código | Banco | Descrição | Tipo |  | Und | Quant. | Porcent. | Valor Unit | Total
Composição | 102858 | SINAPI | MÁQUINA FORMER DOBRAS DIVERSAS: 220V/380V TRIFÁSICO OU MONOFÁSICO, CAPACIDADE 0,5-1,27MM, MOTOR 2CV - DEPRECIAÇÃO. AF_05/2023 | Depreciação, Juros, Impostos e Seguros, Manutenção e Materiais na Operação dos Equipamentos |  | H | 1 |  | 0 | 0
Insumo | 00044236 | SINAPI | MAQUINA FORMER DOBRAS DIVERSAS: 220V/380V TRIFASICO OU MONOFASICO, CAPACIDADE 0,5-1,27MM, MOTOR COM POTENCIA DE 2CV | Material |  | UN | 3.2e-05 | 0 | 0 | 0
[5 empty] | MO sem LS => | 0 | LS => | 0 | MO com LS => | 0
[5 empty] | Valor do BDI => | 0 |  | Valor com BDI => |  | 0
| Código | Banco | Descrição | Tipo |  | Und | Quant. | Porcent. | Valor Unit | Total
Composição | 102859 | SINAPI | MÁQUINA FORMER DOBRAS DIVERSAS: 220V/380V TRIFÁSICO OU MONOFÁSICO, CAPACIDADE 0,5-1,27MM, MOTOR 2CV - JUROS. AF_05/2023 | Depreciação, Juros, Impostos e Seguros, Manutenção e Materiais na Operação dos Equipamentos |  | H | 1 |  | 0 | 0
Insumo | 00044236 | SINAPI | MAQUINA FORMER DOBRAS DIVERSAS: 220V/380V TRIFASICO OU MONOFASICO, CAPACIDADE 0,5-1,27MM, MOTOR COM POTENCIA DE 2CV | Material |  | UN | 1.36e-05 | 0 | 0 | 0
[5 empty] | MO sem LS => | 0 | LS => | 0 | MO com LS => | 0
[5 empty] | Valor do BDI => | 0 |  | Valor com BDI => |  | 0
| Código | Banco | Descrição | Tipo |  | Und | Quant. | Porcent. | Valor Unit | Total
Composição | 102860 | SINAPI | MÁQUINA FORMER DOBRAS DIVERSAS: 220V/380V TRIFÁSICO OU MONOFÁSICO, CAPACIDADE 0,5-1,27MM, MOTOR 2CV - MANUTENÇÃO. AF_05/2023 | Depreciação, Juros, Impostos e Seguros, Manutenção e Materiais na Operação dos Equipamentos |  | H | 1 |  | 0 | 0
Insumo | 00044236 | SINAPI | MAQUINA FORMER DOBRAS DIVERSAS: 220V/380V TRIFASICO OU MONOFASICO, CAPACIDADE 0,5-1,27MM, MOTOR COM POTENCIA DE 2CV | Material |  | UN | 3.5e-05 | 0 | 0 | 0
[5 empty] | MO sem LS => | 0 | LS => | 0 | MO com LS => | 0
[5 empty] | Valor do BDI => | 0 |  | Valor com BDI => |  | 0
| Código | Banco | Descrição | Tipo |  | Und | Quant. | Porcent. | Valor Unit | Total
Composição | 102861 | SINAPI | MÁQUINA FORMER DOBRAS DIVERSAS: 220V/380V TRIFÁSICO OU MONOFÁSICO, CAPACIDADE 0,5-1,27MM, MOTOR 2CV - MATERIAIS NA OPERAÇÃO. AF_05/2023 | Depreciação, Juros, Impostos e Seguros, Manutenção e Materiais na Operação dos Equipamentos |  | H | 1 |  | 1.3 | 1.3
Insumo | 00002705 | SINAPI | ENERGIA ELETRICA ATE 2000 KWH INDUSTRIAL, SEM DEMANDA | Franquia |  | KWH | 1.25 | 0 | 1.04 | 1.3
[5 empty] | MO sem LS => | 0 | LS => | 0 | MO com LS => | 0
[5 empty] | Valor do BDI => | 0.29 |  | Valor com BDI => |  | 1.59
| Código | Banco | Descrição | Tipo |  | Und | Quant. | Valor Unit | Total
Composição | ED-5631 | SETOP | MÓDULO PARA REDE (CONECTOR RJ45 CAT.6E), INCLUSIVE FORNECIMENTO E INSTALAÇÃO, EXCLUSIVE PLACA E SUPORTE | ED- |  | un | 1 | 64.81 | 64.81
[5 empty] | Custo Horário da Execução (A) + (B) + (C) |  |  |  | 0
[5 empty] | (D) Produção de Equipe |  |  |  | 1
[5 empty] | (E) Custo Unitário da Execução [(A) + (B) + (C)] / (D) |  |  |  | 0
F | Código | Banco | Materiais | Quantidade | Unidade | Preço Unitário |  |  | Custo Horário
Insumo | MATED-15606 | SETOP | MÓDULO PARA DADOS/TELEFONIA (CONECTOR: RJ45 CAT.6¦QUANTIDADE DE VIAS: 8¦MATERIAL: PLÁSTICO¦PLACA E SUPORTE: NÃO INCLUSO) | 1 | un | 49,84 |  |  | 49,84
[5 empty] | (F)Total: |  |  |  | 49.84
G | Código | Banco | Serviços | Quantidade | Unidade | Preço Unitário |  |  | Custo Horário
Composição | ED-50362 | SETOP | AJUDANTE DE ELETRICISTA COM ENCARGOS COMPLEMENTARES | 0.2619 | hora | 25,52 |  |  | 6,68
Composição | ED-50373 | SETOP | ELETRICISTA COM ENCARGOS COMPLEMENTARES | 0.2619 | hora | 31,64 |  |  | 8,29
[5 empty] | (G)Total: |  |  |  | 14.9705
|  |  |  | MO sem LS => | 0 | LS => | 11.51 | MO com LS => | 11.5085
|  |  |  | Valor do BDI => | 14.82 |  | Valor com BDI => |  | 79.63
| Código | Banco | Descrição | Tipo |  | Und | Quant. | Valor Unit | Total
Composição | ED-8501 | SETOP | OPERADOR DE BETONEIRA ESTACIONÁRIA COM ENCARGOS COMPLEMENTARES | ED- |  | hora | 1 | 27.31 | 27.31
B | Código | Banco | Mão de Obra | Quantidade | Custo Horário |  |  |  | Custo Horário Total
Insumo | MOED-8499 | SETOP | OPERADOR DE BETONEIRA ESTACIONÁRIA (MODALIDADE: HORISTA¦ENCARGOS SOCIAIS: INCLUSO) | 1 |  |  |  | 21,74 | 21,74
[5 empty] | Adicional de Mão de obra (%) |  |  |  | 0
[5 empty] | Custo horário total de mão de obra |  |  |  | 21.744
[5 empty] | Custo Horário da Execução (A) + (B) + (C) |  |  |  | 21.744
[5 empty] | (D) Produção de Equipe |  |  |  | 1
[5 empty] | (E) Custo Unitário da Execução [(A) + (B) + (C)] / (D) |  |  |  | 21.744
F | Código | Banco | Materiais | Quantidade | Unidade | Preço Unitário |  |  | Custo Horário
Insumo | MATED-13096 | SETOP | CESTA BÁSICA/ALIMENTAÇÃO - HORISTA (ENCARGOS COMPLEMENTARES) | 1 | hora | 2,12 |  |  | 2,12
Insumo | MATED-13097 | SETOP | TRANSPORTE - HORISTA (ENCARGOS COMPLEMENTARES) | 1 | hora | 0,86 |  |  | 0,86
Insumo | MATED-13099 | SETOP | EXAMES - HORISTA (ENCARGOS COMPLEMENTARES) | 1 | hora | 1,43 |  |  | 1,43
Insumo | MATED-13098 | SETOP | SEGURO - HORISTA (ENCARGOS COMPLEMENTARES) | 1 | hora | 0,08 |  |  | 0,08
[5 empty] | (F)Total: |  |  |  | 4.49
G | Código | Banco | Serviços | Quantidade | Unidade | Preço Unitário |  |  | Custo Horário
Composição | ED-8500 | SETOP | CURSO DE CAPACITAÇÃO PARA OPERADOR DE BETONEIRA ESTACIONÁRIA (ENCARGOS COMPLEMENTARES) HORISTA | 1 | hora | 0,18 |  |  | 0,18
Composição | ED-14677 | SETOP | EPI PARA OPERADOR DE BETONEIRA ESTACIONÁRIA HORISTA (ENCARGOS COMPLEMENTARES) | 1 | hora | 0,89 |  |  | 0,89
Composição | ED-14712 | SETOP | FERRAMENTAS PARA OPERADOR DE BETONEIRA ESTACIONÁRIA HORISTA (ENCARGOS COMPLEMENTARES) | 1 | hora | 0,01 |  |  | 0,01
[5 empty] | (G)Total: |  |  |  | 1.08
|  |  |  | MO sem LS => | 0 | LS => | 21.92 | MO com LS => | 21.9247
|  |  |  | Valor do BDI => | 6.24 |  | Valor com BDI => |  | 33.55
| Código | Banco | Descrição | Tipo |  | Und | Quant. | Porcent. | Valor Unit | Total
Composição | 88377 | SINAPI | OPERADOR DE BETONEIRA ESTACIONÁRIA/MISTURADOR COM ENCARGOS COMPLEMENTARES | Livro SINAPI: Cálculos e Parâmetros |  | H | 1 |  | 20.58 | 20.58
Composição Auxiliar | 95389 | SINAPI | CURSO DE CAPACITAÇÃO PARA OPERADOR DE BETONEIRA ESTACIONÁRIA/MISTURADOR (ENCARGOS COMPLEMENTARES) - HORISTA | Livro SINAPI: Cálculos e Parâmetros |  | H | 1 | 0 | 0.11 | 0.11
Insumo | 00037370 | SINAPI | ALIMENTACAO - HORISTA (COLETADO CAIXA - ENCARGOS COMPLEMENTARES) | Material |  | H | 1 | 0 | 3.32 | 3.32
Insumo | 00043464 | SINAPI | FERRAMENTAS - FAMILIA OPERADOR ESCAVADEIRA - HORISTA (ENCARGOS COMPLEMENTARES - COLETADO CAIXA) | Material |  | H | 1 | 0 | 0.01 | 0.01
Insumo | 00037373 | SINAPI | SEGURO - HORISTA (COLETADO CAIXA - ENCARGOS COMPLEMENTARES) | Material |  | H | 1 | 0 | 0.08 | 0.08
Insumo | 00037666 | SINAPI | OPERADOR DE BETONEIRA ESTACIONARIA / MISTURADOR (HORISTA) | Mão de Obra |  | H | 1 | 0 | 14.15 | 14.15
Insumo | 00043488 | SINAPI | EPI - FAMILIA OPERADOR ESCAVADEIRA - HORISTA (ENCARGOS COMPLEMENTARES - COLETADO CAIXA) | Material |  | H | 1 | 0 | 0.89 | 0.89
Insumo | 00037372 | SINAPI | EXAMES - HORISTA (COLETADO CAIXA - ENCARGOS COMPLEMENTARES) | Material |  | H | 1 | 0 | 1.43 | 1.43
Insumo | 00037371 | SINAPI | TRANSPORTE - HORISTA (COLETADO CAIXA - ENCARGOS COMPLEMENTARES) | Material |  | H | 1 | 0 | 0.59 | 0.59
[5 empty] | MO sem LS => | 14.26 | LS => | 0 | MO com LS => | 14.26
[5 empty] | Valor do BDI => | 4.7 |  | Valor com BDI => |  | 25.28
| Código | Banco | Descrição | Tipo |  | Und | Quant. | Porcent. | Valor Unit | Total
Composição | 88294 | SINAPI | OPERADOR DE ESCAVADEIRA COM ENCARGOS COMPLEMENTARES | Livro SINAPI: Cálculos e Parâmetros |  | H | 1 |  | 30.72 | 30.72
Composição Auxiliar | 95357 | SINAPI | CURSO DE CAPACITAÇÃO PARA OPERADOR DE ESCAVADEIRA (ENCARGOS COMPLEMENTARES) - HORISTA | Livro SINAPI: Cálculos e Parâmetros |  | H | 1 | 0 | 0.27 | 0.27
Insumo | 00037370 | SINAPI | ALIMENTACAO - HORISTA (COLETADO CAIXA - ENCARGOS COMPLEMENTARES) | Material |  | H | 1 | 0 | 3.32 | 3.32
Insumo | 00037372 | SINAPI | EXAMES - HORISTA (COLETADO CAIXA - ENCARGOS COMPLEMENTARES) | Material |  | H | 1 | 0 | 1.43 | 1.43
Insumo | 00043488 | SINAPI | EPI - FAMILIA OPERADOR ESCAVADEIRA - HORISTA (ENCARGOS COMPLEMENTARES - COLETADO CAIXA) | Material |  | H | 1 | 0 | 0.89 | 0.89
Insumo | 00004234 | SINAPI | OPERADOR DE ESCAVADEIRA (HORISTA) | Mão de Obra |  | H | 1 | 0 | 24.13 | 24.13
Insumo | 00037373 | SINAPI | SEGURO - HORISTA (COLETADO CAIXA - ENCARGOS COMPLEMENTARES) | Material |  | H | 1 | 0 | 0.08 | 0.08
Insumo | 00043464 | SINAPI | FERRAMENTAS - FAMILIA OPERADOR ESCAVADEIRA - HORISTA (ENCARGOS COMPLEMENTARES - COLETADO CAIXA) | Material |  | H | 1 | 0 | 0.01 | 0.01
Insumo | 00037371 | SINAPI | TRANSPORTE - HORISTA (COLETADO CAIXA - ENCARGOS COMPLEMENTARES) | Material |  | H | 1 | 0 | 0.59 | 0.59
[5 empty] | MO sem LS => | 24.4 | LS => | 0 | MO com LS => | 24.4
[5 empty] | Valor do BDI => | 7.02 |  | Valor com BDI => |  | 37.74
| Código | Banco | Descrição | Tipo |  | Und | Quant. | Porcent. | Valor Unit | Total
Composição | 88295 | SINAPI | OPERADOR DE GUINCHO COM ENCARGOS COMPLEMENTARES | Livro SINAPI: Cálculos e Parâmetros |  | H | 1 |  | 19.47 | 19.47
Composição Auxiliar | 95358 | SINAPI | CURSO DE CAPACITAÇÃO PARA OPERADOR DE GUINCHO (ENCARGOS COMPLEMENTARES) - HORISTA | Livro SINAPI: Cálculos e Parâmetros |  | H | 1 | 0 | 0.21 | 0.21
Insumo | 00037373 | SINAPI | SEGURO - HORISTA (COLETADO CAIXA - ENCARGOS COMPLEMENTARES) | Material |  | H | 1 | 0 | 0.08 | 0.08
Insumo | 00037370 | SINAPI | ALIMENTACAO - HORISTA (COLETADO CAIXA - ENCARGOS COMPLEMENTARES) | Material |  | H | 1 | 0 | 3.32 | 3.32
Insumo | 00043488 | SINAPI | EPI - FAMILIA OPERADOR ESCAVADEIRA - HORISTA (ENCARGOS COMPLEMENTARES - COLETADO CAIXA) | Material |  | H | 1 | 0 | 0.89 | 0.89
Insumo | 00037371 | SINAPI | TRANSPORTE - HORISTA (COLETADO CAIXA - ENCARGOS COMPLEMENTARES) | Material |  | H | 1 | 0 | 0.59 | 0.59
Insumo | 00037372 | SINAPI | EXAMES - HORISTA (COLETADO CAIXA - ENCARGOS COMPLEMENTARES) | Material |  | H | 1 | 0 | 1.43 | 1.43
Insumo | 00004253 | SINAPI | OPERADOR DE GUINCHO OU GUINCHEIRO (HORISTA) | Mão de Obra |  | H | 1 | 0 | 12.94 | 12.94
Insumo | 00043464 | SINAPI | FERRAMENTAS - FAMILIA OPERADOR ESCAVADEIRA - HORISTA (ENCARGOS COMPLEMENTARES - COLETADO CAIXA) | Material |  | H | 1 | 0 | 0.01 | 0.01
[5 empty] | MO sem LS => | 13.15 | LS => | 0 | MO com LS => | 13.15
[5 empty] | Valor do BDI => | 4.45 |  | Valor com BDI => |  | 23.92
| Código | Banco | Descrição | Tipo |  | Und | Quant. | Porcent. | Valor Unit | Total
Composição | 88296 | SINAPI | OPERADOR DE GUINDASTE COM ENCARGOS COMPLEMENTARES | Livro SINAPI: Cálculos e Parâmetros |  | H | 1 |  | 31.82 | 31.82
Composição Auxiliar | 95359 | SINAPI | CURSO DE CAPACITAÇÃO PARA OPERADOR DE GUINDASTE (ENCARGOS COMPLEMENTARES) - HORISTA | Livro SINAPI: Cálculos e Parâmetros |  | H | 1 | 0 | 0.41 | 0.41
Insumo | 00037372 | SINAPI | EXAMES - HORISTA (COLETADO CAIXA - ENCARGOS COMPLEMENTARES) | Material |  | H | 1 | 0 | 1.43 | 1.43
Insumo | 00043464 | SINAPI | FERRAMENTAS - FAMILIA OPERADOR ESCAVADEIRA - HORISTA (ENCARGOS COMPLEMENTARES - COLETADO CAIXA) | Material |  | H | 1 | 0 | 0.01 | 0.01
Insumo | 00037370 | SINAPI | ALIMENTACAO - HORISTA (COLETADO CAIXA - ENCARGOS COMPLEMENTARES) | Material |  | H | 1 | 0 | 3.32 | 3.32
Insumo | 00037371 | SINAPI | TRANSPORTE - HORISTA (COLETADO CAIXA - ENCARGOS COMPLEMENTARES) | Material |  | H | 1 | 0 | 0.59 | 0.59
Insumo | 00004254 | SINAPI | OPERADOR DE GUINDASTE (HORISTA) | Mão de Obra |  | H | 1 | 0 | 25.09 | 25.09
Insumo | 00043488 | SINAPI | EPI - FAMILIA OPERADOR ESCAVADEIRA - HORISTA (ENCARGOS COMPLEMENTARES - COLETADO CAIXA) | Material |  | H | 1 | 0 | 0.89 | 0.89
Insumo | 00037373 | SINAPI | SEGURO - HORISTA (COLETADO CAIXA - ENCARGOS COMPLEMENTARES) | Material |  | H | 1 | 0 | 0.08 | 0.08
[5 empty] | MO sem LS => | 25.5 | LS => | 0 | MO com LS => | 25.5
[5 empty] | Valor do BDI => | 7.28 |  | Valor com BDI => |  | 39.1
| Código | Banco | Descrição | Tipo |  | Und | Quant. | Porcent. | Valor Unit | Total
Composição | 88300 | SINAPI | OPERADOR DE MOTONIVELADORA COM ENCARGOS COMPLEMENTARES | Livro SINAPI: Cálculos e Parâmetros |  | H | 1 |  | 35.38 | 35.38
Composição Auxiliar | 95363 | SINAPI | CURSO DE CAPACITAÇÃO PARA OPERADOR DE MOTONIVELADORA (ENCARGOS COMPLEMENTARES) - HORISTA | Livro SINAPI: Cálculos e Parâmetros |  | H | 1 | 0 | 0.23 | 0.23
Insumo | 00037373 | SINAPI | SEGURO - HORISTA (COLETADO CAIXA - ENCARGOS COMPLEMENTARES) | Material |  | H | 1 | 0 | 0.08 | 0.08
Insumo | 00043488 | SINAPI | EPI - FAMILIA OPERADOR ESCAVADEIRA - HORISTA (ENCARGOS COMPLEMENTARES - COLETADO CAIXA) | Material |  | H | 1 | 0 | 0.89 | 0.89
Insumo | 00037371 | SINAPI | TRANSPORTE - HORISTA (COLETADO CAIXA - ENCARGOS COMPLEMENTARES) | Material |  | H | 1 | 0 | 0.59 | 0.59
Insumo | 00043464 | SINAPI | FERRAMENTAS - FAMILIA OPERADOR ESCAVADEIRA - HORISTA (ENCARGOS COMPLEMENTARES - COLETADO CAIXA) | Material |  | H | 1 | 0 | 0.01 | 0.01
Insumo | 00004239 | SINAPI | OPERADOR DE MOTONIVELADORA (HORISTA) | Mão de Obra |  | H | 1 | 0 | 28.83 | 28.83
Insumo | 00037372 | SINAPI | EXAMES - HORISTA (COLETADO CAIXA - ENCARGOS COMPLEMENTARES) | Material |  | H | 1 | 0 | 1.43 | 1.43
Insumo | 00037370 | SINAPI | ALIMENTACAO - HORISTA (COLETADO CAIXA - ENCARGOS COMPLEMENTARES) | Material |  | H | 1 | 0 | 3.32 | 3.32
[5 empty] | MO sem LS => | 29.06 | LS => | 0 | MO com LS => | 29.06
[5 empty] | Valor do BDI => | 8.09 |  | Valor com BDI => |  | 43.47
| Código | Banco | Descrição | Tipo |  | Und | Quant. | Porcent. | Valor Unit | Total
Composição | 88297 | SINAPI | OPERADOR DE MÁQUINAS E EQUIPAMENTOS COM ENCARGOS COMPLEMENTARES | Livro SINAPI: Cálculos e Parâmetros |  | H | 1 |  | 23.86 | 23.86
Composição Auxiliar | 95360 | SINAPI | CURSO DE CAPACITAÇÃO PARA OPERADOR DE MÁQUINAS E EQUIPAMENTOS (ENCARGOS COMPLEMENTARES) - HORISTA | Livro SINAPI: Cálculos e Parâmetros |  | H | 1 | 0 | 0.2 | 0.2
Insumo | 00037370 | SINAPI | ALIMENTACAO - HORISTA (COLETADO CAIXA - ENCARGOS COMPLEMENTARES) | Material |  | H | 1 | 0 | 3.32 | 3.32
Insumo | 00037373 | SINAPI | SEGURO - HORISTA (COLETADO CAIXA - ENCARGOS COMPLEMENTARES) | Material |  | H | 1 | 0 | 0.08 | 0.08
Insumo | 00037371 | SINAPI | TRANSPORTE - HORISTA (COLETADO CAIXA - ENCARGOS COMPLEMENTARES) | Material |  | H | 1 | 0 | 0.59 | 0.59
Insumo | 00043464 | SINAPI | FERRAMENTAS - FAMILIA OPERADOR ESCAVADEIRA - HORISTA (ENCARGOS COMPLEMENTARES - COLETADO CAIXA) | Material |  | H | 1 | 0 | 0.01 | 0.01
Insumo | 00004230 | SINAPI | OPERADOR DE MAQUINAS E TRATORES DIVERSOS - TERRAPLANAGEM (HORISTA) | Mão de Obra |  | H | 1 | 0 | 17.34 | 17.34
Insumo | 00043488 | SINAPI | EPI - FAMILIA OPERADOR ESCAVADEIRA - HORISTA (ENCARGOS COMPLEMENTARES - COLETADO CAIXA) | Material |  | H | 1 | 0 | 0.89 | 0.89
Insumo | 00037372 | SINAPI | EXAMES - HORISTA (COLETADO CAIXA - ENCARGOS COMPLEMENTARES) | Material |  | H | 1 | 0 | 1.43 | 1.43
[5 empty] | MO sem LS => | 17.54 | LS => | 0 | MO com LS => | 17.54
[5 empty] | Valor do BDI => | 5.45 |  | Valor com BDI => |  | 29.31
| Código | Banco | Descrição | Tipo |  | Und | Quant. | Porcent. | Valor Unit | Total
Composição | 88301 | SINAPI | OPERADOR DE PÁ CARREGADEIRA COM ENCARGOS COMPLEMENTARES | Livro SINAPI: Cálculos e Parâmetros |  | H | 1 |  | 21.86 | 21.86
Composição Auxiliar | 95364 | SINAPI | CURSO DE CAPACITAÇÃO PARA OPERADOR DE PÁ CARREGADEIRA (ENCARGOS COMPLEMENTARES) - HORISTA | Livro SINAPI: Cálculos e Parâmetros |  | H | 1 | 0 | 0.12 | 0.12
Insumo | 00043488 | SINAPI | EPI - FAMILIA OPERADOR ESCAVADEIRA - HORISTA (ENCARGOS COMPLEMENTARES - COLETADO CAIXA) | Material |  | H | 1 | 0 | 0.89 | 0.89
Insumo | 00037372 | SINAPI | EXAMES - HORISTA (COLETADO CAIXA - ENCARGOS COMPLEMENTARES) | Material |  | H | 1 | 0 | 1.43 | 1.43
Insumo | 00037373 | SINAPI | SEGURO - HORISTA (COLETADO CAIXA - ENCARGOS COMPLEMENTARES) | Material |  | H | 1 | 0 | 0.08 | 0.08
Insumo | 00037370 | SINAPI | ALIMENTACAO - HORISTA (COLETADO CAIXA - ENCARGOS COMPLEMENTARES) | Material |  | H | 1 | 0 | 3.32 | 3.32
Insumo | 00004248 | SINAPI | OPERADOR DE PA CARREGADEIRA (HORISTA) | Mão de Obra |  | H | 1 | 0 | 15.42 | 15.42
Insumo | 00037371 | SINAPI | TRANSPORTE - HORISTA (COLETADO CAIXA - ENCARGOS COMPLEMENTARES) | Material |  | H | 1 | 0 | 0.59 | 0.59
Insumo | 00043464 | SINAPI | FERRAMENTAS - FAMILIA OPERADOR ESCAVADEIRA - HORISTA (ENCARGOS COMPLEMENTARES - COLETADO CAIXA) | Material |  | H | 1 | 0 | 0.01 | 0.01
[5 empty] | MO sem LS => | 15.54 | LS => | 0 | MO com LS => | 15.54
[5 empty] | Valor do BDI => | 5 |  | Valor com BDI => |  | 26.86
| Código | Banco | Descrição | Tipo |  | Und | Quant. | Porcent. | Valor Unit | Total
Composição | 88303 | SINAPI | OPERADOR DE ROLO COMPACTADOR COM ENCARGOS COMPLEMENTARES | Livro SINAPI: Cálculos e Parâmetros |  | H | 1 |  | 23.06 | 23.06
Composição Auxiliar | 95366 | SINAPI | CURSO DE CAPACITAÇÃO PARA OPERADOR DE ROLO COMPACTADOR (ENCARGOS COMPLEMENTARES) - HORISTA | Livro SINAPI: Cálculos e Parâmetros |  | H | 1 | 0 | 0.13 | 0.13
Insumo | 00037370 | SINAPI | ALIMENTACAO - HORISTA (COLETADO CAIXA - ENCARGOS COMPLEMENTARES) | Material |  | H | 1 | 0 | 3.32 | 3.32
Insumo | 00037372 | SINAPI | EXAMES - HORISTA (COLETADO CAIXA - ENCARGOS COMPLEMENTARES) | Material |  | H | 1 | 0 | 1.43 | 1.43
Insumo | 00004238 | SINAPI | OPERADOR DE ROLO COMPACTADOR (HORISTA) | Mão de Obra |  | H | 1 | 0 | 16.61 | 16.61
Insumo | 00037371 | SINAPI | TRANSPORTE - HORISTA (COLETADO CAIXA - ENCARGOS COMPLEMENTARES) | Material |  | H | 1 | 0 | 0.59 | 0.59
Insumo | 00037373 | SINAPI | SEGURO - HORISTA (COLETADO CAIXA - ENCARGOS COMPLEMENTARES) | Material |  | H | 1 | 0 | 0.08 | 0.08
Insumo | 00043488 | SINAPI | EPI - FAMILIA OPERADOR ESCAVADEIRA - HORISTA (ENCARGOS COMPLEMENTARES - COLETADO CAIXA) | Material |  | H | 1 | 0 | 0.89 | 0.89
Insumo | 00043464 | SINAPI | FERRAMENTAS - FAMILIA OPERADOR ESCAVADEIRA - HORISTA (ENCARGOS COMPLEMENTARES - COLETADO CAIXA) | Material |  | H | 1 | 0 | 0.01 | 0.01
[5 empty] | MO sem LS => | 16.74 | LS => | 0 | MO com LS => | 16.74
[5 empty] | Valor do BDI => | 5.27 |  | Valor com BDI => |  | 28.33
| Código | Banco | Descrição | Tipo |  | Und | Quant. | Porcent. | Valor Unit | Total
Composição | 88309 | SINAPI | PEDREIRO COM ENCARGOS COMPLEMENTARES | Livro SINAPI: Cálculos e Parâmetros |  | H | 1 |  | 32.15 | 32.15
Composição Auxiliar | 95371 | SINAPI | CURSO DE CAPACITAÇÃO PARA PEDREIRO (ENCARGOS COMPLEMENTARES) - HORISTA | Livro SINAPI: Cálculos e Parâmetros |  | H | 1 | 0 | 0.51 | 0.51
Insumo | 00037370 | SINAPI | ALIMENTACAO - HORISTA (COLETADO CAIXA - ENCARGOS COMPLEMENTARES) | Material |  | H | 1 | 0 | 3.32 | 3.32
Insumo | 00037372 | SINAPI | EXAMES - HORISTA (COLETADO CAIXA - ENCARGOS COMPLEMENTARES) | Material |  | H | 1 | 0 | 1.43 | 1.43
Insumo | 00037373 | SINAPI | SEGURO - HORISTA (COLETADO CAIXA - ENCARGOS COMPLEMENTARES) | Material |  | H | 1 | 0 | 0.08 | 0.08
Insumo | 00037371 | SINAPI | TRANSPORTE - HORISTA (COLETADO CAIXA - ENCARGOS COMPLEMENTARES) | Material |  | H | 1 | 0 | 0.59 | 0.59
Insumo | 00043489 | SINAPI | EPI - FAMILIA PEDREIRO - HORISTA (ENCARGOS COMPLEMENTARES - COLETADO CAIXA) | Material |  | H | 1 | 0 | 1.31 | 1.31
Insumo | 00004750 | SINAPI | PEDREIRO (HORISTA) | Mão de Obra |  | H | 1 | 0 | 24.13 | 24.13
Insumo | 00043465 | SINAPI | FERRAMENTAS - FAMILIA PEDREIRO - HORISTA (ENCARGOS COMPLEMENTARES - COLETADO CAIXA) | Material |  | H | 1 | 0 | 0.78 | 0.78
[5 empty] | MO sem LS => | 24.64 | LS => | 0 | MO com LS => | 24.64
[5 empty] | Valor do BDI => | 7.35 |  | Valor com BDI => |  | 39.5
| Código | Banco | Descrição | Tipo |  | Und | Quant. | Valor Unit | Total
Composição | ED-50381 | SETOP | PEDREIRO COM ENCARGOS COMPLEMENTARES | ED- |  | hora | 1 | 31.22 | 31.22
B | Código | Banco | Mão de Obra | Quantidade | Custo Horário |  |  |  | Custo Horário Total
Insumo | MOED-20150 | SETOP | PEDREIRO (MODALIDADE: HORISTA¦ENCARGOS SOCIAIS: INCLUSO) | 1 |  |  |  | 24,13 | 24,13
[5 empty] | Adicional de Mão de obra (%) |  |  |  | 0
[5 empty] | Custo horário total de mão de obra |  |  |  | 24.1287
[5 empty] | Custo Horário da Execução (A) + (B) + (C) |  |  |  | 24.1287
[5 empty] | (D) Produção de Equipe |  |  |  | 1
[5 empty] | (E) Custo Unitário da Execução [(A) + (B) + (C)] / (D) |  |  |  | 24.1287
F | Código | Banco | Materiais | Quantidade | Unidade | Preço Unitário |  |  | Custo Horário
Insumo | MATED-13096 | SETOP | CESTA BÁSICA/ALIMENTAÇÃO - HORISTA (ENCARGOS COMPLEMENTARES) | 1 | hora | 2,12 |  |  | 2,12
Insumo | MATED-13099 | SETOP | EXAMES - HORISTA (ENCARGOS COMPLEMENTARES) | 1 | hora | 1,43 |  |  | 1,43
Insumo | MATED-13098 | SETOP | SEGURO - HORISTA (ENCARGOS COMPLEMENTARES) | 1 | hora | 0,08 |  |  | 0,08
Insumo | MATED-13097 | SETOP | TRANSPORTE - HORISTA (ENCARGOS COMPLEMENTARES) | 1 | hora | 0,86 |  |  | 0,86
[5 empty] | (F)Total: |  |  |  | 4.49
G | Código | Banco | Serviços | Quantidade | Unidade | Preço Unitário |  |  | Custo Horário
Composição | ED-14688 | SETOP | FERRAMENTAS PARA PEDREIRO HORISTA (ENCARGOS COMPLEMENTARES) | 1 | hora | 0,78 |  |  | 0,78
Composição | ED-5235 | SETOP | CURSO DE CAPACITAÇÃO PARA PEDREIRO (ENCARGOS COMPLEMENTARES) HORISTA | 1 | hora | 0,51 |  |  | 0,51
Composição | ED-14652 | SETOP | EPI PARA PEDREIRO HORISTA (ENCARGOS COMPLEMENTARES) | 1 | hora | 1,31 |  |  | 1,31
[5 empty] | (G)Total: |  |  |  | 2.6
|  |  |  | MO sem LS => | 0 | LS => | 24.64 | MO com LS => | 24.6402
|  |  |  | Valor do BDI => | 7.14 |  | Valor com BDI => |  | 38.36
| Código | Banco | Descrição | Tipo |  | Und | Quant. | Porcent. | Valor Unit | Total
Composição | 90681 | SINAPI | PERFURATRIZ HIDRÁULICA SOBRE CAMINHÃO COM TRADO CURTO ACOPLADO, PROFUNDIDADE MÁXIMA DE 20 M, DIÂMETRO MÁXIMO DE 1500 MM, POTÊNCIA INSTALADA DE 137 HP, MESA ROTATIVA COM TORQUE MÁXIMO DE 30 KNM - CHI DIURNO. AF_06/2015 | Custos Horários Produtivo e Improdutivo dos Equipamentos |  | CHI | 1 |  | 166.74 | 166.74
Composição Auxiliar | 90677 | SINAPI | PERFURATRIZ HIDRÁULICA SOBRE CAMINHÃO COM TRADO CURTO ACOPLADO, PROFUNDIDADE MÁXIMA DE 20 M, DIÂMETRO MÁXIMO DE 1500 MM, POTÊNCIA INSTALADA DE 137 HP, MESA ROTATIVA COM TORQUE MÁXIMO DE 30 KNM - JUROS. AF_06/2015 | Depreciação, Juros, Impostos e Seguros, Manutenção e Materiais na Operação dos Equipamentos |  | H | 1 | 0 | 30.28 | 30.28
Composição Auxiliar | 88297 | SINAPI | OPERADOR DE MÁQUINAS E EQUIPAMENTOS COM ENCARGOS COMPLEMENTARES | Livro SINAPI: Cálculos e Parâmetros |  | H | 1 | 0 | 23.86 | 23.86
Composição Auxiliar | 90676 | SINAPI | PERFURATRIZ HIDRÁULICA SOBRE CAMINHÃO COM TRADO CURTO ACOPLADO, PROFUNDIDADE MÁXIMA DE 20 M, DIÂMETRO MÁXIMO DE 1500 MM, POTÊNCIA INSTALADA DE 137 HP, MESA ROTATIVA COM TORQUE MÁXIMO DE 30 KNM - DEPRECIAÇÃO. AF_06/2015 | Depreciação, Juros, Impostos e Seguros, Manutenção e Materiais na Operação dos Equipamentos |  | H | 1 | 0 | 100.34 | 100.34
Composição Auxiliar | 91021 | SINAPI | PERFURATRIZ HIDRÁULICA SOBRE CAMINHÃO COM TRADO CURTO ACOPLADO, PROFUNDIDADE MÁXIMA DE 20 M, DIÂMETRO MÁXIMO DE 1500 MM, POTÊNCIA INSTALADA DE 137 HP, MESA ROTATIVA COM TORQUE MÁXIMO DE 30 KNM - IMPOSTOS E SEGUROS. AF_06/2015 | Depreciação, Juros, Impostos e Seguros, Manutenção e Materiais na Operação dos Equipamentos |  | H | 1 | 0 | 12.26 | 12.26
[5 empty] | MO sem LS => | 17.54 | LS => | 0 | MO com LS => | 17.54
[5 empty] | Valor do BDI => | 38.15 |  | Valor com BDI => |  | 204.89
| Código | Banco | Descrição | Tipo |  | Und | Quant. | Porcent. | Valor Unit | Total
Composição | 90680 | SINAPI | PERFURATRIZ HIDRÁULICA SOBRE CAMINHÃO COM TRADO CURTO ACOPLADO, PROFUNDIDADE MÁXIMA DE 20 M, DIÂMETRO MÁXIMO DE 1500 MM, POTÊNCIA INSTALADA DE 137 HP, MESA ROTATIVA COM TORQUE MÁXIMO DE 30 KNM - CHP DIURNO. AF_06/2015 | Custos Horários Produtivo e Improdutivo dos Equipamentos |  | CHP | 1 |  | 397.82 | 397.82
Composição Auxiliar | 90676 | SINAPI | PERFURATRIZ HIDRÁULICA SOBRE CAMINHÃO COM TRADO CURTO ACOPLADO, PROFUNDIDADE MÁXIMA DE 20 M, DIÂMETRO MÁXIMO DE 1500 MM, POTÊNCIA INSTALADA DE 137 HP, MESA ROTATIVA COM TORQUE MÁXIMO DE 30 KNM - DEPRECIAÇÃO. AF_06/2015 | Depreciação, Juros, Impostos e Seguros, Manutenção e Materiais na Operação dos Equipamentos |  | H | 1 | 0 | 100.34 | 100.34
Composição Auxiliar | 91021 | SINAPI | PERFURATRIZ HIDRÁULICA SOBRE CAMINHÃO COM TRADO CURTO ACOPLADO, PROFUNDIDADE MÁXIMA DE 20 M, DIÂMETRO MÁXIMO DE 1500 MM, POTÊNCIA INSTALADA DE 137 HP, MESA ROTATIVA COM TORQUE MÁXIMO DE 30 KNM - IMPOSTOS E SEGUROS. AF_06/2015 | Depreciação, Juros, Impostos e Seguros, Manutenção e Materiais na Operação dos Equipamentos |  | H | 1 | 0 | 12.26 | 12.26
Composição Auxiliar | 90678 | SINAPI | PERFURATRIZ HIDRÁULICA SOBRE CAMINHÃO COM TRADO CURTO ACOPLADO, PROFUNDIDADE MÁXIMA DE 20 M, DIÂMETRO MÁXIMO DE 1500 MM, POTÊNCIA INSTALADA DE 137 HP, MESA ROTATIVA COM TORQUE MÁXIMO DE 30 KNM - MANUTENÇÃO. AF_06/2015 | Depreciação, Juros, Impostos e Seguros, Manutenção e Materiais na Operação dos Equipamentos |  | H | 1 | 0 | 140.18 | 140.18
Composição Auxiliar | 90677 | SINAPI | PERFURATRIZ HIDRÁULICA SOBRE CAMINHÃO COM TRADO CURTO ACOPLADO, PROFUNDIDADE MÁXIMA DE 20 M, DIÂMETRO MÁXIMO DE 1500 MM, POTÊNCIA INSTALADA DE 137 HP, MESA ROTATIVA COM TORQUE MÁXIMO DE 30 KNM - JUROS. AF_06/2015 | Depreciação, Juros, Impostos e Seguros, Manutenção e Materiais na Operação dos Equipamentos |  | H | 1 | 0 | 30.28 | 30.28
Composição Auxiliar | 88297 | SINAPI | OPERADOR DE MÁQUINAS E EQUIPAMENTOS COM ENCARGOS COMPLEMENTARES | Livro SINAPI: Cálculos e Parâmetros |  | H | 1 | 0 | 23.86 | 23.86
Composição Auxiliar | 90679 | SINAPI | PERFURATRIZ HIDRÁULICA SOBRE CAMINHÃO COM TRADO CURTO ACOPLADO, PROFUNDIDADE MÁXIMA DE 20 M, DIÂMETRO MÁXIMO DE 1500 MM, POTÊNCIA INSTALADA DE 137 HP, MESA ROTATIVA COM TORQUE MÁXIMO DE 30 KNM - MATERIAIS NA OPERAÇÃO. AF_06/2015 | Depreciação, Juros, Impostos e Seguros, Manutenção e Materiais na Operação dos Equipamentos |  | H | 1 | 0 | 90.9 | 90.9
[5 empty] | MO sem LS => | 17.54 | LS => | 0 | MO com LS => | 17.54
[5 empty] | Valor do BDI => | 91.02 |  | Valor com BDI => |  | 488.84
| Código | Banco | Descrição | Tipo |  | Und | Quant. | Porcent. | Valor Unit | Total
Composição | 90676 | SINAPI | PERFURATRIZ HIDRÁULICA SOBRE CAMINHÃO COM TRADO CURTO ACOPLADO, PROFUNDIDADE MÁXIMA DE 20 M, DIÂMETRO MÁXIMO DE 1500 MM, POTÊNCIA INSTALADA DE 137 HP, MESA ROTATIVA COM TORQUE MÁXIMO DE 30 KNM - DEPRECIAÇÃO. AF_06/2015 | Depreciação, Juros, Impostos e Seguros, Manutenção e Materiais na Operação dos Equipamentos |  | H | 1 |  | 100.34 | 100.34
Insumo | 00044061 | SINAPI | CAMINHAO TRUCADO, PESO BRUTO TOTAL 23000 KG, CARGA UTIL MAXIMA 16540 KG, DISTANCIA ENTRE EIXOS 4,80 M, POTENCIA 256 CV (INCLUI CABINE E CHASSI, NAO INCLUI CARROCERIA) | Equipamento para Aquisição Permanente |  | UN | 3.42e-05 | 0 | 683059.21 | 23.36
Insumo | 00038543 | SINAPI | PERFURATRIZ HIDRAULICA COM TRADO CURTO ACOPLADO, PROFUNDIDADE MAXIMA DE 20 M, DIAMETRO MAXIMO DE 1500 MM, POTENCIA INSTALADA DE 137 HP, MESA ROTATIVA COM TORQUE MAXIMO DE 30 KNM (INCLUI MONTAGEM, NAO INCLUI CAMINHAO) | Equipamento para Aquisição Permanente |  | UN | 5.33e-05 | 0 | 1444327.46 | 76.98
[5 empty] | MO sem LS => | 0 | LS => | 0 | MO com LS => | 0
[5 empty] | Valor do BDI => | 22.95 |  | Valor com BDI => |  | 123.29
| Código | Banco | Descrição | Tipo |  | Und | Quant. | Porcent. | Valor Unit | Total
Composição | 91021 | SINAPI | PERFURATRIZ HIDRÁULICA SOBRE CAMINHÃO COM TRADO CURTO ACOPLADO, PROFUNDIDADE MÁXIMA DE 20 M, DIÂMETRO MÁXIMO DE 1500 MM, POTÊNCIA INSTALADA DE 137 HP, MESA ROTATIVA COM TORQUE MÁXIMO DE 30 KNM - IMPOSTOS E SEGUROS. AF_06/2015 | Depreciação, Juros, Impostos e Seguros, Manutenção e Materiais na Operação dos Equipamentos |  | H | 1 |  | 12.26 | 12.26
Insumo | 00038543 | SINAPI | PERFURATRIZ HIDRAULICA COM TRADO CURTO ACOPLADO, PROFUNDIDADE MAXIMA DE 20 M, DIAMETRO MAXIMO DE 1500 MM, POTENCIA INSTALADA DE 137 HP, MESA ROTATIVA COM TORQUE MAXIMO DE 30 KNM (INCLUI MONTAGEM, NAO INCLUI CAMINHAO) | Equipamento para Aquisição Permanente |  | UN | 5.8e-06 | 0 | 1444327.46 | 8.37
Insumo | 00044061 | SINAPI | CAMINHAO TRUCADO, PESO BRUTO TOTAL 23000 KG, CARGA UTIL MAXIMA 16540 KG, DISTANCIA ENTRE EIXOS 4,80 M, POTENCIA 256 CV (INCLUI CABINE E CHASSI, NAO INCLUI CARROCERIA) | Equipamento para Aquisição Permanente |  | UN | 5.7e-06 | 0 | 683059.21 | 3.89
[5 empty] | MO sem LS => | 0 | LS => | 0 | MO com LS => | 0
[5 empty] | Valor do BDI => | 2.8 |  | Valor com BDI => |  | 15.06
| Código | Banco | Descrição | Tipo |  | Und | Quant. | Porcent. | Valor Unit | Total
Composição | 90677 | SINAPI | PERFURATRIZ HIDRÁULICA SOBRE CAMINHÃO COM TRADO CURTO ACOPLADO, PROFUNDIDADE MÁXIMA DE 20 M, DIÂMETRO MÁXIMO DE 1500 MM, POTÊNCIA INSTALADA DE 137 HP, MESA ROTATIVA COM TORQUE MÁXIMO DE 30 KNM - JUROS. AF_06/2015 | Depreciação, Juros, Impostos e Seguros, Manutenção e Materiais na Operação dos Equipamentos |  | H | 1 |  | 30.28 | 30.28
Insumo | 00044061 | SINAPI | CAMINHAO TRUCADO, PESO BRUTO TOTAL 23000 KG, CARGA UTIL MAXIMA 16540 KG, DISTANCIA ENTRE EIXOS 4,80 M, POTENCIA 256 CV (INCLUI CABINE E CHASSI, NAO INCLUI CARROCERIA) | Equipamento para Aquisição Permanente |  | UN | 1.41e-05 | 0 | 683059.21 | 9.63
Insumo | 00038543 | SINAPI | PERFURATRIZ HIDRAULICA COM TRADO CURTO ACOPLADO, PROFUNDIDADE MAXIMA DE 20 M, DIAMETRO MAXIMO DE 1500 MM, POTENCIA INSTALADA DE 137 HP, MESA ROTATIVA COM TORQUE MAXIMO DE 30 KNM (INCLUI MONTAGEM, NAO INCLUI CAMINHAO) | Equipamento para Aquisição Permanente |  | UN | 1.43e-05 | 0 | 1444327.46 | 20.65
[5 empty] | MO sem LS => | 0 | LS => | 0 | MO com LS => | 0
[5 empty] | Valor do BDI => | 6.92 |  | Valor com BDI => |  | 37.2
| Código | Banco | Descrição | Tipo |  | Und | Quant. | Porcent. | Valor Unit | Total
Composição | 90678 | SINAPI | PERFURATRIZ HIDRÁULICA SOBRE CAMINHÃO COM TRADO CURTO ACOPLADO, PROFUNDIDADE MÁXIMA DE 20 M, DIÂMETRO MÁXIMO DE 1500 MM, POTÊNCIA INSTALADA DE 137 HP, MESA ROTATIVA COM TORQUE MÁXIMO DE 30 KNM - MANUTENÇÃO. AF_06/2015 | Depreciação, Juros, Impostos e Seguros, Manutenção e Materiais na Operação dos Equipamentos |  | H | 1 |  | 140.18 | 140.18
Insumo | 00038543 | SINAPI | PERFURATRIZ HIDRAULICA COM TRADO CURTO ACOPLADO, PROFUNDIDADE MAXIMA DE 20 M, DIAMETRO MAXIMO DE 1500 MM, POTENCIA INSTALADA DE 137 HP, MESA ROTATIVA COM TORQUE MAXIMO DE 30 KNM (INCLUI MONTAGEM, NAO INCLUI CAMINHAO) | Equipamento para Aquisição Permanente |  | UN | 6.67e-05 | 0 | 1444327.46 | 96.33
Insumo | 00044061 | SINAPI | CAMINHAO TRUCADO, PESO BRUTO TOTAL 23000 KG, CARGA UTIL MAXIMA 16540 KG, DISTANCIA ENTRE EIXOS 4,80 M, POTENCIA 256 CV (INCLUI CABINE E CHASSI, NAO INCLUI CARROCERIA) | Equipamento para Aquisição Permanente |  | UN | 6.42e-05 | 0 | 683059.21 | 43.85
[5 empty] | MO sem LS => | 0 | LS => | 0 | MO com LS => | 0
[5 empty] | Valor do BDI => | 32.07 |  | Valor com BDI => |  | 172.25
| Código | Banco | Descrição | Tipo |  | Und | Quant. | Porcent. | Valor Unit | Total
Composição | 90679 | SINAPI | PERFURATRIZ HIDRÁULICA SOBRE CAMINHÃO COM TRADO CURTO ACOPLADO, PROFUNDIDADE MÁXIMA DE 20 M, DIÂMETRO MÁXIMO DE 1500 MM, POTÊNCIA INSTALADA DE 137 HP, MESA ROTATIVA COM TORQUE MÁXIMO DE 30 KNM - MATERIAIS NA OPERAÇÃO. AF_06/2015 | Depreciação, Juros, Impostos e Seguros, Manutenção e Materiais na Operação dos Equipamentos |  | H | 1 |  | 90.9 | 90.9
Insumo | 00004221 | SINAPI | OLEO DIESEL COMBUSTIVEL COMUM METROPOLITANO S-10 OU S-500 | Material |  | L | 15.33 | 0 | 5.93 | 90.9
[5 empty] | MO sem LS => | 0 | LS => | 0 | MO com LS => | 0
[5 empty] | Valor do BDI => | 20.79 |  | Valor com BDI => |  | 111.69
| Código | Banco | Descrição | Tipo |  | Und | Quant. | Porcent. | Valor Unit | Total
Composição | 90626 | SINAPI | PERFURATRIZ MANUAL, TORQUE MÁXIMO 83 N.M, POTÊNCIA 5 CV, COM DIÂMETRO MÁXIMO 4" - CHI DIURNO. AF_06/2015 | Custos Horários Produtivo e Improdutivo dos Equipamentos |  | CHI | 1 |  | 2.94 | 2.94
Composição Auxiliar | 90621 | SINAPI | PERFURATRIZ MANUAL, TORQUE MÁXIMO 83 N.M, POTÊNCIA 5 CV, COM DIÂMETRO MÁXIMO 4" - DEPRECIAÇÃO. AF_06/2015 | Depreciação, Juros, Impostos e Seguros, Manutenção e Materiais na Operação dos Equipamentos |  | H | 1 | 0 | 2.39 | 2.39
Composição Auxiliar | 90622 | SINAPI | PERFURATRIZ MANUAL, TORQUE MÁXIMO 83 N.M, POTÊNCIA 5 CV, COM DIÂMETRO MÁXIMO 4" - JUROS. AF_06/2015 | Depreciação, Juros, Impostos e Seguros, Manutenção e Materiais na Operação dos Equipamentos |  | H | 1 | 0 | 0.55 | 0.55
[5 empty] | MO sem LS => | 0 | LS => | 0 | MO com LS => | 0
[5 empty] | Valor do BDI => | 0.67 |  | Valor com BDI => |  | 3.61
| Código | Banco | Descrição | Tipo |  | Und | Quant. | Porcent. | Valor Unit | Total
Composição | 90625 | SINAPI | PERFURATRIZ MANUAL, TORQUE MÁXIMO 83 N.M, POTÊNCIA 5 CV, COM DIÂMETRO MÁXIMO 4" - CHP DIURNO. AF_06/2015 | Custos Horários Produtivo e Improdutivo dos Equipamentos |  | CHP | 1 |  | 9.17 | 9.17
Composição Auxiliar | 90623 | SINAPI | PERFURATRIZ MANUAL, TORQUE MÁXIMO 83 N.M, POTÊNCIA 5 CV, COM DIÂMETRO MÁXIMO 4" - MANUTENÇÃO. AF_06/2015 | Depreciação, Juros, Impostos e Seguros, Manutenção e Materiais na Operação dos Equipamentos |  | H | 1 | 0 | 2.98 | 2.98
Composição Auxiliar | 90624 | SINAPI | PERFURATRIZ MANUAL, TORQUE MÁXIMO 83 N.M, POTÊNCIA 5 CV, COM DIÂMETRO MÁXIMO 4" - MATERIAIS NA OPERAÇÃO. AF_06/2015 | Depreciação, Juros, Impostos e Seguros, Manutenção e Materiais na Operação dos Equipamentos |  | H | 1 | 0 | 3.25 | 3.25
Composição Auxiliar | 90622 | SINAPI | PERFURATRIZ MANUAL, TORQUE MÁXIMO 83 N.M, POTÊNCIA 5 CV, COM DIÂMETRO MÁXIMO 4" - JUROS. AF_06/2015 | Depreciação, Juros, Impostos e Seguros, Manutenção e Materiais na Operação dos Equipamentos |  | H | 1 | 0 | 0.55 | 0.55
Composição Auxiliar | 90621 | SINAPI | PERFURATRIZ MANUAL, TORQUE MÁXIMO 83 N.M, POTÊNCIA 5 CV, COM DIÂMETRO MÁXIMO 4" - DEPRECIAÇÃO. AF_06/2015 | Depreciação, Juros, Impostos e Seguros, Manutenção e Materiais na Operação dos Equipamentos |  | H | 1 | 0 | 2.39 | 2.39
[5 empty] | MO sem LS => | 0 | LS => | 0 | MO com LS => | 0
[5 empty] | Valor do BDI => | 2.09 |  | Valor com BDI => |  | 11.26
| Código | Banco | Descrição | Tipo |  | Und | Quant. | Porcent. | Valor Unit | Total
Composição | 90621 | SINAPI | PERFURATRIZ MANUAL, TORQUE MÁXIMO 83 N.M, POTÊNCIA 5 CV, COM DIÂMETRO MÁXIMO 4" - DEPRECIAÇÃO. AF_06/2015 | Depreciação, Juros, Impostos e Seguros, Manutenção e Materiais na Operação dos Equipamentos |  | H | 1 |  | 2.39 | 2.39
Insumo | 00040791 | SINAPI | PERFURATRIZ MANUAL, TORQUE MAXIMO 83 N.M, POTENCIA 5 CV, COM DIAMETRO MAXIMO 4", PARA SOLO GRAMPEADO (INCLUI SUPORTE OU CHASSI TIPO MESA) | Equipamento para Aquisição Permanente |  | UN | 6.4e-05 | 0 | 37365.63 | 2.39
[5 empty] | MO sem LS => | 0 | LS => | 0 | MO com LS => | 0
[5 empty] | Valor do BDI => | 0.54 |  | Valor com BDI => |  | 2.93
| Código | Banco | Descrição | Tipo |  | Und | Quant. | Porcent. | Valor Unit | Total
Composição | 90622 | SINAPI | PERFURATRIZ MANUAL, TORQUE MÁXIMO 83 N.M, POTÊNCIA 5 CV, COM DIÂMETRO MÁXIMO 4" - JUROS. AF_06/2015 | Depreciação, Juros, Impostos e Seguros, Manutenção e Materiais na Operação dos Equipamentos |  | H | 1 |  | 0.55 | 0.55
Insumo | 00040791 | SINAPI | PERFURATRIZ MANUAL, TORQUE MAXIMO 83 N.M, POTENCIA 5 CV, COM DIAMETRO MAXIMO 4", PARA SOLO GRAMPEADO (INCLUI SUPORTE OU CHASSI TIPO MESA) | Equipamento para Aquisição Permanente |  | UN | 1.48e-05 | 0 | 37365.63 | 0.55
[5 empty] | MO sem LS => | 0 | LS => | 0 | MO com LS => | 0
[5 empty] | Valor do BDI => | 0.12 |  | Valor com BDI => |  | 0.67
| Código | Banco | Descrição | Tipo |  | Und | Quant. | Porcent. | Valor Unit | Total
Composição | 90623 | SINAPI | PERFURATRIZ MANUAL, TORQUE MÁXIMO 83 N.M, POTÊNCIA 5 CV, COM DIÂMETRO MÁXIMO 4" - MANUTENÇÃO. AF_06/2015 | Depreciação, Juros, Impostos e Seguros, Manutenção e Materiais na Operação dos Equipamentos |  | H | 1 |  | 2.98 | 2.98
Insumo | 00040791 | SINAPI | PERFURATRIZ MANUAL, TORQUE MAXIMO 83 N.M, POTENCIA 5 CV, COM DIAMETRO MAXIMO 4", PARA SOLO GRAMPEADO (INCLUI SUPORTE OU CHASSI TIPO MESA) | Equipamento para Aquisição Permanente |  | UN | 8e-05 | 0 | 37365.63 | 2.98
[5 empty] | MO sem LS => | 0 | LS => | 0 | MO com LS => | 0
[5 empty] | Valor do BDI => | 0.68 |  | Valor com BDI => |  | 3.66
| Código | Banco | Descrição | Tipo |  | Und | Quant. | Porcent. | Valor Unit | Total
Composição | 90624 | SINAPI | PERFURATRIZ MANUAL, TORQUE MÁXIMO 83 N.M, POTÊNCIA 5 CV, COM DIÂMETRO MÁXIMO 4" - MATERIAIS NA OPERAÇÃO. AF_06/2015 | Depreciação, Juros, Impostos e Seguros, Manutenção e Materiais na Operação dos Equipamentos |  | H | 1 |  | 3.25 | 3.25
Insumo | 00002705 | SINAPI | ENERGIA ELETRICA ATE 2000 KWH INDUSTRIAL, SEM DEMANDA | Franquia |  | KWH | 3.13 | 0 | 1.04 | 3.25
[5 empty] | MO sem LS => | 0 | LS => | 0 | MO com LS => | 0
[5 empty] | Valor do BDI => | 0.74 |  | Valor com BDI => |  | 3.99
| Código | Banco | Descrição | Tipo |  | Und | Quant. | Porcent. | Valor Unit | Total
Composição | 97735 | SINAPI | PEÇA RETANGULAR PRÉ-MOLDADA, VOLUME DE CONCRETO DE 30 A 100 LITROS, TAXA DE AÇO APROXIMADA DE 30KG/M³. AF_03/2024 | Estruturas Pré-Fabricadas e Pré-Moldadas |  | m³ | 1 |  | 2595.57 | 2595.57
Composição Auxiliar | 91692 | SINAPI | SERRA CIRCULAR DE BANCADA COM MOTOR ELÉTRICO POTÊNCIA DE 5HP, COM COIFA PARA DISCO 10" - CHP DIURNO. AF_08/2015 | Custos Horários Produtivo e Improdutivo dos Equipamentos |  | CHP | 0.313 | 0 | 25.42 | 7.95
Composição Auxiliar | 90587 | SINAPI | VIBRADOR DE IMERSÃO, DIÂMETRO DE PONTEIRA 45MM, MOTOR ELÉTRICO TRIFÁSICO POTÊNCIA DE 2 CV - CHI DIURNO. AF_06/2015 | Custos Horários Produtivo e Improdutivo dos Equipamentos |  | CHI | 12.7788 | 0 | 0.56 | 7.15
Composição Auxiliar | 91693 | SINAPI | SERRA CIRCULAR DE BANCADA COM MOTOR ELÉTRICO POTÊNCIA DE 5HP, COM COIFA PARA DISCO 10" - CHI DIURNO. AF_08/2015 | Custos Horários Produtivo e Improdutivo dos Equipamentos |  | CHI | 0.4226 | 0 | 23.95 | 10.12
Composição Auxiliar | 92767 | SINAPI | ARMAÇÃO DE LAJE DE ESTRUTURA CONVENCIONAL DE CONCRETO ARMADO UTILIZANDO AÇO CA-60 DE 4,2 MM - MONTAGEM. AF_06/2022 | Armação para Estruturas de Concreto Armado |  | KG | 28.9369 | 0 | 15.33 | 443.6
Composição Auxiliar | 88261 | SINAPI | CARPINTEIRO DE ESQUADRIAS COM ENCARGOS COMPLEMENTARES | Livro SINAPI: Cálculos e Parâmetros |  | H | 3.678 | 0 | 30.33 | 111.55
Composição Auxiliar | 94972 | SINAPI | CONCRETO FCK = 30MPA, TRAÇO 1:2,1:2,5 (EM MASSA SECA DE CIMENTO/ AREIA MÉDIA/ BRITA 1) - PREPARO MECÂNICO COM BETONEIRA 600 L. AF_05/2021 | Produção de Concreto |  | m³ | 1.2 | 0 | 535.77 | 642.92
Composição Auxiliar | 88316 | SINAPI | SERVENTE COM ENCARGOS COMPLEMENTARES | Livro SINAPI: Cálculos e Parâmetros |  | H | 22.4974 | 0 | 22.42 | 504.39
Composição Auxiliar | 88239 | SINAPI | AJUDANTE DE CARPINTEIRO COM ENCARGOS COMPLEMENTARES | Livro SINAPI: Cálculos e Parâmetros |  | H | 0.7356 | 0 | 22.54 | 16.58
Composição Auxiliar | 90586 | SINAPI | VIBRADOR DE IMERSÃO, DIÂMETRO DE PONTEIRA 45MM, MOTOR ELÉTRICO TRIFÁSICO POTÊNCIA DE 2 CV - CHP DIURNO. AF_06/2015 | Custos Horários Produtivo e Improdutivo dos Equipamentos |  | CHP | 4.6865 | 0 | 1.46 | 6.84
Composição Auxiliar | 88309 | SINAPI | PEDREIRO COM ENCARGOS COMPLEMENTARES | Livro SINAPI: Cálculos e Parâmetros |  | H | 22.4974 | 0 | 32.15 | 723.29
Insumo | 00001358 | SINAPI | CHAPA/PAINEL DE MADEIRA COMPENSADA RESINADA (MADEIRITE RESINADO ROSA) PARA FORMA DE CONCRETO, DE 2200 X 1100 MM, E = 17 MM | Material |  | m² | 1.3112 | 0 | 75.42 | 98.89
Insumo | 00002692 | SINAPI | DESMOLDANTE PROTETOR PARA FORMAS DE MADEIRA, DE BASE OLEOSA EMULSIONADA EM AGUA | Material |  | L | 0.0567 | 0 | 6.99 | 0.39
Insumo | 00004517 | SINAPI | SARRAFO *2,5 X 7,5* CM EM PINUS, MISTA OU EQUIVALENTE DA REGIAO - BRUTA | Material |  | M | 4.477 | 0 | 3.58 | 16.02
Insumo | 00020247 | SINAPI | PREGO DE ACO POLIDO COM CABECA 15 X 15 (1 1/4 X 13) | Material |  | KG | 0.2619 | 0 | 22.47 | 5.88
[5 empty] | MO sem LS => | 1211.41 | LS => | 0 | MO com LS => | 1211.41
[5 empty] | Valor do BDI => | 593.86 |  | Valor com BDI => |  | 3189.43
| Código | Banco | Descrição | Tipo |  | Und | Quant. | Porcent. | Valor Unit | Total
Composição | 88310 | SINAPI | PINTOR COM ENCARGOS COMPLEMENTARES | Livro SINAPI: Cálculos e Parâmetros |  | H | 1 |  | 33.8 | 33.8
Composição Auxiliar | 95372 | SINAPI | CURSO DE CAPACITAÇÃO PARA PINTOR (ENCARGOS COMPLEMENTARES) - HORISTA | Livro SINAPI: Cálculos e Parâmetros |  | H | 1 | 0 | 0.35 | 0.35
Insumo | 00043490 | SINAPI | EPI - FAMILIA PINTOR - HORISTA (ENCARGOS COMPLEMENTARES - COLETADO CAIXA) | Material |  | H | 1 | 0 | 1.85 | 1.85
Insumo | 00037373 | SINAPI | SEGURO - HORISTA (COLETADO CAIXA - ENCARGOS COMPLEMENTARES) | Material |  | H | 1 | 0 | 0.08 | 0.08
Insumo | 00004783 | SINAPI | PINTOR (HORISTA) | Mão de Obra |  | H | 1 | 0 | 24.13 | 24.13
Insumo | 00037371 | SINAPI | TRANSPORTE - HORISTA (COLETADO CAIXA - ENCARGOS COMPLEMENTARES) | Material |  | H | 1 | 0 | 0.59 | 0.59
Insumo | 00037372 | SINAPI | EXAMES - HORISTA (COLETADO CAIXA - ENCARGOS COMPLEMENTARES) | Material |  | H | 1 | 0 | 1.43 | 1.43
Insumo | 00037370 | SINAPI | ALIMENTACAO - HORISTA (COLETADO CAIXA - ENCARGOS COMPLEMENTARES) | Material |  | H | 1 | 0 | 3.32 | 3.32
Insumo | 00043466 | SINAPI | FERRAMENTAS - FAMILIA PINTOR - HORISTA (ENCARGOS COMPLEMENTARES - COLETADO CAIXA) | Material |  | H | 1 | 0 | 2.05 | 2.05
[5 empty] | MO sem LS => | 24.48 | LS => | 0 | MO com LS => | 24.48
[5 empty] | Valor do BDI => | 7.73 |  | Valor com BDI => |  | 41.53
| Código | Banco | Descrição | Tipo |  | Und | Quant. | Porcent. | Valor Unit | Total
Composição | 102234 | SINAPI | PINTURA IMUNIZANTE PARA MADEIRA, 2 DEMÃOS. AF_01/2021 | Pintura em Madeira |  | m² | 1 |  | 23.09 | 23.09
Composição Auxiliar | 88310 | SINAPI | PINTOR COM ENCARGOS COMPLEMENTARES | Livro SINAPI: Cálculos e Parâmetros |  | H | 0.4529 | 0 | 33.8 | 15.3
Insumo | 00007340 | SINAPI | IMUNIZANTE PARA MADEIRA, INCOLOR | Material |  | L | 0.3257 | 0 | 23.93 | 7.79
[5 empty] | MO sem LS => | 11.08 | LS => | 0 | MO com LS => | 11.08
[5 empty] | Valor do BDI => | 5.28 |  | Valor com BDI => |  | 28.37
| Código | Banco | Descrição | Tipo |  | Und | Quant. | Valor Unit | Total
Composição | ED-5623 | SETOP | PLACA 4"X4" PARA DOIS (2) MÓDULOS, INCLUSIVE FORNECIMENTO E INSTALAÇÃO, EXCLUSIVE SUPORTE E MÓDULO | ED- |  | un | 1 | 12.09 | 12.09
[5 empty] | Custo Horário da Execução (A) + (B) + (C) |  |  |  | 0
[5 empty] | (D) Produção de Equipe |  |  |  | 1
[5 empty] | (E) Custo Unitário da Execução [(A) + (B) + (C)] / (D) |  |  |  | 0
F | Código | Banco | Materiais | Quantidade | Unidade | Preço Unitário |  |  | Custo Horário
Insumo | MATED-15614 | SETOP | PLACA PARA SUPORTE (TIPO DA PLACA: 4"X4"¦QUANTIDADE DE MÓDULOS: 2 MÓDULOS¦MATERIAL: PLÁSTICO¦SUPORTE: NÃO INCLUSO) | 1 | un | 11,15 |  |  | 11,15
[5 empty] | (F)Total: |  |  |  | 11.15
G | Código | Banco | Serviços | Quantidade | Unidade | Preço Unitário |  |  | Custo Horário
Composição | ED-50362 | SETOP | AJUDANTE DE ELETRICISTA COM ENCARGOS COMPLEMENTARES | 0.036667 | hora | 25,52 |  |  | 0,94
[5 empty] | (G)Total: |  |  |  | 0.9357
|  |  |  | MO sem LS => | 0 | LS => | 0.69 | MO com LS => | 0.69346
|  |  |  | Valor do BDI => | 2.76 |  | Valor com BDI => |  | 14.85
| Código | Banco | Descrição | Tipo |  | Und | Quant. | Valor Unit | Total
Composição | ED-48330 | SETOP | PLACA DE CONCRETO ARMADO D = 8 CM, PRÉ MOLDADA | ED- |  | m² | 1 | 276.22 | 276.22
[5 empty] | Custo Horário da Execução (A) + (B) + (C) |  |  |  | 0
[5 empty] | (D) Produção de Equipe |  |  |  | 1
[5 empty] | (E) Custo Unitário da Execução [(A) + (B) + (C)] / (D) |  |  |  | 0
G | Código | Banco | Serviços | Quantidade | Unidade | Preço Unitário |  |  | Custo Horário
Composição | ED-50367 | SETOP | SERVENTE COM ENCARGOS COMPLEMENTARES | 0.9 | hora | 22,66 |  |  | 20,39
Composição | ED-49811 | SETOP | FÔRMA E DESFORMA PARA VIGA CINTA/BLOCO COM COMPENSADO RESINADO, ESP. 12MM, REAPROVEITAMENTO (3X) (FUNDAÇÃO) | 1 | m² | 74,53 |  |  | 74,53
Composição | ED-48298 | SETOP | CORTE, DOBRA E MONTAGEM DE AÇO CA 50/60, INCLUSIVE ESPAÇADOR | 4.8 | Kg | 14,42 |  |  | 69,22
Composição | ED-48302 | SETOP | ARGAMASSA, TRAÇO 1:3 (CIMENTO E AREIA), COM PREPARO MECANIZADO | 0.003 | m³ | 669,28 |  |  | 2,01
Composição | ED-50381 | SETOP | PEDREIRO COM ENCARGOS COMPLEMENTARES | 1.7 | hora | 31,22 |  |  | 53,07
Composição | ED-49784 | SETOP | FORNECIMENTO DE CONCRETO NÃO ESTRUTURAL, PREPARADO EM OBRA COM BETONEIRA, COM FCK 15MPA, INCLUSIVE LANÇAMENTO, ADENSAMENTO E ACABAMENTO (FUNDAÇÃO) | 0.08 | m³ | 712,50 |  |  | 57,00
[5 empty] | (G)Total: |  |  |  | 276.2218
|  |  |  | MO sem LS => | 0 | LS => | 119.42 | MO com LS => | 119.4176
|  |  |  | Valor do BDI => | 63.19 |  | Valor com BDI => |  | 339.41
| Código | Banco | Descrição | Tipo |  | Und | Quant. | Porcent. | Valor Unit | Total
Composição | 91278 | SINAPI | PLACA VIBRATÓRIA REVERSÍVEL COM MOTOR 4 TEMPOS A GASOLINA, FORÇA CENTRÍFUGA DE 25 KN (2500 KGF), POTÊNCIA 5,5 CV - CHI DIURNO. AF_08/2015 | Custos Horários Produtivo e Improdutivo dos Equipamentos |  | CHI | 1 |  | 0.78 | 0.78
Composição Auxiliar | 91273 | SINAPI | PLACA VIBRATÓRIA REVERSÍVEL COM MOTOR 4 TEMPOS A GASOLINA, FORÇA CENTRÍFUGA DE 25 KN (2500 KGF), POTÊNCIA 5,5 CV - DEPRECIAÇÃO. AF_08/2015 | Depreciação, Juros, Impostos e Seguros, Manutenção e Materiais na Operação dos Equipamentos |  | H | 1 | 0 | 0.62 | 0.62
Composição Auxiliar | 91274 | SINAPI | PLACA VIBRATÓRIA REVERSÍVEL COM MOTOR 4 TEMPOS A GASOLINA, FORÇA CENTRÍFUGA DE 25 KN (2500 KGF), POTÊNCIA 5,5 CV - JUROS. AF_08/2015 | Depreciação, Juros, Impostos e Seguros, Manutenção e Materiais na Operação dos Equipamentos |  | H | 1 | 0 | 0.16 | 0.16
[5 empty] | MO sem LS => | 0 | LS => | 0 | MO com LS => | 0
[5 empty] | Valor do BDI => | 0.17 |  | Valor com BDI => |  | 0.95
| Código | Banco | Descrição | Tipo |  | Und | Quant. | Porcent. | Valor Unit | Total
Composição | 91277 | SINAPI | PLACA VIBRATÓRIA REVERSÍVEL COM MOTOR 4 TEMPOS A GASOLINA, FORÇA CENTRÍFUGA DE 25 KN (2500 KGF), POTÊNCIA 5,5 CV - CHP DIURNO. AF_08/2015 | Custos Horários Produtivo e Improdutivo dos Equipamentos |  | CHP | 1 |  | 10.43 | 10.43
Composição Auxiliar | 91273 | SINAPI | PLACA VIBRATÓRIA REVERSÍVEL COM MOTOR 4 TEMPOS A GASOLINA, FORÇA CENTRÍFUGA DE 25 KN (2500 KGF), POTÊNCIA 5,5 CV - DEPRECIAÇÃO. AF_08/2015 | Depreciação, Juros, Impostos e Seguros, Manutenção e Materiais na Operação dos Equipamentos |  | H | 1 | 0 | 0.62 | 0.62
Composição Auxiliar | 91274 | SINAPI | PLACA VIBRATÓRIA REVERSÍVEL COM MOTOR 4 TEMPOS A GASOLINA, FORÇA CENTRÍFUGA DE 25 KN (2500 KGF), POTÊNCIA 5,5 CV - JUROS. AF_08/2015 | Depreciação, Juros, Impostos e Seguros, Manutenção e Materiais na Operação dos Equipamentos |  | H | 1 | 0 | 0.16 | 0.16
Composição Auxiliar | 91276 | SINAPI | PLACA VIBRATÓRIA REVERSÍVEL COM MOTOR 4 TEMPOS A GASOLINA, FORÇA CENTRÍFUGA DE 25 KN (2500 KGF), POTÊNCIA 5,5 CV - MATERIAIS NA OPERAÇÃO. AF_08/2015 | Depreciação, Juros, Impostos e Seguros, Manutenção e Materiais na Operação dos Equipamentos |  | H | 1 | 0 | 8.87 | 8.87
Composição Auxiliar | 91275 | SINAPI | PLACA VIBRATÓRIA REVERSÍVEL COM MOTOR 4 TEMPOS A GASOLINA, FORÇA CENTRÍFUGA DE 25 KN (2500 KGF), POTÊNCIA 5,5 CV - MANUTENÇÃO. AF_08/2015 | Depreciação, Juros, Impostos e Seguros, Manutenção e Materiais na Operação dos Equipamentos |  | H | 1 | 0 | 0.78 | 0.78
[5 empty] | MO sem LS => | 0 | LS => | 0 | MO com LS => | 0
[5 empty] | Valor do BDI => | 2.38 |  | Valor com BDI => |  | 12.81
| Código | Banco | Descrição | Tipo |  | Und | Quant. | Porcent. | Valor Unit | Total
Composição | 91273 | SINAPI | PLACA VIBRATÓRIA REVERSÍVEL COM MOTOR 4 TEMPOS A GASOLINA, FORÇA CENTRÍFUGA DE 25 KN (2500 KGF), POTÊNCIA 5,5 CV - DEPRECIAÇÃO. AF_08/2015 | Depreciação, Juros, Impostos e Seguros, Manutenção e Materiais na Operação dos Equipamentos |  | H | 1 |  | 0.62 | 0.62
Insumo | 00001442 | SINAPI | COMPACTADOR DE SOLO TIPO PLACA VIBRATORIA REVERSIVEL, A GASOLINA 4 TEMPOS, PESO 125 A 150 KG, FORCA CENTRIF. 2500 A 2800 KGF, LARG. TRABALHO 400 A 450 MM, FREQ. VIBRACAO 4300 A 4500 RPM, VELOC. TRABALHO 15 A 20 M/MIN, POT. 5,5 A 6,0 HP | Equipamento para Aquisição Permanente |  | UN | 5.33e-05 | 0 | 11744.5 | 0.62
[5 empty] | MO sem LS => | 0 | LS => | 0 | MO com LS => | 0
[5 empty] | Valor do BDI => | 0.14 |  | Valor com BDI => |  | 0.76
| Código | Banco | Descrição | Tipo |  | Und | Quant. | Porcent. | Valor Unit | Total
Composição | 91274 | SINAPI | PLACA VIBRATÓRIA REVERSÍVEL COM MOTOR 4 TEMPOS A GASOLINA, FORÇA CENTRÍFUGA DE 25 KN (2500 KGF), POTÊNCIA 5,5 CV - JUROS. AF_08/2015 | Depreciação, Juros, Impostos e Seguros, Manutenção e Materiais na Operação dos Equipamentos |  | H | 1 |  | 0.16 | 0.16
Insumo | 00001442 | SINAPI | COMPACTADOR DE SOLO TIPO PLACA VIBRATORIA REVERSIVEL, A GASOLINA 4 TEMPOS, PESO 125 A 150 KG, FORCA CENTRIF. 2500 A 2800 KGF, LARG. TRABALHO 400 A 450 MM, FREQ. VIBRACAO 4300 A 4500 RPM, VELOC. TRABALHO 15 A 20 M/MIN, POT. 5,5 A 6,0 HP | Equipamento para Aquisição Permanente |  | UN | 1.43e-05 | 0 | 11744.5 | 0.16
[5 empty] | MO sem LS => | 0 | LS => | 0 | MO com LS => | 0
[5 empty] | Valor do BDI => | 0.03 |  | Valor com BDI => |  | 0.19
| Código | Banco | Descrição | Tipo |  | Und | Quant. | Porcent. | Valor Unit | Total
Composição | 91275 | SINAPI | PLACA VIBRATÓRIA REVERSÍVEL COM MOTOR 4 TEMPOS A GASOLINA, FORÇA CENTRÍFUGA DE 25 KN (2500 KGF), POTÊNCIA 5,5 CV - MANUTENÇÃO. AF_08/2015 | Depreciação, Juros, Impostos e Seguros, Manutenção e Materiais na Operação dos Equipamentos |  | H | 1 |  | 0.78 | 0.78
Insumo | 00001442 | SINAPI | COMPACTADOR DE SOLO TIPO PLACA VIBRATORIA REVERSIVEL, A GASOLINA 4 TEMPOS, PESO 125 A 150 KG, FORCA CENTRIF. 2500 A 2800 KGF, LARG. TRABALHO 400 A 450 MM, FREQ. VIBRACAO 4300 A 4500 RPM, VELOC. TRABALHO 15 A 20 M/MIN, POT. 5,5 A 6,0 HP | Equipamento para Aquisição Permanente |  | UN | 6.67e-05 | 0 | 11744.5 | 0.78
[5 empty] | MO sem LS => | 0 | LS => | 0 | MO com LS => | 0
[5 empty] | Valor do BDI => | 0.17 |  | Valor com BDI => |  | 0.95
| Código | Banco | Descrição | Tipo |  | Und | Quant. | Porcent. | Valor Unit | Total
Composição | 91276 | SINAPI | PLACA VIBRATÓRIA REVERSÍVEL COM MOTOR 4 TEMPOS A GASOLINA, FORÇA CENTRÍFUGA DE 25 KN (2500 KGF), POTÊNCIA 5,5 CV - MATERIAIS NA OPERAÇÃO. AF_08/2015 | Depreciação, Juros, Impostos e Seguros, Manutenção e Materiais na Operação dos Equipamentos |  | H | 1 |  | 8.87 | 8.87
Insumo | 00004222 | SINAPI | GASOLINA COMUM | Material |  | L | 1.44 | 0 | 6.16 | 8.87
[5 empty] | MO sem LS => | 0 | LS => | 0 | MO com LS => | 0
[5 empty] | Valor do BDI => | 2.02 |  | Valor com BDI => |  | 10.89
| Código | Banco | Descrição | Tipo |  | Und | Quant. | Porcent. | Valor Unit | Total
Composição | 95277 | SINAPI | POLIDORA DE PISO (POLITRIZ), PESO DE 100KG, DIÂMETRO 450 MM, MOTOR ELÉTRICO, POTÊNCIA 4 HP - CHI DIURNO. AF_05/2023 | Custos Horários Produtivo e Improdutivo dos Equipamentos |  | CHI | 1 |  | 0.75 | 0.75
Composição Auxiliar | 95272 | SINAPI | POLIDORA DE PISO (POLITRIZ), PESO DE 100KG, DIÂMETRO 450 MM, MOTOR ELÉTRICO, POTÊNCIA 4 HP - DEPRECIAÇÃO. AF_05/2023 | Depreciação, Juros, Impostos e Seguros, Manutenção e Materiais na Operação dos Equipamentos |  | H | 1 | 0 | 0.61 | 0.61
Composição Auxiliar | 95273 | SINAPI | POLIDORA DE PISO (POLITRIZ), PESO DE 100KG, DIÂMETRO 450 MM, MOTOR ELÉTRICO, POTÊNCIA 4 HP - JUROS. AF_05/2023 | Depreciação, Juros, Impostos e Seguros, Manutenção e Materiais na Operação dos Equipamentos |  | H | 1 | 0 | 0.14 | 0.14
[5 empty] | MO sem LS => | 0 | LS => | 0 | MO com LS => | 0
[5 empty] | Valor do BDI => | 0.17 |  | Valor com BDI => |  | 0.92
| Código | Banco | Descrição | Tipo |  | Und | Quant. | Porcent. | Valor Unit | Total
Composição | 95276 | SINAPI | POLIDORA DE PISO (POLITRIZ), PESO DE 100KG, DIÂMETRO 450 MM, MOTOR ELÉTRICO, POTÊNCIA 4 HP - CHP DIURNO. AF_05/2023 | Custos Horários Produtivo e Improdutivo dos Equipamentos |  | CHP | 1 |  | 3.86 | 3.86
Composição Auxiliar | 95274 | SINAPI | POLIDORA DE PISO (POLITRIZ), PESO DE 100KG, DIÂMETRO 450 MM, MOTOR ELÉTRICO, POTÊNCIA 4 HP - MANUTENÇÃO. AF_05/2023 | Depreciação, Juros, Impostos e Seguros, Manutenção e Materiais na Operação dos Equipamentos |  | H | 1 | 0 | 0.47 | 0.47
Composição Auxiliar | 95275 | SINAPI | POLIDORA DE PISO (POLITRIZ), PESO DE 100KG, DIÂMETRO 450 MM, MOTOR ELÉTRICO, POTÊNCIA 4 HP - MATERIAIS NA OPERAÇÃO. AF_05/2023 | Depreciação, Juros, Impostos e Seguros, Manutenção e Materiais na Operação dos Equipamentos |  | H | 1 | 0 | 2.64 | 2.64
Composição Auxiliar | 95273 | SINAPI | POLIDORA DE PISO (POLITRIZ), PESO DE 100KG, DIÂMETRO 450 MM, MOTOR ELÉTRICO, POTÊNCIA 4 HP - JUROS. AF_05/2023 | Depreciação, Juros, Impostos e Seguros, Manutenção e Materiais na Operação dos Equipamentos |  | H | 1 | 0 | 0.14 | 0.14
Composição Auxiliar | 95272 | SINAPI | POLIDORA DE PISO (POLITRIZ), PESO DE 100KG, DIÂMETRO 450 MM, MOTOR ELÉTRICO, POTÊNCIA 4 HP - DEPRECIAÇÃO. AF_05/2023 | Depreciação, Juros, Impostos e Seguros, Manutenção e Materiais na Operação dos Equipamentos |  | H | 1 | 0 | 0.61 | 0.61
[5 empty] | MO sem LS => | 0 | LS => | 0 | MO com LS => | 0
[5 empty] | Valor do BDI => | 0.88 |  | Valor com BDI => |  | 4.74
| Código | Banco | Descrição | Tipo |  | Und | Quant. | Porcent. | Valor Unit | Total
Composição | 95272 | SINAPI | POLIDORA DE PISO (POLITRIZ), PESO DE 100KG, DIÂMETRO 450 MM, MOTOR ELÉTRICO, POTÊNCIA 4 HP - DEPRECIAÇÃO. AF_05/2023 | Depreciação, Juros, Impostos e Seguros, Manutenção e Materiais na Operação dos Equipamentos |  | H | 1 |  | 0.61 | 0.61
Insumo | 00013954 | SINAPI | POLIDORA DE PISO (POLITRIZ) ELETRICA, MOTOR MONOFASICO DE 4 HP, PESO DE 100 KG, DIAMETRO DO TRABALHO DE 450 MM | Equipamento para Aquisição Permanente |  | UN | 6.4e-05 | 0 | 9574.08 | 0.61
[5 empty] | MO sem LS => | 0 | LS => | 0 | MO com LS => | 0
[5 empty] | Valor do BDI => | 0.13 |  | Valor com BDI => |  | 0.74
| Código | Banco | Descrição | Tipo |  | Und | Quant. | Porcent. | Valor Unit | Total
Composição | 95273 | SINAPI | POLIDORA DE PISO (POLITRIZ), PESO DE 100KG, DIÂMETRO 450 MM, MOTOR ELÉTRICO, POTÊNCIA 4 HP - JUROS. AF_05/2023 | Depreciação, Juros, Impostos e Seguros, Manutenção e Materiais na Operação dos Equipamentos |  | H | 1 |  | 0.14 | 0.14
Insumo | 00013954 | SINAPI | POLIDORA DE PISO (POLITRIZ) ELETRICA, MOTOR MONOFASICO DE 4 HP, PESO DE 100 KG, DIAMETRO DO TRABALHO DE 450 MM | Equipamento para Aquisição Permanente |  | UN | 1.48e-05 | 0 | 9574.08 | 0.14
[5 empty] | MO sem LS => | 0 | LS => | 0 | MO com LS => | 0
[5 empty] | Valor do BDI => | 0.03 |  | Valor com BDI => |  | 0.17
| Código | Banco | Descrição | Tipo |  | Und | Quant. | Porcent. | Valor Unit | Total
Composição | 95274 | SINAPI | POLIDORA DE PISO (POLITRIZ), PESO DE 100KG, DIÂMETRO 450 MM, MOTOR ELÉTRICO, POTÊNCIA 4 HP - MANUTENÇÃO. AF_05/2023 | Depreciação, Juros, Impostos e Seguros, Manutenção e Materiais na Operação dos Equipamentos |  | H | 1 |  | 0.47 | 0.47
Insumo | 00013954 | SINAPI | POLIDORA DE PISO (POLITRIZ) ELETRICA, MOTOR MONOFASICO DE 4 HP, PESO DE 100 KG, DIAMETRO DO TRABALHO DE 450 MM | Equipamento para Aquisição Permanente |  | UN | 5e-05 | 0 | 9574.08 | 0.47
[5 empty] | MO sem LS => | 0 | LS => | 0 | MO com LS => | 0
[5 empty] | Valor do BDI => | 0.1 |  | Valor com BDI => |  | 0.57
| Código | Banco | Descrição | Tipo |  | Und | Quant. | Porcent. | Valor Unit | Total
Composição | 95275 | SINAPI | POLIDORA DE PISO (POLITRIZ), PESO DE 100KG, DIÂMETRO 450 MM, MOTOR ELÉTRICO, POTÊNCIA 4 HP - MATERIAIS NA OPERAÇÃO. AF_05/2023 | Depreciação, Juros, Impostos e Seguros, Manutenção e Materiais na Operação dos Equipamentos |  | H | 1 |  | 2.64 | 2.64
Insumo | 00002705 | SINAPI | ENERGIA ELETRICA ATE 2000 KWH INDUSTRIAL, SEM DEMANDA | Franquia |  | KWH | 2.54 | 0 | 1.04 | 2.64
[5 empty] | MO sem LS => | 0 | LS => | 0 | MO com LS => | 0
[5 empty] | Valor do BDI => | 0.6 |  | Valor com BDI => |  | 3.24
| Código | Banco | Descrição | Tipo |  | Und | Quant. | Porcent. | Valor Unit | Total
Composição | 101618 | SINAPI | PREPARO DE FUNDO DE VALA COM LARGURA MENOR QUE 1,5 M, COM CAMADA DE AREIA, LANÇAMENTO MANUAL. AF_08/2020 | Escoramento e Preparo de Fundo de Valas |  | m³ | 1 |  | 301.98 | 301.98
Composição Auxiliar | 91533 | SINAPI | COMPACTADOR DE SOLOS DE PERCUSSÃO (SOQUETE) COM MOTOR A GASOLINA 4 TEMPOS, POTÊNCIA 4 CV - CHP DIURNO. AF_08/2015 | Custos Horários Produtivo e Improdutivo dos Equipamentos |  | CHP | 0.0718 | 0 | 32.51 | 2.33
Composição Auxiliar | 91534 | SINAPI | COMPACTADOR DE SOLOS DE PERCUSSÃO (SOQUETE) COM MOTOR A GASOLINA 4 TEMPOS, POTÊNCIA 4 CV - CHI DIURNO. AF_08/2015 | Custos Horários Produtivo e Improdutivo dos Equipamentos |  | CHI | 0.0666 | 0 | 25.02 | 1.66
Composição Auxiliar | 88316 | SINAPI | SERVENTE COM ENCARGOS COMPLEMENTARES | Livro SINAPI: Cálculos e Parâmetros |  | H | 3.0329 | 0 | 22.42 | 67.99
Composição Auxiliar | 88309 | SINAPI | PEDREIRO COM ENCARGOS COMPLEMENTARES | Livro SINAPI: Cálculos e Parâmetros |  | H | 2.0219 | 0 | 32.15 | 65
Insumo | 00000370 | SINAPI | AREIA MEDIA - POSTO JAZIDA/FORNECEDOR (RETIRADO NA JAZIDA, SEM TRANSPORTE) | Material |  | m³ | 1.1 | 0 | 150 | 165
[5 empty] | MO sem LS => | 97.71 | LS => | 0 | MO com LS => | 97.71
[5 empty] | Valor do BDI => | 69.09 |  | Valor com BDI => |  | 371.07
| Código | Banco | Descrição | Tipo |  | Und | Quant. | Porcent. | Valor Unit | Total
Composição | 101619 | SINAPI | PREPARO DE FUNDO DE VALA COM LARGURA MENOR QUE 1,5 M, COM CAMADA DE BRITA, LANÇAMENTO MANUAL. AF_08/2020 | Escoramento e Preparo de Fundo de Valas |  | m³ | 1 |  | 325.27 | 325.27
Composição Auxiliar | 91534 | SINAPI | COMPACTADOR DE SOLOS DE PERCUSSÃO (SOQUETE) COM MOTOR A GASOLINA 4 TEMPOS, POTÊNCIA 4 CV - CHI DIURNO. AF_08/2015 | Custos Horários Produtivo e Improdutivo dos Equipamentos |  | CHI | 0.0666 | 0 | 25.02 | 1.66
Composição Auxiliar | 91533 | SINAPI | COMPACTADOR DE SOLOS DE PERCUSSÃO (SOQUETE) COM MOTOR A GASOLINA 4 TEMPOS, POTÊNCIA 4 CV - CHP DIURNO. AF_08/2015 | Custos Horários Produtivo e Improdutivo dos Equipamentos |  | CHP | 0.0718 | 0 | 32.51 | 2.33
Composição Auxiliar | 88309 | SINAPI | PEDREIRO COM ENCARGOS COMPLEMENTARES | Livro SINAPI: Cálculos e Parâmetros |  | H | 2.4938 | 0 | 32.15 | 80.17
Composição Auxiliar | 88316 | SINAPI | SERVENTE COM ENCARGOS COMPLEMENTARES | Livro SINAPI: Cálculos e Parâmetros |  | H | 3.7407 | 0 | 22.42 | 83.86
Insumo | 00004720 | SINAPI | PEDRA BRITADA N. 0, OU PEDRISCO (4,8 A 9,5 MM) POSTO PEDREIRA/FORNECEDOR, SEM FRETE | Material |  | m³ | 1.1 | 0 | 142.96 | 157.25
[5 empty] | MO sem LS => | 119.96 | LS => | 0 | MO com LS => | 119.96
[5 empty] | Valor do BDI => | 74.42 |  | Valor com BDI => |  | 399.69
| Código | Banco | Descrição | Tipo |  | Und | Quant. | Porcent. | Valor Unit | Total
Composição | 90669 | SINAPI | PROJETOR PNEUMÁTICO DE ARGAMASSA PARA CHAPISCO E REBOCO COM RECIPIENTE ACOPLADO, TIPO CANEQUINHA, COM COMPRESSOR DE AR REBOCÁVEL VAZÃO 89 PCM E MOTOR DIESEL DE 20 CV - CHI DIURNO. AF_05/2023 | Custos Horários Produtivo e Improdutivo dos Equipamentos |  | CHI | 1 |  | 8.94 | 8.94
Composição Auxiliar | 90665 | SINAPI | PROJETOR PNEUMÁTICO DE ARGAMASSA PARA CHAPISCO E REBOCO COM RECIPIENTE ACOPLADO, TIPO CANEQUINHA, COM COMPRESSOR DE AR REBOCÁVEL VAZÃO 89 PCM E MOTOR DIESEL DE 20 CV - JUROS. AF_05/2023 | Depreciação, Juros, Impostos e Seguros, Manutenção e Materiais na Operação dos Equipamentos |  | H | 1 | 0 | 1.88 | 1.88
Composição Auxiliar | 90664 | SINAPI | PROJETOR PNEUMÁTICO DE ARGAMASSA PARA CHAPISCO E REBOCO COM RECIPIENTE ACOPLADO, TIPO CANEQUINHA, COM COMPRESSOR DE AR REBOCÁVEL VAZÃO 89 PCM E MOTOR DIESEL DE 20 CV - DEPRECIAÇÃO. AF_05/2023 | Depreciação, Juros, Impostos e Seguros, Manutenção e Materiais na Operação dos Equipamentos |  | H | 1 | 0 | 7.06 | 7.06
[5 empty] | MO sem LS => | 0 | LS => | 0 | MO com LS => | 0
[5 empty] | Valor do BDI => | 2.04 |  | Valor com BDI => |  | 10.98
| Código | Banco | Descrição | Tipo |  | Und | Quant. | Porcent. | Valor Unit | Total
Composição | 90668 | SINAPI | PROJETOR PNEUMÁTICO DE ARGAMASSA PARA CHAPISCO E REBOCO COM RECIPIENTE ACOPLADO, TIPO CANEQUINHA, COM COMPRESSOR DE AR REBOCÁVEL VAZÃO 89 PCM E MOTOR DIESEL DE 20 CV - CHP DIURNO. AF_05/2023 | Custos Horários Produtivo e Improdutivo dos Equipamentos |  | CHP | 1 |  | 32.6 | 32.6
Composição Auxiliar | 90665 | SINAPI | PROJETOR PNEUMÁTICO DE ARGAMASSA PARA CHAPISCO E REBOCO COM RECIPIENTE ACOPLADO, TIPO CANEQUINHA, COM COMPRESSOR DE AR REBOCÁVEL VAZÃO 89 PCM E MOTOR DIESEL DE 20 CV - JUROS. AF_05/2023 | Depreciação, Juros, Impostos e Seguros, Manutenção e Materiais na Operação dos Equipamentos |  | H | 1 | 0 | 1.88 | 1.88
Composição Auxiliar | 90666 | SINAPI | PROJETOR PNEUMÁTICO DE ARGAMASSA PARA CHAPISCO E REBOCO COM RECIPIENTE ACOPLADO, TIPO CANEQUINHA, COM COMPRESSOR DE AR REBOCÁVEL VAZÃO 89 PCM E MOTOR DIESEL DE 20 CV - MANUTENÇÃO. AF_05/2023 | Depreciação, Juros, Impostos e Seguros, Manutenção e Materiais na Operação dos Equipamentos |  | H | 1 | 0 | 8.84 | 8.84
Composição Auxiliar | 90667 | SINAPI | PROJETOR PNEUMÁTICO DE ARGAMASSA PARA CHAPISCO E REBOCO COM RECIPIENTE ACOPLADO, TIPO CANEQUINHA, COM COMPRESSOR DE AR REBOCÁVEL VAZÃO 89 PCM E MOTOR DIESEL DE 20 CV - MATERIAIS NA OPERAÇÃO. AF_05/2023 | Depreciação, Juros, Impostos e Seguros, Manutenção e Materiais na Operação dos Equipamentos |  | H | 1 | 0 | 14.82 | 14.82
Composição Auxiliar | 90664 | SINAPI | PROJETOR PNEUMÁTICO DE ARGAMASSA PARA CHAPISCO E REBOCO COM RECIPIENTE ACOPLADO, TIPO CANEQUINHA, COM COMPRESSOR DE AR REBOCÁVEL VAZÃO 89 PCM E MOTOR DIESEL DE 20 CV - DEPRECIAÇÃO. AF_05/2023 | Depreciação, Juros, Impostos e Seguros, Manutenção e Materiais na Operação dos Equipamentos |  | H | 1 | 0 | 7.06 | 7.06
[5 empty] | MO sem LS => | 0 | LS => | 0 | MO com LS => | 0
[5 empty] | Valor do BDI => | 7.45 |  | Valor com BDI => |  | 40.05
| Código | Banco | Descrição | Tipo |  | Und | Quant. | Porcent. | Valor Unit | Total
Composição | 90664 | SINAPI | PROJETOR PNEUMÁTICO DE ARGAMASSA PARA CHAPISCO E REBOCO COM RECIPIENTE ACOPLADO, TIPO CANEQUINHA, COM COMPRESSOR DE AR REBOCÁVEL VAZÃO 89 PCM E MOTOR DIESEL DE 20 CV - DEPRECIAÇÃO. AF_05/2023 | Depreciação, Juros, Impostos e Seguros, Manutenção e Materiais na Operação dos Equipamentos |  | H | 1 |  | 7.06 | 7.06
Insumo | 00039828 | SINAPI | PROJETOR PNEUMATICO DE ARGAMASSA PARA CHAPISCO E REBOCO COM RECIPIENTE ACOPLADO, TIPO CANEQUINHA, COM VOLUME DE 1,50 L, SEM COMPRESSOR | Equipamento para Aquisição Permanente |  | UN | 6.8e-05 | 0 | 628.82 | 0.04
Insumo | 00013803 | SINAPI | COMPRESSOR DE AR REBOCAVEL, VAZAO 89 PCM, PRESSAO EFETIVA DE TRABALHO *102* PSI, MOTOR DIESEL, POTENCIA *20* CV | Equipamento para Aquisição Permanente |  | UN | 5.33e-05 | 0 | 131850 | 7.02
[5 empty] | MO sem LS => | 0 | LS => | 0 | MO com LS => | 0
[5 empty] | Valor do BDI => | 1.61 |  | Valor com BDI => |  | 8.67
| Código | Banco | Descrição | Tipo |  | Und | Quant. | Porcent. | Valor Unit | Total
Composição | 90665 | SINAPI | PROJETOR PNEUMÁTICO DE ARGAMASSA PARA CHAPISCO E REBOCO COM RECIPIENTE ACOPLADO, TIPO CANEQUINHA, COM COMPRESSOR DE AR REBOCÁVEL VAZÃO 89 PCM E MOTOR DIESEL DE 20 CV - JUROS. AF_05/2023 | Depreciação, Juros, Impostos e Seguros, Manutenção e Materiais na Operação dos Equipamentos |  | H | 1 |  | 1.88 | 1.88
Insumo | 00013803 | SINAPI | COMPRESSOR DE AR REBOCAVEL, VAZAO 89 PCM, PRESSAO EFETIVA DE TRABALHO *102* PSI, MOTOR DIESEL, POTENCIA *20* CV | Equipamento para Aquisição Permanente |  | UN | 1.43e-05 | 0 | 131850 | 1.88
[5 empty] | MO sem LS => | 0 | LS => | 0 | MO com LS => | 0
[5 empty] | Valor do BDI => | 0.43 |  | Valor com BDI => |  | 2.31
| Código | Banco | Descrição | Tipo |  | Und | Quant. | Porcent. | Valor Unit | Total
Composição | 90666 | SINAPI | PROJETOR PNEUMÁTICO DE ARGAMASSA PARA CHAPISCO E REBOCO COM RECIPIENTE ACOPLADO, TIPO CANEQUINHA, COM COMPRESSOR DE AR REBOCÁVEL VAZÃO 89 PCM E MOTOR DIESEL DE 20 CV - MANUTENÇÃO. AF_05/2023 | Depreciação, Juros, Impostos e Seguros, Manutenção e Materiais na Operação dos Equipamentos |  | H | 1 |  | 8.84 | 8.84
Insumo | 00039828 | SINAPI | PROJETOR PNEUMATICO DE ARGAMASSA PARA CHAPISCO E REBOCO COM RECIPIENTE ACOPLADO, TIPO CANEQUINHA, COM VOLUME DE 1,50 L, SEM COMPRESSOR | Equipamento para Aquisição Permanente |  | UN | 8e-05 | 0 | 628.82 | 0.05
Insumo | 00013803 | SINAPI | COMPRESSOR DE AR REBOCAVEL, VAZAO 89 PCM, PRESSAO EFETIVA DE TRABALHO *102* PSI, MOTOR DIESEL, POTENCIA *20* CV | Equipamento para Aquisição Permanente |  | UN | 6.67e-05 | 0 | 131850 | 8.79
[5 empty] | MO sem LS => | 0 | LS => | 0 | MO com LS => | 0
[5 empty] | Valor do BDI => | 2.02 |  | Valor com BDI => |  | 10.86
| Código | Banco | Descrição | Tipo |  | Und | Quant. | Porcent. | Valor Unit | Total
Composição | 90667 | SINAPI | PROJETOR PNEUMÁTICO DE ARGAMASSA PARA CHAPISCO E REBOCO COM RECIPIENTE ACOPLADO, TIPO CANEQUINHA, COM COMPRESSOR DE AR REBOCÁVEL VAZÃO 89 PCM E MOTOR DIESEL DE 20 CV - MATERIAIS NA OPERAÇÃO. AF_05/2023 | Depreciação, Juros, Impostos e Seguros, Manutenção e Materiais na Operação dos Equipamentos |  | H | 1 |  | 14.82 | 14.82
Insumo | 00004221 | SINAPI | OLEO DIESEL COMBUSTIVEL COMUM METROPOLITANO S-10 OU S-500 | Material |  | L | 2.5 | 0 | 5.93 | 14.82
[5 empty] | MO sem LS => | 0 | LS => | 0 | MO com LS => | 0
[5 empty] | Valor do BDI => | 3.39 |  | Valor com BDI => |  | 18.21
| Código | Banco | Descrição | Tipo |  | Und | Quant. | Porcent. | Valor Unit | Total
Composição | 5942 | SINAPI | PÁ CARREGADEIRA SOBRE RODAS, POTÊNCIA LÍQUIDA 128 HP, CAPACIDADE DA CAÇAMBA 1,7 A 2,8 M3, PESO OPERACIONAL 11632 KG - CHI DIURNO. AF_06/2014 | Custos Horários Produtivo e Improdutivo dos Equipamentos |  | CHI | 1 |  | 68.94 | 68.94
Composição Auxiliar | 88301 | SINAPI | OPERADOR DE PÁ CARREGADEIRA COM ENCARGOS COMPLEMENTARES | Livro SINAPI: Cálculos e Parâmetros |  | H | 1 | 0 | 21.86 | 21.86
Composição Auxiliar | 89128 | SINAPI | PÁ CARREGADEIRA SOBRE RODAS, POTÊNCIA LÍQUIDA 128 HP, CAPACIDADE DA CAÇAMBA 1,7 A 2,8 M3, PESO OPERACIONAL 11632 KG - DEPRECIAÇÃO. AF_06/2014 | Depreciação, Juros, Impostos e Seguros, Manutenção e Materiais na Operação dos Equipamentos |  | H | 1 | 0 | 37.24 | 37.24
Composição Auxiliar | 89129 | SINAPI | PÁ CARREGADEIRA SOBRE RODAS, POTÊNCIA LÍQUIDA 128 HP, CAPACIDADE DA CAÇAMBA 1,7 A 2,8 M3, PESO OPERACIONAL 11632 KG - JUROS. AF_06/2014 | Depreciação, Juros, Impostos e Seguros, Manutenção e Materiais na Operação dos Equipamentos |  | H | 1 | 0 | 9.84 | 9.84
[5 empty] | MO sem LS => | 15.54 | LS => | 0 | MO com LS => | 15.54
[5 empty] | Valor do BDI => | 15.77 |  | Valor com BDI => |  | 84.71
| Código | Banco | Descrição | Tipo |  | Und | Quant. | Porcent. | Valor Unit | Total
Composição | 5940 | SINAPI | PÁ CARREGADEIRA SOBRE RODAS, POTÊNCIA LÍQUIDA 128 HP, CAPACIDADE DA CAÇAMBA 1,7 A 2,8 M3, PESO OPERACIONAL 11632 KG - CHP DIURNO. AF_06/2014 | Custos Horários Produtivo e Improdutivo dos Equipamentos |  | CHP | 1 |  | 160.79 | 160.79
Composição Auxiliar | 89128 | SINAPI | PÁ CARREGADEIRA SOBRE RODAS, POTÊNCIA LÍQUIDA 128 HP, CAPACIDADE DA CAÇAMBA 1,7 A 2,8 M3, PESO OPERACIONAL 11632 KG - DEPRECIAÇÃO. AF_06/2014 | Depreciação, Juros, Impostos e Seguros, Manutenção e Materiais na Operação dos Equipamentos |  | H | 1 | 0 | 37.24 | 37.24
Composição Auxiliar | 53857 | SINAPI | PÁ CARREGADEIRA SOBRE RODAS, POTÊNCIA LÍQUIDA 128 HP, CAPACIDADE DA CAÇAMBA 1,7 A 2,8 M3, PESO OPERACIONAL 11632 KG - MANUTENÇÃO. AF_06/2014 | Depreciação, Juros, Impostos e Seguros, Manutenção e Materiais na Operação dos Equipamentos |  | H | 1 | 0 | 46.55 | 46.55
Composição Auxiliar | 53858 | SINAPI | PÁ CARREGADEIRA SOBRE RODAS, POTÊNCIA LÍQUIDA 128 HP, CAPACIDADE DA CAÇAMBA 1,7 A 2,8 M3, PESO OPERACIONAL 11632 KG - MATERIAIS NA OPERAÇÃO. AF_06/2014 | Depreciação, Juros, Impostos e Seguros, Manutenção e Materiais na Operação dos Equipamentos |  | H | 1 | 0 | 45.3 | 45.3
Composição Auxiliar | 88301 | SINAPI | OPERADOR DE PÁ CARREGADEIRA COM ENCARGOS COMPLEMENTARES | Livro SINAPI: Cálculos e Parâmetros |  | H | 1 | 0 | 21.86 | 21.86
Composição Auxiliar | 89129 | SINAPI | PÁ CARREGADEIRA SOBRE RODAS, POTÊNCIA LÍQUIDA 128 HP, CAPACIDADE DA CAÇAMBA 1,7 A 2,8 M3, PESO OPERACIONAL 11632 KG - JUROS. AF_06/2014 | Depreciação, Juros, Impostos e Seguros, Manutenção e Materiais na Operação dos Equipamentos |  | H | 1 | 0 | 9.84 | 9.84
[5 empty] | MO sem LS => | 15.54 | LS => | 0 | MO com LS => | 15.54
[5 empty] | Valor do BDI => | 36.78 |  | Valor com BDI => |  | 197.57
| Código | Banco | Descrição | Tipo |  | Und | Quant. | Porcent. | Valor Unit | Total
Composição | 89128 | SINAPI | PÁ CARREGADEIRA SOBRE RODAS, POTÊNCIA LÍQUIDA 128 HP, CAPACIDADE DA CAÇAMBA 1,7 A 2,8 M3, PESO OPERACIONAL 11632 KG - DEPRECIAÇÃO. AF_06/2014 | Depreciação, Juros, Impostos e Seguros, Manutenção e Materiais na Operação dos Equipamentos |  | H | 1 |  | 37.24 | 37.24
Insumo | 00004262 | SINAPI | PA CARREGADEIRA SOBRE RODAS, POTENCIA LIQUIDA 128 HP, CAPACIDADE DA CACAMBA DE 1,7 A 2,8 M3, PESO OPERACIONAL MAXIMO DE 11632 KG | Equipamento para Aquisição Permanente |  | UN | 5.6e-05 | 0 | 665000 | 37.24
[5 empty] | MO sem LS => | 0 | LS => | 0 | MO com LS => | 0
[5 empty] | Valor do BDI => | 8.52 |  | Valor com BDI => |  | 45.76
| Código | Banco | Descrição | Tipo |  | Und | Quant. | Porcent. | Valor Unit | Total
Composição | 89129 | SINAPI | PÁ CARREGADEIRA SOBRE RODAS, POTÊNCIA LÍQUIDA 128 HP, CAPACIDADE DA CAÇAMBA 1,7 A 2,8 M3, PESO OPERACIONAL 11632 KG - JUROS. AF_06/2014 | Depreciação, Juros, Impostos e Seguros, Manutenção e Materiais na Operação dos Equipamentos |  | H | 1 |  | 9.84 | 9.84
Insumo | 00004262 | SINAPI | PA CARREGADEIRA SOBRE RODAS, POTENCIA LIQUIDA 128 HP, CAPACIDADE DA CACAMBA DE 1,7 A 2,8 M3, PESO OPERACIONAL MAXIMO DE 11632 KG | Equipamento para Aquisição Permanente |  | UN | 1.48e-05 | 0 | 665000 | 9.84
[5 empty] | MO sem LS => | 0 | LS => | 0 | MO com LS => | 0
[5 empty] | Valor do BDI => | 2.25 |  | Valor com BDI => |  | 12.09
| Código | Banco | Descrição | Tipo |  | Und | Quant. | Porcent. | Valor Unit | Total
Composição | 53857 | SINAPI | PÁ CARREGADEIRA SOBRE RODAS, POTÊNCIA LÍQUIDA 128 HP, CAPACIDADE DA CAÇAMBA 1,7 A 2,8 M3, PESO OPERACIONAL 11632 KG - MANUTENÇÃO. AF_06/2014 | Depreciação, Juros, Impostos e Seguros, Manutenção e Materiais na Operação dos Equipamentos |  | H | 1 |  | 46.55 | 46.55
Insumo | 00004262 | SINAPI | PA CARREGADEIRA SOBRE RODAS, POTENCIA LIQUIDA 128 HP, CAPACIDADE DA CACAMBA DE 1,7 A 2,8 M3, PESO OPERACIONAL MAXIMO DE 11632 KG | Equipamento para Aquisição Permanente |  | UN | 7e-05 | 0 | 665000 | 46.55
[5 empty] | MO sem LS => | 0 | LS => | 0 | MO com LS => | 0
[5 empty] | Valor do BDI => | 10.65 |  | Valor com BDI => |  | 57.2
| Código | Banco | Descrição | Tipo |  | Und | Quant. | Porcent. | Valor Unit | Total
Composição | 53858 | SINAPI | PÁ CARREGADEIRA SOBRE RODAS, POTÊNCIA LÍQUIDA 128 HP, CAPACIDADE DA CAÇAMBA 1,7 A 2,8 M3, PESO OPERACIONAL 11632 KG - MATERIAIS NA OPERAÇÃO. AF_06/2014 | Depreciação, Juros, Impostos e Seguros, Manutenção e Materiais na Operação dos Equipamentos |  | H | 1 |  | 45.3 | 45.3
Insumo | 00004221 | SINAPI | OLEO DIESEL COMBUSTIVEL COMUM METROPOLITANO S-10 OU S-500 | Material |  | L | 7.64 | 0 | 5.93 | 45.3
[5 empty] | MO sem LS => | 0 | LS => | 0 | MO com LS => | 0
[5 empty] | Valor do BDI => | 10.36 |  | Valor com BDI => |  | 55.66
| Código | Banco | Descrição | Tipo |  | Und | Quant. | Valor Unit | Total
Composição | ED-51120 | SETOP | REATERRO MANUAL DE VALA, INCLUSIVE ESPALHAMENTO E COMPACTAÇÃO MANUAL COM SOQUETE | ED- |  | m³ | 1 | 77.29 | 77.29
[5 empty] | Custo Horário da Execução (A) + (B) + (C) |  |  |  | 0
[5 empty] | (D) Produção de Equipe |  |  |  | 1
[5 empty] | (E) Custo Unitário da Execução [(A) + (B) + (C)] / (D) |  |  |  | 0
G | Código | Banco | Serviços | Quantidade | Unidade | Preço Unitário |  |  | Custo Horário
Composição | ED-50367 | SETOP | SERVENTE COM ENCARGOS COMPLEMENTARES | 3.4109 | hora | 22,66 |  |  | 77,29
[5 empty] | (G)Total: |  |  |  | 77.2899
|  |  |  | MO sem LS => | 0 | LS => | 55.12 | MO com LS => | 55.1231
|  |  |  | Valor do BDI => | 17.68 |  | Valor com BDI => |  | 94.97
| Código | Banco | Descrição | Tipo |  | Und | Quant. | Valor Unit | Total
Composição | ED-50760 | SETOP | REBOCO COM ARGAMASSA, TRAÇO 1:2:9 (CIMENTO, CAL E AREIA), COM ADITIVO IMPERMEABILIZANTE, ESP. 20MM, APLICAÇÃO MANUAL, INCLUSIVE ARGAMASSA COM PREPARO MECANIZADO, EXCLUSIVE CHAPISCO | ED- |  | m² | 1 | 53.69 | 53.69
[5 empty] | Custo Horário da Execução (A) + (B) + (C) |  |  |  | 0
[5 empty] | (D) Produção de Equipe |  |  |  | 1
[5 empty] | (E) Custo Unitário da Execução [(A) + (B) + (C)] / (D) |  |  |  | 0
F | Código | Banco | Materiais | Quantidade | Unidade | Preço Unitário |  |  | Custo Horário
Insumo | MATED-11360 | SETOP | ADITIVO (TIPO: IMPERMEABILIZANTE E PLASTIFICANTE¦CONTEÚDO DA EMBALAGEM: PÓ¦APLICAÇÃO: ARGAMASSAS) | 0.4 | Kg | 23,48 |  |  | 9,39
[5 empty] | (F)Total: |  |  |  | 9.392
G | Código | Banco | Serviços | Quantidade | Unidade | Preço Unitário |  |  | Custo Horário
Composição | ED-48308 | SETOP | ARGAMASSA, TRAÇO 1:2:9 (CIMENTO, CAL E AREIA), COM PREPARO MECANIZADO | 0.022 | m³ | 615,82 |  |  | 13,55
Composição | ED-50367 | SETOP | SERVENTE COM ENCARGOS COMPLEMENTARES | 0.57069 | hora | 22,66 |  |  | 12,93
Composição | ED-50381 | SETOP | PEDREIRO COM ENCARGOS COMPLEMENTARES | 0.57069 | hora | 31,22 |  |  | 17,82
[5 empty] | (G)Total: |  |  |  | 44.2967
|  |  |  | MO sem LS => | 0 | LS => | 25.55 | MO com LS => | 25.5518
|  |  |  | Valor do BDI => | 12.28 |  | Valor com BDI => |  | 65.97
| Código | Banco | Descrição | Tipo |  | Und | Quant. | Valor Unit | Total
Composição | ED-50368 | SETOP | REJUNTADOR COM ENCARGOS COMPLEMENTARES | ED- |  | hora | 1 | 22.66 | 22.66
B | Código | Banco | Mão de Obra | Quantidade | Custo Horário |  |  |  | Custo Horário Total
Insumo | MOED-20134 | SETOP | REJUNTADOR (MODALIDADE: HORISTA¦ENCARGOS SOCIAIS: INCLUSO) | 1 |  |  |  | 15,83 | 15,83
[5 empty] | Adicional de Mão de obra (%) |  |  |  | 0
[5 empty] | Custo horário total de mão de obra |  |  |  | 15.8256
[5 empty] | Custo Horário da Execução (A) + (B) + (C) |  |  |  | 15.8256
[5 empty] | (D) Produção de Equipe |  |  |  | 1
[5 empty] | (E) Custo Unitário da Execução [(A) + (B) + (C)] / (D) |  |  |  | 15.8256
F | Código | Banco | Materiais | Quantidade | Unidade | Preço Unitário |  |  | Custo Horário
Insumo | MATED-13098 | SETOP | SEGURO - HORISTA (ENCARGOS COMPLEMENTARES) | 1 | hora | 0,08 |  |  | 0,08
Insumo | MATED-13097 | SETOP | TRANSPORTE - HORISTA (ENCARGOS COMPLEMENTARES) | 1 | hora | 0,86 |  |  | 0,86
Insumo | MATED-13096 | SETOP | CESTA BÁSICA/ALIMENTAÇÃO - HORISTA (ENCARGOS COMPLEMENTARES) | 1 | hora | 2,12 |  |  | 2,12
Insumo | MATED-13099 | SETOP | EXAMES - HORISTA (ENCARGOS COMPLEMENTARES) | 1 | hora | 1,43 |  |  | 1,43
[5 empty] | (F)Total: |  |  |  | 4.49
G | Código | Banco | Serviços | Quantidade | Unidade | Preço Unitário |  |  | Custo Horário
Composição | ED-5254 | SETOP | CURSO DE CAPACITAÇÃO PARA REJUNTADOR (ENCARGOS COMPLEMENTARES) HORISTA | 1 | hora | 0,34 |  |  | 0,34
Composição | ED-14663 | SETOP | EPI PARA REJUNTADOR HORISTA (ENCARGOS COMPLEMENTARES) | 1 | hora | 1,39 |  |  | 1,39
Composição | ED-14699 | SETOP | FERRAMENTAS PARA REJUNTADOR HORISTA (ENCARGOS COMPLEMENTARES) | 1 | hora | 0,61 |  |  | 0,61
[5 empty] | (G)Total: |  |  |  | 2.34
|  |  |  | MO sem LS => | 0 | LS => | 16.16 | MO com LS => | 16.1611
|  |  |  | Valor do BDI => | 5.18 |  | Valor com BDI => |  | 27.84
| Código | Banco | Descrição | Tipo |  | Und | Quant. | Porcent. | Valor Unit | Total
Composição | 5679 | SINAPI | RETROESCAVADEIRA SOBRE RODAS COM CARREGADEIRA, TRAÇÃO 4X4, POTÊNCIA LÍQ. 88 HP, CAÇAMBA CARREG. CAP. MÍN. 1 M3, CAÇAMBA RETRO CAP. 0,26 M3, PESO OPERACIONAL MÍN. 6.674 KG, PROFUNDIDADE ESCAVAÇÃO MÁX. 4,37 M - CHI DIURNO. AF_06/2014 | Custos Horários Produtivo e Improdutivo dos Equipamentos |  | CHI | 1 |  | 63.74 | 63.74
Composição Auxiliar | 88858 | SINAPI | RETROESCAVADEIRA SOBRE RODAS COM CARREGADEIRA, TRAÇÃO 4X4, POTÊNCIA LÍQ. 88 HP, CAÇAMBA CARREG. CAP. MÍN. 1 M3, CAÇAMBA RETRO CAP. 0,26 M3, PESO OPERACIONAL MÍN. 6.674 KG, PROFUNDIDADE ESCAVAÇÃO MÁX. 4,37 M - JUROS. AF_06/2014 | Depreciação, Juros, Impostos e Seguros, Manutenção e Materiais na Operação dos Equipamentos |  | H | 1 | 0 | 6.9 | 6.9
Composição Auxiliar | 88294 | SINAPI | OPERADOR DE ESCAVADEIRA COM ENCARGOS COMPLEMENTARES | Livro SINAPI: Cálculos e Parâmetros |  | H | 1 | 0 | 30.72 | 30.72
Composição Auxiliar | 88857 | SINAPI | RETROESCAVADEIRA SOBRE RODAS COM CARREGADEIRA, TRAÇÃO 4X4, POTÊNCIA LÍQ. 88 HP, CAÇAMBA CARREG. CAP. MÍN. 1 M3, CAÇAMBA RETRO CAP. 0,26 M3, PESO OPERACIONAL MÍN. 6.674 KG, PROFUNDIDADE ESCAVAÇÃO MÁX. 4,37 M - DEPRECIAÇÃO. AF_06/2014 | Depreciação, Juros, Impostos e Seguros, Manutenção e Materiais na Operação dos Equipamentos |  | H | 1 | 0 | 26.12 | 26.12
[5 empty] | MO sem LS => | 24.4 | LS => | 0 | MO com LS => | 24.4
[5 empty] | Valor do BDI => | 14.58 |  | Valor com BDI => |  | 78.32
| Código | Banco | Descrição | Tipo |  | Und | Quant. | Porcent. | Valor Unit | Total
Composição | 5678 | SINAPI | RETROESCAVADEIRA SOBRE RODAS COM CARREGADEIRA, TRAÇÃO 4X4, POTÊNCIA LÍQ. 88 HP, CAÇAMBA CARREG. CAP. MÍN. 1 M3, CAÇAMBA RETRO CAP. 0,26 M3, PESO OPERACIONAL MÍN. 6.674 KG, PROFUNDIDADE ESCAVAÇÃO MÁX. 4,37 M - CHP DIURNO. AF_06/2014 | Custos Horários Produtivo e Improdutivo dos Equipamentos |  | CHP | 1 |  | 146.97 | 146.97
Composição Auxiliar | 5664 | SINAPI | RETROESCAVADEIRA SOBRE RODAS COM CARREGADEIRA, TRAÇÃO 4X4, POTÊNCIA LÍQ. 88 HP, CAÇAMBA CARREG. CAP. MÍN. 1 M3, CAÇAMBA RETRO CAP. 0,26 M3, PESO OPERACIONAL MÍN. 6.674 KG, PROFUNDIDADE ESCAVAÇÃO MÁX. 4,37 M - MANUTENÇÃO. AF_06/2014 | Depreciação, Juros, Impostos e Seguros, Manutenção e Materiais na Operação dos Equipamentos |  | H | 1 | 0 | 32.65 | 32.65
Composição Auxiliar | 53786 | SINAPI | RETROESCAVADEIRA SOBRE RODAS COM CARREGADEIRA, TRAÇÃO 4X4, POTÊNCIA LÍQ. 88 HP, CAÇAMBA CARREG. CAP. MÍN. 1 M3, CAÇAMBA RETRO CAP. 0,26 M3, PESO OPERACIONAL MÍN. 6.674 KG, PROFUNDIDADE ESCAVAÇÃO MÁX. 4,37 M - MATERIAIS NA OPERAÇÃO. AF_06/2014 | Depreciação, Juros, Impostos e Seguros, Manutenção e Materiais na Operação dos Equipamentos |  | H | 1 | 0 | 50.58 | 50.58
Composição Auxiliar | 88857 | SINAPI | RETROESCAVADEIRA SOBRE RODAS COM CARREGADEIRA, TRAÇÃO 4X4, POTÊNCIA LÍQ. 88 HP, CAÇAMBA CARREG. CAP. MÍN. 1 M3, CAÇAMBA RETRO CAP. 0,26 M3, PESO OPERACIONAL MÍN. 6.674 KG, PROFUNDIDADE ESCAVAÇÃO MÁX. 4,37 M - DEPRECIAÇÃO. AF_06/2014 | Depreciação, Juros, Impostos e Seguros, Manutenção e Materiais na Operação dos Equipamentos |  | H | 1 | 0 | 26.12 | 26.12
Composição Auxiliar | 88858 | SINAPI | RETROESCAVADEIRA SOBRE RODAS COM CARREGADEIRA, TRAÇÃO 4X4, POTÊNCIA LÍQ. 88 HP, CAÇAMBA CARREG. CAP. MÍN. 1 M3, CAÇAMBA RETRO CAP. 0,26 M3, PESO OPERACIONAL MÍN. 6.674 KG, PROFUNDIDADE ESCAVAÇÃO MÁX. 4,37 M - JUROS. AF_06/2014 | Depreciação, Juros, Impostos e Seguros, Manutenção e Materiais na Operação dos Equipamentos |  | H | 1 | 0 | 6.9 | 6.9
Composição Auxiliar | 88294 | SINAPI | OPERADOR DE ESCAVADEIRA COM ENCARGOS COMPLEMENTARES | Livro SINAPI: Cálculos e Parâmetros |  | H | 1 | 0 | 30.72 | 30.72
[5 empty] | MO sem LS => | 24.4 | LS => | 0 | MO com LS => | 24.4
[5 empty] | Valor do BDI => | 33.62 |  | Valor com BDI => |  | 180.59
| Código | Banco | Descrição | Tipo |  | Und | Quant. | Porcent. | Valor Unit | Total
Composição | 88857 | SINAPI | RETROESCAVADEIRA SOBRE RODAS COM CARREGADEIRA, TRAÇÃO 4X4, POTÊNCIA LÍQ. 88 HP, CAÇAMBA CARREG. CAP. MÍN. 1 M3, CAÇAMBA RETRO CAP. 0,26 M3, PESO OPERACIONAL MÍN. 6.674 KG, PROFUNDIDADE ESCAVAÇÃO MÁX. 4,37 M - DEPRECIAÇÃO. AF_06/2014 | Depreciação, Juros, Impostos e Seguros, Manutenção e Materiais na Operação dos Equipamentos |  | H | 1 |  | 26.12 | 26.12
Insumo | 00036531 | SINAPI | RETROESCAVADEIRA SOBRE RODAS COM CARREGADEIRA, TRACAO 4 X 4, POTENCIA LIQUIDA 88 HP, PESO OPERACIONAL MINIMO DE 6674 KG, CAPACIDADE DA CARREGADEIRA DE 1,00 M3 E DA RETROESCAVADEIRA MINIMA DE 0,26 M3, PROFUNDIDADE DE ESCAVACAO MAXIMA DE 4,37 M | Equipamento para Aquisição Permanente |  | UN | 5.6e-05 | 0 | 466463.38 | 26.12
[5 empty] | MO sem LS => | 0 | LS => | 0 | MO com LS => | 0
[5 empty] | Valor do BDI => | 5.97 |  | Valor com BDI => |  | 32.09
| Código | Banco | Descrição | Tipo |  | Und | Quant. | Porcent. | Valor Unit | Total
Composição | 88858 | SINAPI | RETROESCAVADEIRA SOBRE RODAS COM CARREGADEIRA, TRAÇÃO 4X4, POTÊNCIA LÍQ. 88 HP, CAÇAMBA CARREG. CAP. MÍN. 1 M3, CAÇAMBA RETRO CAP. 0,26 M3, PESO OPERACIONAL MÍN. 6.674 KG, PROFUNDIDADE ESCAVAÇÃO MÁX. 4,37 M - JUROS. AF_06/2014 | Depreciação, Juros, Impostos e Seguros, Manutenção e Materiais na Operação dos Equipamentos |  | H | 1 |  | 6.9 | 6.9
Insumo | 00036531 | SINAPI | RETROESCAVADEIRA SOBRE RODAS COM CARREGADEIRA, TRACAO 4 X 4, POTENCIA LIQUIDA 88 HP, PESO OPERACIONAL MINIMO DE 6674 KG, CAPACIDADE DA CARREGADEIRA DE 1,00 M3 E DA RETROESCAVADEIRA MINIMA DE 0,26 M3, PROFUNDIDADE DE ESCAVACAO MAXIMA DE 4,37 M | Equipamento para Aquisição Permanente |  | UN | 1.48e-05 | 0 | 466463.38 | 6.9
[5 empty] | MO sem LS => | 0 | LS => | 0 | MO com LS => | 0
[5 empty] | Valor do BDI => | 1.57 |  | Valor com BDI => |  | 8.47
| Código | Banco | Descrição | Tipo |  | Und | Quant. | Porcent. | Valor Unit | Total
Composição | 5664 | SINAPI | RETROESCAVADEIRA SOBRE RODAS COM CARREGADEIRA, TRAÇÃO 4X4, POTÊNCIA LÍQ. 88 HP, CAÇAMBA CARREG. CAP. MÍN. 1 M3, CAÇAMBA RETRO CAP. 0,26 M3, PESO OPERACIONAL MÍN. 6.674 KG, PROFUNDIDADE ESCAVAÇÃO MÁX. 4,37 M - MANUTENÇÃO. AF_06/2014 | Depreciação, Juros, Impostos e Seguros, Manutenção e Materiais na Operação dos Equipamentos |  | H | 1 |  | 32.65 | 32.65
Insumo | 00036531 | SINAPI | RETROESCAVADEIRA SOBRE RODAS COM CARREGADEIRA, TRACAO 4 X 4, POTENCIA LIQUIDA 88 HP, PESO OPERACIONAL MINIMO DE 6674 KG, CAPACIDADE DA CARREGADEIRA DE 1,00 M3 E DA RETROESCAVADEIRA MINIMA DE 0,26 M3, PROFUNDIDADE DE ESCAVACAO MAXIMA DE 4,37 M | Equipamento para Aquisição Permanente |  | UN | 7e-05 | 0 | 466463.38 | 32.65
[5 empty] | MO sem LS => | 0 | LS => | 0 | MO com LS => | 0
[5 empty] | Valor do BDI => | 7.47 |  | Valor com BDI => |  | 40.12
| Código | Banco | Descrição | Tipo |  | Und | Quant. | Porcent. | Valor Unit | Total
Composição | 53786 | SINAPI | RETROESCAVADEIRA SOBRE RODAS COM CARREGADEIRA, TRAÇÃO 4X4, POTÊNCIA LÍQ. 88 HP, CAÇAMBA CARREG. CAP. MÍN. 1 M3, CAÇAMBA RETRO CAP. 0,26 M3, PESO OPERACIONAL MÍN. 6.674 KG, PROFUNDIDADE ESCAVAÇÃO MÁX. 4,37 M - MATERIAIS NA OPERAÇÃO. AF_06/2014 | Depreciação, Juros, Impostos e Seguros, Manutenção e Materiais na Operação dos Equipamentos |  | H | 1 |  | 50.58 | 50.58
Insumo | 00004221 | SINAPI | OLEO DIESEL COMBUSTIVEL COMUM METROPOLITANO S-10 OU S-500 | Material |  | L | 8.53 | 0 | 5.93 | 50.58
[5 empty] | MO sem LS => | 0 | LS => | 0 | MO com LS => | 0
[5 empty] | Valor do BDI => | 11.57 |  | Valor com BDI => |  | 62.15
| Código | Banco | Descrição | Tipo |  | Und | Quant. | Porcent. | Valor Unit | Total
Composição | 93244 | SINAPI | ROLO COMPACTADOR VIBRATÓRIO PÉ DE CARNEIRO PARA SOLOS, POTÊNCIA 80 HP, PESO OPERACIONAL SEM/COM LASTRO 7,4 / 8,8 T, LARGURA DE TRABALHO 1,68 M - CHI DIURNO. AF_02/2016 | Custos Horários Produtivo e Improdutivo dos Equipamentos |  | CHI | 1 |  | 65.39 | 65.39
Composição Auxiliar | 88303 | SINAPI | OPERADOR DE ROLO COMPACTADOR COM ENCARGOS COMPLEMENTARES | Livro SINAPI: Cálculos e Parâmetros |  | H | 1 | 0 | 23.06 | 23.06
Composição Auxiliar | 73313 | SINAPI | ROLO COMPACTADOR VIBRATÓRIO PÉ DE CARNEIRO PARA SOLOS, POTÊNCIA 80 HP, PESO OPERACIONAL SEM/COM LASTRO 7,4 / 8,8 T, LARGURA DE TRABALHO 1,68 M - JUROS. AF_02/2016 | Depreciação, Juros, Impostos e Seguros, Manutenção e Materiais na Operação dos Equipamentos |  | H | 1 | 0 | 9 | 9
Composição Auxiliar | 73309 | SINAPI | ROLO COMPACTADOR VIBRATÓRIO PÉ DE CARNEIRO PARA SOLOS, POTÊNCIA 80 HP, PESO OPERACIONAL SEM/COM LASTRO 7,4 / 8,8 T, LARGURA DE TRABALHO 1,68 M - DEPRECIAÇÃO. AF_02/2016 | Depreciação, Juros, Impostos e Seguros, Manutenção e Materiais na Operação dos Equipamentos |  | H | 1 | 0 | 33.33 | 33.33
[5 empty] | MO sem LS => | 16.74 | LS => | 0 | MO com LS => | 16.74
[5 empty] | Valor do BDI => | 14.96 |  | Valor com BDI => |  | 80.35
| Código | Banco | Descrição | Tipo |  | Und | Quant. | Porcent. | Valor Unit | Total
Composição | 73436 | SINAPI | ROLO COMPACTADOR VIBRATÓRIO PÉ DE CARNEIRO PARA SOLOS, POTÊNCIA 80 HP, PESO OPERACIONAL SEM/COM LASTRO 7,4 / 8,8 T, LARGURA DE TRABALHO 1,68 M - CHP DIURNO. AF_02/2016 | Custos Horários Produtivo e Improdutivo dos Equipamentos |  | CHP | 1 |  | 163.73 | 163.73
Composição Auxiliar | 73313 | SINAPI | ROLO COMPACTADOR VIBRATÓRIO PÉ DE CARNEIRO PARA SOLOS, POTÊNCIA 80 HP, PESO OPERACIONAL SEM/COM LASTRO 7,4 / 8,8 T, LARGURA DE TRABALHO 1,68 M - JUROS. AF_02/2016 | Depreciação, Juros, Impostos e Seguros, Manutenção e Materiais na Operação dos Equipamentos |  | H | 1 | 0 | 9 | 9
Composição Auxiliar | 5089 | SINAPI | ROLO COMPACTADOR VIBRATÓRIO PÉ DE CARNEIRO PARA SOLOS, POTÊNCIA 80 HP, PESO OPERACIONAL SEM/COM LASTRO 7,4 / 8,8 T, LARGURA DE TRABALHO 1,68 M - MANUTENÇÃO. AF_02/2016 | Depreciação, Juros, Impostos e Seguros, Manutenção e Materiais na Operação dos Equipamentos |  | H | 1 | 0 | 41.71 | 41.71
Composição Auxiliar | 88303 | SINAPI | OPERADOR DE ROLO COMPACTADOR COM ENCARGOS COMPLEMENTARES | Livro SINAPI: Cálculos e Parâmetros |  | H | 1 | 0 | 23.06 | 23.06
Composição Auxiliar | 73315 | SINAPI | ROLO COMPACTADOR VIBRATÓRIO PÉ DE CARNEIRO PARA SOLOS, POTÊNCIA 80 HP, PESO OPERACIONAL SEM/COM LASTRO 7,4 / 8,8 T, LARGURA DE TRABALHO 1,68 M - MATERIAIS NA OPERAÇÃO. AF_02/2016 | Depreciação, Juros, Impostos e Seguros, Manutenção e Materiais na Operação dos Equipamentos |  | H | 1 | 0 | 56.63 | 56.63
Composição Auxiliar | 73309 | SINAPI | ROLO COMPACTADOR VIBRATÓRIO PÉ DE CARNEIRO PARA SOLOS, POTÊNCIA 80 HP, PESO OPERACIONAL SEM/COM LASTRO 7,4 / 8,8 T, LARGURA DE TRABALHO 1,68 M - DEPRECIAÇÃO. AF_02/2016 | Depreciação, Juros, Impostos e Seguros, Manutenção e Materiais na Operação dos Equipamentos |  | H | 1 | 0 | 33.33 | 33.33
[5 empty] | MO sem LS => | 16.74 | LS => | 0 | MO com LS => | 16.74
[5 empty] | Valor do BDI => | 37.46 |  | Valor com BDI => |  | 201.19
| Código | Banco | Descrição | Tipo |  | Und | Quant. | Porcent. | Valor Unit | Total
Composição | 73309 | SINAPI | ROLO COMPACTADOR VIBRATÓRIO PÉ DE CARNEIRO PARA SOLOS, POTÊNCIA 80 HP, PESO OPERACIONAL SEM/COM LASTRO 7,4 / 8,8 T, LARGURA DE TRABALHO 1,68 M - DEPRECIAÇÃO. AF_02/2016 | Depreciação, Juros, Impostos e Seguros, Manutenção e Materiais na Operação dos Equipamentos |  | H | 1 |  | 33.33 | 33.33
Insumo | 00014513 | SINAPI | ROLO COMPACTADOR PE DE CARNEIRO VIBRATORIO, POTENCIA 80 HP, PESO OPERACIONAL SEM/COM LASTRO 7,4/8,8 T, LARGURA DE TRABALHO 1,68 M | Equipamento para Aquisição Permanente |  | UN | 5.33e-05 | 0 | 625341.67 | 33.33
[5 empty] | MO sem LS => | 0 | LS => | 0 | MO com LS => | 0
[5 empty] | Valor do BDI => | 7.62 |  | Valor com BDI => |  | 40.95
| Código | Banco | Descrição | Tipo |  | Und | Quant. | Porcent. | Valor Unit | Total
Composição | 73313 | SINAPI | ROLO COMPACTADOR VIBRATÓRIO PÉ DE CARNEIRO PARA SOLOS, POTÊNCIA 80 HP, PESO OPERACIONAL SEM/COM LASTRO 7,4 / 8,8 T, LARGURA DE TRABALHO 1,68 M - JUROS. AF_02/2016 | Depreciação, Juros, Impostos e Seguros, Manutenção e Materiais na Operação dos Equipamentos |  | H | 1 |  | 9 | 9
Insumo | 00014513 | SINAPI | ROLO COMPACTADOR PE DE CARNEIRO VIBRATORIO, POTENCIA 80 HP, PESO OPERACIONAL SEM/COM LASTRO 7,4/8,8 T, LARGURA DE TRABALHO 1,68 M | Equipamento para Aquisição Permanente |  | UN | 1.44e-05 | 0 | 625341.67 | 9
[5 empty] | MO sem LS => | 0 | LS => | 0 | MO com LS => | 0
[5 empty] | Valor do BDI => | 2.05 |  | Valor com BDI => |  | 11.05
| Código | Banco | Descrição | Tipo |  | Und | Quant. | Porcent. | Valor Unit | Total
Composição | 5089 | SINAPI | ROLO COMPACTADOR VIBRATÓRIO PÉ DE CARNEIRO PARA SOLOS, POTÊNCIA 80 HP, PESO OPERACIONAL SEM/COM LASTRO 7,4 / 8,8 T, LARGURA DE TRABALHO 1,68 M - MANUTENÇÃO. AF_02/2016 | Depreciação, Juros, Impostos e Seguros, Manutenção e Materiais na Operação dos Equipamentos |  | H | 1 |  | 41.71 | 41.71
Insumo | 00014513 | SINAPI | ROLO COMPACTADOR PE DE CARNEIRO VIBRATORIO, POTENCIA 80 HP, PESO OPERACIONAL SEM/COM LASTRO 7,4/8,8 T, LARGURA DE TRABALHO 1,68 M | Equipamento para Aquisição Permanente |  | UN | 6.67e-05 | 0 | 625341.67 | 41.71
[5 empty] | MO sem LS => | 0 | LS => | 0 | MO com LS => | 0
[5 empty] | Valor do BDI => | 9.54 |  | Valor com BDI => |  | 51.25
| Código | Banco | Descrição | Tipo |  | Und | Quant. | Porcent. | Valor Unit | Total
Composição | 73315 | SINAPI | ROLO COMPACTADOR VIBRATÓRIO PÉ DE CARNEIRO PARA SOLOS, POTÊNCIA 80 HP, PESO OPERACIONAL SEM/COM LASTRO 7,4 / 8,8 T, LARGURA DE TRABALHO 1,68 M - MATERIAIS NA OPERAÇÃO. AF_02/2016 | Depreciação, Juros, Impostos e Seguros, Manutenção e Materiais na Operação dos Equipamentos |  | H | 1 |  | 56.63 | 56.63
Insumo | 00004221 | SINAPI | OLEO DIESEL COMBUSTIVEL COMUM METROPOLITANO S-10 OU S-500 | Material |  | L | 9.55 | 0 | 5.93 | 56.63
[5 empty] | MO sem LS => | 0 | LS => | 0 | MO com LS => | 0
[5 empty] | Valor do BDI => | 12.95 |  | Valor com BDI => |  | 69.58
| Código | Banco | Descrição | Tipo |  | Und | Quant. | Porcent. | Valor Unit | Total
Composição | 91693 | SINAPI | SERRA CIRCULAR DE BANCADA COM MOTOR ELÉTRICO POTÊNCIA DE 5HP, COM COIFA PARA DISCO 10" - CHI DIURNO. AF_08/2015 | Custos Horários Produtivo e Improdutivo dos Equipamentos |  | CHI | 1 |  | 23.95 | 23.95
Composição Auxiliar | 91689 | SINAPI | SERRA CIRCULAR DE BANCADA COM MOTOR ELÉTRICO POTÊNCIA DE 5HP, COM COIFA PARA DISCO 10" - JUROS. AF_08/2015 | Depreciação, Juros, Impostos e Seguros, Manutenção e Materiais na Operação dos Equipamentos |  | H | 1 | 0 | 0.01 | 0.01
Composição Auxiliar | 91688 | SINAPI | SERRA CIRCULAR DE BANCADA COM MOTOR ELÉTRICO POTÊNCIA DE 5HP, COM COIFA PARA DISCO 10" - DEPRECIAÇÃO. AF_08/2015 | Depreciação, Juros, Impostos e Seguros, Manutenção e Materiais na Operação dos Equipamentos |  | H | 1 | 0 | 0.08 | 0.08
Composição Auxiliar | 88297 | SINAPI | OPERADOR DE MÁQUINAS E EQUIPAMENTOS COM ENCARGOS COMPLEMENTARES | Livro SINAPI: Cálculos e Parâmetros |  | H | 1 | 0 | 23.86 | 23.86
[5 empty] | MO sem LS => | 17.54 | LS => | 0 | MO com LS => | 17.54
[5 empty] | Valor do BDI => | 5.47 |  | Valor com BDI => |  | 29.42
| Código | Banco | Descrição | Tipo |  | Und | Quant. | Porcent. | Valor Unit | Total
Composição | 91692 | SINAPI | SERRA CIRCULAR DE BANCADA COM MOTOR ELÉTRICO POTÊNCIA DE 5HP, COM COIFA PARA DISCO 10" - CHP DIURNO. AF_08/2015 | Custos Horários Produtivo e Improdutivo dos Equipamentos |  | CHP | 1 |  | 25.42 | 25.42
Composição Auxiliar | 91691 | SINAPI | SERRA CIRCULAR DE BANCADA COM MOTOR ELÉTRICO POTÊNCIA DE 5HP, COM COIFA PARA DISCO 10" - MATERIAIS NA OPERAÇÃO. AF_08/2015 | Depreciação, Juros, Impostos e Seguros, Manutenção e Materiais na Operação dos Equipamentos |  | H | 1 | 0 | 1.41 | 1.41
Composição Auxiliar | 88297 | SINAPI | OPERADOR DE MÁQUINAS E EQUIPAMENTOS COM ENCARGOS COMPLEMENTARES | Livro SINAPI: Cálculos e Parâmetros |  | H | 1 | 0 | 23.86 | 23.86
Composição Auxiliar | 91689 | SINAPI | SERRA CIRCULAR DE BANCADA COM MOTOR ELÉTRICO POTÊNCIA DE 5HP, COM COIFA PARA DISCO 10" - JUROS. AF_08/2015 | Depreciação, Juros, Impostos e Seguros, Manutenção e Materiais na Operação dos Equipamentos |  | H | 1 | 0 | 0.01 | 0.01
Composição Auxiliar | 91690 | SINAPI | SERRA CIRCULAR DE BANCADA COM MOTOR ELÉTRICO POTÊNCIA DE 5HP, COM COIFA PARA DISCO 10" - MANUTENÇÃO. AF_08/2015 | Depreciação, Juros, Impostos e Seguros, Manutenção e Materiais na Operação dos Equipamentos |  | H | 1 | 0 | 0.06 | 0.06
Composição Auxiliar | 91688 | SINAPI | SERRA CIRCULAR DE BANCADA COM MOTOR ELÉTRICO POTÊNCIA DE 5HP, COM COIFA PARA DISCO 10" - DEPRECIAÇÃO. AF_08/2015 | Depreciação, Juros, Impostos e Seguros, Manutenção e Materiais na Operação dos Equipamentos |  | H | 1 | 0 | 0.08 | 0.08
[5 empty] | MO sem LS => | 17.54 | LS => | 0 | MO com LS => | 17.54
[5 empty] | Valor do BDI => | 5.81 |  | Valor com BDI => |  | 31.23
| Código | Banco | Descrição | Tipo |  | Und | Quant. | Porcent. | Valor Unit | Total
Composição | 91688 | SINAPI | SERRA CIRCULAR DE BANCADA COM MOTOR ELÉTRICO POTÊNCIA DE 5HP, COM COIFA PARA DISCO 10" - DEPRECIAÇÃO. AF_08/2015 | Depreciação, Juros, Impostos e Seguros, Manutenção e Materiais na Operação dos Equipamentos |  | H | 1 |  | 0.08 | 0.08
Insumo | 00014618 | SINAPI | SERRA CIRCULAR DE BANCADA COM MOTOR ELETRICO, POTENCIA DE *1600* W, PARA DISCO DE DIAMETRO DE 10" (250 MM) | Equipamento para Aquisição Permanente |  | UN | 7.2e-05 | 0 | 1203.3 | 0.08
[5 empty] | MO sem LS => | 0 | LS => | 0 | MO com LS => | 0
[5 empty] | Valor do BDI => | 0.01 |  | Valor com BDI => |  | 0.09
| Código | Banco | Descrição | Tipo |  | Und | Quant. | Porcent. | Valor Unit | Total
Composição | 91689 | SINAPI | SERRA CIRCULAR DE BANCADA COM MOTOR ELÉTRICO POTÊNCIA DE 5HP, COM COIFA PARA DISCO 10" - JUROS. AF_08/2015 | Depreciação, Juros, Impostos e Seguros, Manutenção e Materiais na Operação dos Equipamentos |  | H | 1 |  | 0.01 | 0.01
Insumo | 00014618 | SINAPI | SERRA CIRCULAR DE BANCADA COM MOTOR ELETRICO, POTENCIA DE *1600* W, PARA DISCO DE DIAMETRO DE 10" (250 MM) | Equipamento para Aquisição Permanente |  | UN | 1.48e-05 | 0 | 1203.3 | 0.01
[5 empty] | MO sem LS => | 0 | LS => | 0 | MO com LS => | 0
[5 empty] | Valor do BDI => | 0 |  | Valor com BDI => |  | 0.01
| Código | Banco | Descrição | Tipo |  | Und | Quant. | Porcent. | Valor Unit | Total
Composição | 91690 | SINAPI | SERRA CIRCULAR DE BANCADA COM MOTOR ELÉTRICO POTÊNCIA DE 5HP, COM COIFA PARA DISCO 10" - MANUTENÇÃO. AF_08/2015 | Depreciação, Juros, Impostos e Seguros, Manutenção e Materiais na Operação dos Equipamentos |  | H | 1 |  | 0.06 | 0.06
Insumo | 00014618 | SINAPI | SERRA CIRCULAR DE BANCADA COM MOTOR ELETRICO, POTENCIA DE *1600* W, PARA DISCO DE DIAMETRO DE 10" (250 MM) | Equipamento para Aquisição Permanente |  | UN | 5e-05 | 0 | 1203.3 | 0.06
[5 empty] | MO sem LS => | 0 | LS => | 0 | MO com LS => | 0
[5 empty] | Valor do BDI => | 0.01 |  | Valor com BDI => |  | 0.07
| Código | Banco | Descrição | Tipo |  | Und | Quant. | Porcent. | Valor Unit | Total
Composição | 91691 | SINAPI | SERRA CIRCULAR DE BANCADA COM MOTOR ELÉTRICO POTÊNCIA DE 5HP, COM COIFA PARA DISCO 10" - MATERIAIS NA OPERAÇÃO. AF_08/2015 | Depreciação, Juros, Impostos e Seguros, Manutenção e Materiais na Operação dos Equipamentos |  | H | 1 |  | 1.41 | 1.41
Insumo | 00002705 | SINAPI | ENERGIA ELETRICA ATE 2000 KWH INDUSTRIAL, SEM DEMANDA | Franquia |  | KWH | 1.36 | 0 | 1.04 | 1.41
[5 empty] | MO sem LS => | 0 | LS => | 0 | MO com LS => | 0
[5 empty] | Valor do BDI => | 0.32 |  | Valor com BDI => |  | 1.73
| Código | Banco | Descrição | Tipo |  | Und | Quant. | Porcent. | Valor Unit | Total
Composição | 88315 | SINAPI | SERRALHEIRO COM ENCARGOS COMPLEMENTARES | Livro SINAPI: Cálculos e Parâmetros |  | H | 1 |  | 31.91 | 31.91
Composição Auxiliar | 95377 | SINAPI | CURSO DE CAPACITAÇÃO PARA SERRALHEIRO (ENCARGOS COMPLEMENTARES) - HORISTA | Livro SINAPI: Cálculos e Parâmetros |  | H | 1 | 0 | 0.27 | 0.27
Insumo | 00037370 | SINAPI | ALIMENTACAO - HORISTA (COLETADO CAIXA - ENCARGOS COMPLEMENTARES) | Material |  | H | 1 | 0 | 3.32 | 3.32
Insumo | 00037372 | SINAPI | EXAMES - HORISTA (COLETADO CAIXA - ENCARGOS COMPLEMENTARES) | Material |  | H | 1 | 0 | 1.43 | 1.43
Insumo | 00043489 | SINAPI | EPI - FAMILIA PEDREIRO - HORISTA (ENCARGOS COMPLEMENTARES - COLETADO CAIXA) | Material |  | H | 1 | 0 | 1.31 | 1.31
Insumo | 00006110 | SINAPI | SERRALHEIRO (HORISTA) | Mão de Obra |  | H | 1 | 0 | 24.13 | 24.13
Insumo | 00037373 | SINAPI | SEGURO - HORISTA (COLETADO CAIXA - ENCARGOS COMPLEMENTARES) | Material |  | H | 1 | 0 | 0.08 | 0.08
Insumo | 00037371 | SINAPI | TRANSPORTE - HORISTA (COLETADO CAIXA - ENCARGOS COMPLEMENTARES) | Material |  | H | 1 | 0 | 0.59 | 0.59
Insumo | 00043465 | SINAPI | FERRAMENTAS - FAMILIA PEDREIRO - HORISTA (ENCARGOS COMPLEMENTARES - COLETADO CAIXA) | Material |  | H | 1 | 0 | 0.78 | 0.78
[5 empty] | MO sem LS => | 24.4 | LS => | 0 | MO com LS => | 24.4
[5 empty] | Valor do BDI => | 7.3 |  | Valor com BDI => |  | 39.21
| Código | Banco | Descrição | Tipo |  | Und | Quant. | Porcent. | Valor Unit | Total
Composição | 88316 | SINAPI | SERVENTE COM ENCARGOS COMPLEMENTARES | Livro SINAPI: Cálculos e Parâmetros |  | H | 1 |  | 22.42 | 22.42
Composição Auxiliar | 95378 | SINAPI | CURSO DE CAPACITAÇÃO PARA SERVENTE (ENCARGOS COMPLEMENTARES) - HORISTA | Livro SINAPI: Cálculos e Parâmetros |  | H | 1 | 0 | 0.31 | 0.31
Insumo | 00006111 | SINAPI | SERVENTE DE OBRAS (HORISTA) | Mão de Obra |  | H | 1 | 0 | 14.69 | 14.69
Insumo | 00037370 | SINAPI | ALIMENTACAO - HORISTA (COLETADO CAIXA - ENCARGOS COMPLEMENTARES) | Material |  | H | 1 | 0 | 3.32 | 3.32
Insumo | 00043467 | SINAPI | FERRAMENTAS - FAMILIA SERVENTE - HORISTA (ENCARGOS COMPLEMENTARES - COLETADO CAIXA) | Material |  | H | 1 | 0 | 0.61 | 0.61
Insumo | 00043491 | SINAPI | EPI - FAMILIA SERVENTE - HORISTA (ENCARGOS COMPLEMENTARES - COLETADO CAIXA) | Material |  | H | 1 | 0 | 1.39 | 1.39
Insumo | 00037371 | SINAPI | TRANSPORTE - HORISTA (COLETADO CAIXA - ENCARGOS COMPLEMENTARES) | Material |  | H | 1 | 0 | 0.59 | 0.59
Insumo | 00037372 | SINAPI | EXAMES - HORISTA (COLETADO CAIXA - ENCARGOS COMPLEMENTARES) | Material |  | H | 1 | 0 | 1.43 | 1.43
Insumo | 00037373 | SINAPI | SEGURO - HORISTA (COLETADO CAIXA - ENCARGOS COMPLEMENTARES) | Material |  | H | 1 | 0 | 0.08 | 0.08
[5 empty] | MO sem LS => | 15 | LS => | 0 | MO com LS => | 15
[5 empty] | Valor do BDI => | 5.12 |  | Valor com BDI => |  | 27.54
| Código | Banco | Descrição | Tipo |  | Und | Quant. | Valor Unit | Total
Composição | ED-50367 | SETOP | SERVENTE COM ENCARGOS COMPLEMENTARES | ED- |  | hora | 1 | 22.66 | 22.66
B | Código | Banco | Mão de Obra | Quantidade | Custo Horário |  |  |  | Custo Horário Total
Insumo | MOED-20154 | SETOP | SERVENTE (MODALIDADE: HORISTA¦ENCARGOS SOCIAIS: INCLUSO) | 1 |  |  |  | 15,83 | 15,83
[5 empty] | Adicional de Mão de obra (%) |  |  |  | 0
[5 empty] | Custo horário total de mão de obra |  |  |  | 15.8256
[5 empty] | Custo Horário da Execução (A) + (B) + (C) |  |  |  | 15.8256
[5 empty] | (D) Produção de Equipe |  |  |  | 1
[5 empty] | (E) Custo Unitário da Execução [(A) + (B) + (C)] / (D) |  |  |  | 15.8256
F | Código | Banco | Materiais | Quantidade | Unidade | Preço Unitário |  |  | Custo Horário
Insumo | MATED-13098 | SETOP | SEGURO - HORISTA (ENCARGOS COMPLEMENTARES) | 1 | hora | 0,08 |  |  | 0,08
Insumo | MATED-13097 | SETOP | TRANSPORTE - HORISTA (ENCARGOS COMPLEMENTARES) | 1 | hora | 0,86 |  |  | 0,86
Insumo | MATED-13099 | SETOP | EXAMES - HORISTA (ENCARGOS COMPLEMENTARES) | 1 | hora | 1,43 |  |  | 1,43
Insumo | MATED-13096 | SETOP | CESTA BÁSICA/ALIMENTAÇÃO - HORISTA (ENCARGOS COMPLEMENTARES) | 1 | hora | 2,12 |  |  | 2,12
[5 empty] | (F)Total: |  |  |  | 4.49
G | Código | Banco | Serviços | Quantidade | Unidade | Preço Unitário |  |  | Custo Horário
Composição | ED-14700 | SETOP | FERRAMENTAS PARA SERVENTE HORISTA (ENCARGOS COMPLEMENTARES) | 1 | hora | 0,61 |  |  | 0,61
Composição | ED-5236 | SETOP | CURSO DE CAPACITAÇÃO PARA SERVENTE (ENCARGOS COMPLEMENTARES) HORISTA | 1 | hora | 0,34 |  |  | 0,34
Composição | ED-14664 | SETOP | EPI PARA SERVENTE HORISTA (ENCARGOS COMPLEMENTARES) | 1 | hora | 1,39 |  |  | 1,39
[5 empty] | (G)Total: |  |  |  | 2.34
|  |  |  | MO sem LS => | 0 | LS => | 16.16 | MO com LS => | 16.1611
|  |  |  | Valor do BDI => | 5.18 |  | Valor com BDI => |  | 27.84
| Código | Banco | Descrição | Tipo |  | Und | Quant. | Porcent. | Valor Unit | Total
Composição | 88317 | SINAPI | SOLDADOR COM ENCARGOS COMPLEMENTARES | Livro SINAPI: Cálculos e Parâmetros |  | H | 1 |  | 32.85 | 32.85
Composição Auxiliar | 95379 | SINAPI | CURSO DE CAPACITAÇÃO PARA SOLDADOR (ENCARGOS COMPLEMENTARES) - HORISTA | Livro SINAPI: Cálculos e Parâmetros |  | H | 1 | 0 | 0.27 | 0.27
Insumo | 00037373 | SINAPI | SEGURO - HORISTA (COLETADO CAIXA - ENCARGOS COMPLEMENTARES) | Material |  | H | 1 | 0 | 0.08 | 0.08
Insumo | 00043468 | SINAPI | FERRAMENTAS - FAMILIA SOLDADOR - HORISTA (ENCARGOS COMPLEMENTARES - COLETADO CAIXA) | Material |  | H | 1 | 0 | 1.21 | 1.21
Insumo | 00006160 | SINAPI | SOLDADOR (HORISTA) | Mão de Obra |  | H | 1 | 0 | 24.13 | 24.13
Insumo | 00037370 | SINAPI | ALIMENTACAO - HORISTA (COLETADO CAIXA - ENCARGOS COMPLEMENTARES) | Material |  | H | 1 | 0 | 3.32 | 3.32
Insumo | 00037372 | SINAPI | EXAMES - HORISTA (COLETADO CAIXA - ENCARGOS COMPLEMENTARES) | Material |  | H | 1 | 0 | 1.43 | 1.43
Insumo | 00037371 | SINAPI | TRANSPORTE - HORISTA (COLETADO CAIXA - ENCARGOS COMPLEMENTARES) | Material |  | H | 1 | 0 | 0.59 | 0.59
Insumo | 00043492 | SINAPI | EPI - FAMILIA SOLDADOR - HORISTA (ENCARGOS COMPLEMENTARES - COLETADO CAIXA) | Material |  | H | 1 | 0 | 1.82 | 1.82
[5 empty] | MO sem LS => | 24.4 | LS => | 0 | MO com LS => | 24.4
[5 empty] | Valor do BDI => | 7.51 |  | Valor com BDI => |  | 40.36
| Código | Banco | Descrição | Tipo |  | Und | Quant. | Porcent. | Valor Unit | Total
Composição | 98463 | SINAPI | SUPORTE ISOLADOR PARA FIXAÇÃO DA CORDOALHA DE COBRE EM ALVENARIA OU CONCRETO - FORNECIMENTO E INSTALAÇÃO. AF_08/2023 | Sistema de Proteção contra Descargas Atmosféricas - SPDA |  | UN | 1 |  | 28.14 | 28.14
Composição Auxiliar | 88264 | SINAPI | ELETRICISTA COM ENCARGOS COMPLEMENTARES | Livro SINAPI: Cálculos e Parâmetros |  | H | 0.3106 | 0 | 32.57 | 10.11
Composição Auxiliar | 88247 | SINAPI | AUXILIAR DE ELETRICISTA COM ENCARGOS COMPLEMENTARES | Livro SINAPI: Cálculos e Parâmetros |  | H | 0.3106 | 0 | 23.13 | 7.18
Insumo | 00007568 | SINAPI | BUCHA DE NYLON SEM ABA S10, COM PARAFUSO DE 6,10 X 65 MM EM ACO ZINCADO COM ROSCA SOBERBA, CABECA CHATA E FENDA PHILLIPS | Material |  | UN | 1 | 0 | 0.79 | 0.79
Insumo | 00007572 | SINAPI | SUPORTE ISOLADOR REFORCADO DIAMETRO NOMINAL 5/16", COM ROSCA SOBERBA E BUCHA | Material |  | UN | 1 | 0 | 8.63 | 8.63
Insumo | 00011267 | SINAPI | ARRUELA LISA, REDONDA, DE LATAO POLIDO, DIAMETRO NOMINAL 5/8", DIAMETRO EXTERNO = 34 MM, DIAMETRO DO FURO = 17 MM, ESPESSURA = *2,5* MM | Material |  | UN | 1 | 0 | 1.43 | 1.43
[5 empty] | MO sem LS => | 12.61 | LS => | 0 | MO com LS => | 12.61
[5 empty] | Valor do BDI => | 6.43 |  | Valor com BDI => |  | 34.57
| Código | Banco | Descrição | Tipo |  | Und | Quant. | Valor Unit | Total
Composição | ED-49459 | SETOP | SUPORTE OU GANCHO PARA PERFILADO, TIPO CURTO, EM CHAPA DE AÇO COM TRATAMENTO PRÉ ZINCADO, COMPRIMENTO 100MM, INCLUSIVE ACESSÓRIOS E FIXAÇÃO | ED- |  | un | 1 | 6.61 | 6.61
[5 empty] | Custo Horário da Execução (A) + (B) + (C) |  |  |  | 0
[5 empty] | (D) Produção de Equipe |  |  |  | 1
[5 empty] | (E) Custo Unitário da Execução [(A) + (B) + (C)] / (D) |  |  |  | 0
F | Código | Banco | Materiais | Quantidade | Unidade | Preço Unitário |  |  | Custo Horário
Insumo | MATED-18325 | SETOP | ARRUELA LISA REDONDA (DIÂMETRO 6,8MM [1/4"]¦ACABAMENTO: ZINCADO¦PESO: 560UN/KG)*VALORES REFERENCIAIS APROXIMADOS | 1 | un | 0,10 |  |  | 0,10
Insumo | MATED-11886 | SETOP | SUPORTE OU GANCHO PARA LUMINÁRIA EM PERFILADO (TIPO: CURTO¦MATERIAL: CHAPA DE AÇO¦TRATAMENTO: PRÉ-ZINCADO¦COMPRIMENTO: 100MM) | 1 | un | 2,95 |  |  | 2,95
Insumo | MATED-19506 | SETOP | PARAFUSO (ROSCA: INTEIRA¦APLICAÇÃO: ELETROCALHA E PERFILADO¦CABEÇA: LENTILHA¦MATERIAL: INOX¦ACABAMENTO: CROMADO¦BITOLA: 1/4"[6,35MM]X1/2"[12,7MM]¦PESO/100PÇ: 0,541KG) | 1 | un | 0,27 |  |  | 0,27
Insumo | MATED-18324 | SETOP | PORCA SEXTAVADA (MATERIAL: AÇO¦DIÂMETRO: 6,35MM [1/4"]¦PESO/100PÇ: 0,320 KG) | 1 | un | 0,17 |  |  | 0,17
[5 empty] | (F)Total: |  |  |  | 3.49
G | Código | Banco | Serviços | Quantidade | Unidade | Preço Unitário |  |  | Custo Horário
Composição | ED-50362 | SETOP | AJUDANTE DE ELETRICISTA COM ENCARGOS COMPLEMENTARES | 0.12222 | hora | 25,52 |  |  | 3,12
[5 empty] | (G)Total: |  |  |  | 3.1191
|  |  |  | MO sem LS => | 0 | LS => | 2.31 | MO com LS => | 2.3115
|  |  |  | Valor do BDI => | 1.51 |  | Valor com BDI => |  | 8.12
| Código | Banco | Descrição | Tipo |  | Und | Quant. | Porcent. | Valor Unit | Total
Composição | 96562 | SINAPI | SUPORTE PARA ELETROCALHA LISA OU PERFURADA EM AÇO GALVANIZADO, LARGURA 400 MM, EM PERFILADO COM COMPRIMENTO DE 45 CM FIXADO EM LAJE, POR METRO DE ELETROCALHA FIXADA. AF_09/2023 | Rasgos e Fixações |  | M | 1 |  | 54.25 | 54.25
Composição Auxiliar | 88247 | SINAPI | AUXILIAR DE ELETRICISTA COM ENCARGOS COMPLEMENTARES | Livro SINAPI: Cálculos e Parâmetros |  | H | 0.1711 | 0 | 23.13 | 3.95
Composição Auxiliar | 88264 | SINAPI | ELETRICISTA COM ENCARGOS COMPLEMENTARES | Livro SINAPI: Cálculos e Parâmetros |  | H | 0.7528 | 0 | 32.57 | 24.51
Insumo | 00011976 | SINAPI | CHUMBADOR DE ACO ZINCADO, DIAMETRO 1/4" COM PARAFUSO 1/4" X 40 MM | Material |  | UN | 2.2222 | 0 | 1.22 | 2.71
Insumo | 00039997 | SINAPI | PORCA ZINCADA, SEXTAVADA, DIAMETRO 1/4" | Material |  | UN | 7 | 0 | 0.31 | 2.17
Insumo | 00011267 | SINAPI | ARRUELA LISA, REDONDA, DE LATAO POLIDO, DIAMETRO NOMINAL 5/8", DIAMETRO EXTERNO = 34 MM, DIAMETRO DO FURO = 17 MM, ESPESSURA = *2,5* MM | Material |  | UN | 7 | 0 | 1.43 | 10.01
Insumo | 00039996 | SINAPI | VERGALHAO ZINCADO ROSCA TOTAL, 1/4" (6,3 MM) | Material |  | M | 1.1111 | 0 | 3.74 | 4.15
Insumo | 00039029 | SINAPI | PERFILADO PERFURADO DUPLO 38 X 76 MM, CHAPA 22 | Material |  | M | 0.5 | 0 | 13.51 | 6.75
[5 empty] | MO sem LS => | 21.5 | LS => | 0 | MO com LS => | 21.5
[5 empty] | Valor do BDI => | 12.41 |  | Valor com BDI => |  | 66.66
| Código | Banco | Descrição | Tipo |  | Und | Quant. | Valor Unit | Total
Composição | ED-5613 | SETOP | SUPORTE PARA PLACA 4"X4" PARA SEIS (6) MÓDULOS, INCLUSIVE PARAFUSOS PARA FIXAÇÃO, FORNECIMENTO E INSTALAÇÃO, EXCLUSIVE PLACA E MÓDULO | ED- |  | un | 1 | 10.14 | 10.14
[5 empty] | Custo Horário da Execução (A) + (B) + (C) |  |  |  | 0
[5 empty] | (D) Produção de Equipe |  |  |  | 1
[5 empty] | (E) Custo Unitário da Execução [(A) + (B) + (C)] / (D) |  |  |  | 0
F | Código | Banco | Materiais | Quantidade | Unidade | Preço Unitário |  |  | Custo Horário
Insumo | MATED-15596 | SETOP | SUPORTE PARA PLACA (TIPO DA PLACA: 4"X4"¦QUANTIDADE DE MÓDULOS: 6 MÓDULOS¦MATERIAL: PLÁSTICO¦POSIÇÃO: VERTICAL OU HORIZONTAL¦PARAFUSOS: INCLUÍDOS) | 1 | un | 5,46 |  |  | 5,46
[5 empty] | (F)Total: |  |  |  | 5.46
G | Código | Banco | Serviços | Quantidade | Unidade | Preço Unitário |  |  | Custo Horário
Composição | ED-50362 | SETOP | AJUDANTE DE ELETRICISTA COM ENCARGOS COMPLEMENTARES | 0.18333 | hora | 25,52 |  |  | 4,68
[5 empty] | (G)Total: |  |  |  | 4.6787
|  |  |  | MO sem LS => | 0 | LS => | 3.47 | MO com LS => | 3.4673
|  |  |  | Valor do BDI => | 2.32 |  | Valor com BDI => |  | 12.46
| Código | Banco | Descrição | Tipo |  | Und | Quant. | Porcent. | Valor Unit | Total
Composição | 91946 | SINAPI | SUPORTE PARAFUSADO COM PLACA DE ENCAIXE 4" X 2" MÉDIO (1,30 M DO PISO) PARA PONTO ELÉTRICO - FORNECIMENTO E INSTALAÇÃO. AF_03/2023 | Instalações Elétricas - Eletrodutos Embutidos, Cabos, Caixas, Tomadas e Interruptores |  | UN | 1 |  | 11.35 | 11.35
Composição Auxiliar | 88247 | SINAPI | AUXILIAR DE ELETRICISTA COM ENCARGOS COMPLEMENTARES | Livro SINAPI: Cálculos e Parâmetros |  | H | 0.128 | 0 | 23.13 | 2.96
Composição Auxiliar | 88264 | SINAPI | ELETRICISTA COM ENCARGOS COMPLEMENTARES | Livro SINAPI: Cálculos e Parâmetros |  | H | 0.128 | 0 | 32.57 | 4.16
Insumo | 00038094 | SINAPI | ESPELHO / PLACA DE 3 POSTOS 4" X 2", PARA INSTALACAO DE TOMADAS E INTERRUPTORES | Material |  | UN | 1 | 0 | 2.79 | 2.79
Insumo | 00038099 | SINAPI | SUPORTE DE FIXACAO PARA ESPELHO / PLACA 4" X 2", PARA 3 MODULOS, PARA INSTALACAO DE TOMADAS E INTERRUPTORES (SOMENTE SUPORTE) | Material |  | UN | 1 | 0 | 1.44 | 1.44
[5 empty] | MO sem LS => | 5.19 | LS => | 0 | MO com LS => | 5.19
[5 empty] | Valor do BDI => | 2.59 |  | Valor com BDI => |  | 13.94
| Código | Banco | Descrição | Tipo |  | Und | Quant. | Porcent. | Valor Unit | Total
Composição | 91950 | SINAPI | SUPORTE PARAFUSADO COM PLACA DE ENCAIXE 4" X 4" MÉDIO (1,30 M DO PISO) PARA PONTO ELÉTRICO - FORNECIMENTO E INSTALAÇÃO. AF_03/2023 | Instalações Elétricas - Eletrodutos Embutidos, Cabos, Caixas, Tomadas e Interruptores |  | UN | 1 |  | 16.37 | 16.37
Composição Auxiliar | 88247 | SINAPI | AUXILIAR DE ELETRICISTA COM ENCARGOS COMPLEMENTARES | Livro SINAPI: Cálculos e Parâmetros |  | H | 0.15 | 0 | 23.13 | 3.46
Composição Auxiliar | 88264 | SINAPI | ELETRICISTA COM ENCARGOS COMPLEMENTARES | Livro SINAPI: Cálculos e Parâmetros |  | H | 0.15 | 0 | 32.57 | 4.88
Insumo | 00038098 | SINAPI | ESPELHO / PLACA DE 6 POSTOS 4" X 4", PARA INSTALACAO DE TOMADAS E INTERRUPTORES | Material |  | UN | 1 | 0 | 5.66 | 5.66
Insumo | 00038100 | SINAPI | SUPORTE DE FIXACAO PARA ESPELHO / PLACA 4" X 4", PARA 6 MODULOS, PARA INSTALACAO DE TOMADAS E INTERRUPTORES (SOMENTE SUPORTE) | Material |  | UN | 1 | 0 | 2.37 | 2.37
[5 empty] | MO sem LS => | 6.08 | LS => | 0 | MO com LS => | 6.08
[5 empty] | Valor do BDI => | 3.74 |  | Valor com BDI => |  | 20.11
| Código | Banco | Descrição | Tipo |  | Und | Quant. | Valor Unit | Total
Composição | ED-48333 | SETOP | TAMPA DE CONCRETO PARA CAIXA DE INSPEÇÃO EM ALVENARIA E = 8 CM | ED- |  | m² | 1 | 200.75 | 200.75
[5 empty] | Custo Horário da Execução (A) + (B) + (C) |  |  |  | 0
[5 empty] | (D) Produção de Equipe |  |  |  | 1
[5 empty] | (E) Custo Unitário da Execução [(A) + (B) + (C)] / (D) |  |  |  | 0
G | Código | Banco | Serviços | Quantidade | Unidade | Preço Unitário |  |  | Custo Horário
Composição | ED-49784 | SETOP | FORNECIMENTO DE CONCRETO NÃO ESTRUTURAL, PREPARADO EM OBRA COM BETONEIRA, COM FCK 15MPA, INCLUSIVE LANÇAMENTO, ADENSAMENTO E ACABAMENTO (FUNDAÇÃO) | 0.08 | m³ | 712,50 |  |  | 57,00
Composição | ED-49811 | SETOP | FÔRMA E DESFORMA PARA VIGA CINTA/BLOCO COM COMPENSADO RESINADO, ESP. 12MM, REAPROVEITAMENTO (3X) (FUNDAÇÃO) | 1 | m² | 74,53 |  |  | 74,53
Composição | ED-48298 | SETOP | CORTE, DOBRA E MONTAGEM DE AÇO CA 50/60, INCLUSIVE ESPAÇADOR | 4.8 | Kg | 14,42 |  |  | 69,22
[5 empty] | (G)Total: |  |  |  | 200.746
|  |  |  | MO sem LS => | 0 | LS => | 62.68 | MO com LS => | 62.6751
|  |  |  | Valor do BDI => | 45.93 |  | Valor com BDI => |  | 246.68
| Código | Banco | Descrição | Tipo |  | Und | Quant. | Porcent. | Valor Unit | Total
Composição | 88323 | SINAPI | TELHADISTA COM ENCARGOS COMPLEMENTARES | Livro SINAPI: Cálculos e Parâmetros |  | H | 1 |  | 31.4 | 31.4
Composição Auxiliar | 95385 | SINAPI | CURSO DE CAPACITAÇÃO PARA TELHADISTA (ENCARGOS COMPLEMENTARES) - HORISTA | Livro SINAPI: Cálculos e Parâmetros |  | H | 1 | 0 | 0.27 | 0.27
Insumo | 00043483 | SINAPI | EPI - FAMILIA CARPINTEIRO DE FORMAS - HORISTA (ENCARGOS COMPLEMENTARES - COLETADO CAIXA) | Material |  | H | 1 | 0 | 1.43 | 1.43
Insumo | 00043459 | SINAPI | FERRAMENTAS - FAMILIA CARPINTEIRO DE FORMAS - HORISTA (ENCARGOS COMPLEMENTARES - COLETADO CAIXA) | Material |  | H | 1 | 0 | 0.44 | 0.44
Insumo | 00037370 | SINAPI | ALIMENTACAO - HORISTA (COLETADO CAIXA - ENCARGOS COMPLEMENTARES) | Material |  | H | 1 | 0 | 3.32 | 3.32
Insumo | 00037372 | SINAPI | EXAMES - HORISTA (COLETADO CAIXA - ENCARGOS COMPLEMENTARES) | Material |  | H | 1 | 0 | 1.43 | 1.43
Insumo | 00012869 | SINAPI | TELHADOR / TELHADISTA (HORISTA) | Mão de Obra |  | H | 1 | 0 | 23.84 | 23.84
Insumo | 00037373 | SINAPI | SEGURO - HORISTA (COLETADO CAIXA - ENCARGOS COMPLEMENTARES) | Material |  | H | 1 | 0 | 0.08 | 0.08
Insumo | 00037371 | SINAPI | TRANSPORTE - HORISTA (COLETADO CAIXA - ENCARGOS COMPLEMENTARES) | Material |  | H | 1 | 0 | 0.59 | 0.59
[5 empty] | MO sem LS => | 24.11 | LS => | 0 | MO com LS => | 24.11
[5 empty] | Valor do BDI => | 7.18 |  | Valor com BDI => |  | 38.58
| Código | Banco | Descrição | Tipo |  | Und | Quant. | Porcent. | Valor Unit | Total
Composição | 104091 | SINAPI | TERMOFUSORA PARA TUBOS E CONEXÕES EM PPR COM DIÂMETROS DE 20 A 63 MM, POTÊNCIA DE 800 W, TENSAO 220 V - CHP DIURNO. AF_05/2022 | Custos Horários Produtivo e Improdutivo dos Equipamentos |  | CHP | 1 |  | 0.77 | 0.77
Composição Auxiliar | 104090 | SINAPI | TERMOFUSORA PARA TUBOS E CONEXÕES EM PPR COM DIÂMETROS DE 20 A 63 MM, POTÊNCIA DE 800 W, TENSAO 220 V - MATERIAIS NA OPERAÇÃO. AF_05/2022 | Depreciação, Juros, Impostos e Seguros, Manutenção e Materiais na Operação dos Equipamentos |  | H | 1 | 0 | 0.7 | 0.7
Composição Auxiliar | 104088 | SINAPI | TERMOFUSORA PARA TUBOS E CONEXÕES EM PPR COM DIÂMETROS DE 20 A 63 MM, POTÊNCIA DE 800 W, TENSAO 220 V - JUROS. AF_05/2022 | Depreciação, Juros, Impostos e Seguros, Manutenção e Materiais na Operação dos Equipamentos |  | H | 1 | 0 | 0 | 0
Composição Auxiliar | 104089 | SINAPI | TERMOFUSORA PARA TUBOS E CONEXÕES EM PPR COM DIÂMETROS DE 20 A 63 MM, POTÊNCIA DE 800 W, TENSAO 220 V - MANUTENÇÃO. AF_05/2022 | Depreciação, Juros, Impostos e Seguros, Manutenção e Materiais na Operação dos Equipamentos |  | H | 1 | 0 | 0.04 | 0.04
Composição Auxiliar | 104087 | SINAPI | TERMOFUSORA PARA TUBOS E CONEXÕES EM PPR COM DIÂMETROS DE 20 A 63 MM, POTÊNCIA DE 800 W, TENSAO 220 V - DEPRECIAÇÃO. AF_05/2022 | Depreciação, Juros, Impostos e Seguros, Manutenção e Materiais na Operação dos Equipamentos |  | H | 1 | 0 | 0.03 | 0.03
[5 empty] | MO sem LS => | 0 | LS => | 0 | MO com LS => | 0
[5 empty] | Valor do BDI => | 0.17 |  | Valor com BDI => |  | 0.94
| Código | Banco | Descrição | Tipo |  | Und | Quant. | Porcent. | Valor Unit | Total
Composição | 104087 | SINAPI | TERMOFUSORA PARA TUBOS E CONEXÕES EM PPR COM DIÂMETROS DE 20 A 63 MM, POTÊNCIA DE 800 W, TENSAO 220 V - DEPRECIAÇÃO. AF_05/2022 | Depreciação, Juros, Impostos e Seguros, Manutenção e Materiais na Operação dos Equipamentos |  | H | 1 |  | 0.03 | 0.03
Insumo | 00038415 | SINAPI | TERMOFUSORA PARA TUBOS E CONEXOES EM PPR COM DIAMETROS DE 20 A 63 MM, POTENCIA DE 800 W, TENSAO 220 V | Equipamento para Aquisição Permanente |  | UN | 6.4e-05 | 0 | 521.76 | 0.03
[5 empty] | MO sem LS => | 0 | LS => | 0 | MO com LS => | 0
[5 empty] | Valor do BDI => | 0 |  | Valor com BDI => |  | 0.03
| Código | Banco | Descrição | Tipo |  | Und | Quant. | Porcent. | Valor Unit | Total
Composição | 104088 | SINAPI | TERMOFUSORA PARA TUBOS E CONEXÕES EM PPR COM DIÂMETROS DE 20 A 63 MM, POTÊNCIA DE 800 W, TENSAO 220 V - JUROS. AF_05/2022 | Depreciação, Juros, Impostos e Seguros, Manutenção e Materiais na Operação dos Equipamentos |  | H | 1 |  | 0 | 0
Insumo | 00038415 | SINAPI | TERMOFUSORA PARA TUBOS E CONEXOES EM PPR COM DIAMETROS DE 20 A 63 MM, POTENCIA DE 800 W, TENSAO 220 V | Equipamento para Aquisição Permanente |  | UN | 1.48e-05 | 0 | 521.76 | 0
[5 empty] | MO sem LS => | 0 | LS => | 0 | MO com LS => | 0
[5 empty] | Valor do BDI => | 0 |  | Valor com BDI => |  | 0
| Código | Banco | Descrição | Tipo |  | Und | Quant. | Porcent. | Valor Unit | Total
Composição | 104089 | SINAPI | TERMOFUSORA PARA TUBOS E CONEXÕES EM PPR COM DIÂMETROS DE 20 A 63 MM, POTÊNCIA DE 800 W, TENSAO 220 V - MANUTENÇÃO. AF_05/2022 | Depreciação, Juros, Impostos e Seguros, Manutenção e Materiais na Operação dos Equipamentos |  | H | 1 |  | 0.04 | 0.04
Insumo | 00038415 | SINAPI | TERMOFUSORA PARA TUBOS E CONEXOES EM PPR COM DIAMETROS DE 20 A 63 MM, POTENCIA DE 800 W, TENSAO 220 V | Equipamento para Aquisição Permanente |  | UN | 8e-05 | 0 | 521.76 | 0.04
[5 empty] | MO sem LS => | 0 | LS => | 0 | MO com LS => | 0
[5 empty] | Valor do BDI => | 0 |  | Valor com BDI => |  | 0.04
| Código | Banco | Descrição | Tipo |  | Und | Quant. | Porcent. | Valor Unit | Total
Composição | 104090 | SINAPI | TERMOFUSORA PARA TUBOS E CONEXÕES EM PPR COM DIÂMETROS DE 20 A 63 MM, POTÊNCIA DE 800 W, TENSAO 220 V - MATERIAIS NA OPERAÇÃO. AF_05/2022 | Depreciação, Juros, Impostos e Seguros, Manutenção e Materiais na Operação dos Equipamentos |  | H | 1 |  | 0.7 | 0.7
Insumo | 00002705 | SINAPI | ENERGIA ELETRICA ATE 2000 KWH INDUSTRIAL, SEM DEMANDA | Franquia |  | KWH | 0.68 | 0 | 1.04 | 0.7
[5 empty] | MO sem LS => | 0 | LS => | 0 | MO com LS => | 0
[5 empty] | Valor do BDI => | 0.16 |  | Valor com BDI => |  | 0.86
| Código | Banco | Descrição | Tipo |  | Und | Quant. | Porcent. | Valor Unit | Total
Composição | 91999 | SINAPI | TOMADA BAIXA DE EMBUTIR (1 MÓDULO), 2P+T 20 A, SEM SUPORTE E SEM PLACA - FORNECIMENTO E INSTALAÇÃO. AF_03/2023 | Instalações Elétricas - Eletrodutos Embutidos, Cabos, Caixas, Tomadas e Interruptores |  | UN | 1 |  | 23.05 | 23.05
Composição Auxiliar | 88264 | SINAPI | ELETRICISTA COM ENCARGOS COMPLEMENTARES | Livro SINAPI: Cálculos e Parâmetros |  | H | 0.242 | 0 | 32.57 | 7.88
Composição Auxiliar | 88247 | SINAPI | AUXILIAR DE ELETRICISTA COM ENCARGOS COMPLEMENTARES | Livro SINAPI: Cálculos e Parâmetros |  | H | 0.242 | 0 | 23.13 | 5.59
Insumo | 00038102 | SINAPI | TOMADA 2P+T 20A, 250V (APENAS MODULO) | Material |  | UN | 1 | 0 | 9.58 | 9.58
[5 empty] | MO sem LS => | 9.82 | LS => | 0 | MO com LS => | 9.82
[5 empty] | Valor do BDI => | 5.27 |  | Valor com BDI => |  | 28.32
| Código | Banco | Descrição | Tipo |  | Und | Quant. | Porcent. | Valor Unit | Total
Composição | 92006 | SINAPI | TOMADA BAIXA DE EMBUTIR (2 MÓDULOS), 2P+T 10 A, SEM SUPORTE E SEM PLACA - FORNECIMENTO E INSTALAÇÃO. AF_03/2023 | Instalações Elétricas - Eletrodutos Embutidos, Cabos, Caixas, Tomadas e Interruptores |  | UN | 1 |  | 38.42 | 38.42
Composição Auxiliar | 88247 | SINAPI | AUXILIAR DE ELETRICISTA COM ENCARGOS COMPLEMENTARES | Livro SINAPI: Cálculos e Parâmetros |  | H | 0.421 | 0 | 23.13 | 9.73
Composição Auxiliar | 88264 | SINAPI | ELETRICISTA COM ENCARGOS COMPLEMENTARES | Livro SINAPI: Cálculos e Parâmetros |  | H | 0.421 | 0 | 32.57 | 13.71
Insumo | 00038101 | SINAPI | TOMADA 2P+T 10A, 250V (APENAS MODULO) | Material |  | UN | 2 | 0 | 7.49 | 14.98
[5 empty] | MO sem LS => | 17.09 | LS => | 0 | MO com LS => | 17.09
[5 empty] | Valor do BDI => | 8.79 |  | Valor com BDI => |  | 47.21
| Código | Banco | Descrição | Tipo |  | Und | Quant. | Porcent. | Valor Unit | Total
Composição | 92007 | SINAPI | TOMADA BAIXA DE EMBUTIR (2 MÓDULOS), 2P+T 20 A, SEM SUPORTE E SEM PLACA - FORNECIMENTO E INSTALAÇÃO. AF_03/2023 | Instalações Elétricas - Eletrodutos Embutidos, Cabos, Caixas, Tomadas e Interruptores |  | UN | 1 |  | 42.6 | 42.6
Composição Auxiliar | 88264 | SINAPI | ELETRICISTA COM ENCARGOS COMPLEMENTARES | Livro SINAPI: Cálculos e Parâmetros |  | H | 0.421 | 0 | 32.57 | 13.71
Composição Auxiliar | 88247 | SINAPI | AUXILIAR DE ELETRICISTA COM ENCARGOS COMPLEMENTARES | Livro SINAPI: Cálculos e Parâmetros |  | H | 0.421 | 0 | 23.13 | 9.73
Insumo | 00038102 | SINAPI | TOMADA 2P+T 20A, 250V (APENAS MODULO) | Material |  | UN | 2 | 0 | 9.58 | 19.16
[5 empty] | MO sem LS => | 17.09 | LS => | 0 | MO com LS => | 17.09
[5 empty] | Valor do BDI => | 9.74 |  | Valor com BDI => |  | 52.34
| Código | Banco | Descrição | Tipo |  | Und | Quant. | Porcent. | Valor Unit | Total
Composição | 92014 | SINAPI | TOMADA BAIXA DE EMBUTIR (3 MÓDULOS), 2P+T 10 A, SEM SUPORTE E SEM PLACA - FORNECIMENTO E INSTALAÇÃO. AF_03/2023 | Instalações Elétricas - Eletrodutos Embutidos, Cabos, Caixas, Tomadas e Interruptores |  | UN | 1 |  | 55.88 | 55.88
Composição Auxiliar | 88247 | SINAPI | AUXILIAR DE ELETRICISTA COM ENCARGOS COMPLEMENTARES | Livro SINAPI: Cálculos e Parâmetros |  | H | 0.6 | 0 | 23.13 | 13.87
Composição Auxiliar | 88264 | SINAPI | ELETRICISTA COM ENCARGOS COMPLEMENTARES | Livro SINAPI: Cálculos e Parâmetros |  | H | 0.6 | 0 | 32.57 | 19.54
Insumo | 00038101 | SINAPI | TOMADA 2P+T 10A, 250V (APENAS MODULO) | Material |  | UN | 3 | 0 | 7.49 | 22.47
[5 empty] | MO sem LS => | 24.36 | LS => | 0 | MO com LS => | 24.36
[5 empty] | Valor do BDI => | 12.78 |  | Valor com BDI => |  | 68.66
| Código | Banco | Descrição | Tipo |  | Und | Quant. | Porcent. | Valor Unit | Total
Composição | 92018 | SINAPI | TOMADA BAIXA DE EMBUTIR (4 MÓDULOS), 2P+T 10 A, SEM SUPORTE E SEM PLACA - FORNECIMENTO E INSTALAÇÃO. AF_03/2023 | Instalações Elétricas - Eletrodutos Embutidos, Cabos, Caixas, Tomadas e Interruptores |  | UN | 1 |  | 73.96 | 73.96
Composição Auxiliar | 88264 | SINAPI | ELETRICISTA COM ENCARGOS COMPLEMENTARES | Livro SINAPI: Cálculos e Parâmetros |  | H | 0.79 | 0 | 32.57 | 25.73
Composição Auxiliar | 88247 | SINAPI | AUXILIAR DE ELETRICISTA COM ENCARGOS COMPLEMENTARES | Livro SINAPI: Cálculos e Parâmetros |  | H | 0.79 | 0 | 23.13 | 18.27
Insumo | 00038101 | SINAPI | TOMADA 2P+T 10A, 250V (APENAS MODULO) | Material |  | UN | 4 | 0 | 7.49 | 29.96
[5 empty] | MO sem LS => | 32.08 | LS => | 0 | MO com LS => | 32.08
[5 empty] | Valor do BDI => | 16.92 |  | Valor com BDI => |  | 90.88
| Código | Banco | Descrição | Tipo |  | Und | Quant. | Porcent. | Valor Unit | Total
Composição | 92020 | SINAPI | TOMADA BAIXA DE EMBUTIR (6 MÓDULOS), 2P+T 10 A, SEM SUPORTE E SEM PLACA - FORNECIMENTO E INSTALAÇÃO. AF_03/2023 | Instalações Elétricas - Eletrodutos Embutidos, Cabos, Caixas, Tomadas e Interruptores |  | UN | 1 |  | 109.15 | 109.15
Composição Auxiliar | 88264 | SINAPI | ELETRICISTA COM ENCARGOS COMPLEMENTARES | Livro SINAPI: Cálculos e Parâmetros |  | H | 1.153 | 0 | 32.57 | 37.55
Composição Auxiliar | 88247 | SINAPI | AUXILIAR DE ELETRICISTA COM ENCARGOS COMPLEMENTARES | Livro SINAPI: Cálculos e Parâmetros |  | H | 1.153 | 0 | 23.13 | 26.66
Insumo | 00038101 | SINAPI | TOMADA 2P+T 10A, 250V (APENAS MODULO) | Material |  | UN | 6 | 0 | 7.49 | 44.94
[5 empty] | MO sem LS => | 46.82 | LS => | 0 | MO com LS => | 46.82
[5 empty] | Valor do BDI => | 24.97 |  | Valor com BDI => |  | 134.12
| Código | Banco | Descrição | Tipo |  | Und | Quant. | Porcent. | Valor Unit | Total
Composição | 97913 | SINAPI | TRANSPORTE COM CAMINHÃO BASCULANTE DE 6 M³, EM VIA URBANA EM REVESTIMENTO PRIMÁRIO (UNIDADE: M3XKM). AF_07/2020 | Transporte, Carga e Descarga de Materiais |  | M3XKM | 1 |  | 3.35 | 3.35
Composição Auxiliar | 67827 | SINAPI | CAMINHÃO BASCULANTE 6 M3 TOCO, PESO BRUTO TOTAL 16.000 KG, CARGA ÚTIL MÁXIMA 11.130 KG, DISTÂNCIA ENTRE EIXOS 5,36 M, POTÊNCIA 185 CV, INCLUSIVE CAÇAMBA METÁLICA - CHI DIURNO. AF_06/2014 | Custos Horários Produtivo e Improdutivo dos Equipamentos |  | CHI | 0.0065 | 0 | 68.82 | 0.44
Composição Auxiliar | 67826 | SINAPI | CAMINHÃO BASCULANTE 6 M3 TOCO, PESO BRUTO TOTAL 16.000 KG, CARGA ÚTIL MÁXIMA 11.130 KG, DISTÂNCIA ENTRE EIXOS 5,36 M, POTÊNCIA 185 CV, INCLUSIVE CAÇAMBA METÁLICA - CHP DIURNO. AF_06/2014 | Custos Horários Produtivo e Improdutivo dos Equipamentos |  | CHP | 0.0152 | 0 | 191.46 | 2.91
[5 empty] | MO sem LS => | 0.57 | LS => | 0 | MO com LS => | 0.57
[5 empty] | Valor do BDI => | 0.76 |  | Valor com BDI => |  | 4.11
| Código | Banco | Descrição | Tipo |  | Und | Quant. | Valor Unit | Total
Composição | ED-51125 | SETOP | TRANSPORTE DE MATERIAL DEMOLIDO EM CAÇAMBA, EXCLUSIVE CARGA MANUAL OU MECÂNICA | ED- |  | m³ | 1 | 83 | 83
[5 empty] | Custo Horário da Execução (A) + (B) + (C) |  |  |  | 0
[5 empty] | (D) Produção de Equipe |  |  |  | 1
[5 empty] | (E) Custo Unitário da Execução [(A) + (B) + (C)] / (D) |  |  |  | 0
F | Código | Banco | Materiais | Quantidade | Unidade | Preço Unitário |  |  | Custo Horário
Insumo | MATED-11177 | SETOP | LOCAÇÃO CAÇAMBA ESTACIONÁRIA (MATERIAL: AÇO CARBONO¦CAPACIDADE EM VOLUME: 5M3¦CAPACIDADE EM TONELADAS: 7,5TON*¦APLICAÇÃO: REMOÇÃO DE ENTULHO E/OU TERRA)*VALORES REFERENCIAIS APROXIMADOS | 0.2 | un | 415,00 |  |  | 83,00
[5 empty] | (F)Total: |  |  |  | 83
|  |  |  | MO sem LS => | 0 | LS => | 0 | MO com LS => | 0
|  |  |  | Valor do BDI => | 18.99 |  | Valor com BDI => |  | 101.99
| Código | Banco | Descrição | Tipo |  | Und | Quant. | Porcent. | Valor Unit | Total
Composição | 89031 | SINAPI | TRATOR DE ESTEIRAS, POTÊNCIA 100 HP, PESO OPERACIONAL 9,4 T, COM LÂMINA 2,19 M3 - CHI DIURNO. AF_06/2014 | Custos Horários Produtivo e Improdutivo dos Equipamentos |  | CHI | 1 |  | 72.23 | 72.23
Composição Auxiliar | 88324 | SINAPI | TRATORISTA COM ENCARGOS COMPLEMENTARES | Livro SINAPI: Cálculos e Parâmetros |  | H | 1 | 0 | 23.86 | 23.86
Composição Auxiliar | 89030 | SINAPI | TRATOR DE ESTEIRAS, POTÊNCIA 100 HP, PESO OPERACIONAL 9,4 T, COM LÂMINA 2,19 M3 - JUROS. AF_06/2014 | Depreciação, Juros, Impostos e Seguros, Manutenção e Materiais na Operação dos Equipamentos |  | H | 1 | 0 | 14.79 | 14.79
Composição Auxiliar | 89029 | SINAPI | TRATOR DE ESTEIRAS, POTÊNCIA 100 HP, PESO OPERACIONAL 9,4 T, COM LÂMINA 2,19 M3 - DEPRECIAÇÃO. AF_06/2014 | Depreciação, Juros, Impostos e Seguros, Manutenção e Materiais na Operação dos Equipamentos |  | H | 1 | 0 | 33.58 | 33.58
[5 empty] | MO sem LS => | 17.54 | LS => | 0 | MO com LS => | 17.54
[5 empty] | Valor do BDI => | 16.52 |  | Valor com BDI => |  | 88.75
| Código | Banco | Descrição | Tipo |  | Und | Quant. | Porcent. | Valor Unit | Total
Composição | 89032 | SINAPI | TRATOR DE ESTEIRAS, POTÊNCIA 100 HP, PESO OPERACIONAL 9,4 T, COM LÂMINA 2,19 M3 - CHP DIURNO. AF_06/2014 | Custos Horários Produtivo e Improdutivo dos Equipamentos |  | CHP | 1 |  | 194.17 | 194.17
Composição Auxiliar | 53817 | SINAPI | TRATOR DE ESTEIRAS, POTÊNCIA 100 HP, PESO OPERACIONAL 9,4 T, COM LÂMINA 2,19 M3 - MATERIAIS NA OPERAÇÃO. AF_06/2014 | Depreciação, Juros, Impostos e Seguros, Manutenção e Materiais na Operação dos Equipamentos |  | H | 1 | 0 | 61.9 | 61.9
Composição Auxiliar | 88324 | SINAPI | TRATORISTA COM ENCARGOS COMPLEMENTARES | Livro SINAPI: Cálculos e Parâmetros |  | H | 1 | 0 | 23.86 | 23.86
Composição Auxiliar | 89030 | SINAPI | TRATOR DE ESTEIRAS, POTÊNCIA 100 HP, PESO OPERACIONAL 9,4 T, COM LÂMINA 2,19 M3 - JUROS. AF_06/2014 | Depreciação, Juros, Impostos e Seguros, Manutenção e Materiais na Operação dos Equipamentos |  | H | 1 | 0 | 14.79 | 14.79
Composição Auxiliar | 5724 | SINAPI | TRATOR DE ESTEIRAS, POTÊNCIA 100 HP, PESO OPERACIONAL 9,4 T, COM LÂMINA 2,19 M3 - MANUTENÇÃO. AF_06/2014 | Depreciação, Juros, Impostos e Seguros, Manutenção e Materiais na Operação dos Equipamentos |  | H | 1 | 0 | 60.04 | 60.04
Composição Auxiliar | 89029 | SINAPI | TRATOR DE ESTEIRAS, POTÊNCIA 100 HP, PESO OPERACIONAL 9,4 T, COM LÂMINA 2,19 M3 - DEPRECIAÇÃO. AF_06/2014 | Depreciação, Juros, Impostos e Seguros, Manutenção e Materiais na Operação dos Equipamentos |  | H | 1 | 0 | 33.58 | 33.58
[5 empty] | MO sem LS => | 17.54 | LS => | 0 | MO com LS => | 17.54
[5 empty] | Valor do BDI => | 44.42 |  | Valor com BDI => |  | 238.59
| Código | Banco | Descrição | Tipo |  | Und | Quant. | Porcent. | Valor Unit | Total
Composição | 89029 | SINAPI | TRATOR DE ESTEIRAS, POTÊNCIA 100 HP, PESO OPERACIONAL 9,4 T, COM LÂMINA 2,19 M3 - DEPRECIAÇÃO. AF_06/2014 | Depreciação, Juros, Impostos e Seguros, Manutenção e Materiais na Operação dos Equipamentos |  | H | 1 |  | 33.58 | 33.58
Insumo | 00007622 | SINAPI | TRATOR DE ESTEIRAS, POTENCIA DE 100 HP, PESO OPERACIONAL DE 9,4 T, COM LAMINA COM CAPACIDADE DE 2,19 M3 | Equipamento para Aquisição Permanente |  | UN | 3.11e-05 | 0 | 1079918 | 33.58
[5 empty] | MO sem LS => | 0 | LS => | 0 | MO com LS => | 0
[5 empty] | Valor do BDI => | 7.68 |  | Valor com BDI => |  | 41.26
| Código | Banco | Descrição | Tipo |  | Und | Quant. | Porcent. | Valor Unit | Total
Composição | 89030 | SINAPI | TRATOR DE ESTEIRAS, POTÊNCIA 100 HP, PESO OPERACIONAL 9,4 T, COM LÂMINA 2,19 M3 - JUROS. AF_06/2014 | Depreciação, Juros, Impostos e Seguros, Manutenção e Materiais na Operação dos Equipamentos |  | H | 1 |  | 14.79 | 14.79
Insumo | 00007622 | SINAPI | TRATOR DE ESTEIRAS, POTENCIA DE 100 HP, PESO OPERACIONAL DE 9,4 T, COM LAMINA COM CAPACIDADE DE 2,19 M3 | Equipamento para Aquisição Permanente |  | UN | 1.37e-05 | 0 | 1079918 | 14.79
[5 empty] | MO sem LS => | 0 | LS => | 0 | MO com LS => | 0
[5 empty] | Valor do BDI => | 3.38 |  | Valor com BDI => |  | 18.17
| Código | Banco | Descrição | Tipo |  | Und | Quant. | Porcent. | Valor Unit | Total
Composição | 5724 | SINAPI | TRATOR DE ESTEIRAS, POTÊNCIA 100 HP, PESO OPERACIONAL 9,4 T, COM LÂMINA 2,19 M3 - MANUTENÇÃO. AF_06/2014 | Depreciação, Juros, Impostos e Seguros, Manutenção e Materiais na Operação dos Equipamentos |  | H | 1 |  | 60.04 | 60.04
Insumo | 00007622 | SINAPI | TRATOR DE ESTEIRAS, POTENCIA DE 100 HP, PESO OPERACIONAL DE 9,4 T, COM LAMINA COM CAPACIDADE DE 2,19 M3 | Equipamento para Aquisição Permanente |  | UN | 5.56e-05 | 0 | 1079918 | 60.04
[5 empty] | MO sem LS => | 0 | LS => | 0 | MO com LS => | 0
[5 empty] | Valor do BDI => | 13.73 |  | Valor com BDI => |  | 73.77
| Código | Banco | Descrição | Tipo |  | Und | Quant. | Porcent. | Valor Unit | Total
Composição | 53817 | SINAPI | TRATOR DE ESTEIRAS, POTÊNCIA 100 HP, PESO OPERACIONAL 9,4 T, COM LÂMINA 2,19 M3 - MATERIAIS NA OPERAÇÃO. AF_06/2014 | Depreciação, Juros, Impostos e Seguros, Manutenção e Materiais na Operação dos Equipamentos |  | H | 1 |  | 61.9 | 61.9
Insumo | 00004221 | SINAPI | OLEO DIESEL COMBUSTIVEL COMUM METROPOLITANO S-10 OU S-500 | Material |  | L | 10.44 | 0 | 5.93 | 61.9
[5 empty] | MO sem LS => | 0 | LS => | 0 | MO com LS => | 0
[5 empty] | Valor do BDI => | 14.16 |  | Valor com BDI => |  | 76.06
| Código | Banco | Descrição | Tipo |  | Und | Quant. | Porcent. | Valor Unit | Total
Composição | 88324 | SINAPI | TRATORISTA COM ENCARGOS COMPLEMENTARES | Livro SINAPI: Cálculos e Parâmetros |  | H | 1 |  | 23.86 | 23.86
Composição Auxiliar | 95386 | SINAPI | CURSO DE CAPACITAÇÃO PARA TRATORISTA (ENCARGOS COMPLEMENTARES) - HORISTA | Livro SINAPI: Cálculos e Parâmetros |  | H | 1 | 0 | 0.2 | 0.2
Insumo | 00037370 | SINAPI | ALIMENTACAO - HORISTA (COLETADO CAIXA - ENCARGOS COMPLEMENTARES) | Material |  | H | 1 | 0 | 3.32 | 3.32
Insumo | 00037373 | SINAPI | SEGURO - HORISTA (COLETADO CAIXA - ENCARGOS COMPLEMENTARES) | Material |  | H | 1 | 0 | 0.08 | 0.08
Insumo | 00043464 | SINAPI | FERRAMENTAS - FAMILIA OPERADOR ESCAVADEIRA - HORISTA (ENCARGOS COMPLEMENTARES - COLETADO CAIXA) | Material |  | H | 1 | 0 | 0.01 | 0.01
Insumo | 00037372 | SINAPI | EXAMES - HORISTA (COLETADO CAIXA - ENCARGOS COMPLEMENTARES) | Material |  | H | 1 | 0 | 1.43 | 1.43
Insumo | 00043488 | SINAPI | EPI - FAMILIA OPERADOR ESCAVADEIRA - HORISTA (ENCARGOS COMPLEMENTARES - COLETADO CAIXA) | Material |  | H | 1 | 0 | 0.89 | 0.89
Insumo | 00037371 | SINAPI | TRANSPORTE - HORISTA (COLETADO CAIXA - ENCARGOS COMPLEMENTARES) | Material |  | H | 1 | 0 | 0.59 | 0.59
Insumo | 00004230 | SINAPI | OPERADOR DE MAQUINAS E TRATORES DIVERSOS - TERRAPLANAGEM (HORISTA) | Mão de Obra |  | H | 1 | 0 | 17.34 | 17.34
[5 empty] | MO sem LS => | 17.54 | LS => | 0 | MO com LS => | 17.54
[5 empty] | Valor do BDI => | 5.45 |  | Valor com BDI => |  | 29.31
| Código | Banco | Descrição | Tipo |  | Und | Quant. | Valor Unit | Total
Composição | ED-9135 | SETOP | TUBO DE LIGAÇÃO DE ÁGUA PARA BACIA SANITÁRIA (VASO), DIÂMETRO DE 1.1/2", COMPRIMENTO 25CM, INCLUSIVE CANOPLA, BOLSA ESPUDE E ACESSÓRIOS | ED- |  | un | 1 | 174.44 | 174.44
[5 empty] | Custo Horário da Execução (A) + (B) + (C) |  |  |  | 0
[5 empty] | (D) Produção de Equipe |  |  |  | 1
[5 empty] | (E) Custo Unitário da Execução [(A) + (B) + (C)] / (D) |  |  |  | 0
F | Código | Banco | Materiais | Quantidade | Unidade | Preço Unitário |  |  | Custo Horário
Insumo | MATED-11492 | SETOP | TUBO DE LIGAÇÃO PARA BACIA SANITÁRIA (MATERIAL: LATÃO¦ACABAMENTO: CROMADO¦COMPRIMENTO: 250MM¦DIÂMETRO DA SEÇÃO: 1.1/2"¦CANOPLA: INCLUSO¦BOLSA ESPUDE: INCLUSO) | 1 | un | 161,90 |  |  | 161,90
[5 empty] | (F)Total: |  |  |  | 161.9
G | Código | Banco | Serviços | Quantidade | Unidade | Preço Unitário |  |  | Custo Horário
Composição | ED-50363 | SETOP | AJUDANTE DE BOMBEIRO/ENCANADOR COM ENCARGOS COMPLEMENTARES | 0.14667 | hora | 24,49 |  |  | 3,59
Composição | ED-50374 | SETOP | BOMBEIRO/ENCANADOR COM ENCARGOS COMPLEMENTARES | 0.29333 | hora | 30,49 |  |  | 8,94
[5 empty] | (G)Total: |  |  |  | 12.5356
|  |  |  | MO sem LS => | 0 | LS => | 9.93 | MO com LS => | 9.9271
|  |  |  | Valor do BDI => | 39.91 |  | Valor com BDI => |  | 214.35
| Código | Banco | Descrição | Tipo |  | Und | Quant. | Valor Unit | Total
Composição | 5914449 | SICRO3 | Transporte com caminhão carroceria de 15 t - rodovia em leito natural |  |  | tkm | 1 | 1.06 | 1.06
A | Código | Banco | Equipamentos | Quantidade | Utilização |  | Custo Horário |  | Custo Horário Total
[5 empty] | Operativa | Improdutiva | Operativa | Improdutiva
Insumo | E9592 | SICRO3 | Caminhão carroceria com capacidade de 15 t - 188 kW | 1 | 1 | 0 | 268.45 | 77.85 | 268.45
[5 empty] | Custo horário total de equipamentos |  |  |  | 268.447
[5 empty] | Custo horário total de execução |  |  |  | 268.447
[5 empty] | Produção de equipe |  |  |  | 259.04
[5 empty] | Custo unitário de execução |  |  |  | 1.0363
[5 empty] | Custo do FIC |  |  |  | 0.0282
[5 empty] | Custo do FIT |  |  |  | 0
|  |  |  | MO sem LS => | 0 | LS => | 0 | MO com LS => | 0
|  |  |  | Valor do BDI => | 0.24 |  | Valor com BDI => |  | 1.3
| Código | Banco | Descrição | Tipo |  | Und | Quant. | Valor Unit | Total
Composição | 5914464 | SICRO3 | Transporte com caminhão carroceria de 15 t - rodovia em revestimento primário |  |  | tkm | 1 | 0.85 | 0.85
A | Código | Banco | Equipamentos | Quantidade | Utilização |  | Custo Horário |  | Custo Horário Total
[5 empty] | Operativa | Improdutiva | Operativa | Improdutiva
Insumo | E9592 | SICRO3 | Caminhão carroceria com capacidade de 15 t - 188 kW | 1 | 1 | 0 | 268.45 | 77.85 | 268.45
[5 empty] | Custo horário total de equipamentos |  |  |  | 268.447
[5 empty] | Custo horário total de execução |  |  |  | 268.447
[5 empty] | Produção de equipe |  |  |  | 323.8
[5 empty] | Custo unitário de execução |  |  |  | 0.8291
[5 empty] | Custo do FIC |  |  |  | 0.0226
[5 empty] | Custo do FIT |  |  |  | 0
|  |  |  | MO sem LS => | 0 | LS => | 0 | MO com LS => | 0
|  |  |  | Valor do BDI => | 0.19 |  | Valor com BDI => |  | 1.04
| Código | Banco | Descrição | Tipo |  | Und | Quant. | Valor Unit | Total
Composição | 5914479 | SICRO3 | Transporte com caminhão carroceria de 15 t - rodovia pavimentada |  |  | tkm | 1 | 0.69 | 0.69
A | Código | Banco | Equipamentos | Quantidade | Utilização |  | Custo Horário |  | Custo Horário Total
[5 empty] | Operativa | Improdutiva | Operativa | Improdutiva
Insumo | E9592 | SICRO3 | Caminhão carroceria com capacidade de 15 t - 188 kW | 1 | 1 | 0 | 268.45 | 77.85 | 268.45
[5 empty] | Custo horário total de equipamentos |  |  |  | 268.447
[5 empty] | Custo horário total de execução |  |  |  | 268.447
[5 empty] | Produção de equipe |  |  |  | 388.56
[5 empty] | Custo unitário de execução |  |  |  | 0.6909
[5 empty] | Custo do FIC |  |  |  | 0
[5 empty] | Custo do FIT |  |  |  | 0
|  |  |  | MO sem LS => | 0 | LS => | 0 | MO com LS => | 0
|  |  |  | Valor do BDI => | 0.15 |  | Valor com BDI => |  | 0.84
| Código | Banco | Descrição | Tipo |  | Und | Quant. | Porcent. | Valor Unit | Total
Composição | 95469 | SINAPI | VASO SANITARIO SIFONADO CONVENCIONAL COM LOUÇA BRANCA - FORNECIMENTO E INSTALAÇÃO. AF_01/2020 | Louças e Metais |  | UN | 1 |  | 316.63 | 316.63
Composição Auxiliar | 88267 | SINAPI | ENCANADOR OU BOMBEIRO HIDRÁULICO COM ENCARGOS COMPLEMENTARES | Livro SINAPI: Cálculos e Parâmetros |  | H | 0.4968 | 0 | 31.42 | 15.6
Composição Auxiliar | 88316 | SINAPI | SERVENTE COM ENCARGOS COMPLEMENTARES | Livro SINAPI: Cálculos e Parâmetros |  | H | 0.3495 | 0 | 22.42 | 7.83
Insumo | 00004384 | SINAPI | PARAFUSO NIQUELADO COM ACABAMENTO CROMADO PARA FIXAR PECA SANITARIA, INCLUI PORCA CEGA, ARRUELA E BUCHA DE NYLON TAMANHO S-10 | Material |  | UN | 2 | 0 | 22.86 | 45.72
Insumo | 00010420 | SINAPI | BACIA SANITARIA (VASO) CONVENCIONAL, DE LOUCA BRANCA, SIFAO APARENTE, SAIDA VERTICAL (SEM ASSENTO) | Material |  | UN | 1 | 0 | 226.51 | 226.51
Insumo | 00037329 | SINAPI | REJUNTE EPOXI, QUALQUER COR | Material |  | KG | 0.0881 | 0 | 98.93 | 8.71
Insumo | 00006138 | SINAPI | ANEL DE VEDACAO, PVC FLEXIVEL, 100 MM, PARA SAIDA DE BACIA / VASO SANITARIO | Material |  | UN | 1 | 0 | 12.26 | 12.26
[5 empty] | MO sem LS => | 17.44 | LS => | 0 | MO com LS => | 17.44
[5 empty] | Valor do BDI => | 72.44 |  | Valor com BDI => |  | 389.07
| Código | Banco | Descrição | Tipo |  | Und | Quant. | Porcent. | Valor Unit | Total
Composição | 90587 | SINAPI | VIBRADOR DE IMERSÃO, DIÂMETRO DE PONTEIRA 45MM, MOTOR ELÉTRICO TRIFÁSICO POTÊNCIA DE 2 CV - CHI DIURNO. AF_06/2015 | Custos Horários Produtivo e Improdutivo dos Equipamentos |  | CHI | 1 |  | 0.56 | 0.56
Composição Auxiliar | 90583 | SINAPI | VIBRADOR DE IMERSÃO, DIÂMETRO DE PONTEIRA 45MM, MOTOR ELÉTRICO TRIFÁSICO POTÊNCIA DE 2 CV - JUROS. AF_06/2015 | Depreciação, Juros, Impostos e Seguros, Manutenção e Materiais na Operação dos Equipamentos |  | H | 1 | 0 | 0.1 | 0.1
Composição Auxiliar | 90582 | SINAPI | VIBRADOR DE IMERSÃO, DIÂMETRO DE PONTEIRA 45MM, MOTOR ELÉTRICO TRIFÁSICO POTÊNCIA DE 2 CV - DEPRECIAÇÃO. AF_06/2015 | Depreciação, Juros, Impostos e Seguros, Manutenção e Materiais na Operação dos Equipamentos |  | H | 1 | 0 | 0.46 | 0.46
[5 empty] | MO sem LS => | 0 | LS => | 0 | MO com LS => | 0
[5 empty] | Valor do BDI => | 0.12 |  | Valor com BDI => |  | 0.68
| Código | Banco | Descrição | Tipo |  | Und | Quant. | Porcent. | Valor Unit | Total
Composição | 90586 | SINAPI | VIBRADOR DE IMERSÃO, DIÂMETRO DE PONTEIRA 45MM, MOTOR ELÉTRICO TRIFÁSICO POTÊNCIA DE 2 CV - CHP DIURNO. AF_06/2015 | Custos Horários Produtivo e Improdutivo dos Equipamentos |  | CHP | 1 |  | 1.46 | 1.46
Composição Auxiliar | 90582 | SINAPI | VIBRADOR DE IMERSÃO, DIÂMETRO DE PONTEIRA 45MM, MOTOR ELÉTRICO TRIFÁSICO POTÊNCIA DE 2 CV - DEPRECIAÇÃO. AF_06/2015 | Depreciação, Juros, Impostos e Seguros, Manutenção e Materiais na Operação dos Equipamentos |  | H | 1 | 0 | 0.46 | 0.46
Composição Auxiliar | 90585 | SINAPI | VIBRADOR DE IMERSÃO, DIÂMETRO DE PONTEIRA 45MM, MOTOR ELÉTRICO TRIFÁSICO POTÊNCIA DE 2 CV - MATERIAIS NA OPERAÇÃO. AF_06/2015 | Depreciação, Juros, Impostos e Seguros, Manutenção e Materiais na Operação dos Equipamentos |  | H | 1 | 0 | 0.54 | 0.54
Composição Auxiliar | 90583 | SINAPI | VIBRADOR DE IMERSÃO, DIÂMETRO DE PONTEIRA 45MM, MOTOR ELÉTRICO TRIFÁSICO POTÊNCIA DE 2 CV - JUROS. AF_06/2015 | Depreciação, Juros, Impostos e Seguros, Manutenção e Materiais na Operação dos Equipamentos |  | H | 1 | 0 | 0.1 | 0.1
Composição Auxiliar | 90584 | SINAPI | VIBRADOR DE IMERSÃO, DIÂMETRO DE PONTEIRA 45MM, MOTOR ELÉTRICO TRIFÁSICO POTÊNCIA DE 2 CV - MANUTENÇÃO. AF_06/2015 | Depreciação, Juros, Impostos e Seguros, Manutenção e Materiais na Operação dos Equipamentos |  | H | 1 | 0 | 0.36 | 0.36
[5 empty] | MO sem LS => | 0 | LS => | 0 | MO com LS => | 0
[5 empty] | Valor do BDI => | 0.33 |  | Valor com BDI => |  | 1.79
| Código | Banco | Descrição | Tipo |  | Und | Quant. | Porcent. | Valor Unit | Total
Composição | 90582 | SINAPI | VIBRADOR DE IMERSÃO, DIÂMETRO DE PONTEIRA 45MM, MOTOR ELÉTRICO TRIFÁSICO POTÊNCIA DE 2 CV - DEPRECIAÇÃO. AF_06/2015 | Depreciação, Juros, Impostos e Seguros, Manutenção e Materiais na Operação dos Equipamentos |  | H | 1 |  | 0.46 | 0.46
Insumo | 00013896 | SINAPI | VIBRADOR DE IMERSAO, DIAMETRO DA PONTEIRA DE *45* MM, COM MOTOR ELETRICO TRIFASICO DE 2 HP (2 CV) | Equipamento para Aquisição Permanente |  | UN | 0.000128 | 0 | 3626.47 | 0.46
[5 empty] | MO sem LS => | 0 | LS => | 0 | MO com LS => | 0
[5 empty] | Valor do BDI => | 0.1 |  | Valor com BDI => |  | 0.56
| Código | Banco | Descrição | Tipo |  | Und | Quant. | Porcent. | Valor Unit | Total
Composição | 90583 | SINAPI | VIBRADOR DE IMERSÃO, DIÂMETRO DE PONTEIRA 45MM, MOTOR ELÉTRICO TRIFÁSICO POTÊNCIA DE 2 CV - JUROS. AF_06/2015 | Depreciação, Juros, Impostos e Seguros, Manutenção e Materiais na Operação dos Equipamentos |  | H | 1 |  | 0.1 | 0.1
Insumo | 00013896 | SINAPI | VIBRADOR DE IMERSAO, DIAMETRO DA PONTEIRA DE *45* MM, COM MOTOR ELETRICO TRIFASICO DE 2 HP (2 CV) | Equipamento para Aquisição Permanente |  | UN | 2.96e-05 | 0 | 3626.47 | 0.1
[5 empty] | MO sem LS => | 0 | LS => | 0 | MO com LS => | 0
[5 empty] | Valor do BDI => | 0.02 |  | Valor com BDI => |  | 0.12
| Código | Banco | Descrição | Tipo |  | Und | Quant. | Porcent. | Valor Unit | Total
Composição | 90584 | SINAPI | VIBRADOR DE IMERSÃO, DIÂMETRO DE PONTEIRA 45MM, MOTOR ELÉTRICO TRIFÁSICO POTÊNCIA DE 2 CV - MANUTENÇÃO. AF_06/2015 | Depreciação, Juros, Impostos e Seguros, Manutenção e Materiais na Operação dos Equipamentos |  | H | 1 |  | 0.36 | 0.36
Insumo | 00013896 | SINAPI | VIBRADOR DE IMERSAO, DIAMETRO DA PONTEIRA DE *45* MM, COM MOTOR ELETRICO TRIFASICO DE 2 HP (2 CV) | Equipamento para Aquisição Permanente |  | UN | 0.0001 | 0 | 3626.47 | 0.36
[5 empty] | MO sem LS => | 0 | LS => | 0 | MO com LS => | 0
[5 empty] | Valor do BDI => | 0.08 |  | Valor com BDI => |  | 0.44
| Código | Banco | Descrição | Tipo |  | Und | Quant. | Porcent. | Valor Unit | Total
Composição | 90585 | SINAPI | VIBRADOR DE IMERSÃO, DIÂMETRO DE PONTEIRA 45MM, MOTOR ELÉTRICO TRIFÁSICO POTÊNCIA DE 2 CV - MATERIAIS NA OPERAÇÃO. AF_06/2015 | Depreciação, Juros, Impostos e Seguros, Manutenção e Materiais na Operação dos Equipamentos |  | H | 1 |  | 0.54 | 0.54
Insumo | 00002705 | SINAPI | ENERGIA ELETRICA ATE 2000 KWH INDUSTRIAL, SEM DEMANDA | Franquia |  | KWH | 0.52 | 0 | 1.04 | 0.54
[5 empty] | MO sem LS => | 0 | LS => | 0 | MO com LS => | 0
[5 empty] | Valor do BDI => | 0.12 |  | Valor com BDI => |  | 0.66
| Código | Banco | Descrição | Tipo |  | Und | Quant. | Porcent. | Valor Unit | Total
Composição | 88325 | SINAPI | VIDRACEIRO COM ENCARGOS COMPLEMENTARES | Livro SINAPI: Cálculos e Parâmetros |  | H | 1 |  | 28.6 | 28.6
Composição Auxiliar | 95387 | SINAPI | CURSO DE CAPACITAÇÃO PARA VIDRACEIRO (ENCARGOS COMPLEMENTARES) - HORISTA | Livro SINAPI: Cálculos e Parâmetros |  | H | 1 | 0 | 0.3 | 0.3
Insumo | 00043489 | SINAPI | EPI - FAMILIA PEDREIRO - HORISTA (ENCARGOS COMPLEMENTARES - COLETADO CAIXA) | Material |  | H | 1 | 0 | 1.31 | 1.31
Insumo | 00037372 | SINAPI | EXAMES - HORISTA (COLETADO CAIXA - ENCARGOS COMPLEMENTARES) | Material |  | H | 1 | 0 | 1.43 | 1.43
Insumo | 00037373 | SINAPI | SEGURO - HORISTA (COLETADO CAIXA - ENCARGOS COMPLEMENTARES) | Material |  | H | 1 | 0 | 0.08 | 0.08
Insumo | 00037371 | SINAPI | TRANSPORTE - HORISTA (COLETADO CAIXA - ENCARGOS COMPLEMENTARES) | Material |  | H | 1 | 0 | 0.59 | 0.59
Insumo | 00010489 | SINAPI | VIDRACEIRO (HORISTA) | Mão de Obra |  | H | 1 | 0 | 20.79 | 20.79
Insumo | 00037370 | SINAPI | ALIMENTACAO - HORISTA (COLETADO CAIXA - ENCARGOS COMPLEMENTARES) | Material |  | H | 1 | 0 | 3.32 | 3.32
Insumo | 00043465 | SINAPI | FERRAMENTAS - FAMILIA PEDREIRO - HORISTA (ENCARGOS COMPLEMENTARES - COLETADO CAIXA) | Material |  | H | 1 | 0 | 0.78 | 0.78
[5 empty] | MO sem LS => | 21.09 | LS => | 0 | MO com LS => | 21.09
[5 empty] | Valor do BDI => | 6.54 |  | Valor com BDI => |  | 35.14
| Código | Banco | Descrição | Tipo |  | Und | Quant. | Valor Unit | Total
Composição | ED-48336 | SETOP | VIGA 0,10 A 0,20 M DE LARGURA, CONCRETO 1:2:4 COM ARMAÇÃO E FORMA RESINADA | ED- |  | m³ | 1 | 2594.73 | 2594.73
[5 empty] | Custo Horário da Execução (A) + (B) + (C) |  |  |  | 0
[5 empty] | (D) Produção de Equipe |  |  |  | 1
[5 empty] | (E) Custo Unitário da Execução [(A) + (B) + (C)] / (D) |  |  |  | 0
G | Código | Banco | Serviços | Quantidade | Unidade | Preço Unitário |  |  | Custo Horário
Composição | ED-8504 | SETOP | LANÇAMENTO DE CONCRETO EM ESTRUTURA, INCLUSIVE TRANSPORTE ATÉ O LOCAL DE APLICAÇÃO, EXCLUSIVE APLICAÇÃO | 1 | m³ | 102,05 |  |  | 102,05
Composição | ED-8506 | SETOP | APLICAÇÃO DE CONCRETO EM ESTRUTURA, INCLUSIVE ESPALHAMENTO, ADENSAMENTO E ACABAMENTO | 1 | m³ | 47,98 |  |  | 47,98
Composição | ED-48298 | SETOP | CORTE, DOBRA E MONTAGEM DE AÇO CA 50/60, INCLUSIVE ESPAÇADOR | 60 | Kg | 14,42 |  |  | 865,20
Composição | ED-48316 | SETOP | CONCRETO NÃO ESTRUTURAL, PREPARADO EM OBRA COM BETONEIRA, CONTROLE "B", COM FCK 18MPA, BRITA Nº (1 E 2), CONSISTÊNCIA PARA VIBRAÇÃO (FABRICAÇÃO) | 1 | m³ | 595,66 |  |  | 595,66
Composição | ED-49645 | SETOP | FÔRMA E DESFORMA DE COMPENSADO RESINADO, ESP. 12MM, REAPROVEITAMENTO (3X), EXCLUSIVE ESCORAMENTO | 13.1653 | m² | 74,73 |  |  | 983,84
[5 empty] | (G)Total: |  |  |  | 2594.7329
|  |  |  | MO sem LS => | 0 | LS => | 737.27 | MO com LS => | 737.2749
|  |  |  | Valor do BDI => | 593.67 |  | Valor com BDI => |  | 3188.4
| Código | Banco | Descrição | Tipo |  | Und | Quant. | Valor Unit | Total
Composição | ED-9133 | SETOP | VÁLVULA DE DESCARGA COM REGISTRO INTERNO, ACIONAMENTO DUPLO, DIÂMETRO DE 1.1/2" (50MM), INCLUSIVE ACABAMENTO DA VÁLVULA | ED- |  | un | 1 | 519.94 | 519.94
[5 empty] | Custo Horário da Execução (A) + (B) + (C) |  |  |  | 0
[5 empty] | (D) Produção de Equipe |  |  |  | 1
[5 empty] | (E) Custo Unitário da Execução [(A) + (B) + (C)] / (D) |  |  |  | 0
F | Código | Banco | Materiais | Quantidade | Unidade | Preço Unitário |  |  | Custo Horário
Insumo | MATED-9132 | SETOP | VÁLVULA DE DESCARGA METÁLICA COM REGISTRO INTERNO COM ACABAMENTO (ACIONAMENTO: DUPLO¦DIÂMETRO DA SEÇÃO: 1.1/2"¦ACABAMENTO: INCLUSO¦ACESSÓRIOS: INCLUSO) | 1 | un | 449,99 |  |  | 449,99
Insumo | MATED-11624 | SETOP | FITA VEDA ROSCA (LARGURA: 12MM¦APLICAÇÃO: VEDAÇÃO PARA TUBOS E CONEXÕES ROSCÁVEIS) | 2.3939 | m | 0,13 |  |  | 0,31
[5 empty] | (F)Total: |  |  |  | 450.3012
G | Código | Banco | Serviços | Quantidade | Unidade | Preço Unitário |  |  | Custo Horário
Composição | ED-50363 | SETOP | AJUDANTE DE BOMBEIRO/ENCANADOR COM ENCARGOS COMPLEMENTARES | 0.81481 | hora | 24,49 |  |  | 19,95
Composição | ED-50374 | SETOP | BOMBEIRO/ENCANADOR COM ENCARGOS COMPLEMENTARES | 1.6296 | hora | 30,49 |  |  | 49,69
[5 empty] | (G)Total: |  |  |  | 69.6422
|  |  |  | MO sem LS => | 0 | LS => | 55.15 | MO com LS => | 55.1506
|  |  |  | Valor do BDI => | 118.96 |  | Valor com BDI => |  | 638.9
Tipo de Licitação |  |  |  |  | Total sem BDI |  | 33071225.33
Abertura da Licitação |  |  |  |  | Total do BDI |  | 7378730.49
Número do Processo Licitatório |  |  |  |  | Total Geral |  | 40449955.82
Goiânia-GO, 15 de outubro de 2025
Responsavéis Técnico:
Taís Tâner da Silva
Engenheira Civil
CREA 1018011595D/GO
Thays Ferreira Silva Cândido
Engenheira Civil
CREA 1015507123D/GO

## Cotações
Relação de cotações
1 |  | Código | Banco | Descrição | Und | Quant. | Valor Unit | Total
FORNECEDOR | CNPJ | Própria 100025 | Cotação 43 | MATERIAIS PARA GLASROC FACE DUPLA (material) | m² |  | 285.1139
PLACO CENTER | 54.582.190/0001-21 | [5 empty] | 275.1005
MIX PERFIS DRYWALL | 17.979.411/0001-73 | [5 empty] | 325.4871
PLACK SISTEMAS CONSTUTIVOS | 18.267.572/0001-05 | [5 empty] | 254.7541
2 |  | Código | Banco | Descrição | Und | Quant. | Valor Unit | Total
FORNECEDOR | CNPJ | Própria 110 | Cotação 116 | REVESTIMENTO FACHADA 20X20 COM PINTURA SERIGRAFICA (SOMENTE PARTE DA SERIGRAFIA) | m2 |  | 132.5239
LETRA E ALMA ARTE EM PAREDE | 45.932.094/0001-75 | [5 empty] | 49.74
ZYON BUENO ART | 41.027.929/0001-91 | [5 empty] | 279.0816
AMOR E COR DECOR | 700.216.171-71 | [5 empty] | 68.75
3 |  | Código | Banco | Descrição | Und | Quant. | Valor Unit | Total
FORNECEDOR | CNPJ | Própria 120113 | Cotação 48 | FACETA DE TIJOLO ECOLOGICO(material) | m2 |  | 121.9883
ECO FABER TIJOLOS ECOLOGICOS | 07.596.917/0001-40 | [5 empty] | 96.9
SORANO REVESTIMENTOS | 54.063.216/0001-25 | [5 empty] | 133.54
TIJOLO FORTE | 41.865.498/0001-32 | [5 empty] | 135.525
4 |  | Código | Banco | Descrição | Und | Quant. | Valor Unit | Total
FORNECEDOR | CNPJ | Própria 105939 | Cotação 39 | REVESTIMENTO AZUL FACHADA(material) | m2 |  | 174.6863
PBG S/A | 83.475.913/0002-72 | [5 empty] | 118.94
Gvs Arquitetura e Representacao | 27.524.766/0001-21 | [5 empty] | 210.559
ALDEIA MATERIAIS CONSTRUCAO LTDA | 01.154.242/0004-45 | [5 empty] | 194.56
5 |  | Código | Banco | Descrição | Und | Quant. | Valor Unit | Total
FORNECEDOR | CNPJ | Própria 37 | Cotação 36 | MDF Painel acústico FRISADO | UND |  | 697.2333 |  | OK
ACITAL ISOLAMENTO TERMICO E ACUSTICO | 75.406.082/0001-78 | [5 empty] | 1785.4576
GT ACUSTIC | 56.385.312/0001-15 | [5 empty] | 625.5
GEART ACUSTICA | 31.059.240/0001-95 | [5 empty] | 658.2
TECNICA SOLUÇÕES ACUSTICAS | 51.201.659/0001-47 | [5 empty] | 808
RP ISOLAMENTO ACUSTICO | 33.866.541/0001-56 | [5 empty] | 356.1041
6 |  | Código | Banco | Descrição | Und | Quant. | Valor Unit | Total
FORNECEDOR | CNPJ | Própria 41 | Cotação 03 | Painel acústico de lã de poliéster TEKS tipo 50 mm com acabamento em tecido, dimensões de 60 x 60 cm (MARRON FREIJO) | UND |  | 462.4308 |  | OK
ACITAL ISOLAMENTO TERMICO E ACUSTICO | 75.406.082/0001-78 | [5 empty] | 440.0925
GEART ACUSTICA | 31.059.240/0001-95 | [5 empty] | 452.2
TECNICA SOLUÇÕES ACUSTICAS | 51.201.659/0001-47 | [5 empty] | 495
RP ISOLAMENTO ACUSTICO | 33.866.541/0001-56 | [5 empty] | 195.5307
GT ACUSTIC | 56.385.312/0001-15 | [5 empty] | 166
7 |  | Código | Banco | Descrição | Und | Quant. | Valor Unit | Total
FORNECEDOR | CNPJ | Própria 03 | Cotação 03 | DWTT40A-380- NOBREAK ENGETRON DOUBLE WAY TRIFASICO DE 40KVA 380V (PN: B2) | UND |  | 79424.24
ENGETRON | 19.267.632/0001-44 | [5 empty] | 86106.97
SENUS TECNOLOGIA | 26.732.097/0001-01 | [5 empty] | 64120
MS SOLUCOES EM ENERGIA LTDA | 43.307.615/0001-78 | [5 empty] | 88045.75
8 |  | Código | Banco | Descrição | Und | Quant. | Valor Unit | Total
FORNECEDOR | CNPJ | Própria 04 | Cotação 124 | DWTT60A-380- NOBREAK ENGETRON DOUBLE WAY TRIFASICO DE 60KVA 380V (PN: B2) | UND |  | 116357.08
ENGETRON | 19.267.632/0001-44 | [5 empty] | 149627.24
SENUS TECNOLOGIA | 26.732.097/0001-01 | [5 empty] | 101850
MS SOLUCOES EM ENERGIA LTDA | 43.307.615/0001-78 | [5 empty] | 97594
9 |  | Código | Banco | Descrição | Und | Quant. | Valor Unit | Total
FORNECEDOR | CNPJ | Própria 05 | Cotação 125 | VOLT 1400 USB - NOBREAK 1400VA LINHA VOLT C/1 EXPANSAO, | UND |  | 3205.1033
ENGETRON | 19.267.632/0001-44 | [5 empty] | 3150.56
SENUS TECNOLOGIA | 26.732.097/0001-01 | [5 empty] | 3721
MS SOLUCOES EM ENERGIA LTDA | 43.307.615/0001-78 | [5 empty] | 2743.75
10 |  | Código | Banco | Descrição | Und | Quant. | Valor Unit | Total
FORNECEDOR | CNPJ | Própria 09 | Cotação 123 | Serviço referente ao fornecimento de mão de obra materiais e execução de uma subestação abrigada de 100KVA 13.800kVA, para atender medição do grupo A e ligação junto a Equatorial Energia, com objetivo de abastecimento unidade da UFG-CCO-SES, CONFORME PROJETO DE SUBESTAÇÃO MAO DE OBRA E MATERIAL CIVIL E ELETRICO | UND |  | 507006.94
INSTALAR EFICIÊNCIA ENÉRTICA | 13.503.847/0001-30 | [5 empty] | 481517
PROJETART ENERGIA | 08.926.035/0001-68 | [5 empty] | 532496.88
11 |  | Código | Banco | Descrição | Und | Quant. | Valor Unit | Total
FORNECEDOR | CNPJ | Própria 63 | Cotação 67 | GRELHA PLASTICA REDONDA 200 MM | UND |  | 37.7833
NOVA EXAUSTORES - ONLINE | [6 empty] | 40.5
AMERICANVEK - ONLINE | [6 empty] | 35.99
MERCADO LIVRE - ONLINE | [6 empty] | 36.86
12 |  | Código | Banco | Descrição | Und | Quant. | Valor Unit | Média
FORNECEDOR | CNPJ | Própria 01 | Cotação | ELEVADOR COM CAPACIDADE DE CARGA DE 900 KG, 11 PASSAGEIROS, PADRÃO NBR 9050 da ABNT | UND |  | 171833.3333 | 171833.3333
ATI ELEVADORES | 20.502.103/0001-67 |  |  |  | UND | 2 | 225500
ORBIT ELEVADORES LTDA | 23.577.235/0001-46 |  |  |  |  | 2 | 130000
HONIX ELEVADORES | 16.991.900/0001-88 | [5 empty] | 160000
13 |  | Código | Banco | Descrição | Und | Quant. | Valor Unit | Média
FORNECEDOR | CNPJ | Própria 42 | Cotação 37 | PORTA ACUSTICA 2F ANTIPANICO 180x210 metalica | UND |  | #DIV/0! | #DIV/0!
14 |  | Código | Banco | Descrição | Und | Quant. | Valor Unit | Total
FORNECEDOR | CNPJ | Própria 201 | Cotação 69 | TIPO J1 (1,50X1,50 M) - JANELA DE CORRER 02 FOLHAS ¦ VIDRO TEMPERADO 6MM INCOLOR LINHA GOLD | UND |  | 2128.7167
DELTA ESQUADRIA | 04.707.547/0001-82 |  |  |  |  | 1 | 2415.69
JR ESQUADRIAS | 11.311.442/0001-75 |  |  |  |  | 1 | 1684.76
ALUDAT ESQUADRIAS DESIGN EM ALUMINIO LTDA | 54.482.221/0001-72 | [5 empty] | 2285.7
15 |  | Código | Banco | Descrição | Und | Quant. | Valor Unit | Total
FORNECEDOR | CNPJ | Própria 202 | Cotação 70 | TIPO J2 (1,50X1,70 M) - JANELA DE CORRER 02 FOLHAS COM BANDEIRA FIXA ¦ FECHADURA ¦ VIDRO INCOLOR TEMPERADO 6 MM LINHA GOLD | UND |  | 2608.0867
DELTA ESQUADRIA | 04.707.547/0001-82 |  |  |  | UND | 6 | 3108.44
JR ESQUADRIAS | 11.311.442/0001-75 | [5 empty] | 2003.27
ALUDAT ESQUADRIAS DESIGN EM ALUMINIO LTDA | 54.482.221/0001-72 | [5 empty] | 2712.55
16 |  | Código | Banco | Descrição | Und | Quant. | Valor Unit | Total
FORNECEDOR | CNPJ | Própria 203 | Cotação 71 | TIPO J3 (2,00X1,70 M) - JANELA DE CORRER 02 FOLHAS COM BANDEIRA FIXA¦ FECHADURA ¦ INCOLOR 06MM - TEMPERADO LINHA GOLD | UND |  | 3201.6967
DELTA ESQUADRIA | 04.707.547/0001-82 |  |  |  |  | 17 | 3783.81
JR ESQUADRIAS | 11.311.442/0001-75 | [5 empty] | 2393.51
ALUDAT ESQUADRIAS DESIGN EM ALUMINIO LTDA | 54.482.221/0001-72 | [5 empty] | 3427.77
17 |  | Código | Banco | Descrição | Und | Quant. | Valor Unit | Total
FORNECEDOR | CNPJ | Própria 204 | Cotação 72 | TIPO J4 (3,00X1,70 M) - JANELA DE CORRER 03 FOLHAS COM BANDEIRA ¦ COM FECHADURA ¦INCOLOR 06MM - TEMPERADO DT LINHA GOLD | UND |  | 8074.6233
DELTA ESQUADRIA | 04.707.547/0001-82 |  |  |  |  | 7 | 9090.79
Alumil Esquadrias de Alumínio Eireli. | 20.116.734/0001-48 | [5 empty] | 9180
ALUDAT ESQUADRIAS DESIGN EM ALUMINIO LTDA | 54.482.221/0001-72 | [5 empty] | 5953.08
18 |  | Código | Banco | Descrição | Und | Quant. | Valor Unit | Total
FORNECEDOR | CNPJ | Própria 205 | Cotação 73 | TIPO J5 (4,00X1,70) JANELA DE CORRER 5 FOLHAS COM BANDEIRA FIXA , INCOLOR 06MM - TEMPERADO DT LINHA GOLD | UND |  | 10021.54
DELTA ESQUADRIA | 04.707.547/0001-82 |  |  |  |  | 31 | 9034.86
JR ESQUADRIAS | 11.311.442/0001-75 | [5 empty] | 12512.31
ALUDAT ESQUADRIAS DESIGN EM ALUMINIO LTDA | 54.482.221/0001-72 | [5 empty] | 8517.45
19 |  | Código | Banco | Descrição | Und | Quant. | Valor Unit | Total
FORNECEDOR | CNPJ | Própria 206 | Cotação 74 | TIPO J6 (6,00X1,70 M) - JANELA DE CORRER 07 FOLHAS ¦ COM BANDEIRA FIXA¦ VIDRO INCOLOR 06MM - TEMPERADO DT LINHA GOLD | UND |  | 8369.9367
Alumil Esquadrias de Alumínio Eireli. | 20.116.734/0001-48 |  |  |  |  | 1 | 9180
JR ESQUADRIAS | 11.311.442/0001-75 | [5 empty] | 7218.45
ALUDAT ESQUADRIAS DESIGN EM ALUMINIO LTDA | 54.482.221/0001-72 | [5 empty] | 8711.36
20 |  | Código | Banco | Descrição | Und | Quant. | Valor Unit | Total
FORNECEDOR | CNPJ | Própria 207 | Cotação 75 | TIPO J7 (0,9X0,80 M)- MAXIM-AR COM 1 MÓDULOS HORIZONTAIS ¦ INCOLOR 06MM - TEMPERADO DT LINHA GOLD | UND |  | 657.3433
Alumil Esquadrias de Alumínio Eireli. | 20.116.734/0001-48 |  |  |  |  | 2 | 650
JR ESQUADRIAS | 11.311.442/0001-75 | [5 empty] | 485.91
ALUDAT ESQUADRIAS DESIGN EM ALUMINIO LTDA | 54.482.221/0001-72 | [5 empty] | 836.12
21 |  | Código | Banco | Descrição | Und | Quant. | Valor Unit | Total
FORNECEDOR | CNPJ | Própria 208 | Cotação 76 | TIPO J8 (1,20X2,80 M) - MAXIM-AR COM 1 MÓDULOS LARGURA E 3 NA ALTURA COM BANDEIRA E PEITORIL FIXO ¦ INCOLOR 06MM - TEMPERADO DT ¦ LAMINADO LINHA GOLD | UND |  | 3122.4767
DELTA ESQUADRIA | 04.707.547/0001-82 |  |  |  |  | 1 | 3616.59
JR ESQUADRIAS | 11.311.442/0001-75 | [5 empty] | 2217.72
ALUDAT ESQUADRIAS DESIGN EM ALUMINIO LTDA | 54.482.221/0001-72 | [5 empty] | 3533.12
22 |  | Código | Banco | Descrição | Und | Quant. | Valor Unit | Total
FORNECEDOR | CNPJ | Própria 209 | Cotação 77 | TIPO J9 (1,50X0,60 M) - MAXIM-AR COM 2 MÓDULOS HORIZONTAIS ¦ INCOLOR 06MM - TEMPERADO DT LINHA GOLD | UND |  | 1200.11
DELTA ESQUADRIA | 04.707.547/0001-82 |  |  |  |  | 2 | 1523.37
JR ESQUADRIAS | 11.311.442/0001-75 | [5 empty] | 806.08
ALUDAT ESQUADRIAS DESIGN EM ALUMINIO LTDA | 54.482.221/0001-72 | [5 empty] | 1270.88
23 |  | Código | Banco | Descrição | Und | Quant. | Valor Unit | Total
FORNECEDOR | CNPJ | Própria 210 | Cotação 78 | TIPO J10 (1,90X2,80 M) - MAXIM-AR COM2 MÓDULOS NA LARGURA E 3 NA ALTURA COM BANDEIRA E PEITORIL FIXO ¦ INCOLOR 06MM - TEMPERADO DT ¦ LAMINADO LINHA GOLD | UND |  | 6901.61
DELTA ESQUADRIA | 04.707.547/0001-82 |  |  |  |  | 1 | 6982.64
JR ESQUADRIAS | 11.311.442/0001-75 | [5 empty] | 7519.34
ALUDAT ESQUADRIAS DESIGN EM ALUMINIO LTDA | 54.482.221/0001-72 | [5 empty] | 6202.85
24 |  | Código | Banco | Descrição | Und | Quant. | Valor Unit | Total
FORNECEDOR | CNPJ | Própria 211 | Cotação 79 | TIPO J11(2,20X2,80M) - MAXIM-AR COM 2 MÓDULOS NA LARGURA E 3 NA ALTURA COM BANDEIRA E PEITORIL FIXO ¦ INCOLOR 06MM - TEMPERADO DT ¦ LAMINADO LINHA GOLD | UND |  | 6633.8633
DELTA ESQUADRIA | 04.707.547/0001-82 |  |  |  |  | 1 | 7579.56
JR ESQUADRIAS | 11.311.442/0001-75 | [5 empty] | 5922.95
ALUDAT ESQUADRIAS DESIGN EM ALUMINIO LTDA | 54.482.221/0001-72 | [5 empty] | 6399.08
25 |  | Código | Banco | Descrição | Und | Quant. | Valor Unit | Total
FORNECEDOR | CNPJ | Própria 212 | Cotação 80 | TIPO J12 (2,90X2,60 M) - MAXIM-AR COM 3 MÓDULOS NA LARGURA E 3 NA ALTURA COM BANDEIRA E PEITORIL FIXO ¦ INCOLOR 06MM - TEMPERADO DT ¦ LAMINADO | UND |  | 10387.55
DELTA ESQUADRIA | 04.707.547/0001-82 |  |  |  |  | 1 | 11394.45
JR ESQUADRIAS | 11.311.442/0001-75 | [5 empty] | 10804.39
ALUDAT ESQUADRIAS DESIGN EM ALUMINIO LTDA | 54.482.221/0001-72 | [5 empty] | 8963.81
26 |  | Código | Banco | Descrição | Und | Quant. | Valor Unit | Total
FORNECEDOR | CNPJ | Própria 213 | Cotação 81 | TIPO J13 (2,90X2,80 M) - MAXIM-AR COM 3 MÓDULOS NA LARGURA E 3 NA ALTURA COM BANDEIRA E PEITORIL FIXO ¦ INCOLOR 06MM - TEMPERADO DT LINHA GOLD | UND |  | 9872.9667
DELTA ESQUADRIA | 04.707.547/0001-82 |  |  |  |  | 1 | 11795.64
JR ESQUADRIAS | 11.311.442/0001-75 | [5 empty] | 8523.38
ALUDAT ESQUADRIAS DESIGN EM ALUMINIO LTDA | 54.482.221/0001-72 | [5 empty] | 9299.88
27 |  | Código | Banco | Descrição | Und | Quant. | Valor Unit | Total
FORNECEDOR | CNPJ | Própria 214 | Cotação 82 | TIPO J14 (3,85X0,60 M) - MAXIM-AR COM 4 MÓDULOS HORIZONTAIS ¦ INCOLOR 06MM - TEMPERADO DT LINHA GOLD | UND |  | 2891.5733
DELTA ESQUADRIA | 04.707.547/0001-82 |  |  |  |  | 2 | 3446.03
JR ESQUADRIAS | 11.311.442/0001-75 | [5 empty] | 2386.24
ALUDAT ESQUADRIAS DESIGN EM ALUMINIO LTDA | 54.482.221/0001-72 | [5 empty] | 2842.45
28 |  | Código | Banco | Descrição | Und | Quant. | Valor Unit | Total
FORNECEDOR | CNPJ | Própria 215 | Cotação 83 | TIPO J15 (4,30X2,80 M)- MAXIM-AR COM 4 MÓDULOS NA LARGURA E 3 NA ALTURA COM BANDEIRA E PEITORIL FIXO ¦ INCOLOR 06MM - TEMPERADO DT ¦ LAMINADO LINHA GOLD | UND |  | 14386.7033
DELTA ESQUADRIA | 04.707.547/0001-82 |  |  |  |  | 2 | 18028.53
JR ESQUADRIAS | 11.311.442/0001-75 | [5 empty] | 13725.71
ALUDAT ESQUADRIAS DESIGN EM ALUMINIO LTDA | 54.482.221/0001-72 | [5 empty] | 11405.87
29 |  | Código | Banco | Descrição | Und | Quant. | Valor Unit | Total
FORNECEDOR | CNPJ | Própria 216 | Cotação 85 | TIPO J16 (4,30X3,00 M) - MAXIM-AR COM 5 MÓDULOS NA LARGURA E 3 NA ALTURA COM BANDEIRA E PEITORIL FIXO ¦ VIDRO INCOLOR TEMPERADO LAMINADO 6 MM LINHA GOLD | UND |  | 17151.0667
DELTA ESQUADRIA | 04.707.547/0001-82 |  |  |  |  | 2 | 18980.19
JR ESQUADRIAS | 11.311.442/0001-75 | [5 empty] | 15940.57
ALUDAT ESQUADRIAS DESIGN EM ALUMINIO LTDA | 54.482.221/0001-72 | [5 empty] | 16532.44
30 |  | Código | Banco | Descrição | Und | Quant. | Valor Unit | Total
FORNECEDOR | CNPJ | Própria 217 | Cotação 86 | TIPO J17 (5,00X0,90 M)- MAXIM-AR COM 7 MÓDULOS HORIZONTAIS ¦ INCOLOR 06MM - TEMPERADO DT LINHA GOLD | UND |  | 4536.28
DELTA ESQUADRIA | 04.707.547/0001-82 |  |  |  |  | 3 | 4362.57
JR ESQUADRIAS | 11.311.442/0001-75 | [5 empty] | 4140.34
ALUDAT ESQUADRIAS DESIGN EM ALUMINIO LTDA | 54.482.221/0001-72 | [5 empty] | 5105.93
31 |  | Código | Banco | Descrição | Und | Quant. | Valor Unit | Total
FORNECEDOR | CNPJ | Própria 218 | Cotação 87 | TIPO J18 (7,00X0,80 M)- MAXIM-AR COM 9 MÓDULOS HORIZONTAIS ¦ INCOLOR 06MM - TEMPERADO DT LINHA GOLD | UND |  | 5680.7033
DELTA ESQUADRIA | 04.707.547/0001-82 |  |  |  |  | 10 | 5253.87
JR ESQUADRIAS | 11.311.442/0001-75 | [5 empty] | 5333.65
ALUDAT ESQUADRIAS DESIGN EM ALUMINIO LTDA | 54.482.221/0001-72 | [5 empty] | 6454.59
32 |  | Código | Banco | Descrição | Und | Quant. | Valor Unit | Total
FORNECEDOR | CNPJ | Própria 219 | Cotação 88 | TIPO J19 (2,00X1,40 M) - PAINEL FIXO COM 1 MÓDULO ¦ SEM TRAVESSA ¦ LINHA 30, INSULADO HAB. LAM 4+4 REF. CZ + 8MM + TEMP LINHA GOLD | UND |  | 1816.83
DELTA ESQUADRIA | 04.707.547/0001-82 |  |  |  |  | 1 | 1912.51
JR ESQUADRIAS | 11.311.442/0001-75 | [5 empty] | 2371.49
ALUDAT ESQUADRIAS DESIGN EM ALUMINIO LTDA | 54.482.221/0001-72 | [5 empty] | 1166.49
33 |  | Código | Banco | Descrição | Und | Quant. | Valor Unit | Total
FORNECEDOR | CNPJ | Própria 220 | Cotação 89 | TIPO J20 (4,30X2,80 M) - MAXIM-AR COM 5 MÓDULOS HORIZONTAIS COM BANDEIRA E PEITORIL FIX ¦ INCOLOR 06MM - TEMPERADO DT ¦ LAMINADO LINHA GOLD | UND |  | 8545.4167
DELTA ESQUADRIA | 04.707.547/0001-82 |  |  |  |  | 1 | 11357.57
JR ESQUADRIAS | 11.311.442/0001-75 | [5 empty] | 4816.32
ALUDAT ESQUADRIAS DESIGN EM ALUMINIO LTDA | 54.482.221/0001-72 | [5 empty] | 9462.36
34 |  | Código | Banco | Descrição | Und | Quant. | Valor Unit | Total
FORNECEDOR | CNPJ | Própria 221 | Cotação 90 | TIPO J21(4,30X3,30) - MAXIM-AR COM 5 MÓDULOS NA LARGURA E 3 NA ALTURA COM BANDEIRA E PEITORIL FIXO ¦ INCOLOR 06MM - TEMPERADO DT ¦ LAMINADO LINHA GOLD | UND |  | 10620.3333
DELTA ESQUADRIA | 04.707.547/0001-82 |  |  |  |  | 1 | 12745.06
JR ESQUADRIAS | 11.311.442/0001-75 | [5 empty] | 11500.23
ALUDAT ESQUADRIAS DESIGN EM ALUMINIO LTDA | 54.482.221/0001-72 | [5 empty] | 7615.71
35 |  | Código | Banco | Descrição | Und | Quant. | Valor Unit | Total
FORNECEDOR | CNPJ | Própria 222 | Cotação 91 | TIPO J22 (9,00X2,80 M) - MAXIM-AR COM 8 MÓDULOS NA LARGURA E 3 NA ALTURA COM BANDEIRA E PEITORIL FIXO ¦ INCOLOR 06MM - TEMPERADO DT ¦ LAMINADO LINHA GOLD | UND |  | 26401.8
DELTA ESQUADRIA | 04.707.547/0001-82 |  |  |  |  | 1 | 32901.17
JR ESQUADRIAS | 11.311.442/0001-75 | [5 empty] | 19790.01
ALUDAT ESQUADRIAS DESIGN EM ALUMINIO LTDA | 54.482.221/0001-72 | [5 empty] | 26514.22
36 |  | Código | Banco | Descrição | Und | Quant. | Valor Unit | Total
FORNECEDOR | CNPJ | Própria 223 | Cotação 92 | TIPO J23 (2,00X0,50 M) -PAINEL FIXO C/ TRAVESSA ¦ VENEZIANA VENTILADA | UND |  | 870.66
DELTA ESQUADRIA | 04.707.547/0001-82 |  |  |  |  | 1 | 1026.19
JR ESQUADRIAS | 11.311.442/0001-75 | [5 empty] | 621.22
ALUDAT ESQUADRIAS DESIGN EM ALUMINIO LTDA | 54.482.221/0001-72 | [5 empty] | 964.57
37 |  | Código | Banco | Descrição | Und | Quant. | Valor Unit | Total
FORNECEDOR | CNPJ | Própria 224 | Cotação 93 | TIPO J24 (2,00X1,00 M) - PAINEL FIXO C/ TRAVESSA ¦ VENEZIANA VENTILADA | UND |  | 1401.4667
DELTA ESQUADRIA | 04.707.547/0001-82 |  |  |  |  | 1 | 1618.36
JR ESQUADRIAS | 11.311.442/0001-75 | [5 empty] | 1033.33
ALUDAT ESQUADRIAS DESIGN EM ALUMINIO LTDA | 54.482.221/0001-72 | [5 empty] | 1552.71
38 |  | Código | Banco | Descrição | Und | Quant. | Valor Unit | Total
FORNECEDOR | CNPJ | Própria 225 | Cotação 94 | TIPO J25 (0,50X0,50M) - PAINEL FIXO C/ TRAVESSA ¦ VENEZIANA VENTILADA | UND |  | 287.72
DELTA ESQUADRIA | 04.707.547/0001-82 |  |  |  |  | 1 | 369.9
JR ESQUADRIAS | 11.311.442/0001-75 | [5 empty] | 191.82
ALUDAT ESQUADRIAS DESIGN EM ALUMINIO LTDA | 54.482.221/0001-72 | [5 empty] | 301.44
39 |  | Código | Banco | Descrição | Und | Quant. | Valor Unit | Total
FORNECEDOR | CNPJ | Própria 226 | Cotação 95 | TIPO J26 (1,500X2,00 M) - JANELA DE CORRER 2 FOLHAS MOVEIS COM BANDEIRA ¦ VIDRO ¦ DT-GOLD, | UND |  | 2897.6267
DELTA ESQUADRIA | 04.707.547/0001-82 |  |  |  |  | 9 | 3380.74
JR ESQUADRIAS | 11.311.442/0001-75 | [5 empty] | 2215.01
ALUDAT ESQUADRIAS DESIGN EM ALUMINIO LTDA | 54.482.221/0001-72 | [5 empty] | 3097.13
40 |  | Código | Banco | Descrição | Und | Quant. | Valor Unit | Total
FORNECEDOR | CNPJ | Própria 227 | Cotação 96 | TIPO J27 (1,70X0,60 M) - JANELA MAXIMO AR COM 2 NA HORIZONTAL ¦ VIDRO ¦ DT-GOLD INCOLOR 6MM | UND |  | 1207.52
DELTA ESQUADRIA | 04.707.547/0001-82 |  |  |  |  | 9 | 1682.15
JR ESQUADRIAS | 11.311.442/0001-75 | [5 empty] | 704.14
ALUDAT ESQUADRIAS DESIGN EM ALUMINIO LTDA | 54.482.221/0001-72 | [5 empty] | 1236.27
41 |  | Código | Banco | Descrição | Und | Quant. | Valor Unit | Total
FORNECEDOR | CNPJ | Própria 228 | Cotação 97 | TIPO J28(1,30X0,50 M) - JANELA MAXIMO AR COM 2 NA HORIZONTAL ¦ VIDRO ¦ DT-GOLD INCOLOR 6MM | UND |  | 1194.5233
DELTA ESQUADRIA | 04.707.547/0001-82 |  |  |  |  | 9 | 1339.52
JR ESQUADRIAS | 11.311.442/0001-75 | [5 empty] | 1228.35
ALUDAT ESQUADRIAS DESIGN EM ALUMINIO LTDA | 54.482.221/0001-72 | [5 empty] | 1015.7
42 |  | Código | Banco | Descrição | Und | Quant. | Valor Unit | Total
FORNECEDOR | CNPJ | Própria 229 | Cotação 98 | TIPO J29 (1,30X1,00 M) - JANELA DE CORRER 2 FOLHAS MOVEIS ¦ VIDRO ¦ DT-GOLD, INCOLOR 6MM | UND |  | 1429.97
DELTA ESQUADRIA | 04.707.547/0001-82 |  |  |  |  | 9 | 1762.52
JR ESQUADRIAS | 11.311.442/0001-75 | [5 empty] | 858.35
ALUDAT ESQUADRIAS DESIGN EM ALUMINIO LTDA | 54.482.221/0001-72 | [5 empty] | 1669.04
43 |  | Código | Banco | Descrição | Und | Quant. | Valor Unit | Total
FORNECEDOR | CNPJ | Própria 230 | Cotação 99 | TIPO P3 (0,90X2,10 M) - PORTA DE GIRO 01 FOLHA ¦ VIDRO ¦ DT-GOLD, 0,9x2,10 m, INSULADO INCOLOR TEM. 8MM + C(10MM) + 8MM | UND |  | 2832.6567
DELTA ESQUADRIA | 04.707.547/0001-82 |  |  |  |  | 9 | 3361.27
JR ESQUADRIAS | 11.311.442/0001-75 | [5 empty] | 2238.02
ALUDAT ESQUADRIAS DESIGN EM ALUMINIO LTDA | 54.482.221/0001-72 | [5 empty] | 2898.68
44 |  | Código | Banco | Descrição | Und | Quant. | Valor Unit | Total
FORNECEDOR | CNPJ | Própria 231 | Cotação 100 | TIPO P8 (0,80x1,80 m) - PORTINHOLA GIRO 01 FOLHA COM VENEZIANA CEGA | UND |  | 1511.9233
DELTA ESQUADRIA | 04.707.547/0001-82 |  |  |  |  | 1 | 1215.6
JR ESQUADRIAS | 11.311.442/0001-75 | [5 empty] | 1459.5
ALUDAT ESQUADRIAS DESIGN EM ALUMINIO LTDA | 54.482.221/0001-72 | [5 empty] | 1860.67
45 |  | Código | Banco | Descrição | Und | Quant. | Valor Unit | Total
FORNECEDOR | CNPJ | Própria 232 | Cotação 101 | TIPO P9 (1,20X2,10 M) - PORTA DE GIRO 02 FOLHAS COM VENEZIANA LINHA GOLD | UND |  | 2905.3967
DELTA ESQUADRIA | 04.707.547/0001-82 |  |  |  |  | 2 | 3001.49
JR ESQUADRIAS | 11.311.442/0001-75 | [5 empty] | 2532.67
ALUDAT ESQUADRIAS DESIGN EM ALUMINIO LTDA | 54.482.221/0001-72 | [5 empty] | 3182.03
46 |  | Código | Banco | Descrição | Und | Quant. | Valor Unit | Total
FORNECEDOR | CNPJ | Própria 233 | Cotação 102 | TIPO P10 (2,00X2,40 M) - DT. PORTA DE GIRO 02 FOLHAS COM VENEZIANA LINHA GOLD | UND |  | 3408.36
DELTA ESQUADRIA | 04.707.547/0001-82 | [5 empty] | 1845.18
JR ESQUADRIAS | 11.311.442/0001-75 | [5 empty] | 3654.11
ALUDAT ESQUADRIAS DESIGN EM ALUMINIO LTDA | 54.482.221/0001-72 | [5 empty] | 4725.79
47 |  | Código | Banco | Descrição | Und | Quant. | Valor Unit | Total
FORNECEDOR | CNPJ | Própria 234 | Cotação 103 | TIPO P11(2,00X2,80 M) - PORTA DE CORRER 02 FOLHASMOVEIS COM BANDEIRA LINHA GOLD | UND |  | 4876.8467
DELTA ESQUADRIA | 04.707.547/0001-82 | [5 empty] | 6165.88
JR ESQUADRIAS | 11.311.442/0001-75 | [5 empty] | 3528.29
ALUDAT ESQUADRIAS DESIGN EM ALUMINIO LTDA | 54.482.221/0001-72 | [5 empty] | 4936.37
48 |  | Código | Banco | Descrição | Und | Quant. | Valor Unit | Total
FORNECEDOR | CNPJ | Própria 235 | Cotação 104 | TIPO P12(9,00X2,80 M) - PORTA DE CORRER 08 FOLHAS MOVEIS COM BANDEIRA LINHA GOLD | UND |  | 22522.61
DELTA ESQUADRIA | 04.707.547/0001-82 | [5 empty] | 23041.67
JR ESQUADRIAS | 11.311.442/0001-75 | [5 empty] | 18011.94
ALUDAT ESQUADRIAS DESIGN EM ALUMINIO LTDA | 54.482.221/0001-72 | [5 empty] | 26514.22
49 |  | Código | Banco | Descrição | Und | Quant. | Valor Unit | Total
FORNECEDOR | CNPJ | Própria 236 | Cotação 105 | TIPO P14(2,00X2,00 M) - PORTA GIRO 02 FOLHAS COM VENEZIANA LINHA GOLD | UND |  | 3779.91
DELTA ESQUADRIA | 04.707.547/0001-82 | [5 empty] | 4039.6
JR ESQUADRIAS | 11.311.442/0001-75 | [5 empty] | 3249.19
ALUDAT ESQUADRIAS DESIGN EM ALUMINIO LTDA | 54.482.221/0001-72 | [5 empty] | 4050.94
50 |  | Código | Banco | Descrição | Und | Quant. | Valor Unit | Total
FORNECEDOR | CNPJ | Própria 237 | Cotação 106 | TIPO P15(2,45X2,10 M) - PORTA DE CORRER 04 FOLHAS COM VENEZIANA LINHA GOLD | UND |  | 6974.9333
DELTA ESQUADRIA | 04.707.547/0001-82 | [5 empty] | 8035.87
JR ESQUADRIAS | 11.311.442/0001-75 | [5 empty] | 6009.16
ALUDAT ESQUADRIAS DESIGN EM ALUMINIO LTDA | 54.482.221/0001-72 | [5 empty] | 6879.77
51 |  | Código | Banco | Descrição | Und | Quant. | Valor Unit | Total
FORNECEDOR | CNPJ | Própria 44 | Cotação 38 | PORTA ACUSTICA 1F AUTOMATICA 90x210 madeira maciça | UND |  | 5250
ACITAL ISOLAMENTO TERMICO E ACUSTICO | 75.406.082/0001-78 |  |  |  | 1 |  | 3250
GT ACUSTIC
GEART ACUSTICA | 31.059.240/0001-95 | [5 empty] | 7250
52 |  | Código | Banco | Descrição | Und | Quant. | Valor Unit | Total
FORNECEDOR | CNPJ | Própria 238 | Cotação 107 | TIPO P16(1,60X2,10 M) - PORTA DE GIRO 02 FOLHAS COM VENEZIANA LINHA GOLD | UND |  | 3419.44
DELTA ESQUADRIA | 04.707.547/0001-82 | [5 empty] | 3620.28
JR ESQUADRIAS | 11.311.442/0001-75 | [5 empty] | 2932.72
ALUDAT ESQUADRIAS DESIGN EM ALUMINIO LTDA | 54.482.221/0001-72 | [5 empty] | 3705.32
53 |  | Código | Banco | Descrição | Und | Quant. | Valor Unit | Total
FORNECEDOR | CNPJ | Própria 43 | Cotação 37 | PORTA ACUSTICA 2F ANTIPANICO 180x210 metalica | UND |  | 7050
ACITAL ISOLAMENTO TERMICO E ACUSTICO | 75.406.082/0001-78 |  |  |  | 5 |  | 6850
GT ACUSTIC | 56.385.312/0001-15
GEART ACUSTICA | 31.059.240/0001-95 | [5 empty] | 7250
54 |  | Código | Banco | Descrição | Und | Quant. | Valor Unit | Total
FORNECEDOR | CNPJ | Própria 42 | Cotação 40 | POLTRONAS PARA AUDITÓRIO, PARA PESSOA COM MOBILIDADE REDUZIDA (P.M.R) | m² |  | 2040
ATA DE REGISTRO DE PREÇO 96042/2024 | 10.648.539/0002-96 | [5 empty] | 2040
55 |  | Código | Banco | Descrição | Und | Quant. | Valor Unit | Total
FORNECEDOR | CNPJ | Própria 45 | Cotação 41 | POLTRONAS PARA AUDITÓRIO, PARA PESSOA OBESA (P.O.) | m² |  | 2478
ATA DE REGISTRO DE PREÇO 96042/2024 | 10.648.539/0002-96 | [5 empty] | 2478
56 |  | Código | Banco | Descrição | Und | Quant. | Valor Unit | Total
FORNECEDOR | CNPJ | Própria 46 | Cotação 42 | POLTRONAS PARA AUDITÓRIO, PARA PÚBLICO GERAL | m² |  | 1458
ATA DE REGISTRO DE PREÇO 96042/2024 | 10.648.539/0002-96 | [5 empty] | 1458
57 |  | Código | Banco | Descrição | Und | Quant. | Valor Unit | Total
FORNECEDOR | CNPJ | Própria 500 | Cotação 117 | CORRIMAO CM1 | M |  | 504.38
USINOX | 31.744.957/0001-76 | [5 empty] | 550
PRIME INOX SERVIÇOS ESPECIALIZADOS LTDA | 25.297.010/0001-61 | [5 empty] | 280
ECS INOX | 24.923.630/0001-04 | [5 empty] | 683.14
58 |  | Código | Banco | Descrição | Und | Quant. | Valor Unit | Total
FORNECEDOR | CNPJ | Própria 73 | Cotação 46 | FABRICAÇÃO E INSTALAÇÃO DE LETREIRO DO ALMOXARIFADO EM CAIXA ALTA EM CHAPA GALVANIZADA C/ PINTURA ELETROSTATICA | UND |  | 3390
BETTER COMUNICAÇÃO VISUAL | 61.865.522/0001-40 |  |  |  | 1 |  | 1980
CONEXAO DIGITAL | 09 002.074/0001-31 | [5 empty] | 4800
59 |  | Código | Banco | Descrição | Und | Quant. | Valor Unit | Total
FORNECEDOR | CNPJ | Própria 74 | Cotação 47 | FABRICAÇÃO E INSTALAÇÃO DE LETREIRO DA FACHADA FRONTAL EM CAIXA ALTA EM CHAPA GALVANIZADA C/ PINTURA ELETROSTATICA | UND |  | 6235
BETTER COMUNICAÇÃO VISUAL | 61.865.522/0001-40 |  |  |  | 1 |  | 3490
CONEXAO DIGITAL | 09 002.074/0001-31 | [5 empty] | 8980
60 |  | Código | Banco | Descrição | Und | Quant. | Valor Unit | Total
FORNECEDOR | CNPJ | Própria Q | Cotação 45 | FABRICAÇÃO E INSTALAÇÃO DE LETREIRO PILAR EM CAIXA ALTA EM CHAPA GALVANIZADA C/ PINTURA ELETROSTATICA | UND |  | 14890
BETTER COMUNICAÇÃO VISUAL | 61.865.522/0001-40 |  |  |  | 1 |  | 8880
CONEXAO DIGITAL | 09 002.074/0001-31 | [5 empty] | 20900
61 |  | Código | Banco | Descrição | Und | Quant. | Valor Unit | Total
FORNECEDOR | CNPJ | Própria 502 | Cotação 119 | GUARDA CORPO GC1 | M |  | 476.7867
USINOX | 31.744.957/0001-76 | [5 empty] | 340
PRIME INOX SERVIÇOS ESPECIALIZADOS LTDA | 25.297.010/0001-61 | [5 empty] | 460
ECS INOX | 24.923.630/0001-04 | [5 empty] | 630.36
62 |  | Código | Banco | Descrição | Und | Quant. | Valor Unit | Total
FORNECEDOR | CNPJ | Própria 503 | Cotação 120 | GUARDA CORPO GC2 | M |  | 574.7433
USINOX | 31.744.957/0001-76 | [5 empty] | 560
PRIME INOX SERVIÇOS ESPECIALIZADOS LTDA | 25.297.010/0001-61 | [5 empty] | 520
ECS INOX | 24.923.630/0001-04 | [5 empty] | 644.23
63 |  | Código | Banco | Descrição | Und | Quant. | Valor Unit | Total
FORNECEDOR | CNPJ | Própria 500 | Cotação | CORRIMAO CM2 | M |  | 369.48
USINOX | 31.744.957/0001-76 | [5 empty] | 360
PRIME INOX SERVIÇOS ESPECIALIZADOS LTDA | 25.297.010/0001-61 | [5 empty] | 240
ECS INOX | 24.923.630/0001-04 | [5 empty] | 508.44
64 |  | Código | Banco | Descrição | Und | Quant. | Valor Unit | Total
FORNECEDOR | CNPJ | Própria 36 | Cotação | RESERVATÓRIO METALICA TAÇA 30M³ | UND |  | 96233.3333
HIDROSERVE | 46.627.771/0001-04 |  |  |  | 1 |  | 61000
METAL ARAGUAIA | 32.369.229/0001-94 | [5 empty] | 76000
HIDROCAMPO | 03.380.406/0001-35 | [5 empty] | 151700
65 |  | Código | Banco | Descrição | Und | Quant. | Valor Unit | Total
FORNECEDOR | CNPJ | Própria | Cotação | GERADOR | UND |  | 395728.05
DCCO SOLUCOES EM ENERGIA E EQUIP LTDA | 01.475.599/0010-73 |  |  |  | 1 |  | 403250
BRG GERADORES | 04.675.878/0001-88 | [5 empty] | 388206.1
66 |  | Código | Banco | Descrição | Und | Quant. | Valor Unit | Total
FORNECEDOR | CNPJ | Própria | Cotação 126 | EXECUÇÃO DE PROJETO ELÉTRICO DE CIRCUITO DE BT (Baixa Tensão) 220/380V | UND |  | 467947.035
INSTALAR EFICIÊNCIA ENÉRTICA | 13.503.847/0001-30 |  |  |  | 1 |  | 264100
PROJETART ENERGIA | 08.926.035/0001-68 | [5 empty] | 671794.07
67 |  | Código | Banco | Descrição | Und | Quant. | Valor Unit | Total
FORNECEDOR | CNPJ | Própria | Cotação 127 | EXECUÇÃO DE PROJETO ELÉTRICO DE MEDIÇÃO EM MT 13.8KV E ENTRADA SUBTERRÂNEA | UND |  | 275518.68
INSTALAR EFICIÊNCIA ENÉRTICA | 13.503.847/0001-30 |  |  |  | 1 |  | 307402
PROJETART ENERGIA | 08.926.035/0001-68 | [5 empty] | 243635.36
68 |  | Código | Banco | Descrição | Und | Quant. | Valor Unit | Total
FORNECEDOR | CNPJ | Própria | Cotação 128 | EXECUÇÃO DE PROJETO ELÉTRICO DE REDE DE MT (Média Tensão) 13.8KV | UND |  | 159007.82
INSTALAR EFICIÊNCIA ENÉRTICA | 13.503.847/0001-30 |  |  |  | 1 |  | 192826
PROJETART ENERGIA | 08.926.035/0001-68 | [5 empty] | 125189.64
70 |  | Código | Banco | Descrição | Und | Quant. | Valor Unit | Total
FORNECEDOR | CNPJ | Própria | Cotação 129 | CAIXA DE SOBREPOR METALICA 1000X600X300mm | UND |  | 447.065
ELETRO TRANSOL IND. E COM. DE MAT. ELET. LTDA. | 01.847.854/0003-32 |  |  |  | 1 |  | 434.65
A L R ELETRICA LTDA | 18.040.800/0001-00 | [5 empty] | 459.48
71 |  | Código | Banco | Descrição | Und | Quant. | Valor Unit | Total
FORNECEDOR | CNPJ | Própria | Cotação | BARRA COBRE 1/2 X 1/8 (0,358 KG) | UND |  | 43.7631
ELETRO TRANSOL IND. E COM. DE MAT. ELET. LTDA. | 01.847.854/0003-32 |  |  |  | 1 |  | 44.94
A L R ELETRICA LTDA | 18.040.800/0001-00 | [5 empty] | 42.5862
72 |  | Código | Banco | Descrição | Und | Quant. | Valor Unit | Total
FORNECEDOR | CNPJ | Própria | Cotação | BARRA COBRE 1.1/2 X 3/8 (3,23 KG) | UND |  | 425.185
ELETRO TRANSOL IND. E COM. DE MAT. ELET. LTDA. | 01.847.854/0003-32 |  |  |  | 1 |  | 367.8
A L R ELETRICA LTDA | 18.040.800/0001-00 | [5 empty] | 482.57
73 |  | Código | Banco | Descrição | Und | Quant. | Valor Unit | Total
FORNECEDOR | CNPJ | Própria | Cotação | BOTAO COGUMELO GIRA DESTRAVA C/ CHAVE 40mm VM S/ CONT - LAY5-ES14 - 12806 | UND |  | 73.9997
ELETRO TRANSOL IND. E COM. DE MAT. ELET. LTDA. | 01.847.854/0003-32 |  |  |  | 1 |  | 123.45
A L R ELETRICA LTDA | 18.040.800/0001-00 | [5 empty] | 24.5494
73 |  | Código | Banco | Descrição | Und | Quant. | Valor Unit | Total
FORNECEDOR | CNPJ | Própria | Cotação | EXECUÇÃO DE BARRAMENTO BLINDADO BUSWAY - MATERIAL E MÃO DE OBRA | UND |  | 254572.7733
INSTALAR EFICIÊNCIA ENÉRTICA | 13.503.847/0001-30 |  |  |  | 1 |  | 255930
HB INDUSTRIA ELETROMECANICA LTDA | 20.748.696/0001-46 | [5 empty] | 243788.32
BBTEC - BARRAMENTOS BLINDADOS LTDA | 15.402.326/0001-12 | [5 empty] | 264000
Goiânia-GO, 15 de outubro de 2025
Responsavéis Técnico:
Taís Tâner da Silva
Engenheira Civil
CREA 1018011595D/GO
Thays Ferreira Silva Cândido
Engenheira Civil
CREA 1015507123D/GO

## Quadros Elétricos (hidden)
QGBT
ITEM | DESCRIÇÃO | CORRENTE NOMINAL IN | CAPACIDADE DE CORTE | CODIGO | MARCA | UNIDADE | QUANTIDADE | VALOR UNITARIO | VALOR TOTAL
1 | DISJUNTOR NSX400F MICROLOGIC 2.3 400A 3P | 400A | 36kA | C40F32D400 | Schneider Electric | pç | 1 | 0 | 0
2 | DISJUNTOR NSX630N MICROLOGIC 2.3 3P | 630A | 36kA | C63N32D630 | Schneider Electric | pç | 1 | 0 | 0
3 | DISJUNTOR NSX630N MICROLOGIC 2.3M 500A 3P | 500A | 36kA | C63N32M500 | Schneider Electric | PÇ | 1 | 0 | 0
4 | Disjuntor Caixa Moldada ComPacT NS1600N 50kA 3P 1600A Fixo Man. Micrologic 2.0 | 1600A | 50kA | C160N320FM | Schneider Electric | PÇ | 1 | 0 | 0
5 | Barramento de Cobre 1.1/4" X 1/4" | 400A | - | - | - | m | 3 | 0 | 0
6 | Barramento de Cobre 1.1/2" X 3/8" | 630A | - | - | - | m | 3 | 0 | 0
7 | Barramento de Cobre 1.1/2" X 1/4" | 500A | - | - | - | m | 3 | 0 | 0
8 | Barramento de Cobre 2.1/2" X 1/2" | 1600A | - | - | - | m | 11 | 0 | 0
9 | PAINÉL METALICO AUTOPORTANTE 1600X2000X600 TTAND/01 CERTIFICADO NBR IEC 61439 ATÉ 1600A | - | - | - | - | pç | 1 | 0 | 0
10 | MÃO DE OBRA MONTAGEM DO PAINEL ELÉTRICO | - | - | - | - | VB | 1 | 0 | 0
QDG-TER-DIS
ITEM | DESCRIÇÃO | CORRENTE NOMINAL IN | CAPACIDADE DE CORTE | CODIGO | MARCA | UNIDADE | QUANTIDADE | VALOR UNITARIO | VALOR TOTAL
1 | DISJUNTOR NSXM 25KA TM16D 3P ELINK | 16A | 25kA | C11B3TM016L | Schneider Electric | pç | 1 | 0 | 0
2 | DISJUNTOR NSXM 25KA TM25D 3P ELINK | 25A | 25kA | C11B3TM025L | Schneider Electric | pç | 2 | 0 | 0
6 | DISJUNTOR NSXM 25KA TM63D 3P ELINK | 63A | 25kA | C11B3TM063L | Schneider Electric | pç | 1 | 0 | 0
9 | DISJUNTOR NSXM 25KA TM125D 3P ELINK | 125A | 25kA | C12B3TM125L | Schneider Electric | pç | 2 | 0 | 0
12 | DISJUNTOR NSX400F MICROLOGIC 2.3 400A 3P | 400A | 36kA | C40F32D400 | Schneider Electric | pç | 1 | 0 | 0
15 | Barramento de Cobre 1/2" X 1/8" | 100A | - | - | - | m | 1 | 0 | 0
16 | Barramento de Cobre 1" X 1/4" | 320A | - | - | - | m | 1 | 0 | 0
17 | Barramento de Cobre 1.1/4" X 1/4" | 400A | - | - | - | m | 3 | 0 | 0
18 | CAIXA DE SOBREPOR METALICA 1000X600X300mm | - | - | NSYCRN106300 | Schneider Electric | pç | 1 | 0 | 0
19 | MÃO DE OBRA MONTAGEM DO PAINEL ELÉTRICO | - | - | - | - | VB | 1 | 0 | 0
QDG-PV1-DIS
ITEM | DESCRIÇÃO | CORRENTE NOMINAL IN | CAPACIDADE DE CORTE | CODIGO | MARCA | UNIDADE | QUANTIDADE | VALOR UNITARIO | VALOR TOTAL
6 | DISJUNTOR NSXM 25KA TM63D 3P ELINK | 63A | 25kA | C11B3TM063L | Schneider Electric | pç | 1 | 0 | 0
9 | DISJUNTOR NSXM 25KA TM125D 3P ELINK | 125A | 25kA | C12B3TM125L | Schneider Electric | pç | 1 | 0 | 0
11 | DISJUNTOR NSX400F MICROLOGIC 2.3M 320A 3P | 320A | 36kA | C40F32M320 | Schneider Electric | pç | 1 | 0 | 0
14 | DISJUNTOR NSX630N MICROLOGIC 2.3 3P | 630A | 36kA | C63N32D630 | Schneider Electric | pç | 1 | 0 | 0
15 | Barramento de Cobre 1/2" X 1/8" | 100A | - | - | - | m | 1 | 0 | 0
16 | Barramento de Cobre 1" X 1/4" | 300A | - | - | - | m | 1 | 0 | 0
17 | Barramento de Cobre 1.1/2" X 3/8" | 630A | - | - | - | m | 3 | 0 | 0
18 | CAIXA DE SOBREPOR METALICA 1000X600X300mm | - | - | NSYCRN106300 | Schneider Electric | pç | 1 | 0 | 0
19 | MÃO DE OBRA MONTAGEM DO PAINEL ELÉTRICO | - | - | - | - | VB | 1 | 0 | 0
QDG-PV2-DIS
ITEM | DESCRIÇÃO | CORRENTE NOMINAL IN | CAPACIDADE DE CORTE | CODIGO | MARCA |  | QUANTIDADE | VALOR UNITARIO | VALOR TOTAL
2 | DISJUNTOR NSXM 25KA TM25D 3P ELINK | 25A | 25kA | C11B3TM025L | Schneider Electric | PÇ | 1 | 0 | 0
8 | DISJUNTOR NSXM 25KA TM100D 3P ELINK | 100A | 25kA | C11B3TM100L | Schneider Electric | PÇ | 1 | 0 | 0
9 | DISJUNTOR NSXM 25KA TM125D 3P ELINK | 125A | 25kA | C12B3TM125L | Schneider Electric | PÇ | 1 | 0 | 0
11 | DISJUNTOR NSX400F MICROLOGIC 2.3M 320A 3P | 320A | 36kA | C40F32M320 | Schneider Electric | PÇ | 1 | 0 | 0
13 | DISJUNTOR NSX630N MICROLOGIC 2.3M 500A 3P | 500A | 36kA | C63N32M500 | Schneider Electric | PÇ | 1 | 0 | 0
15 | Barramento de Cobre 1/2" X 1/8" | 100A | - | - | - | m | 1 | 0 | 0
16 | Barramento de Cobre 1" X 1/4" | 300A | - | - | - | m | 1 | 0 | 0
17 | Barramento de Cobre 1.1/2" X 1/4" | 500A | - | - | - | m | 3 | 0 | 0
18 | CAIXA DE SOBREPOR METALICA 1000X600X300mm | - | - | NSYCRN106300 | Schneider Electric | pç | 1 | 0 | 0
19 | MÃO DE OBRA MONTAGEM DO PAINEL ELÉTRICO | - | - | - | - | VB | 1 | 0 | 0
QDG-TER-GER
ITEM | DESCRIÇÃO | CORRENTE NOMINAL IN | CAPACIDADE DE CORTE | CODIGO | MARCA | UNIDADE | QUANTIDADE | VALOR UNITARIO | VALOR TOTAL
1 | Disjuntor Easy9 1P 16A 3kA 230V CA curva C | 16A | 3kA | EZ9F33116 | Schneider Electric | pç | 23 | 0 | 0
2 | Disjuntor Easy9 1P 20A 3kA 230V CA curva C | 20A | 3kA | EZ9F33120 | Schneider Electric | pç | 2 | 0 | 0
4 | Disjuntor Easy9 1P 32A 3kA 230V CA curva C | 32A | 3kA | EZ9F33132 | Schneider Electric | pç | 5 | 0 | 0
9 | DISJUNTOR NSXM 25KA TM100D 3P ELINK | 100A | 25kA | C11B3TM100L | Schneider Electric | pç | 1 | 0 | 0
10 | CONTATOR TRIPOLAR TESYS DECA 25A 1NA+1NF 220VCA LC1D25M7 | 25A | - | LC1D25M7 | Schneider Electric | pç | 5 | 0 | 0
11 | Interruptor diferenciaL IDR Easy9 4P 25A tipo AC 30mA 3kA | 25A-30mA | - | EZ9R33425 | Schneider Electric | pç | 5 | 0 | 0
12 | BARRAMENTO NEUTRO 02 + 10 FUROS P/ FIXACAO EM TRILHO DIN AZ | - | - | 05137.6025.12 | Soprano | pç | 7 | 0 | 0
13 | BARRAMENTO TERRA 02 + 10 FUROS P/ FIXACAO EM TRILHO DIN VER | - | - | 05137.6030.12 | Soprano | pç | 7 | 0 | 0
14 | Quadro Distribuição Eletrica, Termoplastico, Embutir, 48 modulos, com Porta Opaca, IP41, Linha Mistral, ABB | - | - | 1SLM004100A1108 | ABB | pç | 1 | 0 | 0
15 | Trilho Fixacao Montagem Eletrica (Din) Liso Aco Carbono Galvanizado Eletrolitico 260Mm Ate 12 Disjuntores 989061 Cemar Legrand | - | - | 989061 | Dimensional | pç | 8 | 0 | 0
16 | MÃO DE OBRA MONTAGEM DO PAINEL ELÉTRICO | - | - | - | - | VB | 1 | 0 | 0
QDG-TER-COZ
ITEM | DESCRIÇÃO |  |  | CODIGO | MARCA | UNIDADE | QUANTIDADE | VALOR UNITARIO | VALOR TOTAL
1 | Disjuntor Easy9 1P 16A 3kA 230V CA curva C | 16A | 3kA | EZ9F33116 | Schneider Electric | pç | 8 | 0 | 0
6 | Disjuntor Easy9 3P 20A 3kA 400V CA curva C | 20A | 3kA | EZ9F33320 | Schneider Electric | pç | 8 | 0 | 0
9 | DISJUNTOR NSXM 25KA TM63D 3P ELINK | 63A | 25kA | C11B3TM063L | Schneider Electric | pç | 1 | 0 | 0
11 | Interruptor diferenciaL IDR Easy9 4P 25A tipo AC 30mA 3kA | 25A-30mA | - | EZ9R33425 | Schneider Electric | pç | 3 | 0 | 0
12 | BARRAMENTO NEUTRO 02 + 10 FUROS P/ FIXACAO EM TRILHO DIN AZ | - | - | 05137.6025.12 | Soprano | pç | 5 | 0 | 0
13 | BARRAMENTO TERRA 02 + 10 FUROS P/ FIXACAO EM TRILHO DIN VER | - | - | 05137.6030.12 | Soprano | pç | 5 | 0 | 0
14 | Quadro Distribuição Eletrica, Termoplastico, Embutir, 24 modulos, com Porta Opaca,IP41,Linha Mistal, ABB | - | - | 1SLM004100A1105 | ABB | pç | 1 | 0 | 0
15 | Trilho Fixacao Montagem Eletrica (Din) Liso Aco Carbono Galvanizado Eletrolitico 260Mm Ate 12 Disjuntores 989061 Cemar Legrand | - | - | 989061 | Dimensional | pç | 5 | 0 | 0
16 | MÃO DE OBRA MONTAGEM DO PAINEL ELÉTRICO | - | - | - | - | VB | 1 | 0 | 0
QDG-TER-BOB
ITEM | DESCRIÇÃO |  |  | CODIGO | MARCA | UNIDADE | QUANTIDADE | VALOR UNITARIO | VALOR TOTAL
5 | Disjuntor Easy9 3P 16A 3kA 400V CA curva C | 16A | 3kA | EZ9F33316 | Schneider Electric | pç | 5 | 0 | 0
7 | Disjuntor Easy9 3P 25A 3kA 400V CA curva C | 25A | 3kA | EZ9F33325 | Schneider Electric | pç | 1 | 0 | 0
11 | Interruptor diferenciaL IDR Easy9 4P 25A tipo AC 30mA 3kA | 25A-30mA | - | EZ9R33425 | Schneider Electric | pç | 1 | 0 | 0
12 | BARRAMENTO NEUTRO 02 + 10 FUROS P/ FIXACAO EM TRILHO DIN AZ | - | - | 05137.6025.12 | Soprano | pç | 2 | 0 | 0
13 | BARRAMENTO TERRA 02 + 10 FUROS P/ FIXACAO EM TRILHO DIN VER | - | - | 05137.6030.12 | Soprano | pç | 2 | 0 | 0
14 | Quadro Distribuição Eletrica, Termoplastico, Embutir, 24 modulos, com Porta Opaca,IP41,Linha Mistal, ABB | - | - | 1SLM004100A1105 | ABB | pç | 1 | 0 | 0
15 | Trilho Fixacao Montagem Eletrica (Din) Liso Aco Carbono Galvanizado Eletrolitico 260Mm Ate 12 Disjuntores 989061 Cemar Legrand | - | - | 989061 | Dimensional | pç | 2 | 0 | 0
16 | MÃO DE OBRA MONTAGEM DO PAINEL ELÉTRICO | - | - | - | - | VB | 1 | 0 | 0
QDG-TER-EST
ITEM | DESCRIÇÃO |  |  | CODIGO | MARCA | UNIDADE | QUANTIDADE | VALOR UNITARIO | VALOR TOTAL
1 | Disjuntor Easy9 1P 16A 3kA 230V CA curva C | 16A | 3kA | EZ9F33116 | Schneider Electric | pç | 2 | 0 | 0
5 | Disjuntor Easy9 3P 16A 3kA 400V CA curva C | 16A | 3kA | EZ9F33316 | Schneider Electric | pç | 3 | 0 | 0
6 | Disjuntor Easy9 3P 20A 3kA 400V CA curva C | 20A | 3kA | EZ9F33320 | Schneider Electric | pç | 1 | 0 | 0
8 | Disjuntor Easy9 3P 32A 3kA 400V CA curva B | 32A | 3kA | EZ9F13332 | Schneider Electric | pç | 1 | 0 | 0
9 | DISJUNTOR NSXM 25KA TM100D 3P ELINK | 100A | 25kA | C11B3TM100L | Schneider Electric | pç | 1 | 0 | 0
11 | Interruptor diferenciaL IDR Easy9 4P 25A tipo AC 30mA 3kA | 25A-30mA | - | EZ9R33425 | Schneider Electric | pç | 2 | 0 | 0
12 | BARRAMENTO NEUTRO 02 + 10 FUROS P/ FIXACAO EM TRILHO DIN AZ | - | - | 05137.6025.12 | Soprano | pç | 2 | 0 | 0
13 | BARRAMENTO TERRA 02 + 10 FUROS P/ FIXACAO EM TRILHO DIN VER | - | - | 05137.6030.12 | Soprano | pç | 2 | 0 | 0
14 | Quadro Distribuição Eletrica, Termoplastico, Embutir, 24 modulos, com Porta Opaca,IP41,Linha Mistal, ABB | - | - | 1SLM004100A1105 | ABB | pç | 1 | 0 | 0
15 | Trilho Fixacao Montagem Eletrica (Din) Liso Aco Carbono Galvanizado Eletrolitico 260Mm Ate 12 Disjuntores 989061 Cemar Legrand | - | - | 989061 | Dimensional | pç | 2 | 0 | 0
16 | MÃO DE OBRA MONTAGEM DO PAINEL ELÉTRICO | - | - | - | - | VB | 1 | 0 | 0
QDG-TER-PRF
ITEM | DESCRIÇÃO |  |  | CODIGO | MARCA | UNIDADE | QUANTIDADE | VALOR UNITARIO | VALOR TOTAL
1 | Disjuntor Easy9 1P 16A 3kA 230V CA curva C | 16A | 3kA | EZ9F33116 | Schneider Electric | pç | 1 | 0 | 0
2 | Disjuntor Easy9 1P 20A 3kA 230V CA curva C | 20A | 3kA | EZ9F33120 | Schneider Electric | pç | 12 | 0 | 0
9 | DISJUNTOR NSXM 25KA TM40D 3P ELINK | 40A | 25kA | C11B3TM040L | Schneider Electric | pç | 1 | 0 | 0
11 | Interruptor diferenciaL IDR Easy9 4P 25A tipo AC 30mA 3kA | 25A-30mA | - | EZ9R33425 | Schneider Electric | pç | 3 | 0 | 0
12 | BARRAMENTO NEUTRO 02 + 10 FUROS P/ FIXACAO EM TRILHO DIN AZ | - | - | 05137.6025.12 | Soprano | pç | 2 | 0 | 0
13 | BARRAMENTO TERRA 02 + 10 FUROS P/ FIXACAO EM TRILHO DIN VER | - | - | 05137.6030.12 | Soprano | pç | 1 | 0 | 0
14 | Quadro Distribuição Eletrica, Termoplastico, Embutir, 24 modulos, com Porta Opaca,IP41,Linha Mistal, ABB | - | - | 1SLM004100A1105 | ABB | pç | 1 | 0 | 0
15 | Trilho Fixacao Montagem Eletrica (Din) Liso Aco Carbono Galvanizado Eletrolitico 260Mm Ate 12 Disjuntores 989061 Cemar Legrand | - | - | 989061 | Dimensional | pç | 4 | 0 | 0
16 | MÃO DE OBRA MONTAGEM DO PAINEL ELÉTRICO | - | - | - | - | VB | 1 | 0 | 0
QDG-TER-AUD
ITEM | DESCRIÇÃO | CORRENTE NOMINAL IN | CAPACIDADE DE CORTE | CODIGO | MARCA | UNIDADE | QUANTIDADE | VALOR UNITARIO | VALOR TOTAL
1 | Disjuntor Easy9 1P 16A 3kA 230V CA curva C | 16A | 3kA | EZ9F33116 | Schneider Electric | pç | 5 | 0 | 0
2 | Disjuntor Easy9 1P 20A 3kA 230V CA curva C | 20A | 3kA | EZ9F33120 | Schneider Electric | pç | 4 | 0 | 0
8 | Disjuntor Easy9 3P 32A 3kA 400V CA curva B | 32A | 3kA | EZ9F13332 | Schneider Electric | pç | 1 | 0 | 0
11 | Interruptor diferenciaL IDR Easy9 4P 25A tipo AC 30mA 3kA | 25A-32mA | - | EZ9R33425 | Schneider Electric | pç | 2 | 0 | 0
12 | BARRAMENTO NEUTRO 02 + 10 FUROS P/ FIXACAO EM TRILHO DIN AZ | - | - | 05137.6025.12 | Soprano | pç | 2 | 0 | 0
13 | BARRAMENTO TERRA 02 + 10 FUROS P/ FIXACAO EM TRILHO DIN VER | - | - | 05137.6030.12 | Soprano | pç | 2 | 0 | 0
14 | Quadro Distribuição Eletrica, Termoplastico, Embutir, 24 modulos, com Porta Opaca,IP41,Linha Mistal, ABB | - | - | 1SLM004100A1105 | ABB | pç | 1 | 0 | 0
15 | Trilho Fixacao Montagem Eletrica (Din) Liso Aco Carbono Galvanizado Eletrolitico 260Mm Ate 12 Disjuntores 989061 Cemar Legrand | - | - | 989061 | Dimensional | pç | 3 | 0 | 0
16 | MÃO DE OBRA MONTAGEM DO PAINEL ELÉTRICO | - | - | - | - | VB | 1 | 0 | 0
QDG-TER-COR1
ITEM | DESCRIÇÃO |  |  | CODIGO | MARCA | UNIDADE | QUANTIDADE | VALOR UNITARIO | VALOR TOTAL
1 | Disjuntor Easy9 1P 16A 3kA 230V CA curva C | 16A | 3kA | EZ9F33116 | Schneider Electric | pç | 3 | 0 | 0
2 | Disjuntor Easy9 1P 20A 3kA 230V CA curva C | 20A | 3kA | EZ9F33120 | Schneider Electric | pç | 2 | 0 | 0
6 | Disjuntor Easy9 3P 20A 3kA 400V CA curva C | 20A | 3kA | EZ9F33320 | Schneider Electric | pç | 1 | 0 | 0
11 | Interruptor diferenciaL IDR Easy9 4P 25A tipo AC 30mA 3kA | 25A-30mA | - | EZ9R33425 | Schneider Electric | pç | 1 | 0 | 0
12 | BARRAMENTO NEUTRO 02 + 10 FUROS P/ FIXACAO EM TRILHO DIN AZ | - | - | 05137.6025.12 | Soprano | pç | 1 | 0 | 0
13 | BARRAMENTO TERRA 02 + 10 FUROS P/ FIXACAO EM TRILHO DIN VER | - | - | 05137.6030.12 | Soprano | pç | 1 | 0 | 0
14 | Quadro Distribuição Eletrica, Termoplastico, Embutir, 24 modulos, com Porta Opaca,IP41,Linha Mistal, ABB | - | - | 1SLM004100A1105 | ABB | pç | 1 | 0 | 0
15 | Trilho Fixacao Montagem Eletrica (Din) Liso Aco Carbono Galvanizado Eletrolitico 260Mm Ate 12 Disjuntores 989061 Cemar Legrand | - | - | 989061 | Dimensional | pç | 2 | 0 | 0
16 | MÃO DE OBRA MONTAGEM DO PAINEL ELÉTRICO | - | - | - | - | VB | 1 | 0 | 0
QDG-TER-SEC
ITEM | DESCRIÇÃO |  |  | CODIGO | MARCA | UNIDADE | QUANTIDADE | VALOR UNITARIO | VALOR TOTAL
1 | Disjuntor Easy9 1P 16A 3kA 230V CA curva C | 16A | 3kA | EZ9F33116 | Schneider Electric | pç | 4 | 0 | 0
2 | Disjuntor Easy9 1P 20A 3kA 230V CA curva C | 20A | 3kA | EZ9F33120 | Schneider Electric | pç | 2 | 0 | 0
7 | Disjuntor Easy9 3P 25A 3kA 400V CA curva C | 25A | 3kA | EZ9F33325 | Schneider Electric | pç | 1 | 0 | 0
12 | BARRAMENTO NEUTRO 02 + 10 FUROS P/ FIXACAO EM TRILHO DIN AZ | - | - | 05137.6025.12 | Soprano | pç | 1 | 0 | 0
13 | BARRAMENTO TERRA 02 + 10 FUROS P/ FIXACAO EM TRILHO DIN VER | - | - | 05137.6030.12 | Soprano | pç | 1 | 0 | 0
14 | Quadro Distribuição Eletrica, Termoplastico, Embutir, 24 modulos, com Porta Opaca,IP41,Linha Mistal, ABB | - | - | 1SLM004100A1105 | ABB | pç | 1 | 0 | 0
15 | Trilho Fixacao Montagem Eletrica (Din) Liso Aco Carbono Galvanizado Eletrolitico 260Mm Ate 12 Disjuntores 989061 Cemar Legrand | - | - | 989061 | Dimensional | pç | 2 | 0 | 0
16 | MÃO DE OBRA MONTAGEM DO PAINEL ELÉTRICO | - | - | - | - | VB | 1 | 0 | 0
QDG-TER-COR2
ITEM | DESCRIÇÃO |  |  | CODIGO | MARCA | UNIDADE | QUANTIDADE | VALOR UNITARIO | VALOR TOTAL
1 | Disjuntor Easy9 1P 16A 3kA 230V CA curva C | 16A | 3kA | EZ9F33116 | Schneider Electric | pç | 3 | 0 | 0
6 | Disjuntor Easy9 3P 20A 3kA 400V CA curva C | 20A | 3kA | EZ9F33320 | Schneider Electric | pç | 1 | 0 | 0
11 | Interruptor diferenciaL IDR Easy9 4P 25A tipo AC 30mA 3kA | 25A-30mA | - | EZ9R33425 | Schneider Electric | pç | 1 | 0 | 0
12 | BARRAMENTO NEUTRO 02 + 10 FUROS P/ FIXACAO EM TRILHO DIN AZ | - | - | 05137.6025.12 | Soprano | pç | 1 | 0 | 0
13 | BARRAMENTO TERRA 02 + 10 FUROS P/ FIXACAO EM TRILHO DIN VER | - | - | 05137.6030.12 | Soprano | pç | 1 | 0 | 0
14 | Quadro Distribuição Eletrica, Termoplastico, Embutir, 24 modulos, com Porta Opaca,IP41,Linha Mistal, ABB | - | - | 1SLM004100A1105 | ABB | pç | 1 | 0 | 0
15 | Trilho Fixacao Montagem Eletrica (Din) Liso Aco Carbono Galvanizado Eletrolitico 260Mm Ate 12 Disjuntores 989061 Cemar Legrand | - | - | 989061 | Dimensional | pç | 2 | 0 | 0
16 | MÃO DE OBRA MONTAGEM DO PAINEL ELÉTRICO | - | - | - | - | VB | 1 | 0 | 0
QDG-TER-ANX
ITEM | DESCRIÇÃO |  |  | CODIGO | MARCA | UNIDADE | QUANTIDADE | VALOR UNITARIO | VALOR TOTAL
1 | Disjuntor Easy9 1P 16A 3kA 230V CA curva C | 16A | 3kA | EZ9F33116 | Schneider Electric | pç | 10 | 0 | 0
4 | Disjuntor Easy9 1P 32A 3kA 230V CA curva C | 32A | 3kA | EZ9F33132 | Schneider Electric | pç | 2 | 0 | 0
9 | DISJUNTOR NSXM 25KA TM63D 3P ELINK | 63A | 25kA | C11F3TM063L | Schneider Electric | pç | 1 | 0 | 0
11 | Interruptor diferenciaL IDR Easy9 4P 25A tipo AC 30mA 3kA | 25-30mA | - | EZ9R33425 | Schneider Electric | pç | 3 | 0 | 0
12 | BARRAMENTO NEUTRO 02 + 10 FUROS P/ FIXACAO EM TRILHO DIN AZ | - | - | 05137.6025.12 | Soprano | pç | 2 | 0 | 0
13 | BARRAMENTO TERRA 02 + 10 FUROS P/ FIXACAO EM TRILHO DIN VER | - | - | 05137.6030.12 | Soprano | pç | 2 | 0 | 0
14 | Quadro Distribuição Eletrica, Termoplastico, Embutir, 24 modulos, com Porta Opaca,IP41,Linha Mistal, ABB | - | - | 1SLM004100A1105 | ABB | pç | 1 | 0 | 0
15 | Trilho Fixacao Montagem Eletrica (Din) Liso Aco Carbono Galvanizado Eletrolitico 260Mm Ate 12 Disjuntores 989061 Cemar Legrand | - | - | 989061 | Dimensional | pç | 5 | 0 | 0
16 | MÃO DE OBRA MONTAGEM DO PAINEL ELÉTRICO | - | - | - | - | VB | 1 | 0 | 0
QDG-PV1-GER
ITEM | DESCRIÇÃO | CORRENTE NOMINAL IN | CAPACIDADE DE CORTE | CODIGO | MARCA | UNIDADE | QUANTIDADE | VALOR UNITARIO | VALOR TOTAL
1 | Disjuntor Easy9 1P 10A 3kA 230V CA curva C | 10A | 3kA | EZ9F33110 | Schneider Electric | pç | 7 | 0 | 0
2 | Disjuntor Easy9 1P 16A 3kA 230V CA curva C | 16A | 3kA | EZ9F33116 | Schneider Electric | pç | 16 | 0 | 0
3 | Disjuntor Easy9 1P 20A 3kA 230V CA curva C | 20A | 3kA | EZ9F33120 | Schneider Electric | pç | 3 | 0 | 0
5 | Disjuntor Easy9 1P 32A 3kA 230V CA curva C | 32A | 3kA | EZ9F33132 | Schneider Electric | pç | 6 | 0 | 0
10 | DISJUNTOR NSXM 36KA TM125D 3P ELINK 125A 36kA | 125A | 36kA | C12F3TM125L | Schneider Electric | pç | 1 | 0 | 0
11 | CONTATOR TRIPOLAR TESYS DECA 25A 1NA+1NF 220VCA LC1D25M7 | 25A | - | LC1D25M7 | Schneider Electric | pç | 4 | 0 | 0
12 | Interruptor diferenciaL IDR Easy9 4P 25A tipo AC 30mA 3kA | 25A-30mA | - | EZ9R33425 | Schneider Electric | pç | 6 | 0 | 0
13 | BARRAMENTO NEUTRO 02 + 10 FUROS P/ FIXACAO EM TRILHO DIN AZ | - | - | 05137.6025.12 | Soprano | pç | 8 | 0 | 0
14 | BARRAMENTO TERRA 02 + 10 FUROS P/ FIXACAO EM TRILHO DIN VER | - | - | 05137.6030.12 | Soprano | pç | 8 | 0 | 0
15 | Quadro Distribuição Eletrica, Termoplastico, Embutir, 48 modulos, com Porta Opaca, IP41, Linha Mistral, ABB | - | - | 1SLM004100A1108 | ABB | pç | 1 | 0 | 0
16 | Trilho Fixacao Montagem Eletrica (Din) Liso Aco Carbono Galvanizado Eletrolitico 260Mm Ate 12 Disjuntores 989061 Cemar Legrand | - | - | 989061 | Dimensional | pç | 8 | 0 | 0
16 | MÃO DE OBRA MONTAGEM DO PAINEL ELÉTRICO | - | - | - | - | VB | 1 | 0 | 0
QDG-PV1-LB1
ITEM | DESCRIÇÃO | CORRENTE NOMINAL IN | CAPACIDADE DE CORTE | CODIGO | MARCA | UNIDADE | QUANTIDADE | VALOR UNITARIO | VALOR TOTAL
2 | Disjuntor Easy9 1P 16A 3kA 230V CA curva C | 16A | 3kA | EZ9F33116 | Schneider Electric | pç | 2 | 0 | 0
3 | Disjuntor Easy9 1P 20A 3kA 230V CA curva C | 20A | 3kA | EZ9F33120 | Schneider Electric | pç | 7 | 0 | 0
9 | Disjuntor Easy9 3P 32A 3kA 400V CA curva B | 32A | 3kA | EZ9F13332 | Schneider Electric | pç | 1 | 0 | 0
12 | Interruptor diferenciaL IDR Easy9 4P 25A tipo AC 30mA 3kA | 25A-30mA | - | EZ9R33425 | Schneider Electric | pç | 2 | 0 | 0
13 | BARRAMENTO NEUTRO 02 + 10 FUROS P/ FIXACAO EM TRILHO DIN AZ | - | - | 05137.6025.12 | Soprano | pç | 3 | 0 | 0
14 | BARRAMENTO TERRA 02 + 10 FUROS P/ FIXACAO EM TRILHO DIN VER | - | - | 05137.6030.12 | Soprano | pç | 3 | 0 | 0
15 | Quadro Distribuição Eletrica, Termoplastico, Embutir, 24 modulos, com Porta Opaca,IP41,Linha Mistal, ABB | - | - | 1SLM004100A1105 | ABB | pç | 1 | 0 | 0
16 | Trilho Fixacao Montagem Eletrica (Din) Liso Aco Carbono Galvanizado Eletrolitico 260Mm Ate 12 Disjuntores 989061 Cemar Legrand | - | - | 989061 | Dimensional | pç | 3 | 0 | 0
16 | MÃO DE OBRA MONTAGEM DO PAINEL ELÉTRICO | - | - | - | - | VB | 1 | 0 | 0
QDG-PV1-LB2
ITEM | DESCRIÇÃO | CORRENTE NOMINAL IN | CAPACIDADE DE CORTE | CODIGO | MARCA | UNIDADE | QUANTIDADE | VALOR UNITARIO | VALOR TOTAL
2 | Disjuntor Easy9 1P 16A 3kA 230V CA curva C | 16A | 3kA | EZ9F33116 | Schneider Electric | pç | 10 | 0 | 0
9 | Disjuntor Easy9 3P 32A 3kA 400V CA curva B | 32A | 3kA | EZ9F13332 | Schneider Electric | pç | 1 | 0 | 0
12 | Interruptor diferenciaL IDR Easy9 4P 25A tipo AC 30mA 3kA | 25A-30mA | - | EZ9R33425 | Schneider Electric | pç | 2 | 0 | 0
13 | BARRAMENTO NEUTRO 02 + 10 FUROS P/ FIXACAO EM TRILHO DIN AZ | - | - | 05137.6025.12 | Soprano | pç | 3 | 0 | 0
14 | BARRAMENTO TERRA 02 + 10 FUROS P/ FIXACAO EM TRILHO DIN VER | - | - | 05137.6030.12 | Soprano | pç | 3 | 0 | 0
15 | Quadro Distribuição Eletrica, Termoplastico, Embutir, 24 modulos, com Porta Opaca,IP41,Linha Mistal, ABB | - | - | 1SLM004100A1105 | ABB | pç | 1 | 0 | 0
16 | Trilho Fixacao Montagem Eletrica (Din) Liso Aco Carbono Galvanizado Eletrolitico 260Mm Ate 12 Disjuntores 989061 Cemar Legrand | - | - | 989061 | Dimensional | pç | 3 | 0 | 0
16 | MÃO DE OBRA MONTAGEM DO PAINEL ELÉTRICO | - | - | - | - | VB | 1 | 0 | 0
QDG-PV1-EST
ITEM | DESCRIÇÃO | CORRENTE NOMINAL IN | CAPACIDADE DE CORTE | CODIGO | MARCA | UNIDADE | QUANTIDADE | VALOR UNITARIO | VALOR TOTAL
3 | Disjuntor Easy9 1P 20A 3kA 230V CA curva C | 20A | 3kA | EZ9F33120 | Schneider Electric | pç | 5 | 0 | 0
10 | DISJUNTOR NSXM 25KA TM63D 3P ELINK | 63A | 25kA | C11F3TM063L | Schneider Electric | pç | 1 | 0 | 0
12 | Interruptor diferenciaL IDR Easy9 4P 25A tipo AC 30mA 3kA | 25A-30mA | - | EZ9R33425 | Schneider Electric | pç | 1 | 0 | 0
13 | BARRAMENTO NEUTRO 02 + 10 FUROS P/ FIXACAO EM TRILHO DIN AZ | - | - | 05137.6025.12 | Soprano | pç | 3 | 0 | 0
14 | BARRAMENTO TERRA 02 + 10 FUROS P/ FIXACAO EM TRILHO DIN VER | - | - | 05137.6030.12 | Soprano | pç | 3 | 0 | 0
15 | Quadro Distribuição Eletrica, Termoplastico, Embutir, 24 modulos, com Porta Opaca,IP41,Linha Mistal, ABB | - | - | 1SLM004100A1105 | ABB | pç | 1 | 0 | 0
16 | Trilho Fixacao Montagem Eletrica (Din) Liso Aco Carbono Galvanizado Eletrolitico 260Mm Ate 12 Disjuntores 989061 Cemar Legrand | - | - | 989061 | Dimensional | pç | 3 | 0 | 0
16 | MÃO DE OBRA MONTAGEM DO PAINEL ELÉTRICO | - | - | - | - | VB | 1 | 0 | 0
QDG-PV1-BBL
ITEM | DESCRIÇÃO | CORRENTE NOMINAL IN | CAPACIDADE DE CORTE | CODIGO | MARCA | UNIDADE | QUANTIDADE | VALOR UNITARIO | VALOR TOTAL
2 | Disjuntor Easy9 1P 16A 3kA 230V CA curva C | 16A | 3kA | EZ9F33116 | Schneider Electric | pç | 3 | 0 | 0
3 | Disjuntor Easy9 1P 20A 3kA 230V CA curva C | 20A | 3kA | EZ9F33120 | Schneider Electric | pç | 2 | 0 | 0
8 | Disjuntor Easy9 3P 25A 3kA 400V CA curva C | 25A | 3kA | EZ9F33325 | Schneider Electric | pç | 1 | 0 | 0
12 | Interruptor diferenciaL IDR Easy9 4P 25A tipo AC 30mA 3kA | 25A-30mA | - | EZ9R33425 | Schneider Electric | pç | 1 | 0 | 0
13 | BARRAMENTO NEUTRO 02 + 10 FUROS P/ FIXACAO EM TRILHO DIN AZ | - | - | 05137.6025.12 | Soprano | pç | 2 | 0 | 0
14 | BARRAMENTO TERRA 02 + 10 FUROS P/ FIXACAO EM TRILHO DIN VER | - | - | 05137.6030.12 | Soprano | pç | 2 | 0 | 0
15 | Quadro Distribuição Eletrica, Termoplastico, Embutir, 24 modulos, com Porta Opaca,IP41,Linha Mistal, ABB | - | - | 1SLM004100A1105 | ABB | pç | 1 | 0 | 0
16 | Trilho Fixacao Montagem Eletrica (Din) Liso Aco Carbono Galvanizado Eletrolitico 260Mm Ate 12 Disjuntores 989061 Cemar Legrand | - | - | 989061 | Dimensional | pç | 2 | 0 | 0
16 | MÃO DE OBRA MONTAGEM DO PAINEL ELÉTRICO | - | - | - | - | VB | 1 | 0 | 0
QDG-PV2-GER
ITEM | DESCRIÇÃO | CORRENTE NOMINAL IN | CAPACIDADE DE CORTE | CODIGO | MARCA | UNIDADE | QUANTIDADE | VALOR UNITARIO | VALOR TOTAL
2 | Disjuntor Easy9 1P 16A 3kA 230V CA curva C | 16A | 3kA | EZ9F33116 | Schneider Electric | pç | 25 | 0 | 0
3 | Disjuntor Easy9 1P 20A 3kA 230V CA curva C | 20A | 3kA | EZ9F33120 | Schneider Electric | pç | 1 | 0 | 0
5 | Disjuntor Easy9 1P 32A 3kA 230V CA curva C | 32A | 3kA | EZ9F33132 | Schneider Electric | pç | 5 | 0 | 0
9 | Disjuntor Easy9 3P 32A 3kA 400V CA curva B | 32A | 3kA | EZ9F13332 | Schneider Electric | pç | 1 | 0 | 0
10 | DISJUNTOR NSXM 36KA TM125D 3P ELINK 125A 36kA | 125A | 36kA | C12F3TM125L | Schneider Electric | pç | 1 | 0 | 0
11 | CONTATOR TRIPOLAR TESYS DECA 25A 1NA+1NF 220VCA LC1D25M7 | 25A | - | LC1D25M7 | Schneider Electric | pç | 4 | 0 | 0
12 | Interruptor diferenciaL IDR Easy9 4P 25A tipo AC 30mA 3kA | 25A-30mA | - | EZ9R33425 | Schneider Electric | pç | 6 | 0 | 0
13 | BARRAMENTO NEUTRO 02 + 10 FUROS P/ FIXACAO EM TRILHO DIN AZ | - | - | 05137.6025.12 | Soprano | pç | 3 | 0 | 0
14 | BARRAMENTO TERRA 02 + 10 FUROS P/ FIXACAO EM TRILHO DIN VER | - | - | 05137.6030.12 | Soprano | pç | 3 | 0 | 0
15 | Quadro Distribuição Eletrica, Termoplastico, Embutir, 48 modulos, com Porta Opaca, IP41, Linha Mistral, ABB | - | - | 1SLM004100A1108 | ABB | pç | 1 | 0 | 0
16 | Trilho Fixacao Montagem Eletrica (Din) Liso Aco Carbono Galvanizado Eletrolitico 260Mm Ate 12 Disjuntores 989061 Cemar Legrand | - | - | 989061 | Dimensional | pç | 3 | 0 | 0
17 | MÃO DE OBRA MONTAGEM DO PAINEL ELÉTRICO | - | - | - | - | VB | 1 | 0 | 0
QDG-PV2-LB3
ITEM | DESCRIÇÃO | CORRENTE NOMINAL IN | CAPACIDADE DE CORTE | CODIGO | MARCA | UNIDADE | QUANTIDADE | VALOR UNITARIO | VALOR TOTAL
2 | Disjuntor Easy9 1P 16A 3kA 230V CA curva C | 16A | 3kA | EZ9F33116 | Schneider Electric | pç | 1 | 0 | 0
3 | Disjuntor Easy9 1P 20A 3kA 230V CA curva C | 20A | 3kA | EZ9F33120 | Schneider Electric | pç | 8 | 0 | 0
9 | Disjuntor Easy9 3P 32A 3kA 400V CA curva B | 32A | 3kA | EZ9F13332 | Schneider Electric | pç | 1 | 0 | 0
12 | Interruptor diferenciaL IDR Easy9 4P 25A tipo AC 30mA 3kA | 25A-30mA | - | EZ9R33425 | Schneider Electric | pç | 2 | 0 | 0
13 | BARRAMENTO NEUTRO 02 + 10 FUROS P/ FIXACAO EM TRILHO DIN AZ | - | - | 05137.6025.12 | Soprano | pç | 3 | 0 | 0
14 | BARRAMENTO TERRA 02 + 10 FUROS P/ FIXACAO EM TRILHO DIN VER | - | - | 05137.6030.12 | Soprano | pç | 3 | 0 | 0
15 | Quadro Distribuição Eletrica, Termoplastico, Embutir, 24 modulos, com Porta Opaca,IP41,Linha Mistal, ABB | - | - | 1SLM004100A1105 | ABB | pç | 1 | 0 | 0
16 | Trilho Fixacao Montagem Eletrica (Din) Liso Aco Carbono Galvanizado Eletrolitico 260Mm Ate 12 Disjuntores 989061 Cemar Legrand | - | - | 989061 | Dimensional | pç | 3 | 0 | 0
17 | MÃO DE OBRA MONTAGEM DO PAINEL ELÉTRICO | - | - | - | - | VB | 1 | 0 | 0
QDG-PV2-EST
ITEM | DESCRIÇÃO | CORRENTE NOMINAL IN | CAPACIDADE DE CORTE | CODIGO | MARCA | UNIDADE | QUANTIDADE | VALOR UNITARIO | VALOR TOTAL
3 | Disjuntor Easy9 1P 20A 3kA 230V CA curva C | 20A | 3kA | EZ9F33120 | Schneider Electric | pç | 6 | 0 | 0
10 | DISJUNTOR NSX100B TM100D 3P3D 100A 25kA | 100A | 25kA | C10B3TM100 | Schneider Electric | pç | 1 | 0 | 0
12 | Interruptor diferenciaL IDR Easy9 4P 25A tipo AC 30mA 3kA | 25A-30mA | - | EZ9R33425 | Schneider Electric | pç | 1 | 0 | 0
13 | BARRAMENTO NEUTRO 02 + 10 FUROS P/ FIXACAO EM TRILHO DIN AZ | - | - | 05137.6025.12 | Soprano | pç | 3 | 0 | 0
14 | BARRAMENTO TERRA 02 + 10 FUROS P/ FIXACAO EM TRILHO DIN VER | - | - | 05137.6030.12 | Soprano | pç | 3 | 0 | 0
15 | Quadro Distribuição Eletrica, Termoplastico, Embutir, 24 modulos, com Porta Opaca,IP41,Linha Mistal, ABB | - | - | 1SLM004100A1105 | ABB | pç | 1 | 0 | 0
16 | Trilho Fixacao Montagem Eletrica (Din) Liso Aco Carbono Galvanizado Eletrolitico 260Mm Ate 12 Disjuntores 989061 Cemar Legrand | - | - | 989061 | Dimensional | pç | 3 | 0 | 0
17 | MÃO DE OBRA MONTAGEM DO PAINEL ELÉTRICO | - | - | - | - | VB | 1 | 0 | 0
QDG-PV2-LB4
ITEM | DESCRIÇÃO | CORRENTE NOMINAL IN | CAPACIDADE DE CORTE | CODIGO | MARCA | UNIDADE | QUANTIDADE | VALOR UNITARIO | VALOR TOTAL
2 | Disjuntor Easy9 1P 16A 3kA 230V CA curva C | 16A | 3kA | EZ9F33116 | Schneider Electric | pç | 1 | 0 | 0
3 | Disjuntor Easy9 1P 20A 3kA 230V CA curva C | 20A | 3kA | EZ9F33120 | Schneider Electric | pç | 9 | 0 | 0
9 | Disjuntor Easy9 3P 32A 3kA 400V CA curva B | 32A | 3kA | EZ9F13332 | Schneider Electric | pç | 1 | 0 | 0
12 | Interruptor diferenciaL IDR Easy9 4P 25A tipo AC 30mA 3kA | 25A-30mA | - | EZ9R33425 | Schneider Electric | pç | 2 | 0 | 0
13 | BARRAMENTO NEUTRO 02 + 10 FUROS P/ FIXACAO EM TRILHO DIN AZ | - | - | 05137.6025.12 | Soprano | pç | 3 | 0 | 0
14 | BARRAMENTO TERRA 02 + 10 FUROS P/ FIXACAO EM TRILHO DIN VER | - | - | 05137.6030.12 | Soprano | pç | 3 | 0 | 0
15 | Quadro Distribuição Eletrica, Termoplastico, Embutir, 24 modulos, com Porta Opaca,IP41,Linha Mistal, ABB | - | - | 1SLM004100A1105 | ABB | pç | 1 | 0 | 0
16 | Trilho Fixacao Montagem Eletrica (Din) Liso Aco Carbono Galvanizado Eletrolitico 260Mm Ate 12 Disjuntores 989061 Cemar Legrand | - | - | 989061 | Dimensional | pç | 3 | 0 | 0
17 | MÃO DE OBRA MONTAGEM DO PAINEL ELÉTRICO | - | - | - | - | VB | 1 | 0 | 0
QDG-PV2-LB5
ITEM | DESCRIÇÃO | CORRENTE NOMINAL IN | CAPACIDADE DE CORTE | CODIGO | MARCA | UNIDADE | QUANTIDADE | VALOR UNITARIO | VALOR TOTAL
2 | Disjuntor Easy9 1P 16A 3kA 230V CA curva C | 16A | 3kA | EZ9F33116 | Schneider Electric | pç | 2 | 0 | 0
3 | Disjuntor Easy9 1P 20A 3kA 230V CA curva C | 20A | 3kA | EZ9F33120 | Schneider Electric | pç | 7 | 0 | 0
9 | Disjuntor Easy9 3P 32A 3kA 400V CA curva B | 32A | 3kA | EZ9F13332 | Schneider Electric | pç | 1 | 0 | 0
12 | Interruptor diferenciaL IDR Easy9 4P 25A tipo AC 30mA 3kA | 25A-30mA | - | EZ9R33425 | Schneider Electric | pç | 2 | 0 | 0
13 | BARRAMENTO NEUTRO 02 + 10 FUROS P/ FIXACAO EM TRILHO DIN AZ | - | - | 05137.6025.12 | Soprano | pç | 3 | 0 | 0
14 | BARRAMENTO TERRA 02 + 10 FUROS P/ FIXACAO EM TRILHO DIN VER | - | - | 05137.6030.12 | Soprano | pç | 3 | 0 | 0
15 | Quadro Sobrepor Ouro Box 24 Din Porta Opaca Steck SCV24PO | - | - | SCV24PO | Steck | pç | 1 | 0 | 0
16 | Trilho Fixacao Montagem Eletrica (Din) Liso Aco Carbono Galvanizado Eletrolitico 260Mm Ate 12 Disjuntores 989061 Cemar Legrand | - | - | 989061 | Dimensional | pç | 3 | 0 | 0
17 | MÃO DE OBRA MONTAGEM DO PAINEL ELÉTRICO | - | - | - | - | VB | 1 | 0 | 0
QDG-PV2-LB6
ITEM | DESCRIÇÃO | CORRENTE NOMINAL IN | CAPACIDADE DE CORTE | CODIGO | MARCA | UNIDADE | QUANTIDADE | VALOR UNITARIO | VALOR TOTAL
2 | Disjuntor Easy9 1P 16A 3kA 230V CA curva C | 16A | 3kA | EZ9F33116 | Schneider Electric | pç | 10 | 0 | 0
9 | Disjuntor Easy9 3P 32A 3kA 400V CA curva B | 32A | 3kA | EZ9F13332 | Schneider Electric | pç | 1 | 0 | 0
12 | Interruptor diferenciaL IDR Easy9 4P 25A tipo AC 30mA 3kA | 25A-30mA | - | EZ9R33425 | Schneider Electric | pç | 2 | 0 | 0
13 | BARRAMENTO NEUTRO 02 + 10 FUROS P/ FIXACAO EM TRILHO DIN AZ | - | - | 05137.6025.12 | Soprano | pç | 3 | 0 | 0
14 | BARRAMENTO TERRA 02 + 10 FUROS P/ FIXACAO EM TRILHO DIN VER | - | - | 05137.6030.12 | Soprano | pç | 3 | 0 | 0
15 | Quadro Sobrepor Ouro Box 24 Din Porta Opaca Steck SCV24PO | - | - | SCV24PO | Steck | pç | 1 | 0 | 0
16 | Trilho Fixacao Montagem Eletrica (Din) Liso Aco Carbono Galvanizado Eletrolitico 260Mm Ate 12 Disjuntores 989061 Cemar Legrand | - | - | 989061 | Dimensional | pç | 3 | 0 | 0
17 | MÃO DE OBRA MONTAGEM DO PAINEL ELÉTRICO | - | - | - | - | VB | 1 | 0 | 0
QDG-PV2-ELV
ITEM | DESCRIÇÃO | CORRENTE NOMINAL IN | CAPACIDADE DE CORTE | CODIGO | MARCA | UNIDADE | QUANTIDADE | VALOR UNITARIO | VALOR TOTAL
3 | Disjuntor Easy9 1P 20A 3kA 230V CA curva C | 20A | 3kA | EZ9F33120 | Schneider Electric | pç | 3 | 0 | 0
10 | DISJUNTOR NSXM 25KA TM63D 3P ELINK | 63A | 25kA | C11B3TM063L | Schneider Electric | pç | 1 | 0 | 0
12 | Interruptor diferenciaL IDR Easy9 4P 25A tipo AC 30mA 3kA | 25A-30mA | - | EZ9R33425 | Schneider Electric | pç | 1 | 0 | 0
13 | BARRAMENTO NEUTRO 02 + 10 FUROS P/ FIXACAO EM TRILHO DIN AZ | - | - | 05137.6025.12 | Soprano | pç | 3 | 0 | 0
14 | BARRAMENTO TERRA 02 + 10 FUROS P/ FIXACAO EM TRILHO DIN VER | - | - | 05137.6030.12 | Soprano | pç | 3 | 0 | 0
15 | Quadro Sobrepor Ouro Box 24 Din Porta Opaca Steck SCV24PO | - | - | SCV24PO | Steck | pç | 1 | 0 | 0
16 | Trilho Fixacao Montagem Eletrica (Din) Liso Aco Carbono Galvanizado Eletrolitico 260Mm Ate 12 Disjuntores 989061 Cemar Legrand | - | - | 989061 | Dimensional | pç | 3 | 0 | 0
17 | MÃO DE OBRA MONTAGEM DO PAINEL ELÉTRICO | - | - | - | - | VB | 1 | 0 | 0
QDG-TER-ARC
ITEM | DESCRIÇÃO | CORRENTE NOMINAL IN | CAPACIDADE DE CORTE | CODIGO | MARCA | UNIDADE | QUANTIDADE | VALOR UNITARIO | VALOR TOTAL
2 | Disjuntor Easy9 1P 16A 3kA 230V CA curva C | 16A | 3kA | EZ9F33116 | Schneider Electric | pç | 21 | 0 | 0
3 | Disjuntor Easy9 1P 20A 3kA 230V CA curva C | 20A | 3kA | EZ9F33120 | Schneider Electric | pç | 9 | 0 | 0
5 | Disjuntor Easy9 1P 32A 3kA 230V CA curva C | 32A | 3kA | EZ9F33132 | Schneider Electric | pç | 4 | 0 | 0
10 | DISJUNTOR NSXM 36KA TM125D 3P ELINK 125A 36kA | 125A | 36kA | C12F3TM125L | Schneider Electric | pç | 1 | 0 | 0
12 | Interruptor diferenciaL IDR Easy9 4P 25A tipo AC 30mA 3kA | 25A-30mA | - | EZ9R33425 | Schneider Electric | pç | 6 | 0 | 0
12 | Barramento Padrão Neutro/Terra 50 Saidas 1 x 1/8 x 310mm | 200A | - | - | - | pç | 4 | 0 | 0
14 | Barramento de Cobre 1/2" X 1/8" | 100A | - | - | - | m | 1 | 0 | 0
15 | Barramento de Cobre 1" X 1/4" | 320A | - | - | - | m | 3 | 0 | 0
16 | CAIXA DE SOBREPOR METALICA 600X600X300mm | - | - | SYCRN66300 | Schneider Electric | pç | 1 | 0 | 0
17 | MÃO DE OBRA MONTAGEM DO PAINEL ELÉTRICO | - | - | - | - | VB | 1 | 0 | 0