## Plan1
Data | Temperatura do ar |  |  | Umidade relativa | Chuva | Insolação | Radiação solar incidente* | Vel. do vento | Radiação solar no topo da atmosfera* | Fotoperíodo*
| máxima | mínima | média
| °C |  |  | % | mm | horas | MJ/m²/dia | km/h | MJ/m²/dia | horas | *valores calculados
1978-01-01 | 29.6 | 16.8 | 22.6 | 78.5 | 16.6 | 11.2 | 30.0638 | 1.6 | 41.3643 | 12.9709
1978-01-02 | 27.2 | 16 | 21.6 | 86.25 | 4.6 | 6.7 | 22.6022 | 1.6 | 41.359 | 12.9667
1978-01-03 | 29.8 | 16.2 | 22.2 | 84.75 | 13.2 | 7.3 | 23.598 | 1.8 | 41.3528 | 12.9622
1978-01-04 | 31 | 17.4 | 22.7 | 80.25 | 6 | 10.9 | 29.5718 | 0.7 | 41.3458 | 12.9574
1978-01-05 | 31.8 | 17 | 23.4 | 92 | 18.8 | 8.8 | 26.0881 | 2.1 | 41.3379 | 12.9523
1978-01-06 | 31.6 | 19 | 24.1 | 93 | 0 | 9.4 | 27.0846 | 2.1 | 41.329 | 12.9469
1978-01-07 | 30.6 | 19 | 23.8 | 79 | 40 | 5.3 | 20.278 | 1.8 | 41.3192 | 12.9412
1978-01-08 | 26.8 | 19.6 | 22.7 | 86.5 | 0 | 1.4 | 13.8004 | 1.6 | 41.3085 | 12.9352
1978-01-09 | 28 | 19.2 | 22.2 | 80 | 42.4 | 2.6 | 15.7907 | 2.4 | 41.2968 | 12.9289
1978-01-10 | 28.8 | 19.2 | 22.4 | 85.5 | 36.4 | 2.9 | 16.2864 | 1.9 | 41.284 | 12.9223
1978-01-11 | 30.6 | 18.2 | 22.7 | 93.25 | 19.6 | 2.4 | 15.4528 | 5.6 | 41.2702 | 12.9154
1978-01-12 | 27.6 | 18.6 | 21.6 | 91 | 9 | 0.9 | 12.9565 | 4.4 | 41.2554 | 12.9082
1978-01-13 | 29.2 | 18 | 21.6 | 91.5 | 30.6 | 2.6 | 15.7782 | 1.5 | 41.2394 | 12.9007
1978-01-14 | 30.4 | 18 | 22.3 | 95.25 | 34.6 | 3 | 16.4393 | 1.7 | 41.2223 | 12.893
1978-01-15 | 29.8 | 20 | 23.8 | 82 | 1 | 1.6 | 14.1071 | 1.3 | 41.2041 | 12.885
1978-01-16 | 28 | 18 | 23 | 84.25 | 10.6 | 1.2 | 13.4369 | 2 | 41.1847 | 12.8767
1978-01-17 | 25.4 | 19.8 | 21.9 | 89 | 1.2 | 1.1 | 13.2651 | 1.7 | 41.1641 | 12.8682
1978-01-18 | 29.8 | 17.8 | 23.2 | 75.25 | 1 | 7.7 | 24.2397 | 1.7 | 41.1422 | 12.8594
1978-01-19 | 31 | 17.4 | 23.2 | 72 | 0 | 9.1 | 26.5645 | 1.8 | 41.119 | 12.8503
1978-01-20 | 32.4 | 18 | 23.8 | 75 | 0 | 5.9 | 21.2344 | 1.9 | 41.0945 | 12.841
1978-01-21 | 30 | 20.2 | 24.4 | 70 | 0 | 7.4 | 23.7249 | 2.3 | 41.0687 | 12.8315
1978-01-22 | 30.4 | 18.2 | 23.5 | 71.5 | 0 | 6.2 | 21.7212 | 2.3 | 41.0415 | 12.8217
1978-01-23 | 31 | 17.8 | 22.8 | 61.25 | 0 | 6.2 | 21.7141 | 2.1 | 41.0128 | 12.8116
1978-01-24 | 30.8 | 19 | 22.8 | 57.25 | 0 | 2.7 | 15.8798 | 2.1 | 40.9828 | 12.8014
1978-01-25 | 30.6 | 18.6 | 24 | 56.25 | 0 | 9.1 | 26.5262 | 1.9 | 40.9512 | 12.7909
1978-01-26 | 30.4 | 18.2 | 23.9 | 58 | 0 | 7.8 | 24.3531 | 4.8 | 40.9181 | 12.7802
1978-01-27 | 26.6 | 18.6 | 21.6 | 52.5 | 0 | 1.6 | 14.0213 | 0.4 | 40.8835 | 12.7692
1978-01-28 | 25.6 | 17.4 | 20.5 | 50.75 | 0 | 0.3 | 11.8468 | 2.2 | 40.8473 | 12.7581
1978-01-29 | 30.4 | 16 | 22.6 | 47.5 | 0 | 8.8 | 25.9872 | 2.1 | 40.8094 | 12.7468
1978-01-30 | 30.4 | 18 | 22.7 | 56 | 0 | 3.3 | 16.8194 | 2 | 40.77 | 12.7352
1978-01-31 | 29.8 | 17.8 | 23.4 | 47 | 0 | 5.4 | 20.3031 | 1.8 | 40.7288 | 12.7235
1978-02-01 | 29.6 | 16.8 | 22.6 | 54.5 | 0 | 11.2 | 29.9435 | 2.2 | 40.6859 | 12.7115
1978-02-02 | 27.2 | 16 | 21.6 | 50.25 | 38.8 | 6.7 | 22.4398 | 1.9 | 40.6413 | 12.6994
1978-02-03 | 29.8 | 16.2 | 22.2 | 72.5 | 23.6 | 7.3 | 23.4233 | 1.5 | 40.5949 | 12.6871
1978-02-04 | 31 | 17.4 | 22.7 | 64 | 0.8 | 10.9 | 29.396 | 1.6 | 40.5466 | 12.6746
1978-02-05 | 31.8 | 17 | 23.4 | 77 | 0 | 8.8 | 25.8853 | 1.4 | 40.4966 | 12.662
1978-02-06 | 31.6 | 19 | 24.1 | 83.5 | 0.5 | 9.4 | 26.8645 | 1.7 | 40.4446 | 12.6491
1978-02-07 | 30.6 | 19 | 23.8 | 79.75 | 35 | 5.3 | 20.03 | 1.6 | 40.3908 | 12.6361
1978-02-08 | 26.8 | 19.6 | 22.7 | 81 | 3.2 | 1.4 | 13.5313 | 1.3 | 40.335 | 12.623
1978-02-09 | 28 | 19.2 | 22.2 | 81 | 0 | 2.6 | 15.5075 | 1.4 | 40.2773 | 12.6097
1978-02-10 | 28.8 | 19.2 | 22.4 | 81.25 | 7 | 2.9 | 15.9872 | 1.5 | 40.2176 | 12.5962
1978-02-11 | 30.6 | 18.2 | 22.7 | 77.25 | 2.6 | 2.4 | 15.1382 | 1.7 | 40.1559 | 12.5827
1978-02-12 | 27.6 | 18.6 | 21.6 | 85 | 0 | 0.9 | 12.6304 | 1.8 | 40.0922 | 12.5689
1978-02-13 | 29.2 | 18 | 21.6 | 79.5 | 0 | 2.6 | 15.4296 | 1.6 | 40.0264 | 12.5551
1978-02-14 | 30.4 | 18 | 22.3 | 74 | 2.4 | 3 | 16.071 | 1.5 | 39.9586 | 12.5411
1978-02-15 | 29.8 | 20 | 23.8 | 82.75 | 2.2 | 1.6 | 13.7304 | 1.4 | 39.8887 | 12.5269
1978-02-16 | 28 | 18 | 23 | 88.5 | 26.4 | 1.2 | 13.0467 | 2.2 | 39.8166 | 12.5127
1978-02-17 | 25.4 | 19.8 | 21.9 | 86.5 | 0 | 1.1 | 12.8593 | 1.6 | 39.7425 | 12.4983
1978-02-18 | 29.8 | 17.8 | 23.2 | 84.5 | 19 | 7.7 | 23.7416 | 1.7 | 39.6662 | 12.4838
1978-02-19 | 31 | 17.4 | 23.2 | 74.25 | 0 | 9.1 | 26.0208 | 1.9 | 39.5877 | 12.4693
1978-02-20 | 32.4 | 18 | 23.8 | 75 | 3.2 | 5.9 | 20.7071 | 1.5 | 39.5071 | 12.4546
1978-02-21 | 30 | 20.2 | 24.4 | 82.75 | 93.8 | 7.4 | 23.1472 | 2.6 | 39.4243 | 12.4398
1978-02-22 | 30.4 | 18.2 | 23.5 | 87 | 0.2 | 6.2 | 21.1362 | 2 | 39.3394 | 12.4249
1978-02-23 | 31 | 17.8 | 22.8 | 87.5 | 0 | 6.2 | 21.1017 | 1.4 | 39.2522 | 12.4099
1978-02-24 | 30.8 | 19 | 22.8 | 87.5 | 12.4 | 2.7 | 15.3156 | 1.8 | 39.1629 | 12.3948
1978-02-25 | 30.6 | 18.6 | 24 | 88 | 0 | 9.1 | 25.7886 | 2.2 | 39.0714 | 12.3797
1978-02-26 | 30.4 | 18.2 | 23.9 | 78.75 | 13.8 | 7.8 | 23.6141 | 1.6 | 38.9777 | 12.3644
1978-02-27 | 26.6 | 18.6 | 21.6 | 84.75 | 6.8 | 1.6 | 13.4209 | 1.8 | 38.8817 | 12.3491
1978-02-28 | 25.6 | 17.4 | 20.5 | 88.25 | 0 | 0.3 | 11.2646 | 1.6 | 38.7836 | 12.3338
1978-03-01 | 29.6 | 16.8 | 22.6 | 85.25 | 21.6 | 11.2 | 29.0354 | 1.6 | 38.6834 | 12.3183
1978-03-02 | 27.2 | 16 | 21.6 | 90.5 | 22.6 | 6.7 | 21.6434 | 2.4 | 38.5809 | 12.3028
1978-03-03 | 29.8 | 16.2 | 22.2 | 93.75 | 0 | 7.3 | 22.5756 | 1.9 | 38.4763 | 12.2872
1978-03-04 | 31 | 17.4 | 22.7 | 76 | 0.8 | 10.9 | 28.3812 | 1.6 | 38.3695 | 12.2716
1978-03-05 | 31.8 | 17 | 23.4 | 71.75 | 16 | 8.8 | 24.9142 | 1.6 | 38.2606 | 12.2559
1978-03-06 | 31.6 | 19 | 24.1 | 86.5 | 17.8 | 9.4 | 25.8327 | 1.3 | 38.1496 | 12.2401
1978-03-07 | 30.6 | 19 | 23.8 | 82 | 20.8 | 5.3 | 19.1419 | 1.8 | 38.0364 | 12.2243
1978-03-08 | 26.8 | 19.6 | 22.7 | 85.25 | 5.6 | 1.4 | 12.7958 | 2.9 | 37.9212 | 12.2085
1978-03-09 | 28 | 19.2 | 22.2 | 83.5 | 1.6 | 2.6 | 14.6939 | 2.5 | 37.8039 | 12.1926
1978-03-10 | 28.8 | 19.2 | 22.4 | 81.75 | 1.2 | 2.9 | 15.1358 | 2 | 37.6846 | 12.1767
1978-03-11 | 30.6 | 18.2 | 22.7 | 81 | 0 | 2.4 | 14.29 | 3.7 | 37.5633 | 12.1607
1978-03-12 | 27.6 | 18.6 | 21.6 | 75 | 10.4 | 0.9 | 11.8436 | 0.6 | 37.4399 | 12.1448
1978-03-13 | 29.2 | 18 | 21.6 | 75.25 | 0 | 2.6 | 14.5255 | 0.8 | 37.3147 | 12.1287
1978-03-14 | 30.4 | 18 | 22.3 | 80.75 | 0 | 3 | 15.1201 | 3.4 | 37.1875 | 12.1127
1978-03-15 | 29.8 | 20 | 23.8 | 70 | 0 | 1.6 | 12.8437 | 3.4 | 37.0585 | 12.0966
1978-03-16 | 28 | 18 | 23 | 66.25 | 0 | 1.2 | 12.1659 | 2.6 | 36.9276 | 12.0806
1978-03-17 | 25.4 | 19.8 | 21.9 | 66.5 | 0 | 1.1 | 11.9661 | 2.2 | 36.7949 | 12.0645
1978-03-18 | 29.8 | 17.8 | 23.2 | 63.25 | 0 | 7.7 | 22.3675 | 2.3 | 36.6604 | 12.0484
1978-03-19 | 31 | 17.4 | 23.2 | 69.5 | 0 | 9.1 | 24.5105 | 1.7 | 36.5242 | 12.0322
1978-03-20 | 32.4 | 18 | 23.8 | 60.25 | 0 | 5.9 | 19.3984 | 2.1 | 36.3864 | 12.0161
1978-03-21 | 30 | 20.2 | 24.4 | 61 | 0 | 7.4 | 21.6926 | 1.7 | 36.2469 | 12
1978-03-22 | 30.4 | 18.2 | 23.5 | 65 | 0 | 6.2 | 19.7437 | 1.8 | 36.1059 | 11.9839
1978-03-23 | 31 | 17.8 | 22.8 | 64.5 | 0 | 6.2 | 19.6788 | 1.5 | 35.9633 | 11.9678
1978-03-24 | 30.8 | 19 | 22.8 | 65.25 | 0 | 2.7 | 14.1584 | 1.3 | 35.8193 | 11.9516
1978-03-25 | 30.6 | 18.6 | 24 | 72 | 0 | 9.1 | 24.0536 | 1.5 | 35.6738 | 11.9355
1978-03-26 | 30.4 | 18.2 | 23.9 | 67.75 | 0 | 7.8 | 21.9587 | 1.5 | 35.527 | 11.9194
1978-03-27 | 26.6 | 18.6 | 21.6 | 65 | 11 | 1.6 | 12.3011 | 1.2 | 35.379 | 11.9034
1978-03-28 | 25.6 | 17.4 | 20.5 | 80 | 0.2 | 0.3 | 10.2491 | 1.4 | 35.2296 | 11.8873
1978-03-29 | 30.4 | 16 | 22.6 | 82 | 7 | 8.8 | 23.2669 | 1.7 | 35.0791 | 11.8713
1978-03-30 | 30.4 | 18 | 22.7 | 82.5 | 0.2 | 3.3 | 14.7585 | 0.5 | 34.9275 | 11.8552
1978-03-31 | 29.8 | 17.8 | 23.4 | 87 | 0 | 5.4 | 17.9083 | 1.2 | 34.7749 | 11.8393
1978-04-01 | 29.6 | 16.8 | 22.6 | 91.5 | 12.6 | 11.2 | 26.6718 | 1.4 | 34.6213 | 11.8233
1978-04-02 | 27.2 | 16 | 21.6 | 91 | 18.8 | 6.7 | 19.745 | 1.6 | 34.4668 | 11.8074
1978-04-03 | 29.8 | 16.2 | 22.2 | 88.25 | 1.8 | 7.3 | 20.5775 | 3.5 | 34.3114 | 11.7915
1978-04-04 | 31 | 17.4 | 22.7 | 85.25 | 0 | 10.9 | 25.9283 | 2.4 | 34.1553 | 11.7757
1978-04-05 | 31.8 | 17 | 23.4 | 83.25 | 0 | 8.8 | 22.6742 | 1.6 | 33.9985 | 11.7599
1978-04-06 | 31.6 | 19 | 24.1 | 81.25 | 0 | 9.4 | 23.4859 | 1.4 | 33.841 | 11.7441
1978-04-07 | 30.6 | 19 | 23.8 | 82.25 | 0 | 5.3 | 17.2721 | 1.5 | 33.683 | 11.7284
1978-04-08 | 26.8 | 19.6 | 22.7 | 86.5 | 7 | 1.4 | 11.3968 | 1.7 | 33.5246 | 11.7128
1978-04-09 | 28 | 19.2 | 22.2 | 93.25 | 0 | 2.6 | 13.1255 | 1.9 | 33.3657 | 11.6972
1978-04-10 | 28.8 | 19.2 | 22.4 | 93 | 0.4 | 2.9 | 13.5114 | 1.5 | 33.2066 | 11.6817
1978-04-11 | 30.6 | 18.2 | 22.7 | 92.75 | 0.4 | 2.4 | 12.7157 | 1.3 | 33.0471 | 11.6662
1978-04-12 | 27.6 | 18.6 | 21.6 | 89 | 4.6 | 0.9 | 10.4572 | 1.5 | 32.8876 | 11.6509
1978-04-13 | 29.2 | 18 | 21.6 | 91.25 | 24 | 2.6 | 12.8947 | 1.8 | 32.7279 | 11.6356
1978-04-14 | 30.4 | 18 | 22.3 | 92.75 | 0.2 | 3 | 13.4197 | 1.6 | 32.5683 | 11.6203
1978-04-15 | 29.8 | 20 | 23.8 | 91 | 0 | 1.6 | 11.3266 | 1.3 | 32.4087 | 11.6052
1978-04-16 | 28 | 18 | 23 | 86.25 | 0 | 1.2 | 10.6951 | 1.3 | 32.2493 | 11.5901
1978-04-17 | 25.4 | 19.8 | 21.9 | 86.5 | 0 | 1.1 | 10.5004 | 1.7 | 32.0901 | 11.5751
1978-04-18 | 29.8 | 17.8 | 23.2 | 86 | 0 | 7.7 | 19.9302 | 2.2 | 31.9313 | 11.5602
1978-04-19 | 31 | 17.4 | 23.2 | 81.5 | 6.4 | 9.1 | 21.8489 | 1.4 | 31.7728 | 11.5454
1978-04-20 | 32.4 | 18 | 23.8 | 92.75 | 8 | 5.9 | 17.1944 | 1.6 | 31.6148 | 11.5307
1978-04-21 | 30 | 20.2 | 24.4 | 92.75 | 5.2 | 7.4 | 19.25 | 0.9 | 31.4574 | 11.5162
1978-04-22 | 30.4 | 18.2 | 23.5 | 95.5 | 18 | 6.2 | 17.4691 | 0.7 | 31.3007 | 11.5017
1978-04-23 | 31 | 17.8 | 22.8 | 92.25 | 0 | 6.2 | 17.393 | 1.6 | 31.1447 | 11.4873
1978-04-24 | 30.8 | 19 | 22.8 | 94.5 | 0 | 2.7 | 12.4012 | 1.4 | 30.9895 | 11.4731
1978-04-25 | 30.6 | 18.6 | 24 | 68.75 | 0 | 9.1 | 21.2994 | 1.7 | 30.8351 | 11.4589
1978-04-26 | 30.4 | 18.2 | 23.9 | 64.75 | 0 | 7.8 | 19.3968 | 2.5 | 30.6818 | 11.4449
1978-04-27 | 26.6 | 18.6 | 21.6 | 62 | 0 | 1.6 | 10.7032 | 2.7 | 30.5295 | 11.4311
1978-04-28 | 25.6 | 17.4 | 20.5 | 60.5 | 0 | 0.3 | 8.8542 | 1.8 | 30.3784 | 11.4173
1978-04-29 | 30.4 | 16 | 22.6 | 70.5 | 0 | 8.8 | 20.5273 | 1.6 | 30.2284 | 11.4038
1978-04-30 | 30.4 | 18 | 22.7 | 71.75 | 0 | 3.3 | 12.8878 | 1.3 | 30.0798 | 11.3903
1978-05-01 | 29.6 | 16.8 | 22.6 | 73 | 0 | 11.2 | 23.638 | 1.4 | 29.9325 | 11.377
1978-05-02 | 27.2 | 16 | 21.6 | 67.75 | 0 | 6.7 | 17.4069 | 1.4 | 29.7867 | 11.3639
1978-05-03 | 29.8 | 16.2 | 22.2 | 64.5 | 0 | 7.3 | 18.1478 | 1.6 | 29.6424 | 11.3509
1978-05-04 | 31 | 17.4 | 22.7 | 65.75 | 0 | 10.9 | 22.9422 | 1.4 | 29.4996 | 11.338
1978-05-05 | 31.8 | 17 | 23.4 | 74.25 | 0 | 8.8 | 20.0181 | 1.3 | 29.3586 | 11.3254
1978-05-06 | 31.6 | 19 | 24.1 | 77.25 | 0 | 9.4 | 20.742 | 1.3 | 29.2193 | 11.3129
1978-05-07 | 30.6 | 19 | 23.8 | 70 | 0 | 5.3 | 15.1715 | 1.7 | 29.0819 | 11.3006
1978-05-08 | 26.8 | 19.6 | 22.7 | 64.25 | 0 | 1.4 | 9.9081 | 1.5 | 28.9463 | 11.2885
1978-05-09 | 28 | 19.2 | 22.2 | 62 | 0 | 2.6 | 11.4587 | 1.6 | 28.8128 | 11.2765
1978-05-10 | 28.8 | 19.2 | 22.4 | 59 | 0 | 2.9 | 11.8072 | 1.8 | 28.6812 | 11.2648
1978-05-11 | 30.6 | 18.2 | 22.7 | 61.5 | 0 | 2.4 | 11.0981 | 2.6 | 28.5518 | 11.2532
1978-05-12 | 27.6 | 18.6 | 21.6 | 61.25 | 0 | 0.9 | 9.0796 | 2.7 | 28.4245 | 11.2419
1978-05-13 | 29.2 | 18 | 21.6 | 65.75 | 0 | 2.6 | 11.2684 | 1.9 | 28.2995 | 11.2308
1978-05-14 | 30.4 | 18 | 22.3 | 66.75 | 0 | 3 | 11.7452 | 1.8 | 28.1768 | 11.2198
1978-05-15 | 29.8 | 20 | 23.8 | 63 | 0.1 | 1.6 | 9.8766 | 2.3 | 28.0565 | 11.2091
1978-05-16 | 28 | 18 | 23 | 65 | 0 | 1.2 | 9.3181 | 2.3 | 27.9386 | 11.1986
1978-05-17 | 25.4 | 19.8 | 21.9 | 68.75 | 0 | 1.1 | 9.1517 | 1.4 | 27.8232 | 11.1884
1978-05-18 | 29.8 | 17.8 | 23.2 | 67.5 | 0 | 7.7 | 17.6236 | 1.3 | 27.7103 | 11.1783
1978-05-19 | 31 | 17.4 | 23.2 | 66.25 | 0 | 9.1 | 19.3612 | 1.2 | 27.6001 | 11.1685
1978-05-20 | 32.4 | 18 | 23.8 | 64.25 | 15.6 | 5.9 | 15.1961 | 2.2 | 27.4925 | 11.159
1978-05-21 | 30 | 20.2 | 24.4 | 76.25 | 0 | 7.4 | 17.0604 | 2.2 | 27.3877 | 11.1497
1978-05-22 | 30.4 | 18.2 | 23.5 | 80.25 | 0 | 6.2 | 15.4762 | 3.1 | 27.2856 | 11.1406
1978-05-23 | 31 | 17.8 | 22.8 | 71.75 | 0 | 6.2 | 15.4261 | 1.5 | 27.1864 | 11.1318
1978-05-24 | 30.8 | 19 | 22.8 | 68.75 | 0 | 2.7 | 10.945 | 1.4 | 27.0901 | 11.1233
1978-05-25 | 30.6 | 18.6 | 24 | 60.25 | 0 | 9.1 | 18.993 | 1.8 | 26.9967 | 11.115
1978-05-26 | 30.4 | 18.2 | 23.9 | 66.25 | 0 | 7.8 | 17.3 | 1.5 | 26.9062 | 11.107
1978-05-27 | 26.6 | 18.6 | 21.6 | 74.75 | 0.8 | 1.6 | 9.4606 | 1.1 | 26.8188 | 11.0993
1978-05-28 | 25.6 | 17.4 | 20.5 | 78.25 | 5 | 0.3 | 7.8029 | 1.2 | 26.7345 | 11.0918
1978-05-29 | 30.4 | 16 | 22.6 | 77.5 | 12 | 8.8 | 18.4074 | 1.4 | 26.6533 | 11.0846
1978-05-30 | 30.4 | 18 | 22.7 | 82 | 0 | 3.3 | 11.4992 | 2.4 | 26.5752 | 11.0777
1978-05-31 | 29.8 | 17.8 | 23.4 | 84.5 | 0 | 5.4 | 14.0832 | 3.1 | 26.5003 | 11.0711
1978-06-01 | 22.2 | 7.8 | 12.3 | 67.25 | 0 | 11.0648 | 21.0848 | 1.7 | 26.4287 | 11.0648
1978-06-02 | 27.6 | 5 | 13.8 | 70.75 | 0 | 6.7 | 15.6275 | 1.9 | 26.3603 | 11.0588
1978-06-03 | 29.4 | 10.4 | 19 | 70.75 | 0 | 7.3 | 16.3355 | 0.2 | 26.2952 | 11.0531
1978-06-04 | 28.6 | 12.2 | 19.8 | 68.75 | 0 | 10.9 | 20.7467 | 3.9 | 26.2335 | 11.0477
1978-06-05 | 31.2 | 12.8 | 20.4 | 67 | 0 | 8.8 | 18.1183 | 1.5 | 26.1751 | 11.0426
1978-06-06 | 31.6 | 12.2 | 20.2 | 62.25 | 0 | 9.4 | 18.8233 | 1.8 | 26.1201 | 11.0378
1978-06-07 | 30 | 14 | 20.7 | 68.75 | 0 | 5.3 | 13.7535 | 1.6 | 26.0685 | 11.0333
1978-06-08 | 29.6 | 12.6 | 20 | 69.25 | 0 | 1.4 | 8.946 | 1.9 | 26.0203 | 11.0291
1978-06-09 | 28.5 | 14.2 | 20.7 | 78.75 | 1.4 | 2.6 | 10.4014 | 2.5 | 25.9756 | 11.0253
1978-06-10 | 28 | 14.8 | 20.9 | 74.75 | 0 | 2.9 | 10.753 | 2.3 | 25.9344 | 11.0217
1978-06-11 | 28.4 | 15 | 20.6 | 69 | 0 | 2.4 | 10.1273 | 2.9 | 25.8967 | 11.0185
1978-06-12 | 28.6 | 14 | 20.9 | 63.75 | 0 | 0.9 | 8.2834 | 2.7 | 25.8626 | 11.0156
1978-06-13 | 29.6 | 11.4 | 20.4 | 63.25 | 0 | 2.6 | 10.3473 | 2.2 | 25.8319 | 11.0131
1978-06-14 | 27.6 | 9.8 | 17.6 | 60.75 | 0 | 3 | 10.8246 | 1.8 | 25.8048 | 11.0108
1978-06-15 | 28 | 9 | 17.7 | 63.25 | 0 | 1.6 | 9.1105 | 1.9 | 25.7813 | 11.0089
1978-06-16 | 29 | 8.4 | 17.8 | 61 | 0 | 1.2 | 8.6169 | 1.9 | 25.7613 | 11.0073
1978-06-17 | 28.4 | 11.6 | 18.5 | 64 | 0 | 1.1 | 8.4899 | 2 | 25.745 | 11.0061
1978-06-18 | 29.6 | 10 | 18.5 | 63 | 0 | 7.7 | 16.5105 | 3.8 | 25.7322 | 11.0052
1978-06-19 | 28.4 | 9.2 | 17.6 | 57.5 | 0 | 9.1 | 18.2068 | 1.8 | 25.723 | 11.0046
1978-06-20 | 28.2 | 9.4 | 17.4 | 61 | 0 | 5.9 | 14.3143 | 1.5 | 25.7174 | 11.0044
1978-06-21 | 28.2 | 7.4 | 16.3 | 56.5 | 0 | 7.4 | 16.1358 | 1.8 | 25.7154 | 11.0044
1978-06-22 | 27.6 | 7.4 | 17.7 | 58.25 | 0 | 6.2 | 14.6782 | 3.3 | 25.717 | 11.0049
1978-06-23 | 26.2 | 8.2 | 16.6 | 64.75 | 0 | 6.2 | 14.6807 | 2.9 | 25.7221 | 11.0056
1978-06-24 | 26.6 | 7 | 17.6 | 62.25 | 0 | 2.7 | 10.4302 | 3 | 25.7309 | 11.0067
1978-06-25 | 28 | 7 | 17.8 | 59.25 | 0 | 9.1 | 18.2176 | 2 | 25.7433 | 11.0081
1978-06-26 | 27.6 | 8.2 | 16.4 | 61.75 | 0 | 7.8 | 16.6455 | 2.2 | 25.7592 | 11.0098
1978-06-27 | 27.8 | 7.2 | 16.4 | 58.75 | 0 | 1.6 | 9.109 | 2.5 | 25.7787 | 11.0119
1978-06-28 | 29.2 | 7.2 | 17.4 | 58 | 0 | 0.3 | 7.5332 | 2.2 | 25.8017 | 11.0143
1978-06-29 | 29.4 | 8 | 17.8 | 59.75 | 0 | 8.8 | 17.9031 | 1.9 | 25.8283 | 11.017
1978-06-30 | 27.4 | 7.6 | 17.3 | 58 | 0 | 3.3 | 11.21 | 2.2 | 25.8584 | 11.0201
1978-07-01 | 28 | 6 | 17.1 | 52.25 | 0 | 11.0235 | 20.6567 | 2.5 | 25.892 | 11.0235
1978-07-02 | 27.8 | 10 | 19.2 | 53.5 | 0 | 6.7 | 15.3954 | 1.9 | 25.9291 | 11.0271
1978-07-03 | 28.4 | 13 | 19.4 | 52.75 | 0 | 7.3 | 16.151 | 3 | 25.9697 | 11.0312
1978-07-04 | 28.8 | 8.8 | 18.1 | 56.5 | 0 | 10.9 | 20.5877 | 1.9 | 26.0137 | 11.0355
1978-07-05 | 29.4 | 6.6 | 17 | 50.5 | 0 | 8.8 | 18.0418 | 1.6 | 26.0612 | 11.0401
1978-07-06 | 28.4 | 7.4 | 17.8 | 57 | 0.1 | 9.4 | 18.8098 | 2.1 | 26.112 | 11.0451
1978-07-07 | 29.4 | 9.4 | 17.8 | 58.25 | 0 | 5.3 | 13.7949 | 2.3 | 26.1662 | 11.0503
1978-07-08 | 28.4 | 8 | 18 | 58 | 0.1 | 1.4 | 9.0117 | 1.7 | 26.2238 | 11.0559
1978-07-09 | 28.8 | 9 | 18.7 | 55.5 | 0 | 2.6 | 10.5144 | 1.6 | 26.2846 | 11.0618
1978-07-10 | 29.8 | 9.8 | 18.2 | 60 | 0 | 2.9 | 10.9097 | 1.4 | 26.3487 | 11.0679
1978-07-11 | 30 | 10 | 18.5 | 52.75 | 0 | 2.4 | 10.3153 | 1.9 | 26.4161 | 11.0744
1978-07-12 | 28.2 | 7.8 | 17.5 | 55 | 0 | 0.9 | 8.4766 | 1.9 | 26.4867 | 11.0811
1978-07-13 | 30 | 6.6 | 17.4 | 56.75 | 0 | 2.6 | 10.617 | 1.8 | 26.5604 | 11.0882
1978-07-14 | 30.4 | 6.6 | 17.7 | 58.75 | 0 | 3 | 11.145 | 1.5 | 26.6373 | 11.0955
1978-07-15 | 31 | 11.8 | 19.8 | 59.25 | 0.8 | 1.6 | 9.4241 | 2.4 | 26.7173 | 11.1031
1978-07-16 | 24.6 | 9.6 | 17.4 | 79 | 0 | 1.2 | 8.9502 | 1.6 | 26.8003 | 11.111
1978-07-17 | 31.4 | 9.8 | 18.8 | 62.75 | 3.2 | 1.1 | 8.8521 | 1.9 | 26.8862 | 11.1191
1978-07-18 | 24.2 | 7.6 | 15.9 | 75.25 | 0 | 7.7 | 17.2002 | 1.4 | 26.9752 | 11.1275
1978-07-19 | 30 | 12 | 18.1 | 67 | 0 | 9.1 | 19.0206 | 1.3 | 27.0671 | 11.1362
1978-07-20 | 28.4 | 14.2 | 19.1 | 67.5 | 4.2 | 5.9 | 15.0226 | 2.1 | 27.1618 | 11.1451
1978-07-21 | 29.2 | 13.6 | 19.5 | 76.5 | 15 | 7.4 | 16.9765 | 1.7 | 27.2593 | 11.1543
1978-07-22 | 31.4 | 16 | 21 | 77.5 | 0 | 6.2 | 15.5017 | 2.2 | 27.3596 | 11.1637
1978-07-23 | 29.2 | 14.8 | 20.2 | 76 | 0 | 6.2 | 15.5532 | 1.4 | 27.4626 | 11.1734
1978-07-24 | 31 | 15 | 20.8 | 66.75 | 0 | 2.7 | 11.1195 | 2.2 | 27.5682 | 11.1833
1978-07-25 | 31 | 14.2 | 21.1 | 64.75 | 0 | 9.1 | 19.3886 | 4.5 | 27.6764 | 11.1935
1978-07-26 | 30 | 15 | 21.6 | 62 | 0 | 7.8 | 17.7787 | 3 | 27.7871 | 11.2038
1978-07-27 | 29.4 | 13.6 | 21.1 | 62 | 0 | 1.6 | 9.8206 | 4 | 27.9004 | 11.2144
1978-07-28 | 29.2 | 10.6 | 19.8 | 62.25 | 0 | 0.3 | 8.1722 | 3.3 | 28.016 | 11.2253
1978-07-29 | 29.6 | 11.8 | 20.2 | 62.25 | 0 | 8.8 | 19.2732 | 3.3 | 28.134 | 11.2363
1978-07-30 | 27.8 | 10.4 | 20.4 | 63.25 | 0 | 3.3 | 12.1597 | 4 | 28.2542 | 11.2475
1978-07-31 | 28.2 | 13.4 | 20.2 | 68 | 0 | 5.4 | 14.9602 | 4.9 | 28.3767 | 11.259
1978-08-01 | 28 | 10.5 | 19.4 | 71 | 0 | 11.2 | 22.6455 | 5 | 28.5014 | 11.2706
1978-08-02 | 29 | 12.5 | 20.1 | 66 | 0 | 6.7 | 16.7932 | 4.8 | 28.6281 | 11.2825
1978-08-03 | 28 | 12 | 20.3 | 67 | 0 | 7.3 | 17.6536 | 4.1 | 28.7569 | 11.2945
1978-08-04 | 28 | 10 | 19.7 | 69 | 0 | 10.9 | 22.5062 | 3.8 | 28.8876 | 11.3067
1978-08-05 | 29 | 8 | 18.8 | 71 | 0 | 8.8 | 19.7939 | 4.2 | 29.0202 | 11.3191
1978-08-06 | 29 | 11 | 19.6 | 67 | 0 | 9.4 | 20.6752 | 3.3 | 29.1546 | 11.3317
1978-08-07 | 29 | 14 | 21 | 66 | 0 | 5.3 | 15.2528 | 2.3 | 29.2908 | 11.3444
1978-08-08 | 30 | 13 | 21.2 | 61 | 0 | 1.4 | 10.0616 | 2 | 29.4286 | 11.3573
1978-08-09 | 31 | 12 | 21.4 | 66 | 0 | 2.6 | 11.7298 | 1.5 | 29.5681 | 11.3704
1978-08-10 | 32 | 12 | 20.1 | 66 | 0 | 2.9 | 12.1887 | 1.7 | 29.709 | 11.3836
1978-08-11 | 33 | 10 | 19.6 | 70 | 0 | 2.4 | 11.5615 | 4.7 | 29.8514 | 11.397
1978-08-12 | 34 | 10 | 21 | 67 | 0 | 0.9 | 9.5629 | 0.7 | 29.9952 | 11.4105
1978-08-13 | 25 | 11 | 16.4 | 72 | 0 | 2.6 | 11.9399 | 7.2 | 30.1403 | 11.4242
1978-08-14 | 19 | 8.5 | 13.3 | 68 | 0 | 3 | 12.5443 | 5.2 | 30.2866 | 11.438
1978-08-15 | 23 | 5 | 13.3 | 65 | 0 | 1.6 | 10.6657 | 3.2 | 30.434 | 11.4519
1978-08-16 | 26 | 2.5 | 13.5 | 52 | 0 | 1.2 | 10.1602 | 2.4 | 30.5825 | 11.466
1978-08-17 | 32 | 3 | 16.8 | 67 | 0 | 1.1 | 10.0686 | 2.3 | 30.732 | 11.4802
1978-08-18 | 32.5 | 8 | 19.1 | 67 | 0 | 7.7 | 19.3368 | 2 | 30.8824 | 11.4945
1978-08-19 | 32 | 10 | 20.2 | 66 | 0 | 9.1 | 21.381 | 3.3 | 31.0337 | 11.5089
1978-08-20 | 31.5 | 8 | 20.3 | 58 | 0 | 5.9 | 16.9663 | 3.3 | 31.1857 | 11.5234
1978-08-21 | 31 | 7.5 | 20 | 54 | 0 | 7.4 | 19.1573 | 2.4 | 31.3384 | 11.5381
1978-08-22 | 32 | 8 | 18.4 | 66 | 0 | 6.2 | 17.5366 | 2.4 | 31.4916 | 11.5528
1978-08-23 | 32.5 | 9 | 18.9 | 64 | 0 | 6.2 | 17.6109 | 2.9 | 31.6454 | 11.5677
1978-08-24 | 32.5 | 8 | 18.9 | 64 | 0 | 2.7 | 12.6886 | 2 | 31.7997 | 11.5826
1978-08-25 | 32.5 | 9 | 19.3 | 65 | 0 | 9.1 | 21.9147 | 2.9 | 31.9543 | 11.5976
1978-08-26 | 34 | 12 | 21.7 | 61 | 0 | 7.8 | 20.1347 | 1.8 | 32.1091 | 11.6127
1978-08-27 | 33.5 | 12.5 | 22.4 | 63 | 0 | 1.6 | 11.2716 | 1.9 | 32.2642 | 11.6279
1978-08-28 | 35 | 11 | 21.3 | 67 | 0 | 0.3 | 9.4405 | 1.4 | 32.4194 | 11.6432
1978-08-29 | 34.5 | 13 | 21.8 | 71 | 0 | 8.8 | 21.8349 | 1.6 | 32.5747 | 11.6585
1978-08-30 | 35 | 12.5 | 21.7 | 69 | 0 | 3.3 | 13.9035 | 1.9 | 32.73 | 11.674
1978-08-31 | 33.5 | 13 | 21.5 | 69 | 0 | 5.4 | 17.035 | 1.9 | 32.8851 | 11.6895
1978-09-01 | 33.8 | 14.4 | 24.6 | 63 | 13.2 | 11.2 | 25.6181 | 4.6 | 33.0401 | 11.705
1978-09-02 | 32.4 | 19 | 23.8 | 71 | 0 | 6.7 | 19.0888 | 5.1 | 33.1948 | 11.7206
1978-09-03 | 32.6 | 14.6 | 23.9 | 65 | 0 | 7.3 | 20.0509 | 3.1 | 33.3492 | 11.7363
1978-09-04 | 33.2 | 14.4 | 23.2 | 64 | 0 | 10.9 | 25.4658 | 2 | 33.5032 | 11.752
1978-09-05 | 32.2 | 15.4 | 22.7 | 66 | 2.4 | 8.8 | 22.4376 | 2.1 | 33.6568 | 11.7678
1978-09-06 | 24.2 | 17.4 | 20.2 | 90 | 0.4 | 9.4 | 23.4171 | 2.4 | 33.8098 | 11.7836
1978-09-07 | 25.8 | 15.6 | 19.4 | 87 | 0 | 5.3 | 17.3672 | 2.9 | 33.9622 | 11.7994
1978-09-08 | 32.8 | 14 | 21.4 | 63 | 0 | 1.4 | 11.5788 | 2.7 | 34.1139 | 11.8153
1978-09-09 | 31.8 | 10.4 | 20 | 63 | 0 | 2.6 | 13.4343 | 2.4 | 34.2648 | 11.8313
1978-09-10 | 33.4 | 8.2 | 19.5 | 65 | 0 | 2.9 | 13.9411 | 1.9 | 34.415 | 11.8473
1978-09-11 | 34 | 10 | 21 | 62 | 0.6 | 2.4 | 13.2381 | 2.4 | 34.5643 | 11.8632
1978-09-12 | 33.8 | 12.2 | 21.8 | 65 | 0.2 | 0.9 | 11.0107 | 2 | 34.7127 | 11.8793
1978-09-13 | 33 | 14.4 | 22.6 | 70 | 0.8 | 2.6 | 13.6462 | 3.4 | 34.86 | 11.8953
1978-09-14 | 30 | 17.8 | 22.3 | 76 | 2.6 | 3 | 14.3094 | 3.3 | 35.0063 | 11.9114
1978-09-15 | 27.4 | 18 | 21.8 | 76 | 0 | 1.6 | 12.2171 | 2 | 35.1515 | 11.9275
1978-09-16 | 29.6 | 17.6 | 22.2 | 74 | 0 | 1.2 | 11.6491 | 2.4 | 35.2955 | 11.9436
1978-09-17 | 32.6 | 17.6 | 23.3 | 65 | 0 | 1.1 | 11.5397 | 2.5 | 35.4383 | 11.9597
1978-09-18 | 32 | 15 | 23.6 | 62 | 0 | 7.7 | 21.7798 | 2.5 | 35.5797 | 11.9758
1978-09-19 | 34.2 | 12.8 | 23.9 | 59 | 2.8 | 9.1 | 24.018 | 2 | 35.7199 | 11.9919
1978-09-20 | 34 | 14.4 | 23.1 | 70 | 0 | 5.9 | 19.1232 | 2.7 | 35.8586 | 12.0081
1978-09-21 | 31 | 18 | 24.2 | 63 | 0 | 7.4 | 21.5191 | 2.5 | 35.9959 | 12.0242
1978-09-22 | 31.2 | 15 | 24 | 58 | 0 | 6.2 | 19.7123 | 3.8 | 36.1317 | 12.0403
1978-09-23 | 29 | 16.4 | 23.2 | 58 | 0 | 6.2 | 19.7726 | 4.2 | 36.266 | 12.0564
1978-09-24 | 32 | 15.4 | 23.1 | 62 | 0 | 2.7 | 14.3446 | 3.3 | 36.3987 | 12.0725
1978-09-25 | 33.4 | 12.8 | 23.6 | 49 | 0 | 9.1 | 24.4473 | 3.2 | 36.5298 | 12.0886
1978-09-26 | 33.6 | 14 | 23.9 | 51 | 0 | 7.8 | 22.4676 | 4.5 | 36.6592 | 12.1047
1978-09-27 | 32.8 | 15.2 | 23.6 | 51 | 0 | 1.6 | 12.7446 | 3.5 | 36.787 | 12.1207
1978-09-28 | 32.6 | 15.4 | 24 | 54 | 0 | 0.3 | 10.7289 | 3.5 | 36.913 | 12.1368
1978-09-29 | 33.2 | 13.6 | 22 | 56 | 0 | 8.8 | 24.235 | 2.1 | 37.0372 | 12.1527
1978-09-30 | 33.6 | 14.6 | 24 | 57 | 0 | 3.3 | 15.5631 | 2.6 | 37.1597 | 12.1687
1978-10-01 | 34.4 | 19.6 | 26.2 | 47 | 0 | 4.9 | 18.1524 | 2.8 | 37.2803 | 12.1847
1978-10-02 | 34.8 | 14.6 | 23.8 | 55 | 0 | 7.8 | 22.8226 | 3.2 | 37.3991 | 12.2006
1978-10-03 | 34.6 | 11.6 | 24.4 | 42 | 0 | 10 | 26.3909 | 3.6 | 37.516 | 12.2164
1978-10-04 | 34.6 | 15 | 25.3 | 49 | 0 | 10.3 | 26.9309 | 4.1 | 37.6309 | 12.2322
1978-10-05 | 34.8 | 13.4 | 25.5 | 48 | 0 | 10.8 | 27.7918 | 2.7 | 37.744 | 12.248
1978-10-06 | 35.8 | 13 | 26.1 | 46 | 0 | 10.4 | 27.2093 | 3.1 | 37.8551 | 12.2637
1978-10-07 | 36.8 | 12.8 | 26 | 47 | 0 | 8.5 | 24.2118 | 1.8 | 37.9643 | 12.2794
1978-10-08 | 36.2 | 17 | 25.5 | 57 | 0 | 5.7 | 19.7543 | 3.2 | 38.0715 | 12.295
1978-10-09 | 32.8 | 19.2 | 24.2 | 67 | 12.4 | 4.5 | 17.8621 | 2.3 | 38.1767 | 12.3105
1978-10-10 | 29.6 | 19 | 22.4 | 88 | 4.2 | 3.4 | 16.1249 | 2.8 | 38.2799 | 12.326
1978-10-11 | 29 | 18.4 | 22.4 | 87 | 0 | 2.3 | 14.3817 | 2.7 | 38.3811 | 12.3415
1978-10-12 | 29.6 | 17.4 | 22.6 | 84 | 17.4 | 4.3 | 17.6529 | 1.9 | 38.4803 | 12.3568
1978-10-13 | 33.6 | 16.6 | 25.1 | 73 | 36.8 | 7.8 | 23.3638 | 3 | 38.5774 | 12.3721
1978-10-14 | 31.4 | 17.4 | 22.4 | 82 | 16.3 | 4 | 17.2369 | 1.9 | 38.6726 | 12.3873
1978-10-15 | 29.2 | 17.8 | 22 | 85 | 0 | 2 | 14.0198 | 2.2 | 38.7657 | 12.4024
1978-10-16 | 33 | 17.6 | 24.1 | 82 | 0.6 | 7.3 | 22.6729 | 2.1 | 38.8568 | 12.4174
1978-10-17 | 28 | 19.8 | 23.4 | 80 | 1.4 | 4 | 17.335 | 2.4 | 38.9458 | 12.4323
1978-10-18 | 31.4 | 19 | 23.8 | 82 | 0 | 3 | 15.7353 | 2.6 | 39.0329 | 12.4472
1978-10-19 | 29 | 19 | 22.1 | 89 | 28.8 | 1.4 | 13.1521 | 2.8 | 39.1179 | 12.4619
1978-10-20 | 31.4 | 17.4 | 21.9 | 89 | 0 | 3.8 | 17.0986 | 1.9 | 39.2009 | 12.4766
1978-10-21 | 32.8 | 14.8 | 23 | 77 | 0 | 8.9 | 25.4667 | 1.7 | 39.282 | 12.4911
1978-10-22 | 33.6 | 17.4 | 24.5 | 68 | 0 | 10 | 27.3015 | 2.6 | 39.361 | 12.5055
1978-10-23 | 32.6 | 17.2 | 25.3 | 66 | 0 | 9.1 | 25.862 | 2 | 39.4381 | 12.5198
1978-10-24 | 34 | 16 | 24.6 | 70 | 40 | 10.7 | 28.5172 | 2 | 39.5132 | 12.534
1978-10-25 | 32.4 | 16.4 | 22.4 | 90 | 0 | 5.8 | 20.5119 | 2.3 | 39.5864 | 12.5481
1978-10-26 | 34.2 | 16.6 | 24 | 70 | 0 | 9.8 | 27.1047 | 1.5 | 39.6576 | 12.562
1978-10-27 | 33.2 | 17.2 | 24.7 | 71 | 0 | 7.7 | 23.6848 | 2 | 39.727 | 12.5758
1978-10-28 | 33.6 | 18.2 | 24.6 | 69 | 6.2 | 9.8 | 27.163 | 2.3 | 39.7944 | 12.5895
1978-10-29 | 33 | 19.2 | 23.8 | 81 | 0 | 3.8 | 17.3227 | 2.3 | 39.86 | 12.603
1978-10-30 | 30.8 | 19.4 | 23.2 | 84 | 3 | 6.3 | 21.4575 | 1.6 | 39.9237 | 12.6164
1978-10-31 | 32.4 | 18.6 | 24.5 | 84 | 0 | 5.9 | 20.8214 | 2.4 | 39.9857 | 12.6296
1978-11-01 | 33.2 | 19 | 23.5 | 78 | 0.4 | 6.2 | 21.3368 | 2 | 40.0458 | 12.6427
1978-11-02 | 32 | 19.2 | 24.8 | 78 | 16.8 | 6.3 | 21.5222 | 2.1 | 40.1041 | 12.6556
1978-11-03 | 29.2 | 19.8 | 23.8 | 76 | 0 | 5.4 | 20.0585 | 2.3 | 40.1607 | 12.6683
1978-11-04 | 30 | 17.8 | 22.6 | 86 | 9.6 | 3.2 | 16.449 | 2 | 40.2155 | 12.6809
1978-11-05 | 28.8 | 17.8 | 22.2 | 83 | 3.2 | 4.7 | 18.9401 | 3.3 | 40.2687 | 12.6933
1978-11-06 | 26.8 | 18 | 21.4 | 89 | 7.4 | 0.3 | 11.696 | 1.2 | 40.3202 | 12.7055
1978-11-07 | 23.6 | 20 | 21.7 | 92 | 1.2 | 0 | 11.2148 | 2.2 | 40.37 | 12.7175
1978-11-08 | 28.8 | 18.4 | 23.3 | 78 | 1.4 | 4.3 | 18.3279 | 3.4 | 40.4183 | 12.7294
1978-11-09 | 28.6 | 18.4 | 22.3 | 81 | 9 | 3.2 | 16.5259 | 3.2 | 40.4649 | 12.741
1978-11-10 | 31.2 | 18.4 | 23.4 | 83 | 8.6 | 5.5 | 20.3389 | 1.9 | 40.51 | 12.7525
1978-11-11 | 31.2 | 20 | 22.3 | 93 | 0 | 2.4 | 15.231 | 2 | 40.5536 | 12.7637
1978-11-12 | 31.2 | 19 | 23.1 | 82 | 1.8 | 1.5 | 13.7562 | 2.2 | 40.5957 | 12.7747
1978-11-13 | 30.2 | 18.4 | 22.6 | 83 | 0 | 2.7 | 15.7511 | 2.3 | 40.6363 | 12.7856
1978-11-14 | 32 | 15.4 | 22.8 | 72 | 0 | 6.7 | 22.3744 | 2.4 | 40.6756 | 12.7962
1978-11-15 | 32.2 | 16 | 24.2 | 77 | 0.4 | 9.6 | 27.1803 | 2.8 | 40.7134 | 12.8065
1978-11-16 | 25.8 | 18.8 | 22.1 | 83 | 2.6 | 0.4 | 11.9816 | 2.3 | 40.7498 | 12.8167
1978-11-17 | 28.4 | 19 | 22.4 | 85 | 0 | 4.9 | 19.432 | 2 | 40.7849 | 12.8266
1978-11-18 | 31.8 | 16.8 | 23.9 | 71 | 0 | 8.9 | 26.0563 | 1.8 | 40.8187 | 12.8363
1978-11-19 | 33.8 | 18 | 24.8 | 66 | 1.2 | 10.7 | 29.0428 | 2.1 | 40.8512 | 12.8457
1978-11-20 | 34 | 17.8 | 24 | 77 | 16 | 9.8 | 27.564 | 2 | 40.8825 | 12.8549
1978-11-21 | 33.8 | 17 | 23.8 | 84 | 9.4 | 8.3 | 25.0923 | 2.8 | 40.9126 | 12.8638
1978-11-22 | 31.8 | 19 | 23.9 | 79 | 37.8 | 2.4 | 15.3429 | 2 | 40.9415 | 12.8725
1978-11-23 | 34.2 | 19.8 | 23.7 | 82 | 12.4 | 4.4 | 18.6585 | 2 | 40.9692 | 12.8809
1978-11-24 | 30 | 19.2 | 22.7 | 88 | 0 | 3.3 | 16.8467 | 2.6 | 40.9958 | 12.889
1978-11-25 | 28 | 18.8 | 22.6 | 82 | 0.6 | 3.3 | 16.8538 | 2.7 | 41.0213 | 12.8969
1978-11-26 | 28.8 | 19.6 | 23.2 | 83 | 19.2 | 6.2 | 21.6572 | 2.7 | 41.0458 | 12.9045
1978-11-27 | 28 | 19 | 22.2 | 90 | 2 | 1.6 | 14.0554 | 3 | 41.0692 | 12.9118
1978-11-28 | 25.2 | 18.6 | 21.3 | 93 | 10.8 | 0 | 11.4152 | 1.9 | 41.0915 | 12.9189
1978-11-29 | 31.2 | 19 | 23 | 83 | 0 | 8.8 | 25.9762 | 4 | 41.1129 | 12.9256
1978-11-30 | 27.4 | 18.6 | 21.9 | 76 | 0 | 6.5 | 22.1777 | 4.5 | 41.1333 | 12.9321
1978-12-01 | 29.6 | 16.8 | 22.6 | 78 | 0.6 | 11.2 | 29.9567 | 5 | 41.1528 | 12.9382
1978-12-02 | 27.2 | 16 | 21.6 | 78 | 11.6 | 6.7 | 22.519 | 3.3 | 41.1714 | 12.9441
1978-12-03 | 29.8 | 16.2 | 22.2 | 81 | 2.6 | 7.3 | 23.5162 | 2.5 | 41.189 | 12.9497
1978-12-04 | 31 | 17.4 | 22.7 | 79 | 1.4 | 10.9 | 29.4752 | 2.9 | 41.2058 | 12.9549
1978-12-05 | 31.8 | 17 | 23.4 | 81 | 9.6 | 8.8 | 26.0063 | 2 | 41.2217 | 12.9599
1978-12-06 | 31.6 | 19 | 24.1 | 77 | 0 | 9.4 | 27.003 | 2.3 | 41.2368 | 12.9645
1978-12-07 | 30.6 | 19 | 23.8 | 77 | 20 | 5.3 | 20.2258 | 1.9 | 41.251 | 12.9688
1978-12-08 | 26.8 | 19.6 | 22.7 | 86 | 10 | 1.4 | 13.7789 | 1.9 | 41.2645 | 12.9729
1978-12-09 | 28 | 19.2 | 22.2 | 94 | 6.4 | 2.6 | 15.7674 | 1.6 | 41.2771 | 12.9765
1978-12-10 | 28.8 | 19.2 | 22.4 | 84 | 14.2 | 2.9 | 16.267 | 1.7 | 41.289 | 12.9799
1978-12-11 | 30.6 | 18.2 | 22.7 | 92 | 24.4 | 2.4 | 15.4432 | 1.2 | 41.3001 | 12.983
1978-12-12 | 27.6 | 18.6 | 21.6 | 94 | 11.2 | 0.9 | 12.9649 | 1.6 | 41.3104 | 12.9857
1978-12-13 | 29.2 | 18 | 21.6 | 84 | 14 | 2.6 | 15.7799 | 1.5 | 41.3201 | 12.9881
1978-12-14 | 30.4 | 18 | 22.3 | 92 | 0.2 | 3 | 16.4444 | 1.6 | 41.3289 | 12.9902
1978-12-15 | 29.8 | 20 | 23.8 | 85 | 15.4 | 1.6 | 14.1307 | 1.6 | 41.3371 | 12.9919
1978-12-16 | 28 | 18 | 23 | 89 | 7.6 | 1.2 | 13.4711 | 2.1 | 41.3445 | 12.9933
1978-12-17 | 25.4 | 19.8 | 21.9 | 91 | 0 | 1.1 | 13.3076 | 2 | 41.3512 | 12.9944
1978-12-18 | 29.8 | 17.8 | 23.2 | 79 | 0.2 | 7.7 | 24.2318 | 1.4 | 41.3572 | 12.9951
1978-12-19 | 31 | 17.4 | 23.2 | 80 | 0 | 9.1 | 26.5516 | 2.2 | 41.3624 | 12.9956
1978-12-20 | 32.4 | 18 | 23.8 | 77 | 7.4 | 5.9 | 21.2576 | 1.1 | 41.367 | 12.9956
1978-12-21 | 30 | 20.2 | 24.4 | 82 | 27.6 | 7.4 | 23.7429 | 1.8 | 41.3708 | 12.9954
1978-12-22 | 30.4 | 18.2 | 23.5 | 83 | 12 | 6.2 | 21.7585 | 2.3 | 41.374 | 12.9948
1978-12-23 | 31 | 17.8 | 22.8 | 81 | 12 | 6.2 | 21.7605 | 2.5 | 41.3764 | 12.9939
1978-12-24 | 30.8 | 19 | 22.8 | 84 | 0 | 2.7 | 15.9662 | 1.5 | 41.3781 | 12.9927
1978-12-25 | 30.6 | 18.6 | 24 | 72 | 0 | 9.1 | 26.5674 | 2.4 | 41.379 | 12.9911
1978-12-26 | 30.4 | 18.2 | 23.9 | 74 | 12 | 7.8 | 24.4162 | 2.7 | 41.3792 | 12.9892
1978-12-27 | 26.6 | 18.6 | 21.6 | 90 | 0.4 | 1.6 | 14.1459 | 1.7 | 41.3787 | 12.9869
1978-12-28 | 25.6 | 17.4 | 20.5 | 89 | 0 | 0.3 | 11.9918 | 1.8 | 41.3774 | 12.9844
1978-12-29 | 30.4 | 16 | 22.6 | 78 | 0 | 8.8 | 26.0789 | 1.5 | 41.3753 | 12.9815
1978-12-30 | 30.4 | 18 | 22.7 | 89 | 0 | 3.3 | 16.9636 | 1.5 | 41.3724 | 12.9783
1978-12-31 | 29.8 | 17.8 | 23.4 | 77 | 0 | 5.4 | 20.4453 | 1.6 | 41.3688 | 12.9747
1979-01-01 | 32.2 | 18.4 | 24.1 | 77 | 0.6 | 7.8 | 24.4256 | 1.3 | 41.3643 | 12.9709
1979-01-02 | 33.2 | 18.8 | 24.1 | 80 | 1 | 9.1 | 26.5828 | 1.6 | 41.359 | 12.9667
1979-01-03 | 32.4 | 19.2 | 23.9 | 81 | 1 | 4.7 | 19.2848 | 1.2 | 41.3528 | 12.9622
1979-01-04 | 33.8 | 18 | 24.2 | 82 | 31.6 | 6.7 | 22.6029 | 1.6 | 41.3458 | 12.9574
1979-01-05 | 32.6 | 18.2 | 23.6 | 81 | 2.4 | 8.3 | 25.2583 | 2.5 | 41.3379 | 12.9523
1979-01-06 | 31.4 | 18.2 | 23.6 | 75 | 14.6 | 4.8 | 19.4489 | 1.5 | 41.329 | 12.9469
1979-01-07 | 28 | 19.4 | 22.1 | 93 | 12.8 | 0.1 | 11.6445 | 1.2 | 41.3192 | 12.9412
1979-01-08 | 25.6 | 18.8 | 21 | 93 | 22.4 | 0 | 11.4755 | 1.7 | 41.3085 | 12.9352
1979-01-09 | 25.6 | 18.4 | 21 | 91 | 8 | 0 | 11.4722 | 2.5 | 41.2968 | 12.9289
1979-01-10 | 28.6 | 18 | 21.9 | 92 | 94.2 | 1.2 | 13.4622 | 2.2 | 41.284 | 12.9223
1979-01-11 | 27.4 | 18.6 | 22 | 88 | 5.4 | 1.1 | 13.2927 | 2 | 41.2702 | 12.9154
1979-01-12 | 27.2 | 18.4 | 21.4 | 90 | 0 | 1.9 | 14.6184 | 2.9 | 41.2554 | 12.9082
1979-01-13 | 28 | 19.4 | 22.3 | 86 | 27 | 3.3 | 16.9418 | 2.9 | 41.2394 | 12.9007
1979-01-14 | 28.6 | 19.2 | 22.4 | 94 | 0.4 | 3.2 | 16.7718 | 2.1 | 41.2223 | 12.893
1979-01-15 | 32 | 18.6 | 23.1 | 85 | 0.4 | 5.5 | 20.5923 | 1.8 | 41.2041 | 12.885
1979-01-16 | 31 | 20.4 | 24 | 84 | 3 | 8.7 | 25.9106 | 2.8 | 41.1847 | 12.8767
1979-01-17 | 32.6 | 19.2 | 24 | 83 | 30.2 | 7.9 | 24.5765 | 1.8 | 41.1641 | 12.8682
1979-01-18 | 32.8 | 19.4 | 23.1 | 84 | 0.2 | 6.3 | 21.9105 | 2 | 41.1422 | 12.8594
1979-01-19 | 28 | 20.4 | 23.1 | 85 | 1 | 0.6 | 12.4212 | 2.9 | 41.119 | 12.8503
1979-01-20 | 26.8 | 20 | 22.4 | 86 | 1 | 1.7 | 14.2451 | 3.3 | 41.0945 | 12.841
1979-01-21 | 27 | 19 | 22.3 | 86 | 13 | 0.3 | 11.9082 | 1.9 | 41.0687 | 12.8315
1979-01-22 | 30.6 | 19.2 | 23.2 | 86 | 0 | 2 | 14.7303 | 1.4 | 41.0415 | 12.8217
1979-01-23 | 28.6 | 19.8 | 23 | 81 | 0 | 8 | 24.7104 | 2.8 | 41.0128 | 12.8116
1979-01-24 | 30 | 18.6 | 23 | 82 | 20.6 | 5.9 | 21.207 | 2.2 | 40.9828 | 12.8014
1979-01-25 | 28.6 | 19.2 | 22.6 | 91 | 2.2 | 1.9 | 14.5394 | 1.8 | 40.9512 | 12.7909
1979-01-26 | 30.4 | 19 | 22.8 | 84 | 3.4 | 4.4 | 18.6925 | 2.5 | 40.9181 | 12.7802
1979-01-27 | 28.2 | 19.2 | 22.7 | 86 | 1.6 | 5.1 | 19.8484 | 3.2 | 40.8835 | 12.7692
1979-01-28 | 26.6 | 19 | 22.6 | 84 | 2.4 | 3 | 16.342 | 2.3 | 40.8473 | 12.7581
1979-01-29 | 28.4 | 18.2 | 22.8 | 83 | 17.8 | 4.3 | 18.4955 | 1.7 | 40.8094 | 12.7468
1979-01-30 | 31 | 19.2 | 22.4 | 87 | 15.6 | 3.3 | 16.8194 | 1.3 | 40.77 | 12.7352
1979-01-31 | 30.2 | 19.4 | 22.4 | 93 | 0 | 1.9 | 14.4771 | 1.6 | 40.7288 | 12.7235
1979-02-01 | 23.4 | 19.4 | 20.7 | 90 | 2 | 0 | 11.3025 | 1.5 | 40.6859 | 12.7115
1979-02-02 | 28 | 18 | 22.1 | 89 | 27 | 3.8 | 17.6138 | 1.9 | 40.6413 | 12.6994
1979-02-03 | 31 | 18.8 | 23 | 90 | 0 | 6.2 | 21.5931 | 2.1 | 40.5949 | 12.6871
1979-02-04 | 29.2 | 19 | 23 | 86 | 2.2 | 3.1 | 16.4207 | 1.6 | 40.5466 | 12.6746
1979-02-05 | 30.6 | 19.2 | 23.3 | 84 | 0.4 | 6 | 21.2286 | 2.4 | 40.4966 | 12.662
1979-02-06 | 30.4 | 18.4 | 23.2 | 81 | 0 | 7.3 | 23.3729 | 2 | 40.4446 | 12.6491
1979-02-07 | 29.8 | 19.2 | 23.2 | 80 | 8.4 | 4.6 | 18.8665 | 1.6 | 40.3908 | 12.6361
1979-02-08 | 33 | 17.6 | 23.7 | 78 | 0 | 8.8 | 25.827 | 2.5 | 40.335 | 12.623
1979-02-09 | 31 | 19 | 24.2 | 74 | 14.6 | 7.7 | 23.9784 | 2.3 | 40.2773 | 12.6097
1979-02-10 | 31 | 19.8 | 24.2 | 84 | 0 | 8.6 | 25.4508 | 1.8 | 40.2176 | 12.5962
1979-02-11 | 29.4 | 19.4 | 23.6 | 77 | 0 | 5.6 | 20.4486 | 2.1 | 40.1559 | 12.5827
1979-02-12 | 32.2 | 17.8 | 24.1 | 81 | 0.4 | 8.5 | 25.2365 | 2.4 | 40.0922 | 12.5689
1979-02-13 | 31 | 18.6 | 24.1 | 79 | 6.6 | 7.9 | 24.216 | 2.3 | 40.0264 | 12.5551
1979-02-14 | 26.8 | 20 | 22.7 | 91 | 0.2 | 0.6 | 12.0946 | 2.2 | 39.9586 | 12.5411
1979-02-15 | 28 | 19.8 | 22.4 | 87 | 52.4 | 2.3 | 14.8894 | 3.3 | 39.8887 | 12.5269
1979-02-16 | 24.8 | 20 | 21.6 | 94 | 20 | 0.2 | 11.392 | 1.4 | 39.8166 | 12.5127
1979-02-17 | 30 | 19 | 22.6 | 90 | 38.6 | 5.9 | 20.7962 | 2 | 39.7425 | 12.4983
1979-02-18 | 28 | 19 | 22 | 89 | 12 | 1.5 | 13.4976 | 1.6 | 39.6662 | 12.4838
1979-02-19 | 29.8 | 18 | 22.3 | 92 | 10.4 | 3 | 15.9502 | 1.6 | 39.5877 | 12.4693
1979-02-20 | 31 | 18.6 | 22.5 | 84 | 1.6 | 5.8 | 20.5421 | 1.8 | 39.5071 | 12.4546
1979-02-21 | 30.4 | 18.8 | 21.8 | 86 | 10.6 | 4.3 | 18.0385 | 1.1 | 39.4243 | 12.4398
1979-02-22 | 30.4 | 19 | 22.6 | 86 | 0 | 7.2 | 22.7827 | 2.4 | 39.3394 | 12.4249
1979-02-23 | 31 | 18.6 | 23.4 | 77 | 0 | 4.6 | 18.4701 | 1.6 | 39.2522 | 12.4099
1979-02-24 | 32.2 | 17 | 23.7 | 75 | 0 | 7.3 | 22.8734 | 1.4 | 39.1629 | 12.3948
1979-02-25 | 33.4 | 16.2 | 24.4 | 68 | 0 | 11.3 | 29.3992 | 2.1 | 39.0714 | 12.3797
1979-02-26 | 32.6 | 16.2 | 24.4 | 65 | 0 | 11.3 | 29.3515 | 2 | 38.9777 | 12.3644
1979-02-27 | 32.4 | 15.4 | 24.2 | 64 | 4.4 | 10.9 | 28.6473 | 1.8 | 38.8817 | 12.3491
1979-02-28 | 33 | 16.6 | 23.5 | 77 | 0 | 7.4 | 22.8742 | 1.8 | 38.7836 | 12.3338
1979-03-01 | 33.2 | 17.4 | 24.1 | 74 | 0 | 10.7 | 28.219 | 1.8 | 38.6834 | 12.3183
1979-03-02 | 34.2 | 15.4 | 24.1 | 73 | 9 | 11.2 | 28.9816 | 1.9 | 38.5809 | 12.3028
1979-03-03 | 32.8 | 18 | 24.5 | 74 | 0 | 6.2 | 20.7844 | 1.6 | 38.4763 | 12.2872
1979-03-04 | 32 | 17.4 | 24.2 | 77 | 0 | 7.4 | 22.6906 | 1.7 | 38.3695 | 12.2716
1979-03-05 | 32.4 | 16 | 23.4 | 82 | 0 | 9.8 | 26.5376 | 1.8 | 38.2606 | 12.2559
1979-03-06 | 32.8 | 16 | 24.2 | 74 | 11.8 | 10.7 | 27.9396 | 3 | 38.1496 | 12.2401
1979-03-07 | 30.6 | 18 | 24 | 82 | 0 | 6.4 | 20.9217 | 2.1 | 38.0364 | 12.2243
1979-03-08 | 31.6 | 18.2 | 23.2 | 84 | 91.6 | 5.4 | 19.2565 | 1.7 | 37.9212 | 12.2085
1979-03-09 | 31.8 | 19.2 | 22.7 | 86 | 2 | 6.4 | 20.8206 | 1.8 | 37.8039 | 12.1926
1979-03-10 | 32 | 18.6 | 22.9 | 85 | 0 | 5.7 | 19.6418 | 1.6 | 37.6846 | 12.1767
1979-03-11 | 32.2 | 20 | 23.6 | 100 | 27.4 | 3.1 | 15.4144 | 1.1 | 37.5633 | 12.1607
1979-03-12 | 31 | 19.6 | 23.3 | 87 | 24.2 | 3.3 | 15.6909 | 1.6 | 37.4399 | 12.1448
1979-03-13 | 30.2 | 18 | 22.9 | 87 | 2.4 | 2.6 | 14.5255 | 2.4 | 37.3147 | 12.1287
1979-03-14 | 28.4 | 18.6 | 22.6 | 84 | 10 | 3.8 | 16.3973 | 1.9 | 37.1875 | 12.1127
1979-03-15 | 30.6 | 18.4 | 22.2 | 90 | 2.6 | 4.3 | 17.1449 | 1.3 | 37.0585 | 12.0966
1979-03-16 | 28.2 | 19 | 22.5 | 89 | 0 | 1.5 | 12.6428 | 1.7 | 36.9276 | 12.0806
1979-03-17 | 28 | 19 | 22.2 | 89 | 1 | 1.7 | 12.9177 | 1.6 | 36.7949 | 12.0645
1979-03-18 | 31 | 17.2 | 22.3 | 85 | 1 | 6.2 | 19.9941 | 2.3 | 36.6604 | 12.0484
1979-03-19 | 30.4 | 17.4 | 22 | 88 | 10.4 | 4.4 | 17.0917 | 1.6 | 36.5242 | 12.0322
1979-03-20 | 29 | 15.8 | 21.8 | 91 | 0 | 9.4 | 24.9096 | 1.6 | 36.3864 | 12.0161
1979-03-21 | 31.6 | 16 | 22.8 | 86 | 0 | 10.5 | 26.5617 | 1.6 | 36.2469 | 12
1979-03-22 | 31.4 | 16.6 | 23.5 | 83 | 3.2 | 7.6 | 21.9371 | 1.6 | 36.1059 | 11.9839
1979-03-23 | 30.8 | 17 | 23.6 | 82 | 0 | 9.2 | 24.3666 | 1.5 | 35.9633 | 11.9678
1979-03-24 | 31 | 16.4 | 23.2 | 88 | 0 | 5.7 | 18.8338 | 1.2 | 35.8193 | 11.9516
1979-03-25 | 31 | 18 | 23.8 | 87 | 0 | 9.8 | 25.1415 | 1.7 | 35.6738 | 11.9355
1979-03-26 | 30.4 | 17 | 23 | 89 | 0 | 7.8 | 21.9587 | 2 | 35.527 | 11.9194
1979-03-27 | 29.6 | 15.4 | 21.3 | 85 | 0 | 10.8 | 26.5201 | 2.5 | 35.379 | 11.9034
1979-03-28 | 30 | 17.6 | 21.7 | 83 | 0 | 9.5 | 24.4272 | 1.1 | 35.2296 | 11.8873
1979-03-29 | 30.6 | 16.4 | 22.7 | 83 | 0 | 8.8 | 23.2669 | 1.9 | 35.0791 | 11.8713
1979-03-30 | 32 | 16.4 | 23.1 | 80 | 6.4 | 9.4 | 24.1037 | 1.9 | 34.9275 | 11.8552
1979-03-31 | 32 | 17.2 | 24 | 81 | 0 | 9 | 23.4068 | 4 | 34.7749 | 11.8393
1979-04-01 | 31 | 19 | 22.4 | 90 | 0 | 4.6 | 16.6221 | 4.4 | 34.6213 | 11.8233
1979-04-02 | 30 | 19.4 | 22.8 | 89 | 28 | 3.9 | 15.4948 | 2.4 | 34.4668 | 11.8074
1979-04-03 | 29.8 | 18.6 | 23.3 | 89 | 7 | 5.5 | 17.8538 | 3.4 | 34.3114 | 11.7915
1979-04-04 | 29.8 | 19.8 | 23.6 | 94 | 0 | 3.9 | 15.3705 | 3.1 | 34.1553 | 11.7757
1979-04-05 | 31.8 | 19 | 23.1 | 92 | 0 | 0.1 | 9.5951 | 3.7 | 33.9985 | 11.7599
1979-04-06 | 29.6 | 18.8 | 22.8 | 89 | 0 | 5.5 | 17.6422 | 5.3 | 33.841 | 11.7441
1979-04-07 | 28.2 | 20 | 21.8 | 87 | 0 | 4.6 | 16.2268 | 6.9 | 33.683 | 11.7284
1979-04-08 | 28.6 | 16.8 | 21.3 | 83 | 0 | 6.2 | 18.5409 | 5 | 33.5246 | 11.7128
1979-04-09 | 32.4 | 16.6 | 23.4 | 80 | 10.2 | 10.4 | 24.695 | 3.1 | 33.3657 | 11.6972
1979-04-10 | 30.6 | 18.2 | 22.4 | 90 | 0 | 4.2 | 15.433 | 2.9 | 33.2066 | 11.6817
1979-04-11 | 32.2 | 17.4 | 22.6 | 89 | 0 | 7.9 | 20.8173 | 2.8 | 33.0471 | 11.6662
1979-04-12 | 31 | 17.4 | 22.9 | 82 | 0 | 8.3 | 21.3192 | 3.5 | 32.8876 | 11.6509
1979-04-13 | 31 | 17.8 | 23.6 | 78 | 0 | 6.2 | 18.1601 | 6.9 | 32.7279 | 11.6356
1979-04-14 | 28 | 17.8 | 22.2 | 81 | 0 | 5.9 | 17.6462 | 8.5 | 32.5683 | 11.6203
1979-04-15 | 28.2 | 19 | 21.6 | 81 | 0 | 10.3 | 23.9604 | 6.6 | 32.4087 | 11.6052
1979-04-16 | 30.6 | 14.8 | 22.4 | 77 | 0 | 9.7 | 22.9937 | 4.9 | 32.2493 | 11.5901
1979-04-17 | 31 | 14.4 | 21.2 | 81 | 0 | 10.2 | 23.6191 | 3.2 | 32.0901 | 11.5751
1979-04-18 | 31.6 | 15.2 | 21.9 | 79 | 0 | 7.9 | 20.2175 | 2.5 | 31.9313 | 11.5602
1979-04-19 | 32.6 | 15 | 21.9 | 82 | 3 | 10.5 | 23.8523 | 2.3 | 31.7728 | 11.5454
1979-04-20 | 33 | 15 | 22.2 | 84 | 2.8 | 9.1 | 21.7567 | 3.2 | 31.6148 | 11.5307
1979-04-21 | 31.6 | 17.6 | 22.6 | 80 | 5 | 6.8 | 18.3978 | 2.9 | 31.4574 | 11.5162
1979-04-22 | 30.4 | 19.8 | 22.9 | 88 | 0 | 5.4 | 16.337 | 3.9 | 31.3007 | 11.5017
1979-04-23 | 28.6 | 19.2 | 22 | 85 | 0 | 8.8 | 21.0585 | 4.9 | 31.1447 | 11.4873
1979-04-24 | 28.2 | 11.2 | 18.4 | 79 | 0 | 10.5 | 23.3567 | 3.7 | 30.9895 | 11.4731
1979-04-25 | 28 | 10 | 18.7 | 79 | 0 | 10.3 | 22.9786 | 3.9 | 30.8351 | 11.4589
1979-04-26 | 29.6 | 12 | 19.4 | 74 | 0 | 9.9 | 22.3242 | 3.1 | 30.6818 | 11.4449
1979-04-27 | 28.4 | 13.4 | 20.6 | 84 | 4.2 | 9 | 20.9802 | 4.6 | 30.5295 | 11.4311
1979-04-28 | 28.6 | 15.4 | 21 | 86 | 0 | 7.4 | 18.6776 | 2.8 | 30.3784 | 11.4173
1979-04-29 | 30.6 | 14 | 21.4 | 83 | 0 | 9.5 | 21.4921 | 2.7 | 30.2284 | 11.4038
1979-04-30 | 30.8 | 14 | 20.7 | 84 | 0 | 7.5 | 18.6554 | 4.7 | 30.0798 | 11.3903
1979-05-01 | 28.4 | 14.8 | 21 | 89 | 0 | 8.5 | 19.9441 | 2.5 | 29.9325 | 11.377
1979-05-02 | 31.8 | 15.2 | 22.5 | 88 | 1.6 | 10 | 21.9048 | 2.9 | 29.7867 | 11.3639
1979-05-03 | 31.8 | 16 | 22.6 | 79 | 4.6 | 9.8 | 21.5427 | 4.5 | 29.6424 | 11.3509
1979-05-04 | 30.4 | 16.4 | 21.6 | 88 | 0 | 6.9 | 17.5304 | 4.2 | 29.4996 | 11.338
1979-05-05 | 31.6 | 16 | 22.6 | 90 | 0 | 9.2 | 20.5573 | 2.8 | 29.3586 | 11.3254
1979-05-06 | 32.4 | 17.2 | 22.9 | 85 | 0 | 9.6 | 21.0106 | 3.9 | 29.2193 | 11.3129
1979-05-07 | 30.8 | 17 | 23 | 76 | 0 | 10.1 | 21.5949 | 4.7 | 29.0819 | 11.3006
1979-05-08 | 31.4 | 14.8 | 21.7 | 82 | 0 | 9.2 | 20.3086 | 2.9 | 28.9463 | 11.2885
1979-05-09 | 31.4 | 14.8 | 21.9 | 77 | 0 | 8.3 | 19.032 | 3.1 | 28.8128 | 11.2765
1979-05-10 | 30.4 | 14.8 | 21.2 | 87 | 0 | 8.8 | 19.6186 | 2.7 | 28.6812 | 11.2648
1979-05-11 | 30.8 | 14 | 21.1 | 83 | 0 | 10.2 | 21.389 | 5.3 | 28.5518 | 11.2532
1979-05-12 | 28.6 | 12.6 | 20.2 | 78 | 0 | 9.7 | 20.6498 | 4.6 | 28.4245 | 11.2419
1979-05-13 | 29.4 | 12 | 19.2 | 88 | 0 | 10.5 | 21.6198 | 3.9 | 28.2995 | 11.2308
1979-05-14 | 29.8 | 13 | 19.9 | 85 | 0 | 10.1 | 21.0171 | 2.9 | 28.1768 | 11.2198
1979-05-15 | 30.8 | 13.4 | 20.7 | 86 | 0 | 8.9 | 19.378 | 2.8 | 28.0565 | 11.2091
1979-05-16 | 30 | 12.2 | 21.1 | 79 | 0 | 8.6 | 18.9182 | 4.7 | 27.9386 | 11.1986
1979-05-17 | 29.6 | 15.4 | 21.8 | 80 | 0 | 8.7 | 18.9795 | 6.2 | 27.8232 | 11.1884
1979-05-18 | 29.4 | 16 | 22.2 | 83 | 0 | 7.6 | 17.4947 | 3.9 | 27.7103 | 11.1783
1979-05-19 | 30.2 | 13 | 21 | 80 | 0 | 9.9 | 20.3892 | 3.3 | 27.6001 | 11.1685
1979-05-20 | 30 | 12 | 20.7 | 77 | 0 | 9.1 | 19.2957 | 4 | 27.4925 | 11.159
1979-05-21 | 27 | 11.8 | 18.8 | 86 | 0 | 4 | 12.7175 | 4.1 | 27.3877 | 11.1497
1979-05-22 | 29.2 | 11.2 | 19.9 | 77 | 0 | 10.1 | 20.4432 | 3.2 | 27.2856 | 11.1406
1979-05-23 | 30 | 11.8 | 20.2 | 83 | 0 | 9 | 18.982 | 4.7 | 27.1864 | 11.1318
1979-05-24 | 24.8 | 16.8 | 19.4 | 85 | 0 | 0.7 | 8.4121 | 3.7 | 27.0901 | 11.1233
1979-05-25 | 29.4 | 12 | 19.2 | 79 | 0 | 7.5 | 16.9722 | 3.3 | 26.9967 | 11.115
1979-05-26 | 28 | 12.8 | 19.9 | 80 | 0 | 2.4 | 10.4978 | 1.8 | 26.9062 | 11.107
1979-05-27 | 28.4 | 15.2 | 20.2 | 83 | 0 | 5.4 | 14.2352 | 2 | 26.8188 | 11.0993
1979-05-28 | 30.4 | 12.2 | 20.5 | 84 | 71.8 | 10.2 | 20.211 | 8.4 | 26.7345 | 11.0918
1979-05-29 | 27.8 | 16.8 | 22.4 | 88 | 0.4 | 3.4 | 11.6555 | 5.9 | 26.6533 | 11.0846
1979-05-30 | 26 | 10 | 18.8 | 57 | 0 | 0 | 7.3826 | 6.1 | 26.5752 | 11.0777
1979-05-31 | 21.6 | 3.4 | 10.6 | 85 | 0 | 8.8 | 18.3151 | 7.2 | 26.5003 | 11.0711
1979-06-01 | 16.6 | 3.4 | 10.4 | 83 | 0 | 10.4 | 20.2591 | 3.3 | 26.4287 | 11.0648
1979-06-02 | 26.8 | 6.4 | 15.2 | 76 | 0 | 10.3 | 20.0897 | 4 | 26.3603 | 11.0588
1979-06-03 | 28 | 13.4 | 19.6 | 81 | 0 | 10.3 | 20.0467 | 4.5 | 26.2952 | 11.0531
1979-06-04 | 28.4 | 11.4 | 20.2 | 79 | 0 | 10.2 | 19.8824 | 5.3 | 26.2335 | 11.0477
1979-06-05 | 30.2 | 11.2 | 19.7 | 82 | 0 | 10.1 | 19.7207 | 5 | 26.1751 | 11.0426
1979-06-06 | 28.8 | 11 | 18.6 | 76 | 0 | 10.1 | 19.6846 | 4.9 | 26.1201 | 11.0378
1979-06-07 | 26 | 9.6 | 18.7 | 77 | 0 | 6.2 | 14.8592 | 5.4 | 26.0685 | 11.0333
1979-06-08 | 27.2 | 12.6 | 18.4 | 77 | 0 | 8.6 | 17.779 | 2.8 | 26.0203 | 11.0291
1979-06-09 | 28 | 9 | 16.9 | 82 | 0 | 9.9 | 19.3448 | 2.5 | 25.9756 | 11.0253
1979-06-10 | 28.2 | 9 | 16.9 | 82 | 0 | 10.2 | 19.6851 | 3.5 | 25.9344 | 11.0217
1979-06-11 | 29 | 8.4 | 16.9 | 82 | 0 | 10.2 | 19.6601 | 3.9 | 25.8967 | 11.0185
1979-06-12 | 29.2 | 9.4 | 17.6 | 82 | 0 | 9.9 | 19.2711 | 2.4 | 25.8626 | 11.0156
1979-06-13 | 29 | 9.4 | 17.4 | 81 | 0 | 9.8 | 19.1291 | 3 | 25.8319 | 11.0131
1979-06-14 | 29.4 | 9.8 | 17.2 | 83 | 0 | 9.9 | 19.2334 | 4.1 | 25.8048 | 11.0108
1979-06-15 | 27.8 | 10.4 | 17 | 82 | 0 | 8.4 | 17.3913 | 6.9 | 25.7813 | 11.0089
1979-06-16 | 26 | 13 | 18 | 82 | 0 | 9.8 | 19.0831 | 6.6 | 25.7613 | 11.0073
1979-06-17 | 26.6 | 10.4 | 17.7 | 79 | 0 | 9.9 | 19.1939 | 7 | 25.745 | 11.0061
1979-06-18 | 27.4 | 9.6 | 17 | 80 | 0 | 10.1 | 19.4285 | 3.7 | 25.7322 | 11.0052
1979-06-19 | 28 | 8.2 | 17.1 | 78 | 0 | 10.1 | 19.4223 | 4 | 25.723 | 11.0046
1979-06-20 | 27 | 13 | 18 | 77 | 0 | 10.2 | 19.5398 | 5.6 | 25.7174 | 11.0044
1979-06-21 | 27 | 6.8 | 15.4 | 80 | 0 | 10.1 | 19.4167 | 6.9 | 25.7154 | 11.0044
1979-06-22 | 27.8 | 8.8 | 16.9 | 78 | 0 | 9.7 | 18.9314 | 7.2 | 25.717 | 11.0049
1979-06-23 | 26.4 | 15 | 18.4 | 81 | 0 | 7.3 | 16.0176 | 6.8 | 25.7221 | 11.0056
1979-06-24 | 27 | 13 | 18.1 | 75 | 0 | 7.2 | 15.9006 | 3.7 | 25.7309 | 11.0067
1979-06-25 | 27.8 | 8.4 | 15.9 | 80 | 0 | 10 | 19.3121 | 3 | 25.7433 | 11.0081
1979-06-26 | 27 | 8.8 | 16.5 | 80 | 0 | 9.4 | 18.5921 | 4.6 | 25.7592 | 11.0098
1979-06-27 | 26.8 | 9 | 17.1 | 74 | 0 | 10.1 | 19.4562 | 4.7 | 25.7787 | 11.0119
1979-06-28 | 27 | 9.4 | 17.4 | 77 | 0 | 9.7 | 18.9836 | 5.6 | 25.8017 | 11.0143
1979-06-29 | 27 | 11.4 | 17.6 | 77 | 0 | 9.1 | 18.2688 | 5.2 | 25.8283 | 11.017
1979-06-30 | 27.6 | 9.4 | 17.8 | 74 | 0 | 10.1 | 19.5072 | 4 | 25.8584 | 11.0201
1979-07-01 | 28.4 | 10 | 18.3 | 74 | 0 | 9.6 | 18.9181 | 4.4 | 25.892 | 11.0235
1979-07-02 | 27.8 | 10 | 17.3 | 76 | 0 | 9.8 | 19.1858 | 3.7 | 25.9291 | 11.0271
1979-07-03 | 28.8 | 10 | 17.6 | 76 | 0 | 9.6 | 18.9666 | 4.1 | 25.9697 | 11.0312
1979-07-04 | 29.6 | 10 | 18 | 75 | 0 | 9.9 | 19.3619 | 3.3 | 26.0137 | 11.0355
1979-07-05 | 29.8 | 11 | 18.2 | 75 | 0 | 10.1 | 19.6376 | 5.7 | 26.0612 | 11.0401
1979-07-06 | 29.8 | 9.4 | 17.8 | 74 | 0 | 9.8 | 19.3015 | 7.7 | 26.112 | 11.0451
1979-07-07 | 26.8 | 9.4 | 17.6 | 76 | 0 | 5.9 | 14.5337 | 6 | 26.1662 | 11.0503
1979-07-08 | 28 | 10.4 | 18.1 | 75 | 0 | 8.9 | 18.2622 | 3.8 | 26.2238 | 11.0559
1979-07-09 | 28.4 | 9 | 16.9 | 75 | 0 | 7.9 | 17.0632 | 4 | 26.2846 | 11.0618
1979-07-10 | 28.8 | 8.6 | 17.5 | 80 | 0 | 9.7 | 19.3276 | 3.5 | 26.3487 | 11.0679
1979-07-11 | 27.6 | 10.4 | 17.8 | 78 | 0 | 9.9 | 19.6181 | 6 | 26.4161 | 11.0744
1979-07-12 | 26.6 | 12.4 | 17.8 | 82 | 0 | 8.6 | 18.0472 | 4.9 | 26.4867 | 11.0811
1979-07-13 | 26.4 | 11 | 17.7 | 76 | 0 | 7.2 | 16.3468 | 4.3 | 26.5604 | 11.0882
1979-07-14 | 26.8 | 8 | 16.3 | 78 | 0 | 9.6 | 19.3843 | 3.2 | 26.6373 | 11.0955
1979-07-15 | 29 | 7 | 16.3 | 81 | 0 | 10.1 | 20.0599 | 3.5 | 26.7173 | 11.1031
1979-07-16 | 29 | 7 | 17 | 74 | 0 | 10 | 19.9878 | 3.1 | 26.8003 | 11.111
1979-07-17 | 29 | 10.4 | 17.2 | 83 | 0 | 7.9 | 17.4022 | 3 | 26.8862 | 11.1191
1979-07-18 | 29.6 | 10.4 | 17.9 | 80 | 0 | 6.9 | 16.1917 | 2.8 | 26.9752 | 11.1275
1979-07-19 | 30 | 10.6 | 18.7 | 79 | 19.8 | 6.7 | 15.9873 | 5.9 | 27.0671 | 11.1362
1979-07-20 | 20.6 | 15 | 15.2 | 100 | 8.8 | 0 | 7.5455 | 3.6 | 27.1618 | 11.1451
1979-07-21 | 30 | 12.6 | 16.5 | 84 | 0 | 6.1 | 15.3245 | 3.3 | 27.2593 | 11.1543
1979-07-22 | 30 | 10.4 | 18.1 | 81 | 0 | 8.6 | 18.5603 | 4.6 | 27.3596 | 11.1637
1979-07-23 | 30.6 | 13 | 18.4 | 83 | 5.2 | 6.7 | 16.1922 | 6.7 | 27.4626 | 11.1734
1979-07-24 | 31 | 14.6 | 19.1 | 79 | 0 | 2.9 | 11.3758 | 4 | 27.5682 | 11.1833
1979-07-25 | 30.6 | 17 | 20.9 | 74 | 0 | 10.3 | 20.9315 | 3.5 | 27.6764 | 11.1935
1979-07-26 | 31 | 13.6 | 19.7 | 74 | 0 | 10.3 | 21.0029 | 4 | 27.7871 | 11.2038
1979-07-27 | 30.6 | 12 | 19 | 72 | 0 | 10.2 | 20.9465 | 4.3 | 27.9004 | 11.2144
1979-07-28 | 30 | 11.2 | 18.9 | 71 | 0 | 10.3 | 21.1503 | 4.8 | 28.016 | 11.2253
1979-07-29 | 27.4 | 11.8 | 19.2 | 67 | 0 | 10.3 | 21.2262 | 7.5 | 28.134 | 11.2363
1979-07-30 | 27.6 | 12.2 | 19 | 73 | 0 | 9.7 | 20.5197 | 9.5 | 28.2542 | 11.2475
1979-07-31 | 30 | 12.8 | 20.4 | 67 | 0 | 10.5 | 21.6442 | 5.9 | 28.3767 | 11.259
1979-08-01 | 30 | 10.6 | 19.3 | 68 | 0 | 10.6 | 21.8565 | 6.7 | 28.5014 | 11.2706
1979-08-02 | 30.2 | 13 | 19.8 | 67 | 0 | 10.6 | 21.939 | 8.9 | 28.6281 | 11.2825
1979-08-03 | 29.8 | 12.2 | 19.5 | 65 | 0 | 10.6 | 22.0227 | 4.3 | 28.7569 | 11.2945
1979-08-04 | 30.4 | 9.2 | 18.6 | 68 | 0 | 10 | 21.3105 | 3.4 | 28.8876 | 11.3067
1979-08-05 | 32 | 9.4 | 19.4 | 68 | 0 | 10.2 | 21.6603 | 2.9 | 29.0202 | 11.3191
1979-08-06 | 32.2 | 13.2 | 21.1 | 67 | 0 | 8 | 18.8022 | 4.8 | 29.1546 | 11.3317
1979-08-07 | 30.4 | 11.2 | 20.9 | 63 | 0 | 10.3 | 21.9659 | 5.9 | 29.2908 | 11.3444
1979-08-08 | 29.4 | 11.2 | 20.5 | 64 | 0 | 10.4 | 22.1882 | 7.8 | 29.4286 | 11.3573
1979-08-09 | 29.6 | 11.4 | 19.7 | 72 | 0 | 8.8 | 20.1136 | 4.8 | 29.5681 | 11.3704
1979-08-10 | 30.6 | 11.2 | 21.3 | 58 | 0 | 10.4 | 22.367 | 3.4 | 29.709 | 11.3836
1979-08-11 | 31 | 11 | 21.2 | 66 | 0 | 8.9 | 20.4145 | 3.5 | 29.8514 | 11.397
1979-08-12 | 32 | 11 | 20.6 | 69 | 0 | 9.3 | 21.0452 | 2.9 | 29.9952 | 11.4105
1979-08-13 | 31.6 | 10.6 | 19.8 | 71 | 0 | 7.1 | 18.1135 | 3.3 | 30.1403 | 11.4242
1979-08-14 | 33.8 | 11.2 | 21.4 | 70 | 0 | 9.4 | 21.3565 | 3.1 | 30.2866 | 11.438
1979-08-15 | 33.8 | 13 | 21.6 | 66 | 0 | 9.9 | 22.1356 | 3 | 30.434 | 11.4519
1979-08-16 | 34.4 | 12.8 | 22.5 | 63 | 0 | 9.6 | 21.8107 | 4.4 | 30.5825 | 11.466
1979-08-17 | 34.6 | 12.8 | 23.4 | 62 | 0 | 9.8 | 22.1792 | 5.6 | 30.732 | 11.4802
1979-08-18 | 30.2 | 19.4 | 22.5 | 71 | 1.2 | 1.8 | 11.0939 | 6.3 | 30.8824 | 11.4945
1979-08-19 | 28.6 | 17.4 | 20.8 | 81 | 0 | 7.1 | 18.5766 | 5.1 | 31.0337 | 11.5089
1979-08-20 | 29.2 | 14.4 | 21.4 | 67 | 0 | 10.1 | 22.8768 | 4.8 | 31.1857 | 11.5234
1979-08-21 | 31.2 | 10.4 | 20.8 | 64 | 0 | 10.7 | 23.8181 | 3.3 | 31.3384 | 11.5381
1979-08-22 | 33.4 | 10 | 21.8 | 61 | 0 | 10.2 | 23.2065 | 4.1 | 31.4916 | 11.5528
1979-08-23 | 33.8 | 11.4 | 21.8 | 63 | 0 | 10.2 | 23.3012 | 3.6 | 31.6454 | 11.5677
1979-08-24 | 33 | 12.8 | 22.1 | 66 | 0 | 6.7 | 18.3992 | 4.1 | 31.7997 | 11.5826
1979-08-25 | 33 | 17.6 | 22.4 | 76 | 2 | 6.7 | 18.4762 | 7.2 | 31.9543 | 11.5976
1979-08-26 | 30.8 | 15.8 | 21.7 | 81 | 0.4 | 7.7 | 19.991 | 7.2 | 32.1091 | 11.6127
1979-08-27 | 31.2 | 17.4 | 23.1 | 73 | 0 | 7.5 | 19.7844 | 4.7 | 32.2642 | 11.6279
1979-08-28 | 31.2 | 16.8 | 22.5 | 82 | 0.2 | 6.7 | 18.707 | 7.5 | 32.4194 | 11.6432
1979-08-29 | 27.8 | 18.2 | 21.8 | 82 | 0 | 3.9 | 14.7156 | 5.1 | 32.5747 | 11.6585
1979-08-30 | 31.8 | 16.2 | 22.3 | 72 | 0 | 8.4 | 21.3388 | 5.1 | 32.73 | 11.674
1979-08-31 | 33.2 | 15.8 | 22.9 | 72 | 0 | 8.7 | 21.8625 | 4.8 | 32.8851 | 11.6895
1979-09-01 | 33 | 15.4 | 22.9 | 80 | 0 | 7.1 | 19.6001 | 3.9 | 33.0401 | 11.705
1979-09-02 | 31.6 | 18 | 23.8 | 74 | 0 | 4.4 | 15.7015 | 4.3 | 33.1948 | 11.7206
1979-09-03 | 31.8 | 18 | 23.1 | 77 | 0 | 5 | 16.6524 | 3.2 | 33.3492 | 11.7363
1979-09-04 | 25.8 | 19.6 | 21.5 | 83 | 0 | 0.4 | 9.9002 | 4.3 | 33.5032 | 11.752
1979-09-05 | 31.4 | 18 | 24.1 | 70 | 0 | 7.4 | 20.3554 | 8.1 | 33.6568 | 11.7678
1979-09-06 | 32.4 | 16.8 | 23.9 | 66 | 0 | 8 | 21.3283 | 9.6 | 33.8098 | 11.7836
1979-09-07 | 30 | 19.6 | 24 | 66 | 0.2 | 6.6 | 19.313 | 6.3 | 33.9622 | 11.7994
1979-09-08 | 30 | 17.8 | 24 | 60 | 15.6 | 5 | 16.9837 | 6.7 | 34.1139 | 11.8153
1979-09-09 | 17.2 | 15.2 | 18 | 100 | 3.4 | 0 | 9.5188 | 5.1 | 34.2648 | 11.8313
1979-09-10 | 20 | 14.8 | 16.6 | 100 | 0 | 0 | 9.5605 | 5 | 34.415 | 11.8473
1979-09-11 | 30 | 15 | 21.4 | 75 | 0 | 6.2 | 18.9953 | 4.4 | 34.5643 | 11.8632
1979-09-12 | 32 | 15.2 | 22.3 | 76 | 0 | 7.5 | 21.0394 | 2.8 | 34.7127 | 11.8793
1979-09-13 | 33.2 | 16 | 23.8 | 73 | 0 | 6 | 18.8275 | 2.9 | 34.86 | 11.8953
1979-09-14 | 31 | 16.4 | 23.3 | 74 | 0 | 6.2 | 19.1997 | 4.5 | 35.0063 | 11.9114
1979-09-15 | 31.8 | 16.4 | 23.6 | 75 | 6 | 5.9 | 18.8068 | 4.1 | 35.1515 | 11.9275
1979-09-16 | 32.4 | 19.4 | 25.8 | 64 | 0 | 5.7 | 18.5643 | 5.9 | 35.2955 | 11.9436
1979-09-17 | 30 | 20 | 23.7 | 83 | 56.4 | 4.9 | 17.3948 | 3.1 | 35.4383 | 11.9597
1979-09-18 | 27.4 | 20 | 22.3 | 86 | 0 | 2 | 12.9739 | 5.2 | 35.5797 | 11.9758
1979-09-19 | 23 | 17.4 | 19.3 | 87 | 0 | 0 | 9.923 | 5.7 | 35.7199 | 11.9919
1979-09-20 | 31 | 15 | 21 | 79 | 5 | 10.1 | 25.6451 | 4.1 | 35.8586 | 12.0081
1979-09-21 | 31 | 16.2 | 22 | 84 | 30.2 | 8.2 | 22.7645 | 6.9 | 35.9959 | 12.0242
1979-09-22 | 31.8 | 16.4 | 22.3 | 77 | 0 | 7.5 | 21.7409 | 8 | 36.1317 | 12.0403
1979-09-23 | 25 | 18 | 20.1 | 88 | 0 | 1 | 11.6389 | 5.5 | 36.266 | 12.0564
1979-09-24 | 31.6 | 17.6 | 22.9 | 80 | 3.8 | 4 | 16.3828 | 4.4 | 36.3987 | 12.0725
1979-09-25 | 32 | 19.8 | 23.5 | 78 | 0.2 | 3.9 | 16.2763 | 4.7 | 36.5298 | 12.0886
1979-09-26 | 33.8 | 17.6 | 23.9 | 77 | 0 | 7 | 21.2077 | 4.1 | 36.6592 | 12.1047
1979-09-27 | 33.6 | 17.6 | 24.2 | 72 | 0 | 7.7 | 22.3718 | 4.9 | 36.787 | 12.1207
1979-09-28 | 33 | 17.8 | 24.5 | 68 | 4 | 9.6 | 25.4372 | 4.3 | 36.913 | 12.1368
1979-09-29 | 33.4 | 18.2 | 24.8 | 69 | 0 | 9.3 | 25.0273 | 7.2 | 37.0372 | 12.1527
1979-09-30 | 33 | 18.8 | 24.5 | 71 | 0 | 9.3 | 25.0907 | 4.7 | 37.1597 | 12.1687
1979-10-01 | 32.6 | 18 | 24.4 | 70 | 0 | 9.9 | 26.1073 | 5 | 37.2803 | 12.1847
1979-10-02 | 35.2 | 16.4 | 25.8 | 67 | 0 | 9.3 | 25.2135 | 4.2 | 37.3991 | 12.2006
1979-10-03 | 34 | 20.8 | 26.3 | 65 | 0 | 8.9 | 24.6343 | 6.1 | 37.516 | 12.2164
1979-10-04 | 34 | 20.6 | 25.6 | 67 | 0 | 8.9 | 24.6913 | 4.4 | 37.6309 | 12.2322
1979-10-05 | 34.4 | 20.4 | 26.5 | 62 | 0 | 7.2 | 22.023 | 4.5 | 37.744 | 12.248
1979-10-06 | 30 | 18.2 | 25.5 | 60 | 0 | 10.4 | 27.2093 | 4.5 | 37.8551 | 12.2637
1979-10-07 | 33.4 | 18 | 24.7 | 76 | 0 | 6.1 | 20.3534 | 4.4 | 37.9643 | 12.2794
1979-10-08 | 28.6 | 18.2 | 23.8 | 83 | 0 | 2.6 | 14.7627 | 4.9 | 38.0715 | 12.295
1979-10-09 | 32.4 | 20.4 | 23.5 | 80 | 9.4 | 8.2 | 23.8287 | 6 | 38.1767 | 12.3105
1979-10-10 | 33.8 | 16.4 | 24.6 | 74 | 0 | 10.9 | 28.2368 | 3.3 | 38.2799 | 12.326
1979-10-11 | 32.8 | 17.2 | 24.4 | 75 | 0 | 7.2 | 22.3059 | 4.8 | 38.3811 | 12.3415
1979-10-12 | 32.4 | 18.8 | 23.7 | 80 | 16.2 | 5.3 | 19.2723 | 7.6 | 38.4803 | 12.3568
1979-10-13 | 31.6 | 19 | 23.7 | 82 | 18.2 | 3.7 | 16.716 | 3.8 | 38.5774 | 12.3721
1979-10-14 | 27.2 | 16 | 21 | 92 | 4.8 | 0.4 | 11.3926 | 7 | 38.6726 | 12.3873
1979-10-15 | 27.2 | 19 | 21.8 | 88 | 8 | 1.4 | 13.0446 | 4.4 | 38.7657 | 12.4024
1979-10-16 | 28.6 | 19.2 | 22 | 91 | 0 | 3 | 15.676 | 4.8 | 38.8568 | 12.4174
1979-10-17 | 32.8 | 17.8 | 22.6 | 75 | 0 | 3.3 | 16.1947 | 4.8 | 38.9458 | 12.4323
1979-10-18 | 28.4 | 15.2 | 21.6 | 81 | 0 | 7 | 22.2579 | 4.1 | 39.0329 | 12.4472
1979-10-19 | 31 | 17.4 | 23.7 | 79 | 0 | 8.5 | 24.7413 | 7.1 | 39.1179 | 12.4619
1979-10-20 | 30.4 | 19 | 23.9 | 79 | 0 | 11.2 | 29.1888 | 9.2 | 39.2009 | 12.4766
1979-10-21 | 30.4 | 18.4 | 23.8 | 74 | 0 | 9.5 | 26.4478 | 7.6 | 39.282 | 12.4911
1979-10-22 | 31 | 17.4 | 24.1 | 69 | 0 | 11.1 | 29.1018 | 6.7 | 39.361 | 12.5055
1979-10-23 | 33.2 | 17.8 | 25.2 | 66 | 0 | 11.2 | 29.3018 | 4.5 | 39.4381 | 12.5198
1979-10-24 | 34 | 16 | 25.7 | 61 | 0 | 10.2 | 27.6975 | 4.5 | 39.5132 | 12.534
1979-10-25 | 35.4 | 15.4 | 25.9 | 59 | 0 | 9.4 | 26.4177 | 3.7 | 39.5864 | 12.5481
1979-10-26 | 34.4 | 16 | 24.7 | 68 | 0 | 9.3 | 26.2839 | 4.6 | 39.6576 | 12.562
1979-10-27 | 35.4 | 18.6 | 26.4 | 62 | 1.4 | 8.2 | 24.5061 | 3.6 | 39.727 | 12.5758
1979-10-28 | 34.4 | 19.8 | 26.2 | 72 | 0 | 10.2 | 27.8205 | 8.3 | 39.7944 | 12.5895
1979-10-29 | 29.2 | 20 | 22.4 | 87 | 2.4 | 4.2 | 17.9805 | 5.3 | 39.86 | 12.603
1979-10-30 | 31.8 | 20 | 24.5 | 90 | 0 | 3.6 | 17.0147 | 6.1 | 39.9237 | 12.6164
1979-10-31 | 31.8 | 21 | 24.6 | 79 | 0 | 4.2 | 18.0226 | 4.1 | 39.9857 | 12.6296
1979-11-01 | 31.8 | 19 | 23.3 | 92 | 9.2 | 2.4 | 15.0778 | 4.6 | 40.0458 | 12.6427
1979-11-02 | 29.8 | 19 | 22.6 | 87 | 0 | 5.5 | 20.2039 | 9.3 | 40.1041 | 12.6556
1979-11-03 | 28 | 20 | 23.2 | 80 | 0.4 | 3.3 | 16.5966 | 6 | 40.1607 | 12.6683
1979-11-04 | 29.8 | 20.6 | 23.9 | 89 | 3 | 2.4 | 15.1297 | 3.3 | 40.2155 | 12.6809
1979-11-05 | 29 | 21.2 | 23.2 | 95 | 0 | 1.4 | 13.4962 | 4.8 | 40.2687 | 12.6933
1979-11-06 | 28 | 20 | 23.2 | 84 | 6.6 | 0 | 11.2009 | 3.1 | 40.3202 | 12.7055
1979-11-07 | 28.8 | 20.2 | 23.5 | 93 | 0 | 1.1 | 13.0305 | 3.4 | 40.37 | 12.7175
1979-11-08 | 32 | 18.2 | 24.2 | 82 | 39.4 | 6.2 | 21.465 | 3.1 | 40.4183 | 12.7294
1979-11-09 | 34 | 20.4 | 24.4 | 83 | 8.8 | 7 | 22.8016 | 5.9 | 40.4649 | 12.741
1979-11-10 | 28 | 20 | 21.9 | 86 | 0 | 1.8 | 14.227 | 7.4 | 40.51 | 12.7525
1979-11-11 | 26.4 | 17.6 | 20.9 | 85 | 0 | 6.1 | 21.3441 | 3.6 | 40.5536 | 12.7637
1979-11-12 | 28.2 | 14.6 | 21.4 | 82 | 8.6 | 9.8 | 27.4716 | 4.2 | 40.5957 | 12.7747
1979-11-13 | 31.4 | 15.2 | 22 | 84 | 0.2 | 7 | 22.8578 | 4.8 | 40.6363 | 12.7856
1979-11-14 | 29.6 | 19.4 | 23 | 86 | 0 | 2.8 | 15.9279 | 5.9 | 40.6756 | 12.7962
1979-11-15 | 32 | 12.2 | 22.7 | 75 | 0 | 11.4 | 30.1559 | 9.7 | 40.7134 | 12.8065
1979-11-16 | 31 | 18.6 | 24.1 | 73 | 0 | 10.6 | 28.8453 | 9.2 | 40.7498 | 12.8167
1979-11-17 | 31.8 | 17.6 | 24.3 | 70 | 0 | 12.4 | 31.8328 | 6.7 | 40.7849 | 12.8266
1979-11-18 | 32 | 16.2 | 24.6 | 67 | 11 | 10.4 | 28.5366 | 6.9 | 40.8187 | 12.8363
1979-11-19 | 32.2 | 16.2 | 23 | 80 | 24.6 | 3.8 | 17.6324 | 6 | 40.8512 | 12.8457
1979-11-20 | 32.2 | 19.2 | 24.1 | 81 | 11.2 | 9.2 | 26.5718 | 4.2 | 40.8825 | 12.8549
1979-11-21 | 32.4 | 20 | 24 | 82 | 10 | 9.5 | 27.0769 | 5.6 | 40.9126 | 12.8638
1979-11-22 | 31.2 | 16.8 | 22.7 | 81 | 0.8 | 10.1 | 28.0778 | 6.5 | 40.9415 | 12.8725
1979-11-23 | 32.2 | 18.4 | 23.6 | 86 | 0 | 7.6 | 23.9511 | 4 | 40.9692 | 12.8809
1979-11-24 | 31.6 | 21.2 | 24.3 | 84 | 65.8 | 6.2 | 21.6431 | 4.7 | 40.9958 | 12.889
1979-11-25 | 30 | 20.4 | 22.2 | 88 | 0 | 4 | 18.0116 | 4.8 | 41.0213 | 12.8969
1979-11-26 | 23.6 | 19.8 | 20.4 | 89 | 0 | 1 | 13.0565 | 6.2 | 41.0458 | 12.9045
1979-11-27 | 27.2 | 13.8 | 19.6 | 77 | 0 | 11.8 | 30.926 | 5.2 | 41.0692 | 12.9118
1979-11-28 | 31.6 | 14.4 | 22.2 | 73 | 0 | 8.8 | 25.9703 | 5 | 41.0915 | 12.9189
1979-11-29 | 32.2 | 20 | 24.3 | 77 | 0 | 9.3 | 26.8032 | 4.5 | 41.1129 | 12.9256
1979-11-30 | 32.8 | 20.4 | 24.7 | 75 | 0 | 7.7 | 24.1625 | 4.2 | 41.1333 | 12.9321
1979-12-01 | 32.4 | 18.2 | 23.5 | 80 | 9.2 | 9.2 | 26.6488 | 5.5 | 41.1528 | 12.9382
1979-12-02 | 32.4 | 19.4 | 24.8 | 80 | 0 | 6.3 | 21.8574 | 4.8 | 41.1714 | 12.9441
1979-12-03 | 32.2 | 19.4 | 23.4 | 84 | 0.4 | 6 | 21.3661 | 4.5 | 41.189 | 12.9497
1979-12-04 | 33 | 19.6 | 24 | 91 | 3 | 6 | 21.3708 | 4.6 | 41.2058 | 12.9549
1979-12-05 | 30 | 20.4 | 23.8 | 83 | 0 | 3 | 16.4133 | 3.8 | 41.2217 | 12.9599
1979-12-06 | 34 | 18.8 | 23.8 | 80 | 6.6 | 8.1 | 24.8529 | 4.1 | 41.2368 | 12.9645
1979-12-07 | 33 | 19.4 | 24.1 | 85 | 0 | 9.8 | 27.6688 | 5.2 | 41.251 | 12.9688
1979-12-08 | 33.6 | 19 | 24.6 | 73 | 39.4 | 7.9 | 24.5301 | 4.6 | 41.2645 | 12.9729
1979-12-09 | 27 | 19.2 | 22.1 | 86 | 8.8 | 1.7 | 14.2787 | 6.4 | 41.2771 | 12.9765
1979-12-10 | 29.2 | 19 | 23.1 | 81 | 0 | 6.4 | 22.0564 | 6.6 | 41.289 | 12.9799
1979-12-11 | 31.8 | 19.6 | 25.1 | 69 | 0 | 7.5 | 23.8794 | 3.5 | 41.3001 | 12.983
1979-12-12 | 28.8 | 20.4 | 23.4 | 91 | 8.6 | 1.3 | 13.6266 | 3.6 | 41.3104 | 12.9857
1979-12-13 | 29.6 | 19.8 | 23.9 | 81 | 0.2 | 3.5 | 17.2688 | 6 | 41.3201 | 12.9881
1979-12-14 | 26 | 20 | 21.9 | 90 | 0 | 0.2 | 11.8121 | 3.3 | 41.3289 | 12.9902
1979-12-15 | 27 | 19 | 22.4 | 85 | 0 | 1.6 | 14.1307 | 3.8 | 41.3371 | 12.9919
1979-12-16 | 29.4 | 18.4 | 23 | 84 | 0 | 0.5 | 12.3128 | 3.5 | 41.3445 | 12.9933
1979-12-17 | 32 | 17.8 | 22.8 | 91 | 0 | 7.5 | 23.8981 | 3.9 | 41.3512 | 12.9944
1979-12-18 | 29.6 | 17.8 | 23.3 | 81 | 11 | 6.8 | 22.7424 | 3.8 | 41.3572 | 12.9951
1979-12-19 | 29.4 | 20.6 | 23.8 | 80 | 24.6 | 2.7 | 15.9592 | 3.9 | 41.3624 | 12.9956
1979-12-20 | 28.2 | 20.4 | 23.3 | 82 | 11.2 | 1.7 | 14.3057 | 4.8 | 41.367 | 12.9956
1979-12-21 | 27.8 | 20.4 | 23.8 | 81 | 10 | 3.5 | 17.2868 | 7 | 41.3708 | 12.9954
1979-12-22 | 27 | 20.6 | 22.5 | 89 | 0.8 | 2.1 | 14.9705 | 9 | 41.374 | 12.9948
1979-12-23 | 28 | 19.8 | 22.1 | 91 | 0 | 1.1 | 13.3158 | 7.5 | 41.3764 | 12.9939
1979-12-24 | 27.8 | 20.4 | 22.6 | 88 | 65.8 | 2.7 | 15.9662 | 6.7 | 41.3781 | 12.9927
1979-12-25 | 27.2 | 19.8 | 22.6 | 89 | 0 | 1.9 | 14.6421 | 4.7 | 41.379 | 12.9911
1979-12-26 | 30.4 | 20.4 | 24.1 | 85 | 0 | 5.5 | 20.6062 | 5.9 | 41.3792 | 12.9892
1979-12-27 | 29.8 | 19.8 | 24.3 | 82 | 0 | 3.9 | 17.9566 | 4.2 | 41.3787 | 12.9869
1979-12-28 | 31.6 | 20 | 23.7 | 83 | 0 | 5.6 | 20.7743 | 4 | 41.3774 | 12.9844
1979-12-29 | 29.4 | 19.4 | 22.6 | 88 | 0 | 2.7 | 15.969 | 4 | 41.3753 | 12.9815
1979-12-30 | 28.4 | 20.2 | 22.5 | 92 | 0 | 4.6 | 19.1185 | 6.2 | 41.3724 | 12.9783
1979-12-31 | 26.2 | 19.8 | 21.4 | 92 | 0 | 1.5 | 13.9792 | 7.7 | 41.3688 | 12.9747
1980-01-01 | 26 | 19.4 | 21.8 | 88 | 0 | 2.1 | 14.9734 | 4.3 | 41.3643 | 12.9709
1980-01-02 | 26 | 19.8 | 22 | 83 | 0 | 3.5 | 17.2946 | 3.7 | 41.359 | 12.9667
1980-01-03 | 30 | 15.4 | 22.9 | 80 | 0 | 10.5 | 28.9066 | 3.2 | 41.3528 | 12.9622
1980-01-04 | 32.4 | 16.4 | 24 | 77 | 0 | 9.7 | 27.5807 | 3 | 41.3458 | 12.9574
1980-01-05 | 31.5 | 17.4 | 24.3 | 78 | 0 | 8.7 | 25.9222 | 6.2 | 41.3379 | 12.9523
1980-01-06 | 29.8 | 19 | 22.7 | 88 | 0 | 4.5 | 18.9509 | 3.9 | 41.329 | 12.9469
1980-01-07 | 29.2 | 18.4 | 22.2 | 88 | 30.8 | 5.1 | 19.9459 | 4.6 | 41.3192 | 12.9412
1980-01-08 | 26.6 | 18.2 | 20.9 | 88 | 26.6 | 1.2 | 13.4682 | 3.6 | 41.3085 | 12.9352
1980-01-09 | 29.2 | 19 | 21.9 | 89 | 18.6 | 6 | 21.438 | 5.9 | 41.2968 | 12.9289
1980-01-10 | 24 | 19 | 20.8 | 93 | 5.8 | 0.2 | 11.801 | 6.6 | 41.284 | 12.9223
1980-01-11 | 27.4 | 19 | 22 | 87 | 2.8 | 2.1 | 14.9543 | 7.3 | 41.2702 | 12.9154
1980-01-12 | 24.4 | 18.6 | 20.4 | 95 | 32 | 0 | 11.4607 | 6.9 | 41.2554 | 12.9082
1980-01-13 | 26.6 | 18.4 | 21.4 | 88 | 10 | 2.7 | 15.9444 | 5.6 | 41.2394 | 12.9007
1980-01-14 | 27.4 | 18.2 | 21.2 | 92 | 51.2 | 2.4 | 15.4418 | 5.7 | 41.2223 | 12.893
1980-01-15 | 26.4 | 18 | 21.3 | 92 | 35.6 | 0.4 | 12.1117 | 3.8 | 41.2041 | 12.885
1980-01-16 | 27 | 18.6 | 21.2 | 91 | 56.4 | 0.6 | 12.439 | 5.7 | 41.1847 | 12.8767
1980-01-17 | 25.2 | 18.4 | 20.7 | 93 | 24.6 | 0.8 | 12.7661 | 9.8 | 41.1641 | 12.8682
1980-01-18 | 26 | 18.2 | 20.8 | 87 | 18.6 | 1.1 | 13.2593 | 5.8 | 41.1422 | 12.8594
1980-01-19 | 28.8 | 18 | 21.6 | 88 | 0 | 3.7 | 17.5794 | 2.7 | 41.119 | 12.8503
1980-01-20 | 30.8 | 18 | 23.1 | 86 | 4.6 | 7.6 | 24.0635 | 4.1 | 41.0945 | 12.841
1980-01-21 | 31.8 | 17.6 | 22.7 | 82 | 4.4 | 9.1 | 26.5542 | 3.5 | 41.0687 | 12.8315
1980-01-22 | 31.8 | 19.4 | 23.6 | 88 | 4.2 | 5.5 | 20.556 | 4.5 | 41.0415 | 12.8217
1980-01-23 | 30.2 | 18.6 | 22.3 | 94 | 50.8 | 3.4 | 17.0531 | 3.6 | 41.0128 | 12.8116
1980-01-24 | 29.6 | 19 | 22.3 | 90 | 22.8 | 4.8 | 19.3758 | 4.6 | 40.9828 | 12.8014
1980-01-25 | 30.6 | 19.8 | 23 | 86 | 0 | 5.9 | 21.1987 | 4.2 | 40.9512 | 12.7909
1980-01-26 | 30.4 | 19.6 | 23.4 | 86 | 1 | 3.6 | 17.3606 | 3.4 | 40.9181 | 12.7802
1980-01-27 | 30 | 19.6 | 23.2 | 84 | 0 | 5.1 | 19.8484 | 3.9 | 40.8835 | 12.7692
1980-01-28 | 31.2 | 20.4 | 24.3 | 81 | 19.6 | 7.4 | 23.6674 | 5.5 | 40.8473 | 12.7581
1980-01-29 | 29.6 | 20 | 23.6 | 86 | 0.4 | 2.5 | 15.4989 | 2.7 | 40.8094 | 12.7468
1980-01-30 | 26 | 20 | 23 | 86 | 4 | 0.8 | 12.6577 | 4.1 | 40.77 | 12.7352
1980-01-31 | 30 | 19.4 | 22.7 | 88 | 0 | 5.8 | 20.9689 | 5.5 | 40.7288 | 12.7235
1980-02-01 | 28.6 | 21 | 23.9 | 85 | 2.5 | 3.3 | 16.795 | 9.4 | 40.6859 | 12.7115
1980-02-02 | 25 | 18.4 | 20.7 | 94 | 20 | 0 | 11.2901 | 5 | 40.6413 | 12.6994
1980-02-03 | 30 | 19 | 22.5 | 88 | 10 | 2.8 | 15.936 | 3.4 | 40.5949 | 12.6871
1980-02-04 | 31.6 | 20.6 | 24.2 | 84 | 0.6 | 6.1 | 21.4112 | 3.3 | 40.5466 | 12.6746
1980-02-05 | 32 | 20 | 24.4 | 74 | 0 | 8.5 | 25.3864 | 3.2 | 40.4966 | 12.662
1980-02-06 | 31 | 19.4 | 24.2 | 76 | 0 | 6.6 | 22.2091 | 4.2 | 40.4446 | 12.6491
1980-02-07 | 32.8 | 19 | 25 | 80 | 22.5 | 9.7 | 27.3435 | 3.8 | 40.3908 | 12.6361
1980-02-08 | 31.2 | 20 | 24.2 | 86 | 22.5 | 4 | 17.8514 | 3.8 | 40.335 | 12.623
1980-02-09 | 27 | 19.4 | 24.5 | 85 | 17.5 | 2.7 | 15.6736 | 4.1 | 40.2773 | 12.6097
1980-02-10 | 29.6 | 19 | 22.3 | 90 | 25 | 1.7 | 13.9949 | 4.3 | 40.2176 | 12.5962
1980-02-11 | 30.4 | 20.4 | 23.7 | 85 | 0 | 6.4 | 21.7762 | 10.1 | 40.1559 | 12.5827
1980-02-12 | 29.4 | 16.8 | 22 | 86 | 7.5 | 3.9 | 17.6065 | 4.9 | 40.0922 | 12.5689
1980-02-13 | 24.4 | 19.4 | 21.2 | 95 | 75 | 0 | 11.1193 | 5.1 | 40.0264 | 12.5551
1980-02-14 | 23.4 | 18.4 | 20.2 | 94 | 42.5 | 0 | 11.1005 | 9.1 | 39.9586 | 12.5411
1980-02-15 | 21 | 17 | 18.4 | 91 | 42.5 | 0 | 11.0811 | 9.6 | 39.8887 | 12.5269
1980-02-16 | 24.8 | 17.6 | 20 | 87 | 2 | 1.7 | 13.874 | 9.3 | 39.8166 | 12.5127
1980-02-17 | 23 | 17.6 | 19.8 | 91 | 17 | 0.2 | 11.3712 | 8.6 | 39.7425 | 12.4983
1980-02-18 | 24.6 | 15 | 19.2 | 93 | 55 | 0.3 | 11.5149 | 6.8 | 39.6662 | 12.4838
1980-02-19 | 29.8 | 18 | 22 | 85 | 0.2 | 5.4 | 19.9124 | 3.4 | 39.5877 | 12.4693
1980-02-20 | 31.8 | 18.8 | 23.2 | 83 | 10 | 7.6 | 23.5112 | 3.5 | 39.5071 | 12.4546
1980-02-21 | 32 | 20.8 | 24.6 | 80 | 15 | 7.1 | 22.6528 | 4.6 | 39.4243 | 12.4398
1980-02-22 | 29 | 20 | 22.7 | 86 | 17 | 1.9 | 14.0567 | 3.4 | 39.3394 | 12.4249
1980-02-23 | 29 | 19 | 22.5 | 86 | 12.5 | 4.1 | 17.6477 | 4.6 | 39.2522 | 12.4099
1980-02-24 | 30.2 | 20 | 22.9 | 86 | 0.4 | 5.4 | 19.7517 | 3.4 | 39.1629 | 12.3948
1980-02-25 | 29.2 | 20 | 22.7 | 94 | 12.5 | 1.8 | 13.8081 | 2.1 | 39.0714 | 12.3797
1980-02-26 | 30 | 19 | 22.5 | 88 | 2 | 3.9 | 17.2211 | 4.1 | 38.9777 | 12.3644
1980-02-27 | 24.8 | 19.4 | 21.6 | 91 | 0.2 | 0.7 | 11.9474 | 5 | 38.8817 | 12.3491
1980-02-28 | 29 | 19.4 | 22.8 | 83 | 0 | 4.1 | 17.4782 | 0.9 | 38.7836 | 12.3338
1980-02-29 | 29 | 19.5 | 22.3 | 90 | 0 | 4.2 | 17.6417 | 9.1 | 38.7836 | 12.3338
1980-03-01 | 30 | 17 | 21.4 | 79 | 0 | 6.9 | 22.0137 | 4.7 | 38.6834 | 12.3183
1980-03-02 | 30 | 17 | 22.8 | 79 | 0 | 6.6 | 21.4804 | 4.7 | 38.5809 | 12.3028
1980-03-03 | 29.8 | 17.4 | 22.7 | 78 | 0 | 6.1 | 20.6216 | 4 | 38.4763 | 12.2872
1980-03-04 | 30.8 | 18 | 23.6 | 72 | 0 | 7.9 | 23.5035 | 4.7 | 38.3695 | 12.2716
1980-03-05 | 29 | 19 | 22.5 | 86 | 5 | 1.7 | 13.3885 | 3.4 | 38.2606 | 12.2559
1980-03-06 | 29.6 | 17.6 | 22.8 | 73 | 0 | 5.8 | 19.9981 | 3.5 | 38.1496 | 12.2401
1980-03-07 | 31 | 17.6 | 23.2 | 69 | 0 | 7.5 | 22.7015 | 3.7 | 38.0364 | 12.2243
1980-03-08 | 28.2 | 18 | 22.4 | 79 | 0 | 3.4 | 16.0262 | 3.3 | 37.9212 | 12.2085
1980-03-09 | 32.2 | 16.8 | 22.8 | 76 | 0 | 8.1 | 23.5615 | 2.8 | 37.8039 | 12.1926
1980-03-10 | 32.8 | 16.6 | 23.8 | 69 | 0 | 9.7 | 26.079 | 3.8 | 37.6846 | 12.1767
1980-03-11 | 32.8 | 16.6 | 24 | 64 | 0 | 10.4 | 27.1398 | 2.9 | 37.5633 | 12.1607
1980-03-12 | 34 | 15.4 | 24.4 | 63 | 0 | 10.5 | 27.233 | 2.9 | 37.4399 | 12.1448
1980-03-13 | 33 | 16 | 24.4 | 65 | 0 | 9.7 | 25.8841 | 3.4 | 37.3147 | 12.1287
1980-03-14 | 32.2 | 18.6 | 24.7 | 69 | 0 | 10 | 26.2953 | 4.8 | 37.1875 | 12.1127
1980-03-15 | 31 | 18.6 | 23.7 | 79 | 5 | 6.6 | 20.8089 | 3.8 | 37.0585 | 12.0966
1980-03-16 | 28.4 | 20 | 22.3 | 91 | 11 | 2.4 | 14.0733 | 4.3 | 36.9276 | 12.0806
1980-03-17 | 31 | 18.4 | 23.3 | 79 | 1 | 6.6 | 20.6887 | 3.8 | 36.7949 | 12.0645
1980-03-18 | 31.6 | 17.8 | 23.4 | 74 | 0 | 5.4 | 18.7284 | 3.7 | 36.6604 | 12.0484
1980-03-19 | 31 | 18.2 | 24.1 | 68 | 0 | 8.5 | 23.5635 | 4.7 | 36.5242 | 12.0322
1980-03-20 | 31.8 | 17 | 24.2 | 67 | 0 | 9.5 | 25.0671 | 5.3 | 36.3864 | 12.0161
1980-03-21 | 33 | 18.6 | 24.7 | 67 | 0 | 10.1 | 25.9335 | 4 | 36.2469 | 12
1980-03-22 | 31 | 16.4 | 23.5 | 74 | 0 | 8 | 22.5638 | 3.4 | 36.1059 | 11.9839
1980-03-23 | 31 | 17 | 23.7 | 69 | 0 | 10.5 | 26.398 | 5.9 | 35.9633 | 11.9678
1980-03-24 | 33.2 | 16 | 23.6 | 67 | 0 | 9.8 | 25.2234 | 4.8 | 35.8193 | 11.9516
1980-03-25 | 31.4 | 14.8 | 23.3 | 62 | 0 | 9.5 | 24.6752 | 4.1 | 35.6738 | 11.9355
1980-03-26 | 31 | 16 | 23.3 | 66 | 0 | 6.3 | 19.6339 | 3.9 | 35.527 | 11.9194
1980-03-27 | 32.6 | 15.8 | 23.9 | 63 | 0 | 7.8 | 21.8834 | 3.1 | 35.379 | 11.9034
1980-03-28 | 31.6 | 15 | 23 | 76 | 0 | 5.9 | 18.8792 | 3.8 | 35.2296 | 11.8873
1980-03-29 | 32 | 16 | 22.6 | 77 | 0 | 8.4 | 22.6523 | 3.4 | 35.0791 | 11.8713
1980-03-30 | 31.8 | 17 | 23.6 | 81 | 0 | 3.6 | 15.2181 | 3.5 | 34.9275 | 11.8552
1980-03-31 | 32.4 | 19 | 23.6 | 77 | 0 | 6.2 | 19.1302 | 3.8 | 34.7749 | 11.8393
1980-04-01 | 31 | 19 | 22.8 | 88 | 6.2 | 4 | 15.7085 | 3.2 | 34.6213 | 11.8233
1980-04-02 | 26.6 | 19 | 21.5 | 85 | 1 | 0.9 | 10.941 | 3.7 | 34.4668 | 11.8074
1980-04-03 | 28 | 19 | 21.9 | 89 | 0 | 4.1 | 15.7355 | 4.1 | 34.3114 | 11.7915
1980-04-04 | 26.8 | 18 | 21.5 | 87 | 2 | 1.1 | 11.1474 | 4.2 | 34.1553 | 11.7757
1980-04-05 | 29 | 19 | 22 | 85 | 8 | 4.3 | 15.9092 | 2.7 | 33.9985 | 11.7599
1980-04-06 | 30 | 19.6 | 23.3 | 80 | 0 | 7.2 | 20.1895 | 2.7 | 33.841 | 11.7441
1980-04-07 | 30.2 | 17.2 | 23.2 | 76 | 0 | 9.8 | 23.9924 | 3.3 | 33.683 | 11.7284
1980-04-08 | 28.4 | 19 | 22.4 | 85 | 5 | 4.1 | 15.4154 | 4.5 | 33.5246 | 11.7128
1980-04-09 | 29 | 19.4 | 22.6 | 83 | 0 | 6 | 18.1686 | 3.9 | 33.3657 | 11.6972
1980-04-10 | 30.4 | 19 | 22.6 | 85 | 3.5 | 7.3 | 20.0153 | 5.4 | 33.2066 | 11.6817
1980-04-11 | 30.4 | 19.6 | 23.2 | 82 | 3 | 5.1 | 16.6929 | 4 | 33.0471 | 11.6662
1980-04-12 | 31.2 | 18.6 | 23.5 | 79 | 0.6 | 8.8 | 22.0531 | 2.7 | 32.8876 | 11.6509
1980-04-13 | 30.8 | 17 | 23.8 | 73 | 0 | 8.7 | 21.8167 | 3.6 | 32.7279 | 11.6356
1980-04-14 | 30 | 18 | 22.3 | 80 | 13.5 | 1.7 | 11.5251 | 3.5 | 32.5683 | 11.6203
1980-04-15 | 29 | 19 | 22.4 | 93 | 2 | 1.9 | 11.7622 | 3.4 | 32.4087 | 11.6052
1980-04-16 | 30 | 18.2 | 22 | 89 | 1 | 1.9 | 11.7079 | 4.4 | 32.2493 | 11.5901
1980-04-17 | 31 | 18 | 22.8 | 80 | 0 | 9.3 | 22.3216 | 6.9 | 32.0901 | 11.5751
1980-04-18 | 29 | 18 | 22.3 | 81 | 0 | 10.1 | 23.3774 | 7.2 | 31.9313 | 11.5602
1980-04-19 | 29 | 18 | 22.4 | 76 | 0 | 9.4 | 22.2782 | 6.3 | 31.7728 | 11.5454
1980-04-20 | 29.8 | 14 | 21.8 | 76 | 0 | 10.1 | 23.1825 | 5.5 | 31.6148 | 11.5307
1980-04-21 | 34 | 14 | 22.1 | 77 | 0 | 10.5 | 23.6534 | 5.5 | 31.4574 | 11.5162
1980-04-22 | 29.6 | 15.4 | 22.4 | 74 | 0 | 10.2 | 23.1296 | 4.3 | 31.3007 | 11.5017
1980-04-23 | 30 | 17.4 | 22.8 | 70 | 0 | 10.5 | 23.4553 | 8.7 | 31.1447 | 11.4873
1980-04-24 | 30.2 | 16 | 22.9 | 64 | 0 | 10.1 | 22.7948 | 4.8 | 30.9895 | 11.4731
1980-04-25 | 30 | 14.2 | 22.4 | 62 | 0 | 10.1 | 22.6987 | 3.9 | 30.8351 | 11.4589
1980-04-26 | 29.2 | 13 | 21.6 | 67 | 0 | 9.1 | 21.209 | 6 | 30.6818 | 11.4449
1980-04-27 | 29.8 | 14 | 21.9 | 67 | 0 | 9.2 | 21.2579 | 5.4 | 30.5295 | 11.4311
1980-04-28 | 30.4 | 12.8 | 20.8 | 69 | 0 | 10.2 | 22.5516 | 3.7 | 30.3784 | 11.4173
1980-04-29 | 30.4 | 13.4 | 21.1 | 74 | 0 | 9.4 | 21.3543 | 4 | 30.2284 | 11.4038
1980-04-30 | 30.4 | 13.9 | 21.3 | 79 | 0 | 7.7 | 18.93 | 3.3 | 30.0798 | 11.3903
1980-05-01 | 31.6 | 15.4 | 22.4 | 75 | 0.6 | 9.1 | 20.765 | 2.3 | 29.9325 | 11.377
1980-05-02 | 27 | 15.6 | 21.3 | 82 | 5.5 | 2.6 | 11.8186 | 4 | 29.7867 | 11.3639
1980-05-03 | 22 | 18 | 19.4 | 94 | 0.6 | 0 | 8.2346 | 3.9 | 29.6424 | 11.3509
1980-05-04 | 24.6 | 15.6 | 19 | 82 | 0 | 3.6 | 13.0656 | 5.7 | 29.4996 | 11.338
1980-05-05 | 30.6 | 12.6 | 21.2 | 73 | 0 | 9.9 | 21.5009 | 4 | 29.3586 | 11.3254
1980-05-06 | 31.6 | 16.4 | 23.1 | 72 | 0 | 7.6 | 18.3245 | 4.8 | 29.2193 | 11.3129
1980-05-07 | 31.8 | 15.2 | 23.3 | 70 | 0 | 9.7 | 21.0596 | 4.3 | 29.0819 | 11.3006
1980-05-08 | 32 | 14 | 22.7 | 71 | 0 | 10 | 21.3753 | 3.6 | 28.9463 | 11.2885
1980-05-09 | 30.8 | 14.2 | 22.8 | 68 | 0 | 8.6 | 19.4306 | 4.6 | 28.8128 | 11.2765
1980-05-10 | 31.4 | 15 | 23.2 | 67 | 0 | 9.1 | 20.0158 | 5.1 | 28.6812 | 11.2648
1980-05-11 | 31.4 | 14.6 | 23.4 | 70 | 0 | 6.5 | 16.5074 | 3.5 | 28.5518 | 11.2532
1980-05-12 | 30.4 | 16.6 | 22.6 | 62 | 0 | 9.6 | 20.5183 | 7.3 | 28.4245 | 11.2419
1980-05-13 | 27.8 | 16 | 21 | 71 | 0 | 9.9 | 20.8337 | 9.6 | 28.2995 | 11.2308
1980-05-14 | 28 | 16.6 | 21 | 71 | 0 | 9.2 | 19.8418 | 7.7 | 28.1768 | 11.2198
1980-05-15 | 29.8 | 12.6 | 21.2 | 68 | 0 | 8.6 | 18.9875 | 5.1 | 28.0565 | 11.2091
1980-05-16 | 30 | 15 | 20.9 | 80 | 0 | 8.3 | 18.529 | 2.8 | 27.9386 | 11.1986
1980-05-17 | 30.4 | 13.4 | 21.2 | 77 | 0 | 8.4 | 18.5916 | 2.9 | 27.8232 | 11.1884
1980-05-18 | 30.2 | 13.8 | 21.4 | 77 | 0 | 8.2 | 18.2681 | 3.2 | 27.7103 | 11.1783
1980-05-19 | 32 | 14.2 | 21.8 | 75 | 0 | 8.2 | 18.2046 | 2.3 | 27.6001 | 11.1685
1980-05-20 | 32.4 | 14.4 | 22 | 75 | 0 | 9.2 | 19.4238 | 3.1 | 27.4925 | 11.159
1980-05-21 | 32 | 14.4 | 23.1 | 73 | 3.5 | 8.5 | 18.4654 | 5.1 | 27.3877 | 11.1497
1980-05-22 | 27 | 17 | 22.2 | 79 | 0 | 1.4 | 9.363 | 5.1 | 27.2856 | 11.1406
1980-05-23 | 28 | 19 | 22.3 | 80 | 0 | 3.2 | 11.6162 | 4.9 | 27.1864 | 11.1318
1980-05-24 | 30 | 16 | 22 | 80 | 0 | 9.7 | 19.81 | 4.9 | 27.0901 | 11.1233
1980-05-25 | 30 | 11.4 | 20.8 | 74 | 0 | 9 | 18.8667 | 5.5 | 26.9967 | 11.115
1980-05-26 | 28.6 | 11.4 | 20 | 77 | 0 | 8.2 | 17.8039 | 5.5 | 26.9062 | 11.107
1980-05-27 | 28.6 | 13.8 | 21.8 | 74 | 0 | 8.7 | 18.3815 | 7.1 | 26.8188 | 11.0993
1980-05-28 | 30 | 14.2 | 21.5 | 76 | 0 | 7.1 | 16.3257 | 4.7 | 26.7345 | 11.0918
1980-05-29 | 30 | 17 | 22 | 69 | 0 | 7.5 | 16.7819 | 3.6 | 26.6533 | 11.0846
1980-05-30 | 29.4 | 11 | 20.1 | 69 | 0 | 9.4 | 19.1088 | 3.7 | 26.5752 | 11.0777
1980-05-31 | 29.6 | 10.4 | 20.2 | 68 | 0 | 8.7 | 18.1906 | 3.5 | 26.5003 | 11.0711
1980-06-01 | 30 | 12 | 20.3 | 76 | 0 | 8 | 17.2782 | 3.5 | 26.4287 | 11.0648
1980-06-02 | 30.6 | 11.8 | 19.7 | 78 | 0 | 7.2 | 16.2473 | 2 | 26.3603 | 11.0588
1980-06-03 | 28.6 | 13.4 | 19.6 | 76 | 0 | 9.3 | 18.8096 | 4.3 | 26.2952 | 11.0531
1980-06-04 | 27.8 | 10.6 | 18.8 | 73 | 0 | 9.4 | 18.8946 | 5.2 | 26.2335 | 11.0477
1980-06-05 | 30.4 | 10 | 19.4 | 70 | 0 | 9.4 | 18.8579 | 4.7 | 26.1751 | 11.0426
1980-06-06 | 30 | 15 | 21.1 | 67 | 0 | 9.9 | 19.4385 | 5.9 | 26.1201 | 11.0378
1980-06-07 | 28 | 10.4 | 20 | 71 | 0 | 9.4 | 18.7908 | 8 | 26.0685 | 11.0333
1980-06-08 | 29 | 16.4 | 21.9 | 70 | 0 | 9.3 | 18.6377 | 8.3 | 26.0203 | 11.0291
1980-06-09 | 28.4 | 12 | 21 | 68 | 0 | 9.9 | 19.3448 | 7.2 | 25.9756 | 11.0253
1980-06-10 | 29 | 12.2 | 21 | 62 | 0 | 9.8 | 19.1956 | 4.7 | 25.9344 | 11.0217
1980-06-11 | 30 | 12 | 21.4 | 64 | 0 | 9.2 | 18.4379 | 4.1 | 25.8967 | 11.0185
1980-06-12 | 30 | 11.8 | 20.9 | 65 | 0 | 6.6 | 15.2423 | 2.8 | 25.8626 | 11.0156
1980-06-13 | 30 | 11.2 | 20.6 | 71 | 0 | 8 | 16.9337 | 4.1 | 25.8319 | 11.0131
1980-06-14 | 26.6 | 15 | 18.5 | 88 | 0.5 | 4.4 | 12.5307 | 5.3 | 25.8048 | 11.0108
1980-06-15 | 29 | 12 | 19.2 | 73 | 0 | 6.8 | 15.4428 | 3.6 | 25.7813 | 11.0089
1980-06-16 | 30.6 | 12.6 | 21.6 | 78 | 0 | 6.6 | 15.1887 | 4.7 | 25.7613 | 11.0073
1980-06-17 | 30.4 | 13.2 | 20.2 | 68 | 0 | 9.2 | 18.3425 | 6.4 | 25.745 | 11.0061
1980-06-18 | 26 | 11.6 | 19.6 | 68 | 0 | 5.8 | 14.2004 | 5.1 | 25.7322 | 11.0052
1980-06-19 | 25.6 | 13 | 18.9 | 75 | 0 | 2.8 | 10.5492 | 3.8 | 25.723 | 11.0046
1980-06-20 | 29.4 | 10.2 | 19.1 | 79 | 0 | 8.6 | 17.5954 | 2.6 | 25.7174 | 11.0044
1980-06-21 | 27 | 10.6 | 19.7 | 75 | 0 | 3.8 | 11.7613 | 4 | 25.7154 | 11.0044
1980-06-22 | 29.4 | 14 | 21.1 | 71 | 0 | 7.1 | 15.7719 | 4 | 25.717 | 11.0049
1980-06-23 | 28 | 11.4 | 18.8 | 73 | 0 | 7.8 | 16.6252 | 2.6 | 25.7221 | 11.0056
1980-06-24 | 31.4 | 10.4 | 18.9 | 74 | 0 | 8.2 | 17.1162 | 2.7 | 25.7309 | 11.0067
1980-06-25 | 31 | 12.6 | 21.3 | 75 | 0 | 8.2 | 17.1232 | 5.8 | 25.7433 | 11.0081
1980-06-26 | 29.4 | 15.4 | 21 | 91 | 30 | 5 | 13.239 | 5.2 | 25.7592 | 11.0098
1980-06-27 | 27 | 14.6 | 19.6 | 85 | 0 | 5.6 | 13.9783 | 5.1 | 25.7787 | 11.0119
1980-06-28 | 28 | 13 | 19.6 | 73 | 0 | 8.8 | 17.8873 | 5.9 | 25.8017 | 11.0143
1980-06-29 | 28 | 11.4 | 19.6 | 72 | 0 | 9.7 | 19.0002 | 9.2 | 25.8283 | 11.017
1980-06-30 | 28 | 12.8 | 20.6 | 71 | 0 | 8.7 | 17.799 | 5.9 | 25.8584 | 11.0201
1980-07-01 | 28.4 | 14 | 20.8 | 70 | 0 | 9.9 | 19.2845 | 4.5 | 25.892 | 11.0235
1980-07-02 | 29.2 | 11 | 19.6 | 69 | 0 | 9.3 | 18.5744 | 4.3 | 25.9291 | 11.0271
1980-07-03 | 27 | 8.6 | 16.5 | 83 | 0 | 7.7 | 16.6407 | 3.3 | 25.9697 | 11.0312
1980-07-04 | 29 | 10.8 | 17.7 | 78 | 0 | 7.5 | 16.42 | 3.8 | 26.0137 | 11.0355
1980-07-05 | 29 | 10 | 18.7 | 70 | 0 | 8.8 | 18.0418 | 5.2 | 26.0612 | 11.0401
1980-07-06 | 29 | 10 | 19.6 | 63 | 0 | 9.8 | 19.3015 | 5.8 | 26.112 | 11.0451
1980-07-07 | 29 | 11 | 19.6 | 66 | 0 | 9.8 | 19.3359 | 5 | 26.1662 | 11.0503
1980-07-08 | 29 | 11 | 20.2 | 68 | 0 | 9.2 | 18.6322 | 5.6 | 26.2238 | 11.0559
1980-07-09 | 28 | 11 | 20.2 | 64 | 0 | 8.6 | 17.9281 | 4.7 | 26.2846 | 11.0618
1980-07-10 | 29 | 10 | 19.2 | 69 | 0 | 7.3 | 16.3566 | 3 | 26.3487 | 11.0679
1980-07-11 | 29.8 | 9 | 19 | 66 | 0 | 6.4 | 15.2768 | 3.8 | 26.4161 | 11.0744
1980-07-12 | 31 | 9.4 | 19 | 70 | 0 | 9.3 | 18.9172 | 2.8 | 26.4867 | 11.0811
1980-07-13 | 31 | 9.6 | 19.4 | 71 | 0 | 9.2 | 18.838 | 3.5 | 26.5604 | 11.0882
1980-07-14 | 31.8 | 9 | 19.5 | 69 | 0 | 8.8 | 18.3856 | 3 | 26.6373 | 11.0955
1980-07-15 | 31.6 | 10.4 | 20.2 | 68 | 0 | 8.7 | 18.3081 | 2.8 | 26.7173 | 11.1031
1980-07-16 | 32 | 12 | 21.3 | 69 | 0 | 8.9 | 18.6081 | 5 | 26.8003 | 11.111
1980-07-17 | 31 | 13 | 21.8 | 67 | 0 | 9.5 | 19.414 | 4.1 | 26.8862 | 11.1191
1980-07-18 | 30.4 | 11 | 19.9 | 75 | 0 | 8.9 | 18.7129 | 3.8 | 26.9752 | 11.1275
1980-07-19 | 30.6 | 10.6 | 20.7 | 66 | 0 | 9.2 | 19.147 | 3 | 27.0671 | 11.1362
1980-07-20 | 31 | 10.6 | 19.9 | 68 | 0 | 9.3 | 19.3314 | 3 | 27.1618 | 11.1451
1980-07-21 | 31.8 | 10 | 19.9 | 73 | 0 | 9.3 | 19.391 | 2.4 | 27.2593 | 11.1543
1980-07-22 | 32.4 | 11 | 21.4 | 66 | 0 | 9.6 | 19.8347 | 2.9 | 27.3596 | 11.1637
1980-07-23 | 32 | 11 | 21.2 | 62 | 0 | 8.7 | 18.7484 | 3 | 27.4626 | 11.1734
1980-07-24 | 32 | 10.6 | 21 | 62 | 0 | 8.5 | 18.5543 | 5.7 | 27.5682 | 11.1833
1980-07-25 | 31 | 11.6 | 21.5 | 63 | 0 | 9 | 19.26 | 6.9 | 27.6764 | 11.1935
1980-07-26 | 30.4 | 12 | 21.4 | 61 | 0 | 9.3 | 19.7132 | 3.9 | 27.7871 | 11.2038
1980-07-27 | 31 | 10 | 20 | 67 | 0 | 8.4 | 18.6178 | 2.6 | 27.9004 | 11.2144
1980-07-28 | 32 | 11 | 21.6 | 62 | 0 | 9.7 | 20.3716 | 7 | 28.016 | 11.2253
1980-07-29 | 32 | 11 | 20.8 | 63 | 0 | 9.9 | 20.7054 | 3.8 | 28.134 | 11.2363
1980-07-30 | 32 | 8.8 | 20.3 | 66 | 0 | 8.2 | 18.5604 | 3.3 | 28.2542 | 11.2475
1980-07-31 | 27 | 11.4 | 18.9 | 76 | 0 | 5.3 | 14.8292 | 4.2 | 28.3767 | 11.259
1980-08-01 | 31 | 11 | 19.8 | 70 | 0 | 8.2 | 18.7006 | 7.4 | 28.5014 | 11.2706
1980-08-02 | 30 | 15 | 21.5 | 65 | 0 | 8.8 | 19.564 | 8.2 | 28.6281 | 11.2825
1980-08-03 | 28 | 11.8 | 19.8 | 70 | 0 | 9.9 | 21.096 | 10.4 | 28.7569 | 11.2945
1980-08-04 | 28 | 13 | 20.4 | 72 | 0 | 8.6 | 19.4505 | 9.1 | 28.8876 | 11.3067
1980-08-05 | 29 | 15 | 20.9 | 63 | 0 | 8.3 | 19.1273 | 5.1 | 29.0202 | 11.3191
1980-08-06 | 32 | 10.8 | 20.2 | 64 | 0 | 9.2 | 20.4076 | 3.7 | 29.1546 | 11.3317
1980-08-07 | 32 | 11.4 | 20.2 | 63 | 0 | 6.7 | 17.1325 | 2.6 | 29.2908 | 11.3444
1980-08-08 | 32 | 10.8 | 20.8 | 59 | 0 | 8.9 | 20.1671 | 4.6 | 29.4286 | 11.3573
1980-08-09 | 31 | 11 | 21.2 | 63 | 0 | 9.9 | 21.6011 | 7.9 | 29.5681 | 11.3704
1980-08-10 | 31.6 | 10.6 | 21 | 64 | 0 | 9.6 | 21.2813 | 3.5 | 29.709 | 11.3836
1980-08-11 | 32 | 10.4 | 20.2 | 63 | 0 | 9.3 | 20.9593 | 5.8 | 29.8514 | 11.397
1980-08-12 | 32.4 | 11 | 20.9 | 61 | 0 | 6.5 | 17.2178 | 5.6 | 29.9952 | 11.4105
1980-08-13 | 32 | 15.6 | 22.3 | 67 | 0 | 8.4 | 19.897 | 7.3 | 30.1403 | 11.4242
1980-08-14 | 32 | 15.8 | 23 | 61 | 0 | 8.6 | 20.255 | 5.5 | 30.2866 | 11.438
1980-08-15 | 32 | 17 | 22.9 | 60 | 0 | 7.9 | 19.3718 | 4.8 | 30.434 | 11.4519
1980-08-16 | 32 | 12.8 | 23 | 60 | 0 | 7.4 | 18.7594 | 2.7 | 30.5825 | 11.466
1980-08-17 | 32.8 | 18 | 24.1 | 64 | 0 | 6.7 | 17.8639 | 2.7 | 30.732 | 11.4802
1980-08-18 | 33.4 | 15 | 23.6 | 55 | 0 | 6.8 | 18.0794 | 2.9 | 30.8824 | 11.4945
1980-08-19 | 33 | 15 | 23.8 | 54 | 0 | 5.3 | 16.0527 | 4.9 | 31.0337 | 11.5089
1980-08-20 | 34 | 14 | 24.7 | 47 | 0 | 9.7 | 22.3139 | 6.9 | 31.1857 | 11.5234
1980-08-21 | 35.2 | 13.8 | 25 | 43 | 0 | 9.2 | 21.6995 | 3.8 | 31.3384 | 11.5381
1980-08-22 | 34.4 | 14.2 | 24.6 | 49 | 0 | 7.1 | 18.8123 | 3.3 | 31.4916 | 11.5528
1980-08-23 | 33 | 14.6 | 23.8 | 54 | 0 | 4.8 | 15.6194 | 2.7 | 31.6454 | 11.5677
1980-08-24 | 33 | 15 | 24.8 | 54 | 2.5 | 2.9 | 12.9741 | 3.1 | 31.7997 | 11.5826
1980-08-25 | 34 | 17.2 | 25.3 | 60 | 2.5 | 6.8 | 18.6194 | 3.6 | 31.9543 | 11.5976
1980-08-26 | 30.6 | 19 | 23.5 | 69 | 0.2 | 2.1 | 11.9393 | 6.3 | 32.1091 | 11.6127
1980-08-27 | 31 | 19 | 24 | 63 | 0 | 7.2 | 19.3515 | 7 | 32.2642 | 11.6279
1980-08-28 | 33 | 16 | 24.4 | 53 | 0 | 8.8 | 21.7476 | 9.7 | 32.4194 | 11.6432
1980-08-29 | 32.2 | 16 | 23.7 | 53 | 0 | 9 | 22.1255 | 7 | 32.5747 | 11.6585
1980-08-30 | 32.8 | 17 | 24.2 | 48 | 0 | 9.6 | 23.0883 | 5.4 | 32.73 | 11.674
1980-08-31 | 33 | 14 | 23.9 | 46 | 0 | 9.7 | 23.3254 | 5.3 | 32.8851 | 11.6895
1980-09-01 | 32.6 | 11 | 21.5 | 54 | 0 | 9.8 | 23.5632 | 5.1 | 33.0401 | 11.705
1980-09-02 | 33.8 | 10 | 22.6 | 54 | 0 | 9.4 | 23.0652 | 3.6 | 33.1948 | 11.7206
1980-09-03 | 34 | 10.8 | 21.9 | 58 | 0 | 6.6 | 19.0166 | 3.6 | 33.3492 | 11.7363
1980-09-04 | 31.8 | 11.6 | 21.8 | 59 | 0 | 0 | 9.3072 | 4.6 | 33.5032 | 11.752
1980-09-05 | 32 | 13.6 | 21.9 | 56 | 0 | 3.4 | 14.4065 | 3.7 | 33.6568 | 11.7678
1980-09-06 | 34.8 | 13.4 | 23 | 53 | 0 | 4.2 | 15.6587 | 4.4 | 33.8098 | 11.7836
1980-09-07 | 34 | 14 | 22.4 | 70 | 3.5 | 6.6 | 19.313 | 5.9 | 33.9622 | 11.7994
1980-09-08 | 32.6 | 18.8 | 24.1 | 67 | 0 | 8 | 21.4878 | 5.5 | 34.1139 | 11.8153
1980-09-09 | 32.2 | 16.6 | 23.6 | 63 | 0 | 2.1 | 12.6813 | 5.1 | 34.2648 | 11.8313
1980-09-10 | 33.4 | 15 | 24 | 59 | 0 | 8.4 | 22.2491 | 3.5 | 34.415 | 11.8473
1980-09-11 | 33.8 | 16 | 25.1 | 52 | 0 | 5.7 | 18.2378 | 5.5 | 34.5643 | 11.8632
1980-09-12 | 33.8 | 17 | 25.3 | 59 | 0 | 6.2 | 19.0641 | 11.7 | 34.7127 | 11.8793
1980-09-13 | 32.2 | 17 | 24.6 | 48 | 0 | 8.6 | 22.7896 | 10.2 | 34.86 | 11.8953
1980-09-14 | 34 | 17.6 | 25.6 | 53 | 0 | 8 | 21.9505 | 4.4 | 35.0063 | 11.9114
1980-09-15 | 32.2 | 17 | 22.6 | 67 | 0 | 2.7 | 13.9028 | 7 | 35.1515 | 11.9275
1980-09-16 | 23 | 13 | 17.2 | 77 | 0 | 1.3 | 11.8028 | 8.7 | 35.2955 | 11.9436
1980-09-17 | 32.6 | 13.6 | 21.7 | 65 | 0 | 5.5 | 18.3193 | 4.8 | 35.4383 | 11.9597
1980-09-18 | 32.6 | 12.4 | 22.6 | 66 | 0 | 5.7 | 18.69 | 9.8 | 35.5797 | 11.9758
1980-09-19 | 33 | 17.4 | 22.7 | 68 | 15 | 6 | 19.2164 | 5.8 | 35.7199 | 11.9919
1980-09-20 | 32 | 17.2 | 22.5 | 73 | 0 | 5.3 | 18.1915 | 5 | 35.8586 | 12.0081
1980-09-21 | 27.8 | 16 | 21.1 | 71 | 0 | 0.1 | 10.1553 | 6.7 | 35.9959 | 12.0242
1980-09-22 | 27 | 17 | 20.7 | 80 | 0 | 0.8 | 11.2858 | 4.3 | 36.1317 | 12.0403
1980-09-23 | 32 | 14.2 | 21.8 | 61 | 0 | 9.6 | 25.0908 | 4.7 | 36.266 | 12.0564
1980-09-24 | 34.6 | 12 | 22.1 | 61 | 0 | 9.6 | 25.1625 | 4.1 | 36.3987 | 12.0725
1980-09-25 | 33.2 | 12.8 | 23.6 | 59 | 0 | 7.1 | 21.3046 | 4.6 | 36.5298 | 12.0886
1980-09-26 | 33 | 16.2 | 24.6 | 54 | 0 | 6.3 | 20.1054 | 4.5 | 36.6592 | 12.1047
1980-09-27 | 33.6 | 15 | 23.4 | 69 | 25 | 7.2 | 21.5826 | 7.4 | 36.787 | 12.1207
1980-09-28 | 25.4 | 18 | 20.5 | 84 | 20 | 0.4 | 10.887 | 3.1 | 36.913 | 12.1368
1980-09-29 | 31 | 18.8 | 23.5 | 73 | 0 | 4 | 16.628 | 2.6 | 37.0372 | 12.1527
1980-09-30 | 33.4 | 18 | 24.5 | 68 | 0 | 9.6 | 25.5671 | 3.8 | 37.1597 | 12.1687
1980-10-01 | 33 | 17.4 | 24.1 | 61 | 0 | 9.6 | 25.63 | 10.1 | 37.2803 | 12.1847
1980-10-02 | 31 | 18 | 23.8 | 58 | 0 | 10.2 | 26.6481 | 9 | 37.3991 | 12.2006
1980-10-03 | 32 | 14 | 23.5 | 54 | 0 | 10.2 | 26.7102 | 5.6 | 37.516 | 12.2164
1980-10-04 | 32.2 | 14.4 | 23.7 | 47 | 0 | 10 | 26.451 | 5.2 | 37.6309 | 12.2322
1980-10-05 | 34.4 | 14 | 24.3 | 48 | 0 | 9.9 | 26.3496 | 8 | 37.744 | 12.248
1980-10-06 | 35 | 19 | 26.4 | 53 | 0 | 7.5 | 22.5545 | 1.7 | 37.8551 | 12.2637
1980-10-07 | 34 | 15.4 | 25.7 | 56 | 0 | 6.7 | 21.318 | 5.1 | 37.9643 | 12.2794
1980-10-08 | 34.4 | 18.4 | 26.3 | 62 | 2 | 5.3 | 19.1102 | 7.8 | 38.0715 | 12.295
1980-10-09 | 32 | 18 | 22.6 | 73 | 12.5 | 0.9 | 12.0568 | 5.2 | 38.1767 | 12.3105
1980-10-10 | 32 | 18.6 | 23.4 | 71 | 0 | 10.8 | 28.0753 | 4.7 | 38.2799 | 12.326
1980-10-11 | 32 | 19 | 24.2 | 68 | 22.5 | 11.4 | 29.0979 | 5.4 | 38.3811 | 12.3415
1980-10-12 | 27.8 | 20 | 23.2 | 77 | 20 | 3.1 | 15.7097 | 4.1 | 38.4803 | 12.3568
1980-10-13 | 29 | 19 | 22.6 | 77 | 0 | 8.2 | 24.0124 | 4.5 | 38.5774 | 12.3721
1980-10-14 | 30 | 14.4 | 22.5 | 66 | 0 | 3.5 | 16.4252 | 4.2 | 38.6726 | 12.3873
1980-10-15 | 33 | 14 | 23.9 | 63 | 0 | 2.6 | 14.995 | 5.7 | 38.7657 | 12.4024
1980-10-16 | 33.2 | 16 | 25.3 | 60 | 0 | 10.1 | 27.2291 | 5.8 | 38.8568 | 12.4174
1980-10-17 | 33 | 16 | 25.1 | 58 | 0 | 10 | 27.1088 | 5.2 | 38.9458 | 12.4323
1980-10-18 | 33 | 16 | 24.8 | 59 | 0 | 10.3 | 27.6391 | 6.4 | 39.0329 | 12.4472
1980-10-19 | 33.2 | 16 | 25.1 | 57 | 0 | 8.5 | 24.7413 | 4.6 | 39.1179 | 12.4619
1980-10-20 | 34.8 | 16 | 25.9 | 54 | 0 | 8 | 23.9606 | 3.6 | 39.2009 | 12.4766
1980-10-21 | 36.4 | 17 | 26.9 | 56 | 0 | 9.3 | 26.1208 | 3 | 39.282 | 12.4911
1980-10-22 | 35.6 | 17.4 | 26.6 | 56 | 0 | 9.6 | 26.6468 | 4.6 | 39.361 | 12.5055
1980-10-23 | 36.4 | 18.4 | 27.3 | 58 | 1 | 9.2 | 26.0258 | 5.3 | 39.4381 | 12.5198
1980-10-24 | 35.6 | 19.6 | 27.2 | 60 | 0 | 7.1 | 22.6157 | 7.1 | 39.5132 | 12.534
1980-10-25 | 35 | 20 | 27.4 | 52 | 0 | 8 | 24.121 | 7 | 39.5864 | 12.5481
1980-10-26 | 36.4 | 20.6 | 27.6 | 54 | 0 | 10.3 | 27.9255 | 6.2 | 39.6576 | 12.562
1980-10-27 | 37 | 15.4 | 27.3 | 44 | 0 | 10.1 | 27.6272 | 4.1 | 39.727 | 12.5758
1980-10-28 | 36 | 16.4 | 26.3 | 59 | 0 | 7.9 | 24.04 | 4.2 | 39.7944 | 12.5895
1980-10-29 | 36 | 19.4 | 26.5 | 69 | 13.5 | 8.5 | 25.0524 | 6.6 | 39.86 | 12.603
1980-10-30 | 34.4 | 19 | 24.5 | 69 | 22.5 | 7.1 | 22.7739 | 5.9 | 39.9237 | 12.6164
1980-10-31 | 32 | 20 | 24.3 | 73 | 0 | 5.8 | 20.6568 | 4.1 | 39.9857 | 12.6296
1980-11-01 | 33 | 20 | 24.6 | 79 | 4 | 7.6 | 23.6427 | 4.9 | 40.0458 | 12.6427
1980-11-02 | 31.4 | 20 | 24.3 | 75 | 0 | 6 | 21.0279 | 4.4 | 40.1041 | 12.6556
1980-11-03 | 31.8 | 19 | 24.6 | 67 | 0 | 8.4 | 25.0039 | 3.3 | 40.1607 | 12.6683
1980-11-04 | 33 | 20 | 24.8 | 70 | 12.5 | 7.1 | 22.8805 | 5.8 | 40.2155 | 12.6809
1980-11-05 | 26 | 18 | 21.2 | 81 | 11.5 | 0.3 | 11.6815 | 3.7 | 40.2687 | 12.6933
1980-11-06 | 28.8 | 18 | 23.2 | 73 | 0 | 5.4 | 20.112 | 8.1 | 40.3202 | 12.7055
1980-11-07 | 27 | 19 | 21.9 | 88 | 7 | 0.8 | 12.5353 | 8.3 | 40.37 | 12.7175
1980-11-08 | 28 | 18.6 | 22.2 | 82 | 3 | 5.4 | 20.1442 | 7.7 | 40.4183 | 12.7294
1980-11-09 | 28 | 18 | 22 | 80 | 1 | 0 | 11.2412 | 4.2 | 40.4649 | 12.741
1980-11-10 | 30 | 18 | 22.2 | 87 | 7.5 | 2 | 14.5574 | 3.2 | 40.51 | 12.7525
1980-11-11 | 27 | 18 | 21 | 90 | 7.5 | 1.1 | 13.0832 | 2.6 | 40.5536 | 12.7637
1980-11-12 | 29.4 | 17 | 21.5 | 82 | 0 | 3.5 | 17.0611 | 5.4 | 40.5957 | 12.7747
1980-11-13 | 31 | 18 | 22.4 | 81 | 3.5 | 7.1 | 23.0231 | 4.5 | 40.6363 | 12.7856
1980-11-14 | 31.8 | 18 | 23.9 | 74 | 0 | 10.5 | 28.6555 | 4.7 | 40.6756 | 12.7962
1980-11-15 | 32.4 | 19 | 24.6 | 67 | 0 | 10.7 | 28.9987 | 3 | 40.7134 | 12.8065
1980-11-16 | 34 | 18 | 25 | 61 | 0 | 11 | 29.5067 | 7.2 | 40.7498 | 12.8167
1980-11-17 | 33 | 18.6 | 24.6 | 73 | 5 | 7.2 | 23.2349 | 2.6 | 40.7849 | 12.8266
1980-11-18 | 32 | 18 | 24.4 | 74 | 0 | 5.2 | 19.938 | 3.3 | 40.8187 | 12.8363
1980-11-19 | 30 | 19 | 22.8 | 81 | 6.5 | 2.8 | 15.9788 | 3.7 | 40.8512 | 12.8457
1980-11-20 | 32.4 | 19 | 24.1 | 76 | 0 | 2.6 | 15.6569 | 3.4 | 40.8825 | 12.8549
1980-11-21 | 31 | 20 | 23.8 | 88 | 5 | 5.3 | 20.1308 | 2.9 | 40.9126 | 12.8638
1980-11-22 | 29 | 19.6 | 24.1 | 77 | 0 | 5.5 | 20.4699 | 3.7 | 40.9415 | 12.8725
1980-11-23 | 28 | 19 | 22.6 | 88 | 16.5 | 1.7 | 14.1929 | 3.7 | 40.9692 | 12.8809
1980-11-24 | 31.4 | 19 | 22.9 | 82 | 7 | 3.2 | 16.6813 | 4.5 | 40.9958 | 12.889
1980-11-25 | 30.4 | 19 | 22.7 | 81 | 40 | 4.6 | 19.004 | 3.9 | 41.0213 | 12.8969
1980-11-26 | 31 | 18.4 | 22.8 | 81 | 17 | 4.7 | 19.1762 | 3.9 | 41.0458 | 12.9045
1980-11-27 | 29 | 20 | 23.4 | 78 | 2 | 7.1 | 23.1523 | 3.6 | 41.0692 | 12.9118
1980-11-28 | 29 | 20 | 23.5 | 78 | 0 | 4.5 | 18.8582 | 5.2 | 41.0915 | 12.9189
1980-11-29 | 29 | 20 | 23.4 | 81 | 6.5 | 4.2 | 18.3679 | 4.6 | 41.1129 | 12.9256
1980-11-30 | 29 | 20 | 23.1 | 86 | 0 | 5.6 | 20.6891 | 8 | 41.1333 | 12.9321
1980-12-01 | 25.6 | 19 | 21.5 | 87 | 12.5 | 0.7 | 12.59 | 10.4 | 41.1528 | 12.9382
1980-12-02 | 23.4 | 18.4 | 20.2 | 96 | 40 | 0 | 11.4374 | 6.7 | 41.1714 | 12.9441
1980-12-03 | 24.4 | 19 | 21.1 | 92 | 30 | 0.9 | 12.9309 | 8.7 | 41.189 | 12.9497
1980-12-04 | 26 | 18.4 | 21.3 | 87 | 20 | 3.1 | 16.5743 | 7 | 41.2058 | 12.9549
1980-12-05 | 28.6 | 18.6 | 22.4 | 84 | 7 | 6.6 | 22.3676 | 6.4 | 41.2217 | 12.9599
1980-12-06 | 29.6 | 18 | 23.1 | 78 | 3 | 8.2 | 25.0183 | 5.2 | 41.2368 | 12.9645
1980-12-07 | 31.8 | 19 | 24.5 | 76 | 0 | 5.1 | 19.895 | 2.5 | 41.251 | 12.9688
1980-12-08 | 30 | 19 | 22.6 | 84 | 7.5 | 3.6 | 17.4178 | 3.1 | 41.2645 | 12.9729
1980-12-09 | 24 | 17 | 20 | 88 | 17.5 | 0 | 11.4668 | 2.5 | 41.2771 | 12.9765
1980-12-10 | 28.6 | 18 | 21.9 | 73 | 0 | 4.1 | 18.2519 | 3.5 | 41.289 | 12.9799
1980-12-11 | 28.8 | 18.6 | 23.1 | 80 | 0.1 | 3.2 | 16.7665 | 3.7 | 41.3001 | 12.983
1980-12-12 | 28.6 | 20 | 23.5 | 81 | 1.5 | 3.6 | 17.4313 | 4.4 | 41.3104 | 12.9857
1980-12-13 | 29 | 19 | 22.8 | 80 | 7.5 | 1.8 | 14.4565 | 6.1 | 41.3201 | 12.9881
1980-12-14 | 28 | 19 | 22.8 | 78 | 0 | 1.1 | 13.301 | 5.5 | 41.3289 | 12.9902
1980-12-15 | 27.4 | 20 | 23.1 | 83 | 2.5 | 0.5 | 12.3107 | 4.2 | 41.3371 | 12.9919
1980-12-16 | 29 | 19 | 22.6 | 87 | 70 | 3.4 | 17.1112 | 5.2 | 41.3445 | 12.9933
1980-12-17 | 30 | 19 | 22.9 | 77 | 2 | 8 | 24.7254 | 3.8 | 41.3512 | 12.9944
1980-12-18 | 29.8 | 19.4 | 23.4 | 80 | 1.5 | 6.2 | 21.7494 | 5.7 | 41.3572 | 12.9951
1980-12-19 | 27 | 19 | 22.2 | 89 | 5 | 0.2 | 11.8215 | 4.4 | 41.3624 | 12.9956
1980-12-20 | 26 | 16 | 20.2 | 80 | 0 | 0.5 | 12.3194 | 5.7 | 41.367 | 12.9956
1980-12-21 | 28 | 16 | 21.4 | 85 | 9 | 5 | 19.7699 | 4.4 | 41.3708 | 12.9954
1980-12-22 | 27.6 | 18 | 21.5 | 80 | 1 | 1 | 13.1493 | 4.1 | 41.374 | 12.9948
1980-12-23 | 29.4 | 17 | 22.4 | 72 | 1.5 | 3 | 16.4619 | 4.2 | 41.3764 | 12.9939
1980-12-24 | 29 | 19 | 23 | 76 | 12.5 | 4 | 18.1191 | 3.7 | 41.3781 | 12.9927
1980-12-25 | 28 | 19 | 22.7 | 83 | 17.5 | 2.9 | 16.2984 | 3.5 | 41.379 | 12.9911
1980-12-26 | 30 | 19 | 22.8 | 84 | 3 | 1.3 | 13.6487 | 2.9 | 41.3792 | 12.9892
1980-12-27 | 30.4 | 19 | 22.9 | 84 | 10 | 9.3 | 26.9033 | 3.5 | 41.3787 | 12.9869
1980-12-28 | 29.6 | 19.6 | 23 | 83 | 2.5 | 5.3 | 20.2772 | 4.5 | 41.3774 | 12.9844
1980-12-29 | 29 | 19 | 23.3 | 74 | 0 | 8.1 | 24.9188 | 5.3 | 41.3753 | 12.9815
1980-12-30 | 30 | 19.6 | 24.5 | 77 | 4 | 8.8 | 26.0807 | 5.6 | 41.3724 | 12.9783
1980-12-31 | 27.8 | 18 | 22.3 | 78 | 0 | 1.1 | 13.316 | 5.7 | 41.3688 | 12.9747
1981-01-01 | 29 | 19 | 23 | 82 | 1.5 | 5.8 | 21.1091 | 6.2 | 41.3643 | 12.9709
1981-01-02 | 24 | 15 | 19.3 | 78 | 7 | 0.7 | 12.6506 | 12.8 | 41.359 | 12.9667
1981-01-03 | 20.4 | 16 | 17.6 | 97 | 27.5 | 0 | 11.4878 | 3.5 | 41.3528 | 12.9622
1981-01-04 | 29.6 | 18 | 22.5 | 73 | 0 | 5.6 | 20.7777 | 4.1 | 41.3458 | 12.9574
1981-01-05 | 32 | 17 | 23.2 | 72 | 0 | 4.1 | 18.288 | 3.5 | 41.3379 | 12.9523
1981-01-06 | 32 | 17 | 23.5 | 61 | 0 | 11 | 29.7405 | 4 | 41.329 | 12.9469
1981-01-07 | 32 | 15 | 23.1 | 62 | 0 | 10.8 | 29.4095 | 3 | 41.3192 | 12.9412
1981-01-08 | 34 | 16.8 | 25.4 | 60 | 0 | 11.2 | 30.0744 | 3 | 41.3085 | 12.9352
1981-01-09 | 31.6 | 20 | 25.3 | 78 | 1 | 8.3 | 25.2582 | 3.4 | 41.2968 | 12.9289
1981-01-10 | 31 | 20 | 24.2 | 76 | 3 | 3.7 | 17.6155 | 3.2 | 41.284 | 12.9223
1981-01-11 | 28 | 19 | 22 | 85 | 6 | 3.1 | 16.6159 | 6.2 | 41.2702 | 12.9154
1981-01-12 | 23.4 | 19 | 21 | 92 | 10 | 0 | 11.4607 | 4.9 | 41.2554 | 12.9082
1981-01-13 | 27 | 18 | 21.8 | 89 | 10 | 0.2 | 11.7888 | 4.4 | 41.2394 | 12.9007
1981-01-14 | 28 | 19 | 22.9 | 81 | 3.5 | 3.1 | 16.6056 | 5.4 | 41.2223 | 12.893
1981-01-15 | 28.6 | 19 | 22.6 | 81 | 0.1 | 3.8 | 17.7654 | 6.6 | 41.2041 | 12.885
1981-01-16 | 28 | 19 | 22.8 | 77 | 0 | 1.6 | 14.1022 | 5.8 | 41.1847 | 12.8767
1981-01-17 | 30 | 19 | 23 | 75 | 0 | 4 | 18.0891 | 3.2 | 41.1641 | 12.8682
1981-01-18 | 32.6 | 19.4 | 24.6 | 73 | 0 | 6.1 | 21.5778 | 3.9 | 41.1422 | 12.8594
1981-01-19 | 33 | 19 | 25.2 | 61 | 0 | 10.3 | 28.5612 | 2.9 | 41.119 | 12.8503
1981-01-20 | 32.6 | 17.4 | 24.3 | 69 | 0 | 8.8 | 26.0604 | 3.4 | 41.0945 | 12.841
1981-01-21 | 29 | 18 | 23.4 | 71 | 0 | 4 | 18.0662 | 3.9 | 41.0687 | 12.8315
1981-01-22 | 30 | 18.6 | 23.1 | 81 | 1.5 | 3 | 16.3948 | 3.2 | 41.0415 | 12.8217
1981-01-23 | 29 | 19 | 22.3 | 82 | 50 | 2.6 | 15.7214 | 4 | 41.0128 | 12.8116
1981-01-24 | 28 | 19 | 22.1 | 88 | 1 | 1 | 13.0498 | 3 | 40.9828 | 12.8014
1981-01-25 | 28.4 | 19 | 22.2 | 83 | 12.5 | 1.1 | 13.2076 | 4 | 40.9512 | 12.7909
1981-01-26 | 27 | 18 | 20.8 | 91 | 10 | 0.6 | 12.366 | 3.6 | 40.9181 | 12.7802
1981-01-27 | 28.8 | 18 | 21.1 | 87 | 25.5 | 2.2 | 15.0202 | 5.4 | 40.8835 | 12.7692
1981-01-28 | 27.6 | 18 | 21.2 | 83 | 3.5 | 2.5 | 15.5095 | 4.2 | 40.8473 | 12.7581
1981-01-29 | 30 | 17 | 21.8 | 79 | 0 | 6.7 | 22.4911 | 3.6 | 40.8094 | 12.7468
1981-01-30 | 30.6 | 19 | 23.9 | 76 | 2.5 | 7 | 22.9788 | 3 | 40.77 | 12.7352
1981-01-31 | 30.4 | 19 | 23.1 | 83 | 0 | 7.1 | 23.1328 | 3.4 | 40.7288 | 12.7235
1981-02-01 | 30 | 19 | 23 | 81 | 0.2 | 3.9 | 17.7936 | 4 | 40.6859 | 12.7115
1981-02-02 | 31 | 18 | 21.8 | 86 | 7.5 | 5.6 | 20.6093 | 3.6 | 40.6413 | 12.6994
1981-02-03 | 33 | 18 | 24 | 70 | 0 | 11 | 29.5795 | 3.4 | 40.5949 | 12.6871
1981-02-04 | 33 | 18 | 24.8 | 60 | 0 | 10.8 | 29.2297 | 3.3 | 40.5466 | 12.6746
1981-02-05 | 32.6 | 18 | 24.4 | 63 | 0 | 10.7 | 29.0452 | 3.1 | 40.4966 | 12.662
1981-02-06 | 32 | 17 | 24.2 | 58 | 0 | 10.3 | 28.3609 | 4 | 40.4446 | 12.6491
1981-02-07 | 34 | 15 | 24.6 | 56 | 0 | 11.1 | 29.6705 | 3.8 | 40.3908 | 12.6361
1981-02-08 | 33.4 | 16.6 | 23.6 | 77 | 17.5 | 5.7 | 20.6761 | 3.9 | 40.335 | 12.623
1981-02-09 | 30 | 20 | 23.8 | 73 | 0 | 7.3 | 23.3141 | 4.1 | 40.2773 | 12.6097
1981-02-10 | 31.2 | 20 | 24.1 | 75 | 2.5 | 7.7 | 23.9565 | 5 | 40.2176 | 12.5962
1981-02-11 | 30 | 19.6 | 23.3 | 80 | 12 | 7 | 22.7719 | 5.8 | 40.1559 | 12.5827
1981-02-12 | 30 | 18 | 22.3 | 78 | 3.5 | 6.2 | 21.4215 | 4.5 | 40.0922 | 12.5689
1981-02-13 | 30.6 | 17 | 21.3 | 85 | 2 | 1.8 | 14.1034 | 3.2 | 40.0264 | 12.5551
1981-02-14 | 30 | 17 | 21.5 | 83 | 0 | 6 | 21.0415 | 5.2 | 39.9586 | 12.5411
1981-02-15 | 32 | 16 | 24.2 | 68 | 0 | 10.6 | 28.6326 | 6.1 | 39.8887 | 12.5269
1981-02-16 | 31 | 17 | 22.6 | 69 | 0 | 8.5 | 25.126 | 7.1 | 39.8166 | 12.5127
1981-02-17 | 31.6 | 17 | 23.1 | 67 | 0 | 6.5 | 21.7883 | 4.6 | 39.7425 | 12.4983
1981-02-18 | 32 | 17 | 23.2 | 68 | 0 | 9 | 25.8895 | 4.9 | 39.6662 | 12.4838
1981-02-19 | 32 | 15.6 | 22.9 | 64 | 0 | 11.5 | 29.9829 | 4.8 | 39.5877 | 12.4693
1981-02-20 | 32 | 15 | 23.2 | 65 | 0 | 11.3 | 29.6143 | 5.7 | 39.5071 | 12.4546
1981-02-21 | 32 | 18 | 23 | 77 | 25 | 6.7 | 21.9936 | 5.2 | 39.4243 | 12.4398
1981-02-22 | 29 | 18 | 23 | 75 | 0 | 0.7 | 12.081 | 5.2 | 39.3394 | 12.4249
1981-02-23 | 32 | 15.6 | 22.5 | 73 | 0 | 7.3 | 22.9109 | 4.9 | 39.2522 | 12.4099
1981-02-24 | 32 | 16.4 | 23.5 | 69 | 0 | 10.5 | 28.131 | 5.3 | 39.1629 | 12.3948
1981-02-25 | 33.6 | 18 | 23.5 | 71 | 0 | 10.8 | 28.5786 | 4.9 | 39.0714 | 12.3797
1981-02-26 | 32.6 | 18 | 24.2 | 64 | 0 | 7.8 | 23.6141 | 3.1 | 38.9777 | 12.3644
1981-02-27 | 34 | 17 | 24.2 | 60 | 0 | 8.9 | 25.3728 | 3.7 | 38.8817 | 12.3491
1981-02-28 | 34 | 17 | 24.7 | 57 | 0 | 4 | 17.3147 | 3.5 | 38.7836 | 12.3338
1981-03-01 | 35 | 17 | 25.5 | 53 | 0 | 9.2 | 25.7695 | 3.6 | 38.6834 | 12.3183
1981-03-02 | 35 | 18 | 25.3 | 64 | 0 | 8 | 23.7633 | 3.5 | 38.5809 | 12.3028
1981-03-03 | 34 | 18 | 25.2 | 63 | 0 | 9.1 | 25.5066 | 3.6 | 38.4763 | 12.2872
1981-03-04 | 34 | 19.6 | 25.3 | 68 | 0 | 5.5 | 19.6014 | 4.9 | 38.3695 | 12.2716
1981-03-05 | 30.6 | 18 | 22 | 80 | 0 | 5.2 | 19.0702 | 3.6 | 38.2606 | 12.2559
1981-03-06 | 32.8 | 19 | 23.8 | 71 | 0 | 4.8 | 18.3774 | 4 | 38.1496 | 12.2401
1981-03-07 | 30 | 19 | 23.9 | 80 | 0 | 6.1 | 20.4363 | 4 | 38.0364 | 12.2243
1981-03-08 | 29.8 | 18 | 22.2 | 82 | 0 | 2.6 | 14.734 | 3.8 | 37.9212 | 12.2085
1981-03-09 | 30.2 | 19 | 23.6 | 75 | 0 | 6.9 | 21.6267 | 3.9 | 37.8039 | 12.1926
1981-03-10 | 30 | 19 | 22.8 | 79 | 0 | 5.3 | 18.9981 | 4.1 | 37.6846 | 12.1767
1981-03-11 | 31 | 18 | 23.4 | 71 | 0 | 6.3 | 20.5543 | 3.9 | 37.5633 | 12.1607
1981-03-12 | 32 | 17 | 23.3 | 66 | 0 | 5.5 | 19.2177 | 2.9 | 37.4399 | 12.1448
1981-03-13 | 33 | 18 | 24.6 | 64 | 0 | 6.9 | 21.4047 | 2.3 | 37.3147 | 12.1287
1981-03-14 | 31 | 18 | 23.8 | 73 | 0 | 4.8 | 17.9937 | 3.7 | 37.1875 | 12.1127
1981-03-15 | 30.6 | 17 | 22.9 | 70 | 0 | 5 | 18.26 | 3.7 | 37.0585 | 12.0966
1981-03-16 | 31.8 | 18 | 23.7 | 71 | 0 | 3.8 | 16.2987 | 2.7 | 36.9276 | 12.0806
1981-03-17 | 31.4 | 17 | 22.8 | 67 | 0 | 7.5 | 22.116 | 4 | 36.7949 | 12.0645
1981-03-18 | 29.6 | 18 | 23.7 | 70 | 0 | 3.2 | 15.2474 | 4.7 | 36.6604 | 12.0484
1981-03-19 | 28 | 18.8 | 22.6 | 85 | 0 | 4.5 | 17.2496 | 4.4 | 36.5242 | 12.0322
1981-03-20 | 28.6 | 19 | 21.9 | 94 | 0 | 0 | 10.1081 | 2.4 | 36.3864 | 12.0161
1981-03-21 | 24 | 18 | 20.4 | 91 | 0.1 | 0 | 10.0694 | 2.9 | 36.2469 | 12
1981-03-22 | 28 | 19 | 22.2 | 88 | 0.1 | 1.3 | 12.0669 | 4.7 | 36.1059 | 11.9839
1981-03-23 | 25.6 | 19 | 20.7 | 94 | 0.1 | 0 | 9.9906 | 4.1 | 35.9633 | 11.9678
1981-03-24 | 29.6 | 19 | 22.3 | 86 | 0.1 | 4 | 16.1844 | 5.6 | 35.8193 | 11.9516
1981-03-25 | 29.6 | 18 | 22.3 | 83 | 0.1 | 1.4 | 12.0861 | 4.2 | 35.6738 | 11.9355
1981-03-26 | 26.4 | 18 | 21 | 89 | 0.1 | 0.8 | 11.1093 | 3.9 | 35.527 | 11.9194
1981-03-27 | 26 | 19 | 21.5 | 88 | 0 | 0.7 | 10.9101 | 3.2 | 35.379 | 11.9034
1981-03-28 | 22 | 18 | 19.5 | 98 | 0 | 0 | 9.7868 | 3.9 | 35.2296 | 11.8873
1981-03-29 | 27 | 18 | 21.2 | 83 | 0 | 2.1 | 12.9718 | 5.1 | 35.0791 | 11.8713
1981-03-30 | 30 | 19 | 22.6 | 80 | 0 | 6.9 | 20.2737 | 3.4 | 34.9275 | 11.8552
1981-03-31 | 32 | 17.8 | 23.7 | 75 | 0 | 10.2 | 25.2397 | 2.3 | 34.7749 | 11.8393
1981-04-01 | 31.4 | 15.6 | 22.5 | 68 | 0 | 10.2 | 25.1491 | 3 | 34.6213 | 11.8233
1981-04-02 | 31 | 14 | 21.6 | 76 | 18.5 | 8.3 | 22.1736 | 2.9 | 34.4668 | 11.8074
1981-04-03 | 31.6 | 18 | 22.9 | 75 | 22.5 | 8.7 | 22.6958 | 3.9 | 34.3114 | 11.7915
1981-04-04 | 30 | 18 | 22.3 | 81 | 3 | 7.3 | 20.4986 | 4 | 34.1553 | 11.7757
1981-04-05 | 31 | 17.6 | 22.8 | 78 | 0 | 9.5 | 23.7266 | 4.6 | 33.9985 | 11.7599
1981-04-06 | 30.4 | 17 | 23 | 66 | 0 | 9.9 | 24.2351 | 5.9 | 33.841 | 11.7441
1981-04-07 | 30 | 15.6 | 21.8 | 69 | 0 | 10.4 | 24.8884 | 5.9 | 33.683 | 11.7284
1981-04-08 | 30 | 16 | 21.9 | 69 | 0 | 11.2 | 25.9827 | 4.8 | 33.5246 | 11.7128
1981-04-09 | 32.6 | 14.6 | 22.6 | 64 | 0 | 10.2 | 24.3984 | 3 | 33.3657 | 11.6972
1981-04-10 | 32.6 | 16 | 23.2 | 63 | 0 | 7.9 | 20.9022 | 2.2 | 33.2066 | 11.6817
1981-04-11 | 32.2 | 15 | 22 | 66 | 0 | 9.7 | 23.4687 | 2.7 | 33.0471 | 11.6662
1981-04-12 | 32.6 | 15 | 22.1 | 69 | 0 | 8.4 | 21.466 | 2.1 | 32.8876 | 11.6509
1981-04-13 | 33 | 15.6 | 23 | 64 | 0 | 9.4 | 22.8406 | 2.8 | 32.7279 | 11.6356
1981-04-14 | 29.6 | 17.6 | 22.9 | 69 | 0 | 4.6 | 15.7515 | 3.6 | 32.5683 | 11.6203
1981-04-15 | 30.6 | 18 | 22.8 | 72 | 19 | 7.8 | 20.33 | 5.7 | 32.4087 | 11.6052
1981-04-16 | 27.8 | 17 | 21 | 81 | 10 | 1.1 | 10.5504 | 2.6 | 32.2493 | 11.5901
1981-04-17 | 29 | 16 | 21.1 | 74 | 0 | 8.9 | 21.745 | 5.2 | 32.0901 | 11.5751
1981-04-18 | 29 | 15 | 21.2 | 70 | 0 | 10.3 | 23.6647 | 5.5 | 31.9313 | 11.5602
1981-04-19 | 30 | 14 | 21.2 | 66 | 0 | 11.3 | 24.9971 | 4.8 | 31.7728 | 11.5454
1981-04-20 | 29 | 16 | 21.6 | 67 | 0 | 9.1 | 21.7567 | 4.2 | 31.6148 | 11.5307
1981-04-21 | 29.2 | 16 | 22.4 | 75 | 0 | 6.9 | 18.5398 | 4.3 | 31.4574 | 11.5162
1981-04-22 | 30 | 15.4 | 22.1 | 72 | 0 | 8 | 20.0164 | 4.1 | 31.3007 | 11.5017
1981-04-23 | 30.2 | 15.6 | 22.3 | 71 | 0 | 6.2 | 17.393 | 2.9 | 31.1447 | 11.4873
1981-04-24 | 30 | 16.6 | 22.5 | 70 | 0 | 6.1 | 17.1766 | 2.6 | 30.9895 | 11.4731
1981-04-25 | 30.8 | 15 | 22 | 70 | 0 | 8.2 | 20.0401 | 3.2 | 30.8351 | 11.4589
1981-04-26 | 31.6 | 15.2 | 22.2 | 65 | 0 | 10 | 22.4636 | 4.4 | 30.6818 | 11.4449
1981-04-27 | 31 | 16 | 21.8 | 71 | 0 | 10.3 | 22.7856 | 3.6 | 30.5295 | 11.4311
1981-04-28 | 31 | 15 | 22.8 | 68 | 8.5 | 8.2 | 19.7844 | 5.4 | 30.3784 | 11.4173
1981-04-29 | 26 | 15 | 20.4 | 83 | 3.5 | 2 | 11.1542 | 2.5 | 30.2284 | 11.4038
1981-04-30 | 30 | 17 | 21.3 | 80 | 0 | 7.1 | 18.1061 | 4 | 30.0798 | 11.3903
1981-05-01 | 29.6 | 15.6 | 21 | 79 | 0 | 8.7 | 20.2177 | 2.6 | 29.9325 | 11.377
1981-05-02 | 30 | 15.6 | 21.8 | 84 | 32 | 6.9 | 17.6795 | 4.1 | 29.7867 | 11.3639
1981-05-03 | 29.4 | 19 | 22.2 | 85 | 1 | 2.4 | 11.4937 | 3.4 | 29.6424 | 11.3509
1981-05-04 | 29.6 | 17 | 21.7 | 81 | 0 | 3.6 | 13.0656 | 3.3 | 29.4996 | 11.338
1981-05-05 | 30 | 16.8 | 22 | 75 | 0 | 9.7 | 21.2313 | 4.6 | 29.3586 | 11.3254
1981-05-06 | 29 | 15 | 20.6 | 73 | 0 | 10.1 | 21.6822 | 6.3 | 29.2193 | 11.3129
1981-05-07 | 29 | 13 | 20.4 | 67 | 0 | 9.6 | 20.9258 | 5.8 | 29.0819 | 11.3006
1981-05-08 | 28 | 13 | 20.3 | 64 | 0 | 9.5 | 20.7086 | 5.7 | 28.9463 | 11.2885
1981-05-09 | 28 | 14 | 20.6 | 65 | 0 | 8.9 | 19.8292 | 4.9 | 28.8128 | 11.2765
1981-05-10 | 29 | 12 | 20.8 | 66 | 0 | 9.5 | 20.5454 | 4.8 | 28.6812 | 11.2648
1981-05-11 | 28.2 | 15.4 | 21.3 | 68 | 0 | 7.6 | 17.9587 | 3.8 | 28.5518 | 11.2532
1981-05-12 | 28 | 11.8 | 19.4 | 75 | 0 | 8.7 | 19.335 | 3.6 | 28.4245 | 11.2419
1981-05-13 | 29 | 9 | 19.2 | 68 | 0 | 9.9 | 20.8337 | 3.3 | 28.2995 | 11.2308
1981-05-14 | 29 | 10 | 19.1 | 71 | 0 | 9 | 19.5806 | 2.6 | 28.1768 | 11.2198
1981-05-15 | 30 | 11.4 | 19.5 | 71 | 0 | 8.4 | 18.7272 | 2 | 28.0565 | 11.2091
1981-05-16 | 30 | 12 | 20.2 | 74 | 0 | 9 | 19.4371 | 3.3 | 27.9386 | 11.1986
1981-05-17 | 31 | 13 | 20.8 | 71 | 0 | 7.3 | 17.1692 | 2.7 | 27.8232 | 11.1884
1981-05-18 | 29.4 | 13 | 21.2 | 68 | 0 | 6.7 | 16.3345 | 5.5 | 27.7103 | 11.1783
1981-05-19 | 29 | 13 | 20.4 | 73 | 0 | 9.1 | 19.3612 | 5 | 27.6001 | 11.1685
1981-05-20 | 29.6 | 13 | 20.5 | 68 | 0 | 9.9 | 20.3206 | 5.2 | 27.4925 | 11.159
1981-05-21 | 29 | 13.6 | 21 | 68 | 0 | 10 | 20.3814 | 6 | 27.3877 | 11.1497
1981-05-22 | 28 | 11 | 20.2 | 69 | 0 | 8.3 | 18.1507 | 4.4 | 27.2856 | 11.1406
1981-05-23 | 26 | 12 | 19.6 | 70 | 0 | 6.5 | 15.8071 | 4.5 | 27.1864 | 11.1318
1981-05-24 | 29 | 12.6 | 20.9 | 68 | 0 | 9.3 | 19.3034 | 5.7 | 27.0901 | 11.1233
1981-05-25 | 28 | 15.6 | 20.7 | 67 | 0 | 8.6 | 18.3615 | 4.3 | 26.9967 | 11.115
1981-05-26 | 29 | 11 | 19.4 | 71 | 0 | 9.6 | 19.5675 | 2.9 | 26.9062 | 11.107
1981-05-27 | 28.2 | 10.2 | 18.9 | 69 | 0 | 5.8 | 14.7378 | 2.9 | 26.8188 | 11.0993
1981-05-28 | 30 | 10.6 | 19.9 | 62 | 0 | 9.5 | 19.3337 | 3.2 | 26.7345 | 11.0918
1981-05-29 | 28 | 12.6 | 19.3 | 61 | 0 | 9.8 | 19.6578 | 2.7 | 26.6533 | 11.0846
1981-05-30 | 29 | 8.6 | 18.7 | 60 | 0 | 9.3 | 18.984 | 2.8 | 26.5752 | 11.0777
1981-05-31 | 28 | 14 | 20.4 | 61 | 0 | 7.8 | 17.0704 | 4.9 | 26.5003 | 11.0711
1981-06-01 | 28.2 | 14 | 20.2 | 60 | 0 | 5 | 13.5521 | 4.3 | 26.4287 | 11.0648
1981-06-02 | 28 | 13 | 19.7 | 64 | 0 | 9.9 | 19.5939 | 5.3 | 26.3603 | 11.0588
1981-06-03 | 27 | 12.6 | 19.8 | 70 | 0 | 4.4 | 12.748 | 3.3 | 26.2952 | 11.0531
1981-06-04 | 28.6 | 12.6 | 19.6 | 73 | 0 | 7.4 | 16.425 | 2.2 | 26.2335 | 11.0477
1981-06-05 | 30 | 11.6 | 20.2 | 70 | 0 | 7.4 | 16.3927 | 2 | 26.1751 | 11.0426
1981-06-06 | 28 | 12 | 20.8 | 73 | 40 | 7.5 | 16.4852 | 6.8 | 26.1201 | 11.0378
1981-06-07 | 21 | 11 | 16.2 | 78 | 0.2 | 0.3 | 7.6104 | 2.6 | 26.0685 | 11.0333
1981-06-08 | 23.8 | 7.6 | 14.1 | 79 | 0 | 8.1 | 17.1656 | 2.7 | 26.0203 | 11.0291
1981-06-09 | 28.8 | 5 | 15.2 | 72 | 0 | 9.9 | 19.3448 | 2.7 | 25.9756 | 11.0253
1981-06-10 | 29 | 9.6 | 17.1 | 68 | 0 | 9.7 | 19.0733 | 2.6 | 25.9344 | 11.0217
1981-06-11 | 28.8 | 9.6 | 17.5 | 67 | 0 | 9.7 | 19.049 | 3 | 25.8967 | 11.0185
1981-06-12 | 29 | 9.8 | 18.2 | 55 | 0 | 9.2 | 18.4165 | 3.1 | 25.8626 | 11.0156
1981-06-13 | 29 | 12 | 17.6 | 69 | 0 | 9.3 | 18.5193 | 2.9 | 25.8319 | 11.0131
1981-06-14 | 28 | 11 | 18.5 | 59 | 0 | 7.1 | 15.8211 | 2.9 | 25.8048 | 11.0108
1981-06-15 | 28 | 10.4 | 18.2 | 54 | 0 | 5.5 | 13.8597 | 3.2 | 25.7813 | 11.0089
1981-06-16 | 28.4 | 11.6 | 18.6 | 63 | 0 | 7.7 | 16.5274 | 4.3 | 25.7613 | 11.0073
1981-06-17 | 28 | 11.8 | 19 | 63 | 0 | 8.1 | 17.0045 | 4.1 | 25.745 | 11.0061
1981-06-18 | 21 | 11 | 15 | 80 | 0 | 1.7 | 9.2154 | 4.5 | 25.7322 | 11.0052
1981-06-19 | 29 | 12 | 16.9 | 76 | 0 | 7.1 | 15.7758 | 2.8 | 25.723 | 11.0046
1981-06-20 | 30 | 13 | 18.8 | 69 | 0 | 8.3 | 17.2309 | 2.5 | 25.7174 | 11.0044
1981-06-21 | 30 | 12 | 20 | 69 | 0 | 8 | 16.8649 | 3.1 | 25.7154 | 11.0044
1981-06-22 | 28.6 | 11 | 19.2 | 70 | 0 | 8.7 | 17.7162 | 5 | 25.717 | 11.0049
1981-06-23 | 27.6 | 11.8 | 18.1 | 71 | 0 | 9.5 | 18.6913 | 5.8 | 25.7221 | 11.0056
1981-06-24 | 27 | 11 | 18.5 | 67 | 0 | 5.5 | 13.834 | 4.2 | 25.7309 | 11.0067
1981-06-25 | 27 | 15 | 19.8 | 72 | 0 | 5.5 | 13.8398 | 9.2 | 25.7433 | 11.0081
1981-06-26 | 24 | 14 | 18.2 | 75 | 0 | 0.9 | 8.2509 | 5.7 | 25.7592 | 11.0098
1981-06-27 | 27 | 10 | 18 | 75 | 0 | 9.1 | 18.2388 | 7.5 | 25.7787 | 11.0119
1981-06-28 | 28 | 13 | 18.6 | 68 | 0 | 9.9 | 19.2272 | 3.7 | 25.8017 | 11.0143
1981-06-29 | 29.6 | 8 | 17.7 | 75 | 0 | 9.8 | 19.1222 | 3.1 | 25.8283 | 11.017
1981-06-30 | 29.4 | 8 | 16 | 73 | 0 | 9.8 | 19.1411 | 3.4 | 25.8584 | 11.0201
1981-07-01 | 30 | 7 | 16.2 | 76 | 0 | 9.9 | 19.2845 | 2.8 | 25.892 | 11.0235
1981-07-02 | 30.4 | 7.8 | 17.1 | 67 | 0 | 9.8 | 19.1858 | 3.3 | 25.9291 | 11.0271
1981-07-03 | 29 | 8 | 17.3 | 67 | 0 | 9.5 | 18.8442 | 3.9 | 25.9697 | 11.0312
1981-07-04 | 29 | 8.6 | 17.5 | 74 | 0 | 2.7 | 10.5362 | 5.2 | 26.0137 | 11.0355
1981-07-05 | 24 | 8.6 | 16.5 | 86 | 15 | 3.9 | 12.0271 | 7.7 | 26.0612 | 11.0401
1981-07-06 | 22 | 12 | 15.2 | 84 | 0.2 | 1.9 | 9.5897 | 8.8 | 26.112 | 11.0451
1981-07-07 | 23 | 11 | 15.4 | 78 | 0 | 8.8 | 18.1045 | 8.3 | 26.1662 | 11.0503
1981-07-08 | 24 | 11 | 15.8 | 73 | 0 | 9.9 | 19.4956 | 8.1 | 26.2238 | 11.0559
1981-07-09 | 25 | 10 | 16.6 | 70 | 0 | 10 | 19.6579 | 6.9 | 26.2846 | 11.0618
1981-07-10 | 26 | 11 | 17.4 | 65 | 0 | 9.6 | 19.2038 | 4.1 | 26.3487 | 11.0679
1981-07-11 | 28 | 10 | 17.4 | 66 | 0 | 7.2 | 16.2691 | 3.7 | 26.4161 | 11.0744
1981-07-12 | 28 | 8 | 17.4 | 67 | 0 | 9 | 18.5444 | 3.4 | 26.4867 | 11.0811
1981-07-13 | 29 | 11 | 19 | 66 | 0 | 9 | 18.5889 | 4.1 | 26.5604 | 11.0882
1981-07-14 | 30 | 10.2 | 19.1 | 70 | 0 | 9.5 | 19.2595 | 4.9 | 26.6373 | 11.0955
1981-07-15 | 30 | 8.8 | 18.3 | 64 | 0 | 9.9 | 19.8096 | 5.3 | 26.7173 | 11.1031
1981-07-16 | 29 | 8.6 | 16.7 | 69 | 0 | 9.9 | 19.8624 | 3.5 | 26.8003 | 11.111
1981-07-17 | 29 | 6.8 | 15.6 | 74 | 0 | 9.8 | 19.7912 | 3.6 | 26.8862 | 11.1191
1981-07-18 | 22 | 8 | 13.4 | 78 | 0 | 6.9 | 16.1917 | 6.1 | 26.9752 | 11.1275
1981-07-19 | 22 | 6 | 11.3 | 72 | 0 | 9.8 | 19.9053 | 4.6 | 27.0671 | 11.1362
1981-07-20 | 22 | 3 | 9 | 70 | 0 | 9.6 | 19.7115 | 3.9 | 27.1618 | 11.1451
1981-07-21 | 24.6 | 2 | 9.9 | 63 | 0 | 8.6 | 18.5015 | 3.4 | 27.2593 | 11.1543
1981-07-22 | 29 | 3 | 12.1 | 67 | 0 | 8.9 | 18.9426 | 6.3 | 27.3596 | 11.1637
1981-07-23 | 28 | 5 | 12.6 | 63 | 0 | 9.7 | 20.0265 | 0 | 27.4626 | 11.1734
1981-07-24 | 28 | 6 | 13.5 | 60 | 0 | 9.5 | 19.8361 | 4 | 27.5682 | 11.1833
1981-07-25 | 29 | 6 | 14.3 | 54 | 0 | 9.6 | 20.0315 | 3.3 | 27.6764 | 11.1935
1981-07-26 | 28 | 6 | 14.8 | 54 | 0 | 9.5 | 19.9712 | 4 | 27.7871 | 11.2038
1981-07-27 | 28 | 7 | 15.3 | 58 | 0 | 9.4 | 19.9116 | 4.9 | 27.9004 | 11.2144
1981-07-28 | 28 | 8 | 16.1 | 55 | 0 | 8.9 | 19.3334 | 4.4 | 28.016 | 11.2253
1981-07-29 | 28 | 9 | 16.8 | 58 | 0 | 9.7 | 20.445 | 5.9 | 28.134 | 11.2363
1981-07-30 | 28 | 9 | 17.4 | 53 | 0 | 10 | 20.9116 | 6.4 | 28.2542 | 11.2475
1981-07-31 | 28 | 9 | 17.8 | 54 | 0 | 9.3 | 20.0715 | 4 | 28.3767 | 11.259
1981-08-01 | 28 | 7 | 17.2 | 60 | 0 | 10.2 | 21.3305 | 4.1 | 28.5014 | 11.2706
1981-08-02 | 28 | 9 | 18.3 | 63 | 0 | 9.9 | 21.0154 | 3.9 | 28.6281 | 11.2825
1981-08-03 | 31 | 9 | 19.2 | 58 | 0 | 9.9 | 21.096 | 4.8 | 28.7569 | 11.2945
1981-08-04 | 29 | 10 | 19 | 58 | 0 | 10.1 | 21.4433 | 7.1 | 28.8876 | 11.3067
1981-08-05 | 29 | 8.6 | 18.6 | 57 | 0 | 10 | 21.3937 | 6.1 | 29.0202 | 11.3191
1981-08-06 | 30 | 13 | 19.6 | 64 | 0 | 10.1 | 21.6117 | 8.1 | 29.1546 | 11.3317
1981-08-07 | 29 | 10.4 | 19.1 | 62 | 0 | 10.1 | 21.6974 | 4.7 | 29.2908 | 11.3444
1981-08-08 | 30 | 9 | 18.6 | 69 | 0 | 9.8 | 21.3798 | 5.1 | 29.4286 | 11.3573
1981-08-09 | 29 | 9.2 | 18 | 60 | 0 | 8.2 | 19.3023 | 3.2 | 29.5681 | 11.3704
1981-08-10 | 30 | 9.6 | 18.7 | 59 | 0 | 9.8 | 21.5527 | 3.5 | 29.709 | 11.3836
1981-08-11 | 31 | 9.8 | 19.8 | 54 | 0 | 9.5 | 21.2317 | 4.5 | 29.8514 | 11.397
1981-08-12 | 32 | 10 | 20.8 | 60 | 0 | 9.5 | 21.3186 | 3 | 29.9952 | 11.4105
1981-08-13 | 33 | 10.6 | 20.9 | 62 | 0 | 9.8 | 21.8177 | 2.9 | 30.1403 | 11.4242
1981-08-14 | 32 | 10.6 | 20.1 | 70 | 0 | 8.2 | 19.7042 | 4 | 30.2866 | 11.438
1981-08-15 | 31 | 13 | 20.7 | 68 | 0 | 7 | 18.128 | 2.9 | 30.434 | 11.4519
1981-08-16 | 34 | 12 | 22.8 | 59 | 0 | 7.5 | 18.8981 | 2.4 | 30.5825 | 11.466
1981-08-17 | 31.4 | 13 | 23.3 | 56 | 0 | 8.1 | 19.8127 | 4.7 | 30.732 | 11.4802
1981-08-18 | 31 | 14 | 23 | 57 | 0 | 9.4 | 21.7118 | 5 | 30.8824 | 11.4945
1981-08-19 | 28.6 | 10.6 | 18 | 64 | 0 | 8.9 | 21.1005 | 3.7 | 31.0337 | 11.5089
1981-08-20 | 31 | 7.4 | 19.5 | 59 | 0 | 9.7 | 22.3139 | 4.8 | 31.1857 | 11.5234
1981-08-21 | 30.6 | 14 | 21.5 | 54 | 0 | 9.2 | 21.6995 | 7.3 | 31.3384 | 11.5381
1981-08-22 | 29.6 | 15 | 20.9 | 61 | 0 | 9.8 | 22.6395 | 6.4 | 31.4916 | 11.5528
1981-08-23 | 30 | 11 | 19.5 | 64 | 0 | 8.6 | 21.0251 | 6.4 | 31.6454 | 11.5677
1981-08-24 | 30 | 10 | 19.8 | 57 | 0 | 9.7 | 22.6821 | 8.8 | 31.7997 | 11.5826
1981-08-25 | 31.6 | 13 | 20.1 | 55 | 0 | 10.1 | 23.3474 | 0.8 | 31.9543 | 11.5976
1981-08-26 | 33 | 9.2 | 19.8 | 52 | 0 | 10.2 | 23.5854 | 3.5 | 32.1091 | 11.6127
1981-08-27 | 34.6 | 9.4 | 19.7 | 57 | 0 | 10 | 23.3915 | 2.9 | 32.2642 | 11.6279
1981-08-28 | 34.6 | 9 | 19.6 | 49 | 0 | 9.8 | 23.1955 | 3.1 | 32.4194 | 11.6432
1981-08-29 | 35 | 9 | 21.2 | 50 | 0 | 9.1 | 22.2708 | 4.6 | 32.5747 | 11.6585
1981-08-30 | 34 | 10 | 22 | 56 | 0 | 8.3 | 21.193 | 4 | 32.73 | 11.674
1981-08-31 | 34 | 10.6 | 22.7 | 51 | 0 | 8.6 | 21.7162 | 7.5 | 32.8851 | 11.6895
1981-09-01 | 33 | 17 | 23.8 | 57 | 0 | 8.5 | 21.655 | 6.2 | 33.0401 | 11.705
1981-09-02 | 33 | 14.4 | 23.6 | 55 | 0 | 8.9 | 22.3288 | 6.7 | 33.1948 | 11.7206
1981-09-03 | 33 | 15 | 23.4 | 57 | 0 | 8.4 | 21.6763 | 4.9 | 33.3492 | 11.7363
1981-09-04 | 33 | 13.6 | 21.9 | 69 | 0 | 8.4 | 21.7597 | 4.9 | 33.5032 | 11.752
1981-09-05 | 33 | 15 | 24.6 | 58 | 0 | 7.5 | 20.5042 | 5.6 | 33.6568 | 11.7678
1981-09-06 | 30 | 19 | 25.2 | 55 | 0 | 1.5 | 11.6303 | 7.5 | 33.8098 | 11.7836
1981-09-07 | 34 | 16 | 24.6 | 65 | 2.5 | 4.2 | 15.7209 | 7.9 | 33.9622 | 11.7994
1981-09-08 | 32.4 | 18 | 24 | 59 | 0 | 8.7 | 22.5388 | 8.5 | 34.1139 | 11.8153
1981-09-09 | 32 | 17 | 24.9 | 46 | 0 | 10 | 24.5786 | 7.8 | 34.2648 | 11.8313
1981-09-10 | 31.8 | 10 | 23.2 | 48 | 0 | 9.9 | 24.5149 | 7.4 | 34.415 | 11.8473
1981-09-11 | 32.8 | 11 | 23.7 | 46 | 0 | 10.2 | 25.0555 | 6.7 | 34.5643 | 11.8632
1981-09-12 | 33 | 11 | 23.6 | 45 | 0 | 10 | 24.8382 | 4.9 | 34.7127 | 11.8793
1981-09-13 | 33 | 10 | 23 | 51 | 0 | 9.3 | 23.8563 | 3.8 | 34.86 | 11.8953
1981-09-14 | 34.6 | 11 | 23.1 | 54 | 0 | 7.9 | 21.7977 | 4.3 | 35.0063 | 11.9114
1981-09-15 | 27 | 11 | 19 | 67 | 0 | 4.8 | 17.121 | 7 | 35.1515 | 11.9275
1981-09-16 | 30 | 10 | 20.7 | 55 | 0 | 5.9 | 18.8716 | 3.7 | 35.2955 | 11.9436
1981-09-17 | 32.6 | 11.6 | 23.5 | 46 | 0 | 0 | 9.8447 | 4.7 | 35.4383 | 11.9597
1981-09-18 | 33 | 16 | 24.6 | 62 | 0 | 0.2 | 10.193 | 7.5 | 35.5797 | 11.9758
1981-09-19 | 35 | 15.6 | 25.5 | 52 | 0 | 6.2 | 19.5262 | 6 | 35.7199 | 11.9919
1981-09-20 | 35.6 | 13 | 25.2 | 56 | 0 | 7.6 | 21.763 | 3.2 | 35.8586 | 12.0081
1981-09-21 | 35.6 | 15 | 25.3 | 52 | 0 | 8 | 22.4531 | 2.7 | 35.9959 | 12.0242
1981-09-22 | 36 | 14.4 | 25.8 | 51 | 0 | 8 | 22.5211 | 6.2 | 36.1317 | 12.0403
1981-09-23 | 34 | 15 | 24.8 | 53 | 0 | 9 | 24.1523 | 7.5 | 36.266 | 12.0564
1981-09-24 | 34.4 | 15 | 24.7 | 47 | 0 | 8.9 | 24.065 | 6.1 | 36.3987 | 12.0725
1981-09-25 | 35 | 16 | 25.8 | 46 | 0 | 8.3 | 23.1902 | 5.6 | 36.5298 | 12.0886
1981-09-26 | 35 | 13 | 24.4 | 54 | 0 | 8.1 | 22.9401 | 3.7 | 36.6592 | 12.1047
1981-09-27 | 34 | 18 | 24.4 | 62 | 0.4 | 1 | 11.7976 | 4.7 | 36.787 | 12.1207
1981-09-28 | 32.6 | 17 | 22.5 | 71 | 0 | 0 | 10.2544 | 8 | 36.913 | 12.1368
1981-09-29 | 22.4 | 15 | 18.4 | 88 | 0 | 0 | 10.2889 | 1.6 | 37.0372 | 12.1527
1981-09-30 | 28 | 15.6 | 20.1 | 79 | 0 | 3.4 | 15.7219 | 4.5 | 37.1597 | 12.1687
1981-10-01 | 30 | 16.6 | 21.8 | 71 | 0 | 4 | 16.7205 | 3.5 | 37.2803 | 12.1847
1981-10-02 | 31 | 13 | 21.6 | 77 | 39 | 6.2 | 20.2722 | 7.1 | 37.3991 | 12.2006
1981-10-03 | 31 | 16 | 21.6 | 77 | 15 | 3 | 15.2126 | 7.8 | 37.516 | 12.2164
1981-10-04 | 31 | 17 | 21.7 | 74 | 10 | 3.5 | 16.0529 | 6.1 | 37.6309 | 12.2322
1981-10-05 | 31 | 17 | 22.1 | 74 | 0 | 6.4 | 20.741 | 3 | 37.744 | 12.248
1981-10-06 | 34 | 17.6 | 24.7 | 69 | 37.5 | 8.2 | 23.6781 | 5.1 | 37.8551 | 12.2637
1981-10-07 | 34 | 19 | 23.3 | 80 | 30 | 5.5 | 19.3888 | 5.1 | 37.9643 | 12.2794
1981-10-08 | 33.4 | 18 | 22.6 | 81 | 0.2 | 1.2 | 12.5085 | 3.8 | 38.0715 | 12.295
1981-10-09 | 32.4 | 19.6 | 24.7 | 71 | 0 | 10 | 26.7314 | 4.8 | 38.1767 | 12.3105
1981-10-10 | 32.8 | 18 | 24.5 | 74 | 52.5 | 6.6 | 21.2926 | 7.1 | 38.2799 | 12.326
1981-10-11 | 23.6 | 16 | 19 | 83 | 0 | 0 | 10.6623 | 3.2 | 38.3811 | 12.3415
1981-10-12 | 28 | 18 | 21.6 | 80 | 35 | 1.6 | 13.2807 | 4.7 | 38.4803 | 12.3568
1981-10-13 | 27.2 | 17 | 20.4 | 80 | 1.5 | 1.8 | 13.6354 | 3.5 | 38.5774 | 12.3721
1981-10-14 | 30.6 | 17.4 | 22.6 | 76 | 0 | 7.2 | 22.4319 | 4.1 | 38.6726 | 12.3873
1981-10-15 | 30 | 18 | 23 | 71 | 0 | 6.6 | 21.4964 | 4.8 | 38.7657 | 12.4024
1981-10-16 | 23 | 17 | 19.4 | 90 | 45 | 0 | 10.7944 | 2.6 | 38.8568 | 12.4174
1981-10-17 | 30 | 16 | 21.8 | 77 | 0 | 9.7 | 26.6201 | 3.2 | 38.9458 | 12.4323
1981-10-18 | 32 | 17 | 23.4 | 75 | 12.5 | 9.9 | 26.9869 | 5.5 | 39.0329 | 12.4472
1981-10-19 | 23 | 18 | 20 | 88 | 40 | 0 | 10.867 | 5.6 | 39.1179 | 12.4619
1981-10-20 | 28 | 18 | 22.2 | 75 | 0 | 5 | 19.0591 | 4.4 | 39.2009 | 12.4766
1981-10-21 | 29.6 | 19 | 23.2 | 78 | 0 | 7.2 | 22.6867 | 3.4 | 39.282 | 12.4911
1981-10-22 | 31 | 19 | 24.2 | 67 | 0 | 9 | 25.6648 | 4 | 39.361 | 12.5055
1981-10-23 | 32 | 17 | 23.4 | 63 | 0 | 5.9 | 20.6203 | 5.3 | 39.4381 | 12.5198
1981-10-24 | 30.6 | 18 | 22.9 | 74 | 19 | 6.9 | 22.2879 | 5 | 39.5132 | 12.534
1981-10-25 | 30.6 | 17 | 23.1 | 73 | 0 | 8.2 | 24.4491 | 2.7 | 39.5864 | 12.5481
1981-10-26 | 31 | 18.6 | 24.5 | 66 | 1 | 9.5 | 26.6122 | 4.6 | 39.6576 | 12.562
1981-10-27 | 30 | 19 | 22.1 | 83 | 60 | 1.6 | 13.6644 | 5.4 | 39.727 | 12.5758
1981-10-28 | 28 | 18 | 21.5 | 85 | 2.5 | 1.6 | 13.6848 | 5.6 | 39.7944 | 12.5895
1981-10-29 | 29.6 | 16 | 20.8 | 80 | 27.5 | 1.3 | 13.2111 | 3.3 | 39.86 | 12.603
1981-10-30 | 25 | 16 | 19.2 | 90 | 27.5 | 2.4 | 15.04 | 2.5 | 39.9237 | 12.6164
1981-10-31 | 28 | 17 | 20.6 | 84 | 0 | 0.3 | 11.6019 | 4.9 | 39.9857 | 12.6296
1981-11-01 | 27 | 16 | 20.2 | 87 | 45 | 4.2 | 18.0426 | 5 | 40.0458 | 12.6427
1981-11-02 | 25 | 18 | 20.9 | 85 | 7.5 | 0.3 | 11.6353 | 4.5 | 40.1041 | 12.6556
1981-11-03 | 29 | 18 | 22 | 80 | 0 | 4 | 17.7506 | 4 | 40.1607 | 12.6683
1981-11-04 | 30 | 18 | 23.2 | 72 | 0 | 8.1 | 24.5296 | 4.1 | 40.2155 | 12.6809
1981-11-05 | 30.8 | 20 | 24.1 | 78 | 5 | 8 | 24.384 | 2.8 | 40.2687 | 12.6933
1981-11-06 | 30.8 | 19 | 23.7 | 79 | 9 | 1.1 | 13.0162 | 3.3 | 40.3202 | 12.7055
1981-11-07 | 30 | 19 | 23.4 | 80 | 75 | 4.5 | 18.6428 | 5 | 40.37 | 12.7175
1981-11-08 | 30.4 | 18 | 22.9 | 76 | 0 | 4.7 | 18.9884 | 2.3 | 40.4183 | 12.7294
1981-11-09 | 31 | 18 | 23.4 | 79 | 12.5 | 5.2 | 19.8289 | 3.9 | 40.4649 | 12.741
1981-11-10 | 28 | 17 | 20.7 | 92 | 40 | 2.5 | 15.3833 | 5.7 | 40.51 | 12.7525
1981-11-11 | 27 | 18.6 | 21.9 | 82 | 10 | 3.2 | 16.5528 | 5.3 | 40.5536 | 12.7637
1981-11-12 | 26 | 16 | 20.5 | 80 | 0 | 1.4 | 13.5909 | 6.4 | 40.5957 | 12.7747
1981-11-13 | 27 | 17 | 20.4 | 87 | 11 | 1.2 | 13.272 | 4.4 | 40.6363 | 12.7856
1981-11-14 | 23 | 16 | 19 | 88 | 40 | 0 | 11.2997 | 2.7 | 40.6756 | 12.7962
1981-11-15 | 22 | 17 | 18.9 | 93 | 16.5 | 0 | 11.3102 | 4.1 | 40.7134 | 12.8065
1981-11-16 | 24 | 18 | 20.9 | 83 | 0 | 0.6 | 12.3123 | 4.9 | 40.7498 | 12.8167
1981-11-17 | 28 | 17.6 | 22.1 | 84 | 7.5 | 3 | 16.2904 | 3.3 | 40.7849 | 12.8266
1981-11-18 | 30 | 17 | 22.6 | 75 | 1 | 6.8 | 22.5837 | 3.2 | 40.8187 | 12.8363
1981-11-19 | 31.4 | 19 | 23.9 | 79 | 15 | 4.3 | 18.4593 | 4.5 | 40.8512 | 12.8457
1981-11-20 | 30 | 19.8 | 23.3 | 78 | 4 | 5 | 19.626 | 4.8 | 40.8825 | 12.8549
1981-11-21 | 29 | 19 | 22.1 | 88 | 60 | 1.7 | 14.177 | 3.6 | 40.9126 | 12.8638
1981-11-22 | 31 | 15.6 | 23.7 | 75 | 0 | 8.3 | 25.1008 | 1.9 | 40.9415 | 12.8725
1981-11-23 | 32 | 18.6 | 23.9 | 76 | 11 | 8.2 | 24.9434 | 3.4 | 40.9692 | 12.8809
1981-11-24 | 31 | 19 | 23.8 | 78 | 2.5 | 11.1 | 29.7475 | 4.3 | 40.9958 | 12.889
1981-11-25 | 31 | 18 | 22.4 | 81 | 1.5 | 5 | 19.6656 | 4.3 | 41.0213 | 12.8969
1981-11-26 | 30 | 18 | 22.9 | 77 | 0 | 7.3 | 23.4766 | 3.6 | 41.0458 | 12.9045
1981-11-27 | 31 | 18 | 24.2 | 72 | 0 | 5 | 19.6789 | 2.7 | 41.0692 | 12.9118
1981-11-28 | 32 | 19 | 24.2 | 78 | 3 | 8.8 | 25.9703 | 3.9 | 41.0915 | 12.9189
1981-11-29 | 32 | 20 | 24.2 | 82 | 35 | 5.3 | 20.1873 | 3.7 | 41.1129 | 12.9256
1981-11-30 | 31.6 | 19 | 24.9 | 73 | 0 | 1.3 | 13.577 | 4.6 | 41.1333 | 12.9321
1981-12-01 | 29 | 19 | 23.1 | 76 | 0 | 5.4 | 20.3637 | 2.8 | 41.1528 | 12.9382
1981-12-02 | 30.6 | 20.6 | 24 | 83 | 42.5 | 3.1 | 16.5647 | 3.6 | 41.1714 | 12.9441
1981-12-03 | 31 | 18 | 21.9 | 85 | 27.5 | 3.2 | 16.735 | 3.7 | 41.189 | 12.9497
1981-12-04 | 30 | 19 | 22.4 | 88 | 5 | 4.1 | 18.2282 | 2.9 | 41.2058 | 12.9549
1981-12-05 | 31.8 | 17 | 22.9 | 71 | 0 | 8.4 | 25.3448 | 5 | 41.2217 | 12.9599
1981-12-06 | 32.4 | 18.6 | 25 | 67 | 2.5 | 7.8 | 24.3567 | 4.2 | 41.2368 | 12.9645
1981-12-07 | 32.4 | 20 | 23.8 | 74 | 2.5 | 4.7 | 19.2334 | 3.6 | 41.251 | 12.9688
1981-12-08 | 29.4 | 19 | 22.9 | 78 | 20 | 3.3 | 16.9216 | 4.7 | 41.2645 | 12.9729
1981-12-09 | 29 | 19 | 22.4 | 87 | 10 | 5.4 | 20.3988 | 5.3 | 41.2771 | 12.9765
1981-12-10 | 30 | 19 | 23.3 | 79 | 0 | 6.8 | 22.7181 | 4.4 | 41.289 | 12.9799
1981-12-11 | 32.6 | 19 | 23.1 | 83 | 28 | 6.2 | 21.729 | 5.3 | 41.3001 | 12.983
1981-12-12 | 26 | 18 | 21.2 | 83 | 0.2 | 0 | 11.476 | 2.8 | 41.3104 | 12.9857
1981-12-13 | 30 | 18 | 22.9 | 72 | 0 | 4.7 | 19.254 | 1.7 | 41.3201 | 12.9881
1981-12-14 | 29 | 19 | 22.6 | 89 | 6 | 2 | 14.79 | 2.9 | 41.3289 | 12.9902
1981-12-15 | 28.6 | 17.6 | 23 | 75 | 0 | 6.9 | 22.8996 | 6 | 41.3371 | 12.9919
1981-12-16 | 28.6 | 19.6 | 22.9 | 86 | 7.5 | 5.1 | 19.9241 | 5 | 41.3445 | 12.9933
1981-12-17 | 26.6 | 19.6 | 21.9 | 91 | 8.5 | 0 | 11.4874 | 2.3 | 41.3512 | 12.9944
1981-12-18 | 38 | 18 | 24.2 | 77 | 0 | 2.2 | 15.1298 | 4.6 | 41.3572 | 12.9951
1981-12-19 | 31 | 18.6 | 23.5 | 71 | 0 | 3.1 | 16.6212 | 2.8 | 41.3624 | 12.9956
1981-12-20 | 33 | 18 | 23.8 | 70 | 0 | 10.5 | 28.8717 | 3.8 | 41.367 | 12.9956
1981-12-21 | 31.6 | 18 | 24.7 | 68 | 0.2 | 7.4 | 23.7429 | 4.1 | 41.3708 | 12.9954
1981-12-22 | 31.4 | 19 | 24 | 74 | 2 | 6.7 | 22.5863 | 3.5 | 41.374 | 12.9948
1981-12-23 | 31.6 | 19 | 23.5 | 79 | 15 | 7.2 | 23.4164 | 3.5 | 41.3764 | 12.9939
1981-12-24 | 32.8 | 18 | 23 | 82 | 5 | 9.2 | 26.7306 | 3.5 | 41.3781 | 12.9927
1981-12-25 | 34 | 18 | 24.4 | 67 | 0 | 10.8 | 29.3831 | 3.7 | 41.379 | 12.9911
1981-12-26 | 34 | 19 | 25 | 69 | 60 | 9.2 | 26.7354 | 4.3 | 41.3792 | 12.9892
1981-12-27 | 34 | 20 | 24 | 76 | 30 | 2.9 | 16.2998 | 3.2 | 41.3787 | 12.9869
1981-12-28 | 29 | 19.8 | 23.2 | 84 | 7.5 | 2.5 | 15.6374 | 3.4 | 41.3774 | 12.9844
1981-12-29 | 30 | 18 | 22.4 | 86 | 40 | 4.3 | 18.6208 | 4.2 | 41.3753 | 12.9815
1981-12-30 | 29.6 | 18 | 21.9 | 86 | 15 | 6.1 | 21.605 | 2.5 | 41.3724 | 12.9783
1981-12-31 | 26 | 18 | 21.2 | 83 | 0 | 0.9 | 12.9844 | 4 | 41.3688 | 12.9747
1982-01-01 | 25 | 18 | 20.6 | 87 | 5.2 | 0 | 11.491 | 4.3 | 41.3643 | 12.9709
1982-01-02 | 29 | 19 | 22.4 | 84 | 9.4 | 3.3 | 16.9629 | 7.5 | 41.359 | 12.9667
1982-01-03 | 23.2 | 17 | 19.6 | 91 | 4 | 0 | 11.4878 | 2.2 | 41.3528 | 12.9622
1982-01-04 | 30 | 17.8 | 22.1 | 80 | 0.8 | 6.7 | 22.6029 | 2.8 | 41.3458 | 12.9574
1982-01-05 | 30 | 19 | 23 | 83 | 0 | 7 | 23.1009 | 5.2 | 41.3379 | 12.9523
1982-01-06 | 30.4 | 19 | 22.6 | 83 | 4.2 | 5.2 | 20.1129 | 3.4 | 41.329 | 12.9469
1982-01-07 | 32 | 18.6 | 23.3 | 81 | 3.8 | 8.7 | 25.9229 | 2.6 | 41.3192 | 12.9412
1982-01-08 | 29 | 19 | 22.5 | 85 | 1 | 4.7 | 19.2804 | 4.3 | 41.3085 | 12.9352
1982-01-09 | 29.6 | 20 | 22.9 | 89 | 6 | 2.3 | 15.2924 | 3.3 | 41.2968 | 12.9289
1982-01-10 | 30 | 20 | 23.8 | 80 | 0 | 3.8 | 17.7816 | 3.5 | 41.284 | 12.9223
1982-01-11 | 29 | 19 | 23.6 | 77 | 0.4 | 4.6 | 19.1083 | 5.7 | 41.2702 | 12.9154
1982-01-12 | 27 | 20 | 22.6 | 87 | 5.4 | 5.8 | 21.1001 | 6 | 41.2554 | 12.9082
1982-01-13 | 29 | 19 | 22.8 | 81 | 3 | 0 | 11.4563 | 3.8 | 41.2394 | 12.9007
1982-01-14 | 32.4 | 19 | 23.8 | 75 | 0 | 7.4 | 23.7546 | 2.4 | 41.2223 | 12.893
1982-01-15 | 32.6 | 19 | 24.2 | 76 | 16.8 | 5.6 | 20.7586 | 4.2 | 41.2041 | 12.885
1982-01-16 | 31.4 | 20 | 23.9 | 82 | 14.8 | 7.4 | 23.7485 | 3.1 | 41.1847 | 12.8767
1982-01-17 | 31 | 18 | 22.8 | 78 | 24 | 8.4 | 25.4082 | 3.6 | 41.1641 | 12.8682
1982-01-18 | 28.6 | 18 | 22.5 | 78 | 0.2 | 4.7 | 19.2486 | 2.6 | 41.1422 | 12.8594
1982-01-19 | 28 | 18 | 22 | 80 | 32 | 3.3 | 16.9138 | 6.6 | 41.119 | 12.8503
1982-01-20 | 26 | 17 | 20.3 | 88 | 0.4 | 2.8 | 16.0756 | 6.4 | 41.0945 | 12.841
1982-01-21 | 25.6 | 19 | 21.6 | 87 | 13.8 | 0.3 | 11.9082 | 5.1 | 41.0687 | 12.8315
1982-01-22 | 28 | 19 | 21.9 | 88 | 2.2 | 3.6 | 17.3935 | 7.6 | 41.0415 | 12.8217
1982-01-23 | 26 | 19 | 21.6 | 89 | 27 | 1.1 | 13.2245 | 5.5 | 41.0128 | 12.8116
1982-01-24 | 25 | 18 | 20.8 | 91 | 21.8 | 0 | 11.385 | 1.9 | 40.9828 | 12.8014
1982-01-25 | 27 | 19 | 21.4 | 89 | 5.4 | 2.3 | 15.2053 | 3.8 | 40.9512 | 12.7909
1982-01-26 | 27 | 19.4 | 22.4 | 87 | 6 | 0.9 | 12.8654 | 3.7 | 40.9181 | 12.7802
1982-01-27 | 27.4 | 19 | 21.5 | 87 | 5.2 | 2 | 14.6872 | 3.8 | 40.8835 | 12.7692
1982-01-28 | 28 | 19 | 22.1 | 88 | 27.6 | 2.3 | 15.1766 | 3.6 | 40.8473 | 12.7581
1982-01-29 | 28 | 18 | 21.4 | 88 | 2 | 0.8 | 12.6687 | 4.2 | 40.8094 | 12.7468
1982-01-30 | 28 | 19 | 22 | 89 | 45 | 3.8 | 17.6518 | 5.2 | 40.77 | 12.7352
1982-01-31 | 27 | 18 | 20.9 | 92 | 0 | 0.2 | 11.6474 | 3.5 | 40.7288 | 12.7235
1982-02-01 | 24 | 17 | 19.6 | 91 | 12.8 | 0 | 11.3025 | 2 | 40.6859 | 12.7115
1982-02-02 | 30.6 | 17 | 22.3 | 80 | 0.6 | 6.9 | 22.7726 | 3.7 | 40.6413 | 12.6994
1982-02-03 | 29.6 | 17.4 | 21.8 | 89 | 11.2 | 4.1 | 18.099 | 2.5 | 40.5949 | 12.6871
1982-02-04 | 28.6 | 18.8 | 22.1 | 82 | 0.8 | 3.6 | 17.2525 | 4.2 | 40.5466 | 12.6746
1982-02-05 | 32 | 18 | 23 | 77 | 11 | 6.2 | 21.5612 | 3.1 | 40.4966 | 12.662
1982-02-06 | 32 | 19 | 24 | 72 | 0 | 2.3 | 15.0596 | 3.3 | 40.4446 | 12.6491
1982-02-07 | 31 | 19.6 | 23.8 | 79 | 1.4 | 4.9 | 19.3651 | 4 | 40.3908 | 12.6361
1982-02-08 | 31 | 19.6 | 23.9 | 77 | 0 | 6.3 | 21.6731 | 2.3 | 40.335 | 12.623
1982-02-09 | 32.6 | 17.6 | 24.2 | 69 | 0 | 10.2 | 28.1308 | 3.4 | 40.2773 | 12.6097
1982-02-10 | 32 | 17 | 24.2 | 62 | 0 | 10 | 27.7752 | 4.6 | 40.2176 | 12.5962
1982-02-11 | 32.6 | 17.6 | 24.2 | 62 | 0 | 6.5 | 21.9422 | 2.6 | 40.1559 | 12.5827
1982-02-12 | 32 | 17 | 23.6 | 66 | 0 | 10.5 | 28.5539 | 4.4 | 40.0922 | 12.5689
1982-02-13 | 32 | 16 | 24 | 57 | 0 | 10.8 | 29.0236 | 3.9 | 40.0264 | 12.5551
1982-02-14 | 32.4 | 17 | 24.1 | 64 | 0 | 7.8 | 24.0238 | 3.3 | 39.9586 | 12.5411
1982-02-15 | 31.6 | 18 | 23.9 | 81 | 6.4 | 5.7 | 20.5191 | 3 | 39.8887 | 12.5269
1982-02-16 | 33 | 17.6 | 23.1 | 83 | 2 | 6.7 | 22.1475 | 2.2 | 39.8166 | 12.5127
1982-02-17 | 32 | 17.4 | 23.3 | 68 | 0 | 8.1 | 24.4339 | 4.7 | 39.7425 | 12.4983
1982-02-18 | 32 | 16 | 22.6 | 71 | 0 | 11.3 | 29.6897 | 6.9 | 39.6662 | 12.4838
1982-02-19 | 32 | 16 | 22.5 | 68 | 0 | 11 | 29.1575 | 5.8 | 39.5877 | 12.4693
1982-02-20 | 32.4 | 15 | 23.1 | 74 | 1.6 | 10.6 | 28.4597 | 3.5 | 39.5071 | 12.4546
1982-02-21 | 31.8 | 15.4 | 23 | 82 | 27.6 | 5.1 | 19.3569 | 4.2 | 39.4243 | 12.4398
1982-02-22 | 30 | 17.8 | 22.2 | 80 | 0 | 6.3 | 21.3009 | 4 | 39.3394 | 12.4249
1982-02-23 | 31.4 | 18 | 23.3 | 73 | 0 | 9.2 | 26.036 | 3.5 | 39.2522 | 12.4099
1982-02-24 | 31.4 | 19 | 23.3 | 83 | 7 | 6.5 | 21.559 | 4.1 | 39.1629 | 12.3948
1982-02-25 | 29 | 19 | 22.6 | 83 | 1.2 | 2.7 | 15.2852 | 2.1 | 39.0714 | 12.3797
1982-02-26 | 28 | 17 | 21.8 | 80 | 0 | 5.7 | 20.1717 | 3.2 | 38.9777 | 12.3644
1982-02-27 | 31.4 | 18 | 22.9 | 76 | 0.4 | 1.8 | 13.7484 | 3.1 | 38.8817 | 12.3491
1982-02-28 | 31.8 | 19 | 23.4 | 80 | 0 | 4.4 | 17.9687 | 3 | 38.7836 | 12.3338
1982-03-01 | 32 | 18.6 | 24.1 | 80 | 30.6 | 8.1 | 23.9733 | 3.8 | 38.6834 | 12.3183
1982-03-02 | 32.6 | 19 | 23.1 | 84 | 10.6 | 8.7 | 24.9048 | 3.2 | 38.5809 | 12.3028
1982-03-03 | 27.4 | 20 | 22.5 | 87 | 15.6 | 2.8 | 15.248 | 3 | 38.4763 | 12.2872
1982-03-04 | 31 | 19 | 22.8 | 86 | 24.8 | 8 | 23.6661 | 3.7 | 38.3695 | 12.2716
1982-03-05 | 29 | 18 | 21.8 | 83 | 2.2 | 2.8 | 15.1742 | 3.6 | 38.2606 | 12.2559
1982-03-06 | 29.8 | 19 | 22.2 | 89 | 10.6 | 1.9 | 13.6773 | 2.8 | 38.1496 | 12.2401
1982-03-07 | 28 | 18 | 21 | 88 | 2.4 | 3 | 15.4205 | 4.6 | 38.0364 | 12.2243
1982-03-08 | 27.6 | 17 | 20.9 | 87 | 5.4 | 0.3 | 11.0191 | 4.6 | 37.9212 | 12.2085
1982-03-09 | 27.8 | 19 | 22 | 92 | 13 | 3.6 | 16.3062 | 5.6 | 37.8039 | 12.1926
1982-03-10 | 28.6 | 19 | 22.5 | 84 | 0.1 | 1.6 | 13.0437 | 4.3 | 37.6846 | 12.1767
1982-03-11 | 28.6 | 19 | 22.9 | 78 | 0 | 5.5 | 19.2693 | 3.6 | 37.5633 | 12.1607
1982-03-12 | 32.2 | 18.6 | 24.6 | 74 | 7.2 | 6.4 | 20.6604 | 3.6 | 37.4399 | 12.1448
1982-03-13 | 32.6 | 19 | 23.9 | 83 | 8.8 | 7.6 | 22.5246 | 4.9 | 37.3147 | 12.1287
1982-03-14 | 31 | 18 | 22.8 | 76 | 0 | 3 | 15.1201 | 3.1 | 37.1875 | 12.1127
1982-03-15 | 32.2 | 19 | 23.2 | 84 | 3.4 | 9.2 | 24.9508 | 3.1 | 37.0585 | 12.0966
1982-03-16 | 32 | 18 | 23.7 | 71 | 0 | 6.7 | 20.9083 | 2.5 | 36.9276 | 12.0806
1982-03-17 | 32.8 | 19 | 23.6 | 77 | 0.4 | 5.3 | 18.627 | 2.7 | 36.7949 | 12.0645
1982-03-18 | 33 | 19 | 23.6 | 89 | 11.4 | 5.5 | 18.8866 | 2.2 | 36.6604 | 12.0484
1982-03-19 | 32.4 | 19.4 | 24.1 | 78 | 0 | 7.8 | 22.4585 | 3 | 36.5242 | 12.0322
1982-03-20 | 30 | 19 | 23.2 | 79 | 0 | 3.2 | 15.1469 | 2 | 36.3864 | 12.0161
1982-03-21 | 32 | 19.8 | 24.6 | 80 | 1 | 6.4 | 20.1219 | 3.1 | 36.2469 | 12
1982-03-22 | 32 | 19 | 23.6 | 80 | 6.6 | 6.5 | 20.2137 | 3.7 | 36.1059 | 11.9839
1982-03-23 | 30.8 | 19 | 22.6 | 88 | 19 | 5.5 | 18.585 | 3.3 | 35.9633 | 11.9678
1982-03-24 | 30 | 19 | 22.2 | 86 | 40.8 | 3.1 | 14.7818 | 4.5 | 35.8193 | 11.9516
1982-03-25 | 26.8 | 18 | 21 | 90 | 7.2 | 2.7 | 14.1066 | 3.1 | 35.6738 | 11.9355
1982-03-26 | 28 | 16.8 | 21.2 | 84 | 0 | 3.6 | 15.4491 | 2.8 | 35.527 | 11.9194
1982-03-27 | 30.2 | 18 | 22.9 | 84 | 31.2 | 5.3 | 18.0196 | 3.1 | 35.379 | 11.9034
1982-03-28 | 31 | 17.6 | 23.3 | 77 | 2.5 | 8.9 | 23.5025 | 3.6 | 35.2296 | 11.8873
1982-03-29 | 32 | 19 | 22.9 | 84 | 18.8 | 7.2 | 20.8084 | 2.6 | 35.0791 | 11.8713
1982-03-30 | 32 | 20 | 23.1 | 89 | 45 | 5 | 17.3629 | 3.6 | 34.9275 | 11.8552
1982-03-31 | 30.6 | 19.4 | 23.1 | 87 | 91.4 | 7.4 | 20.963 | 4.4 | 34.7749 | 11.8393
1982-04-01 | 30.8 | 19 | 22.7 | 80 | 0.1 | 1.5 | 11.9018 | 2.9 | 34.6213 | 11.8233
1982-04-02 | 32 | 17 | 23.4 | 73 | 0 | 9.3 | 23.6916 | 3.5 | 34.4668 | 11.8074
1982-04-03 | 32 | 16.8 | 23.8 | 65 | 0 | 9.5 | 23.9063 | 3.1 | 34.3114 | 11.7915
1982-04-04 | 31.4 | 15.6 | 22.6 | 76 | 0 | 9 | 23.0627 | 2.6 | 34.1553 | 11.7757
1982-04-05 | 32.7 | 15.6 | 22.7 | 75 | 0 | 9.1 | 23.1252 | 1.9 | 33.9985 | 11.7599
1982-04-06 | 30.6 | 17 | 23.3 | 74 | 0 | 8.2 | 21.6879 | 2.6 | 33.841 | 11.7441
1982-04-07 | 30.4 | 15 | 22.1 | 76 | 0 | 10.3 | 24.7391 | 2.6 | 33.683 | 11.7284
1982-04-08 | 31.8 | 14.2 | 22.6 | 72 | 0 | 9.4 | 23.3036 | 2.5 | 33.5246 | 11.7128
1982-04-09 | 32 | 18 | 23.6 | 71 | 9.8 | 9.4 | 23.2118 | 2.7 | 33.3657 | 11.6972
1982-04-10 | 29.4 | 18 | 22.3 | 79 | 0 | 3.9 | 14.9896 | 3.1 | 33.2066 | 11.6817
1982-04-11 | 29.6 | 18 | 22.3 | 79 | 57.4 | 5.4 | 17.1348 | 3 | 33.0471 | 11.6662
1982-04-12 | 31 | 16 | 22.5 | 78 | 15.6 | 8.3 | 21.3192 | 4.5 | 32.8876 | 11.6509
1982-04-13 | 25.4 | 17 | 19.9 | 77 | 10.2 | 0 | 9.0918 | 2.9 | 32.7279 | 11.6356
1982-04-14 | 26 | 18.6 | 20.6 | 87 | 3 | 0.2 | 9.3389 | 4.1 | 32.5683 | 11.6203
1982-04-15 | 27 | 18 | 21.2 | 84 | 3 | 2.6 | 12.7787 | 3.4 | 32.4087 | 11.6052
1982-04-16 | 29 | 18.2 | 21.8 | 87 | 12.6 | 4.2 | 15.0358 | 2.9 | 32.2493 | 11.5901
1982-04-17 | 29 | 18 | 22.4 | 78 | 0 | 6.2 | 17.8526 | 4.9 | 32.0901 | 11.5751
1982-04-18 | 28 | 18.6 | 21.7 | 83 | 3.4 | 2.7 | 12.7486 | 4.8 | 31.9313 | 11.5602
1982-04-19 | 30.4 | 19 | 22.9 | 78 | 0 | 7.1 | 18.9868 | 4.9 | 31.7728 | 11.5454
1982-04-20 | 30 | 18 | 22.8 | 72 | 0 | 5.4 | 16.4815 | 3.8 | 31.6148 | 11.5307
1982-04-21 | 30 | 16 | 22.8 | 64 | 0 | 10 | 22.9431 | 3.6 | 31.4574 | 11.5162
1982-04-22 | 28 | 15 | 21.2 | 70 | 0 | 8.3 | 20.4409 | 4.2 | 31.3007 | 11.5017
1982-04-23 | 28 | 13.8 | 20.1 | 74 | 0 | 5.4 | 16.2651 | 5 | 31.1447 | 11.4873
1982-04-24 | 29.4 | 13 | 20.6 | 68 | 0 | 10.3 | 23.0758 | 4.7 | 30.9895 | 11.4731
1982-04-25 | 30.4 | 13 | 21.1 | 63 | 0 | 10.4 | 23.1185 | 3.9 | 30.8351 | 11.4589
1982-04-26 | 30 | 13 | 20.3 | 72 | 0 | 10.5 | 23.1607 | 2.9 | 30.6818 | 11.4449
1982-04-27 | 29 | 13 | 20.2 | 75 | 0 | 9.2 | 21.2579 | 4.4 | 30.5295 | 11.4311
1982-04-28 | 28 | 13 | 20.2 | 67 | 0 | 9.2 | 21.168 | 6.2 | 30.3784 | 11.4173
1982-04-29 | 27 | 10.6 | 19.7 | 64 | 0 | 7 | 18.0462 | 7.1 | 30.2284 | 11.4038
1982-04-30 | 27 | 14 | 20 | 80 | 0 | 8.5 | 20.0286 | 5.1 | 30.0798 | 11.3903
1982-05-01 | 29 | 15 | 20.2 | 70 | 0 | 8.7 | 20.2177 | 2.7 | 29.9325 | 11.377
1982-05-02 | 28.6 | 12.6 | 19.6 | 67 | 0 | 8.9 | 20.4055 | 2.9 | 29.7867 | 11.3639
1982-05-03 | 29.6 | 10.6 | 19.6 | 61 | 0 | 9.8 | 21.5427 | 2.6 | 29.6424 | 11.3509
1982-05-04 | 28 | 12 | 20 | 71 | 0 | 8.4 | 19.5598 | 4.1 | 29.4996 | 11.338
1982-05-05 | 28 | 12.8 | 20.3 | 73 | 0 | 6.5 | 16.9177 | 6.3 | 29.3586 | 11.3254
1982-05-06 | 28.6 | 15 | 21 | 65 | 0 | 9.1 | 20.3391 | 5.5 | 29.2193 | 11.3129
1982-05-07 | 28 | 13.8 | 20.2 | 63 | 0 | 9.9 | 21.3273 | 5.5 | 29.0819 | 11.3006
1982-05-08 | 28 | 10 | 19.4 | 61 | 0 | 10.2 | 21.642 | 3.9 | 28.9463 | 11.2885
1982-05-09 | 29 | 9.8 | 20.1 | 59 | 0 | 9.3 | 20.3607 | 3.5 | 28.8128 | 11.2765
1982-05-10 | 29.6 | 11.6 | 20 | 71 | 0 | 8.3 | 18.9566 | 1.8 | 28.6812 | 11.2648
1982-05-11 | 29 | 12.6 | 20.3 | 76 | 0 | 8.2 | 18.7503 | 2.9 | 28.5518 | 11.2532
1982-05-12 | 30 | 13.6 | 21.5 | 72 | 0 | 10.1 | 21.1757 | 3.6 | 28.4245 | 11.2419
1982-05-13 | 30.8 | 12.6 | 21.3 | 69 | 0 | 9.8 | 20.7026 | 3.1 | 28.2995 | 11.2308
1982-05-14 | 31.6 | 12.6 | 21.2 | 65 | 0 | 8.3 | 18.6665 | 2.2 | 28.1768 | 11.2198
1982-05-15 | 31.6 | 14 | 21.3 | 71 | 0 | 8.5 | 18.8574 | 2.9 | 28.0565 | 11.2091
1982-05-16 | 31.6 | 12 | 21.2 | 73 | 0 | 9.6 | 20.2155 | 3.1 | 27.9386 | 11.1986
1982-05-17 | 29.6 | 12 | 20.9 | 78 | 0 | 6.9 | 16.6519 | 4.6 | 27.8232 | 11.1884
1982-05-18 | 31.6 | 14.4 | 21.9 | 78 | 0.2 | 8.3 | 18.397 | 2.8 | 27.7103 | 11.1783
1982-05-19 | 26 | 15.6 | 21 | 84 | 9 | 1.7 | 9.8519 | 3 | 27.6001 | 11.1685
1982-05-20 | 28.6 | 17.6 | 21 | 87 | 3.2 | 3.8 | 12.5057 | 3 | 27.4925 | 11.159
1982-05-21 | 28 | 16 | 20.2 | 85 | 0.4 | 3.2 | 11.6957 | 2.3 | 27.3877 | 11.1497
1982-05-22 | 31.6 | 14 | 20.8 | 79 | 0 | 7.5 | 17.1318 | 2 | 27.2856 | 11.1406
1982-05-23 | 31 | 14.2 | 21.2 | 85 | 2 | 8.6 | 18.474 | 3.6 | 27.1864 | 11.1318
1982-05-24 | 26 | 17.8 | 20.8 | 92 | 68.4 | 0.5 | 8.1588 | 3.9 | 27.0901 | 11.1233
1982-05-25 | 23 | 18 | 19.5 | 90 | 3.4 | 0 | 7.4997 | 2.8 | 26.9967 | 11.115
1982-05-26 | 23 | 14.2 | 17 | 88 | 0 | 2.6 | 10.7497 | 3.2 | 26.9062 | 11.107
1982-05-27 | 27 | 13 | 17.5 | 78 | 0 | 7.2 | 16.4968 | 3.5 | 26.8188 | 11.0993
1982-05-28 | 27.6 | 10.4 | 17.2 | 72 | 0 | 9.8 | 19.7097 | 3.2 | 26.7345 | 11.0918
1982-05-29 | 29 | 10.8 | 18.8 | 76 | 0 | 9.5 | 19.2827 | 4.3 | 26.6533 | 11.0846
1982-05-30 | 28 | 11 | 20.3 | 80 | 6.4 | 6.4 | 15.3664 | 4.9 | 26.5752 | 11.0777
1982-05-31 | 31 | 16 | 21 | 77 | 0 | 7.3 | 16.4481 | 2.4 | 26.5003 | 11.0711
1982-06-01 | 29 | 15 | 20.2 | 70 | 0 | 9.3 | 18.8928 | 4.9 | 26.4287 | 11.0648
1982-06-02 | 28.6 | 12.6 | 19.6 | 67 | 0 | 9.6 | 19.2221 | 4.3 | 26.3603 | 11.0588
1982-06-03 | 29.6 | 10.6 | 19.6 | 61 | 0 | 9.4 | 18.9333 | 3.2 | 26.2952 | 11.0531
1982-06-04 | 28 | 12 | 20 | 71 | 0 | 10 | 19.6354 | 4.2 | 26.2335 | 11.0477
1982-06-05 | 28 | 12.8 | 20.3 | 73 | 0 | 8.4 | 17.6253 | 3.7 | 26.1751 | 11.0426
1982-06-06 | 28.6 | 15 | 21 | 65 | 0 | 6 | 14.6394 | 1.7 | 26.1201 | 11.0378
1982-06-07 | 28 | 13.8 | 20.2 | 63 | 0 | 9.7 | 19.1594 | 2.5 | 26.0685 | 11.0333
1982-06-08 | 28 | 10 | 19.4 | 61 | 0 | 9.3 | 18.6377 | 2.4 | 26.0203 | 11.0291
1982-06-09 | 29 | 9.8 | 20.1 | 59 | 0 | 9.4 | 18.7322 | 3.1 | 25.9756 | 11.0253
1982-06-10 | 29.6 | 11.6 | 20 | 71 | 0 | 7.6 | 16.5038 | 3.3 | 25.9344 | 11.0217
1982-06-11 | 29 | 12.6 | 20.3 | 76 | 0 | 4.8 | 13.0604 | 2.8 | 25.8967 | 11.0185
1982-06-12 | 30 | 13.6 | 21.5 | 72 | 0 | 7.7 | 16.5852 | 2.4 | 25.8626 | 11.0156
1982-06-13 | 30.8 | 12.6 | 21.3 | 69 | 0 | 7.2 | 15.9579 | 2.9 | 25.8319 | 11.0131
1982-06-14 | 31.6 | 12.6 | 21.2 | 65 | 0 | 7.5 | 16.3086 | 3.6 | 25.8048 | 11.0108
1982-06-15 | 31.6 | 14 | 21.3 | 71 | 0 | 8.8 | 17.8784 | 3.8 | 25.7813 | 11.0089
1982-06-16 | 31.6 | 12 | 21.2 | 73 | 0 | 7.5 | 16.284 | 3.3 | 25.7613 | 11.0073
1982-06-17 | 29.6 | 12 | 20.9 | 78 | 0 | 8.8 | 17.8559 | 4.2 | 25.745 | 11.0061
1982-06-18 | 31.6 | 14.4 | 21.9 | 78 | 0 | 9.9 | 19.1854 | 4.7 | 25.7322 | 11.0052
1982-06-19 | 26 | 15.6 | 21 | 84 | 0 | 9.2 | 18.3283 | 3 | 25.723 | 11.0046
1982-06-20 | 28.6 | 17.6 | 21 | 87 | 0 | 8.9 | 17.96 | 1.8 | 25.7174 | 11.0044
1982-06-21 | 28 | 16 | 20.2 | 85 | 0 | 9.6 | 18.8091 | 2 | 25.7154 | 11.0044
1982-06-22 | 31.6 | 14 | 20.8 | 79 | 0 | 9.1 | 18.2023 | 1.9 | 25.717 | 11.0049
1982-06-23 | 31 | 14.2 | 21.2 | 85 | 0 | 8.7 | 17.719 | 2.8 | 25.7221 | 11.0056
1982-06-24 | 26 | 17.8 | 20.8 | 92 | 0 | 7.1 | 15.779 | 3.1 | 25.7309 | 11.0067
1982-06-25 | 23 | 18 | 19.5 | 90 | 0 | 7.8 | 16.6367 | 2.5 | 25.7433 | 11.0081
1982-06-26 | 23 | 14.2 | 17 | 88 | 0 | 9 | 18.1055 | 2.8 | 25.7592 | 11.0098
1982-06-27 | 27 | 13 | 17.5 | 78 | 0 | 8.1 | 17.0215 | 2.9 | 25.7787 | 11.0119
1982-06-28 | 27.6 | 10.4 | 17.2 | 72 | 0 | 8.2 | 17.1564 | 2.6 | 25.8017 | 11.0143
1982-06-29 | 29 | 10.8 | 18.8 | 76 | 0 | 0.2 | 7.4189 | 1.6 | 25.8283 | 11.017
1982-06-30 | 28 | 11 | 20.3 | 80 | 0 | 7.5 | 16.3347 | 2.9 | 25.8584 | 11.0201
1982-07-01 | 29 | 10.4 | 18.9 | 69 | 0 | 8.9 | 18.0631 | 3 | 25.892 | 11.0235
1982-07-02 | 29 | 11 | 19.5 | 62 | 0 | 9.7 | 19.0635 | 6.1 | 25.9291 | 11.0271
1982-07-03 | 28.6 | 12 | 20 | 60 | 0 | 9.3 | 18.5994 | 5.5 | 25.9697 | 11.0312
1982-07-04 | 29.4 | 12 | 19.5 | 69 | 0 | 8.2 | 17.2781 | 3.2 | 26.0137 | 11.0355
1982-07-05 | 28 | 9.4 | 18.4 | 70 | 0 | 9.6 | 19.0238 | 4.4 | 26.0612 | 11.0401
1982-07-06 | 28.6 | 9.4 | 18.4 | 65 | 0 | 9.8 | 19.3015 | 3.1 | 26.112 | 11.0451
1982-07-07 | 28 | 8 | 17.7 | 67 | 0 | 9.6 | 19.0896 | 2.1 | 26.1662 | 11.0503
1982-07-08 | 29.8 | 8 | 17.6 | 76 | 0 | 9.4 | 18.8789 | 2.9 | 26.2238 | 11.0559
1982-07-09 | 30 | 8 | 17.2 | 75 | 0 | 9.8 | 19.4108 | 2.2 | 26.2846 | 11.0618
1982-07-10 | 30 | 8 | 17.8 | 69 | 0 | 7.5 | 16.6042 | 1.8 | 26.3487 | 11.0679
1982-07-11 | 30.6 | 10 | 18.1 | 75 | 0 | 8.8 | 18.2537 | 2.9 | 26.4161 | 11.0744
1982-07-12 | 31 | 9 | 17.8 | 68 | 0 | 8.5 | 17.9229 | 3 | 26.4867 | 11.0811
1982-07-13 | 30.6 | 10 | 18.1 | 76 | 0 | 7.5 | 16.7205 | 4 | 26.5604 | 11.0882
1982-07-14 | 30 | 10.6 | 19.1 | 77 | 0 | 8.4 | 17.8862 | 2.7 | 26.6373 | 11.0955
1982-07-15 | 31 | 13.6 | 20.5 | 79 | 0 | 5.3 | 14.0538 | 4.3 | 26.7173 | 11.1031
1982-07-16 | 28.8 | 15.6 | 20.4 | 79 | 0 | 2.1 | 10.0791 | 5.2 | 26.8003 | 11.111
1982-07-17 | 28.6 | 15.8 | 20.2 | 80 | 3.4 | 2.4 | 10.4867 | 2.6 | 26.8862 | 11.1191
1982-07-18 | 31 | 13.8 | 20.4 | 80 | 0 | 7.4 | 16.822 | 2.6 | 26.9752 | 11.1275
1982-07-19 | 28.4 | 12.6 | 18.8 | 81 | 0 | 7.7 | 17.2511 | 3.4 | 27.0671 | 11.1362
1982-07-20 | 31 | 8.8 | 18.4 | 76 | 0 | 9.4 | 19.4581 | 2.2 | 27.1618 | 11.1451
1982-07-21 | 29.6 | 9 | 18.5 | 72 | 0 | 9.9 | 20.1535 | 3.5 | 27.2593 | 11.1543
1982-07-22 | 28.4 | 9.6 | 18.8 | 70 | 0 | 9.8 | 20.0895 | 5.7 | 27.3596 | 11.1637
1982-07-23 | 28 | 9 | 19 | 69 | 0 | 10 | 20.4099 | 5.7 | 27.4626 | 11.1734
1982-07-24 | 28.8 | 10 | 19.7 | 66 | 0 | 8.9 | 19.067 | 6.4 | 27.5682 | 11.1833
1982-07-25 | 28.4 | 11 | 19.7 | 68 | 0 | 9.9 | 20.4172 | 7.6 | 27.6764 | 11.1935
1982-07-26 | 27.4 | 11 | 18.9 | 71 | 0 | 10 | 20.616 | 7.8 | 27.7871 | 11.2038
1982-07-27 | 27.6 | 13.6 | 20.9 | 63 | 0 | 8.3 | 18.4885 | 7.8 | 27.9004 | 11.2144
1982-07-28 | 28.2 | 12.6 | 20.7 | 69 | 0 | 6.4 | 16.0889 | 4.7 | 28.016 | 11.2253
1982-07-29 | 29.6 | 12.6 | 18.7 | 75 | 0 | 3.7 | 12.633 | 3.1 | 28.134 | 11.2363
1982-07-30 | 28.8 | 11 | 19 | 77 | 0 | 8.8 | 19.3441 | 2.9 | 28.2542 | 11.2475
1982-07-31 | 30 | 10.6 | 18.9 | 80 | 0 | 1.7 | 10.1111 | 2 | 28.3767 | 11.259
1982-08-01 | 31 | 11.2 | 19.7 | 75 | 0 | 6.9 | 16.9911 | 2.6 | 28.5014 | 11.2706
1982-08-02 | 31 | 12 | 20.3 | 72 | 0 | 7.2 | 17.4529 | 3.2 | 28.6281 | 11.2825
1982-08-03 | 32 | 12.6 | 20.5 | 78 | 0 | 9.2 | 20.1692 | 2.2 | 28.7569 | 11.2945
1982-08-04 | 34 | 12 | 21.6 | 76 | 1.8 | 9.2 | 20.2476 | 5.2 | 28.8876 | 11.3067
1982-08-05 | 21 | 12 | 16 | 91 | 10 | 0 | 8.0618 | 3 | 29.0202 | 11.3191
1982-08-06 | 28 | 14 | 20.3 | 81 | 0 | 4.5 | 14.1196 | 4.1 | 29.1546 | 11.3317
1982-08-07 | 28 | 12.4 | 19.3 | 75 | 0 | 4.6 | 14.313 | 3 | 29.2908 | 11.3444
1982-08-08 | 31 | 11 | 19.4 | 74 | 0 | 8.5 | 19.6282 | 2.7 | 29.4286 | 11.3573
1982-08-09 | 31.4 | 11.6 | 19.8 | 71 | 0 | 8.7 | 19.9784 | 3 | 29.5681 | 11.3704
1982-08-10 | 30.6 | 13 | 20.3 | 77 | 0 | 5.5 | 15.7172 | 3.2 | 29.709 | 11.3836
1982-08-11 | 30 | 13 | 20.4 | 76 | 0 | 4.8 | 14.8303 | 6.4 | 29.8514 | 11.397
1982-08-12 | 29.6 | 17 | 21.9 | 72 | 0 | 6 | 16.5343 | 8.7 | 29.9952 | 11.4105
1982-08-13 | 29.6 | 16 | 21.9 | 68 | 0 | 9.7 | 21.6805 | 9.5 | 30.1403 | 11.4242
1982-08-14 | 30 | 16 | 21.5 | 66 | 0 | 9.6 | 21.6319 | 5.4 | 30.2866 | 11.438
1982-08-15 | 30.4 | 11 | 20.2 | 70 | 0 | 7.9 | 19.3718 | 4.1 | 30.434 | 11.4519
1982-08-16 | 31 | 11 | 21.7 | 66 | 0 | 6.7 | 17.7885 | 3.2 | 30.5825 | 11.466
1982-08-17 | 31 | 13.6 | 21.3 | 71 | 0 | 5.4 | 16.0543 | 2.7 | 30.732 | 11.4802
1982-08-18 | 31.8 | 13 | 20.8 | 75 | 0 | 6.5 | 17.6603 | 3.1 | 30.8824 | 11.4945
1982-08-19 | 26 | 14 | 19.6 | 75 | 0 | 2 | 11.4255 | 3.7 | 31.0337 | 11.5089
1982-08-20 | 30.8 | 14.4 | 21.2 | 72 | 0 | 5.7 | 16.6848 | 2.6 | 31.1857 | 11.5234
1982-08-21 | 33 | 14 | 22.7 | 72 | 1.2 | 7.7 | 19.581 | 5.3 | 31.3384 | 11.5381
1982-08-22 | 30 | 14.6 | 20 | 78 | 0 | 2.5 | 12.292 | 3.3 | 31.4916 | 11.5528
1982-08-23 | 31.4 | 12.4 | 20.4 | 73 | 11.6 | 7.5 | 19.4603 | 5.7 | 31.6454 | 11.5677
1982-08-24 | 31.4 | 15 | 22.5 | 72 | 0.6 | 5.7 | 16.9715 | 4.6 | 31.7997 | 11.5826
1982-08-25 | 30 | 15 | 21.8 | 81 | 2 | 4 | 14.6078 | 4.1 | 31.9543 | 11.5976
1982-08-26 | 25.4 | 16.8 | 19.3 | 89 | 0 | 0 | 8.9199 | 2.2 | 32.1091 | 11.6127
1982-08-27 | 28.6 | 16 | 20.3 | 76 | 0 | 3.1 | 13.4358 | 4.2 | 32.2642 | 11.6279
1982-08-28 | 33 | 14.6 | 22.1 | 72 | 0 | 9.6 | 22.9059 | 3.8 | 32.4194 | 11.6432
1982-08-29 | 33.4 | 14.6 | 24 | 69 | 0.6 | 9.1 | 22.2708 | 4.1 | 32.5747 | 11.6585
1982-08-30 | 32.6 | 15.4 | 22.6 | 69 | 8.6 | 6.8 | 19.0062 | 4.6 | 32.73 | 11.674
1982-08-31 | 33 | 16.6 | 22.9 | 72 | 0 | 8.1 | 20.9848 | 2.5 | 32.8851 | 11.6895
1982-09-01 | 33.6 | 14.6 | 23.2 | 65 | 3.6 | 7.7 | 20.4808 | 3.5 | 33.0401 | 11.705
1982-09-02 | 33 | 14.6 | 21.5 | 76 | 1 | 2.4 | 12.7561 | 5.8 | 33.1948 | 11.7206
1982-09-03 | 27.6 | 15 | 20.4 | 77 | 0 | 1.5 | 11.4808 | 3.6 | 33.3492 | 11.7363
1982-09-04 | 30.4 | 16 | 21.2 | 75 | 13.8 | 4.4 | 15.8299 | 5 | 33.5032 | 11.752
1982-09-05 | 29.4 | 17 | 20.9 | 80 | 0 | 5.1 | 16.9348 | 2.8 | 33.6568 | 11.7678
1982-09-06 | 32 | 14.6 | 22.8 | 71 | 0 | 8.7 | 22.3727 | 4.1 | 33.8098 | 11.7836
1982-09-07 | 32.6 | 16 | 24.3 | 66 | 0 | 6.7 | 19.4626 | 4.9 | 33.9622 | 11.7994
1982-09-08 | 31.8 | 16 | 23.4 | 65 | 0 | 9.2 | 23.2894 | 4 | 34.1139 | 11.8153
1982-09-09 | 32.8 | 14 | 22 | 62 | 0 | 9.3 | 23.5244 | 2.7 | 34.2648 | 11.8313
1982-09-10 | 33.6 | 12 | 21.5 | 66 | 0 | 8.4 | 22.2491 | 2.6 | 34.415 | 11.8473
1982-09-11 | 31.6 | 13 | 20.7 | 72 | 0 | 5.6 | 18.0863 | 3 | 34.5643 | 11.8632
1982-09-12 | 30 | 13.6 | 21.3 | 74 | 22.6 | 3.1 | 14.3536 | 3.4 | 34.7127 | 11.8793
1982-09-13 | 31.6 | 15.4 | 23.3 | 72 | 1 | 5.2 | 17.6084 | 5.9 | 34.86 | 11.8953
1982-09-14 | 21.6 | 16.4 | 19 | 92 | 0 | 0 | 9.7248 | 2.7 | 35.0063 | 11.9114
1982-09-15 | 29.8 | 17.4 | 22 | 78 | 0 | 2.3 | 13.2898 | 3.6 | 35.1515 | 11.9275
1982-09-16 | 30.6 | 14.2 | 23.5 | 63 | 0 | 6.9 | 20.4083 | 5.2 | 35.2955 | 11.9436
1982-09-17 | 31 | 15.4 | 22.7 | 73 | 0 | 6.8 | 20.3224 | 3.9 | 35.4383 | 11.9597
1982-09-18 | 31 | 17 | 23.5 | 74 | 0 | 5.3 | 18.072 | 3.2 | 35.5797 | 11.9758
1982-09-19 | 29.6 | 17 | 24.1 | 72 | 0 | 6.5 | 19.9908 | 6 | 35.7199 | 11.9919
1982-09-20 | 31.4 | 16.6 | 24 | 71 | 0 | 9.2 | 24.2476 | 3.7 | 35.8586 | 12.0081
1982-09-21 | 33.8 | 15.6 | 24.6 | 71 | 6.2 | 9 | 24.0098 | 5.3 | 35.9959 | 12.0242
1982-09-22 | 31 | 17.6 | 22.8 | 75 | 0 | 5.2 | 18.1518 | 5.1 | 36.1317 | 12.0403
1982-09-23 | 30.4 | 17.8 | 23.3 | 75 | 0 | 6 | 19.4597 | 3.4 | 36.266 | 12.0564
1982-09-24 | 32 | 17.4 | 24.7 | 67 | 12 | 8.8 | 23.9082 | 5 | 36.3987 | 12.0725
1982-09-25 | 33 | 19 | 24.4 | 70 | 1 | 6.8 | 20.8332 | 3.6 | 36.5298 | 12.0886
1982-09-26 | 33 | 17.8 | 24.1 | 77 | 46.8 | 1.5 | 12.5462 | 2.2 | 36.6592 | 12.1047
1982-09-27 | 31 | 18 | 23.5 | 80 | 0 | 3.7 | 16.0589 | 3.9 | 36.787 | 12.1207
1982-09-28 | 29.6 | 18.6 | 22.8 | 80 | 0 | 6.3 | 20.2181 | 4.8 | 36.913 | 12.1368
1982-09-29 | 30 | 16 | 21.6 | 72 | 0 | 10.3 | 26.6121 | 4.5 | 37.0372 | 12.1527
1982-09-30 | 33 | 15 | 23.2 | 71 | 0 | 8.3 | 23.5027 | 4.8 | 37.1597 | 12.1687
1982-10-01 | 30 | 16.6 | 22.2 | 77 | 28.6 | 5.3 | 18.7888 | 4.7 | 37.2803 | 12.1847
1982-10-02 | 30 | 18 | 22.2 | 84 | 12 | 3.8 | 16.4466 | 5.1 | 37.3991 | 12.2006
1982-10-03 | 26 | 18 | 20.4 | 85 | 0 | 1.3 | 12.4979 | 2.4 | 37.516 | 12.2164
1982-10-04 | 32 | 18 | 24 | 76 | 27.5 | 9.2 | 25.1713 | 2.8 | 37.6309 | 12.2322
1982-10-05 | 33 | 18 | 23.4 | 74 | 44.8 | 8 | 23.3049 | 4.1 | 37.744 | 12.248
1982-10-06 | 33.4 | 18 | 23.1 | 76 | 5.4 | 8.2 | 23.6781 | 4.9 | 37.8551 | 12.2637
1982-10-07 | 28 | 18 | 21 | 85 | 3.4 | 1.6 | 13.1188 | 2.3 | 37.9643 | 12.2794
1982-10-08 | 30 | 18.6 | 22.7 | 83 | 26.6 | 2.8 | 15.0848 | 3.4 | 38.0715 | 12.295
1982-10-09 | 32.4 | 18.8 | 23.8 | 76 | 0.6 | 6.7 | 21.4098 | 3.7 | 38.1767 | 12.3105
1982-10-10 | 29 | 18 | 22 | 83 | 44 | 0.5 | 11.4416 | 2.8 | 38.2799 | 12.326
1982-10-11 | 27.6 | 18 | 20.9 | 84 | 0 | 2.1 | 14.0583 | 2.9 | 38.3811 | 12.3415
1982-10-12 | 31 | 18 | 24 | 76 | 2.8 | 8.8 | 24.9399 | 3.2 | 38.4803 | 12.3568
1982-10-13 | 30.6 | 18.4 | 23.5 | 80 | 0 | 1.8 | 13.6354 | 3.6 | 38.5774 | 12.3721
1982-10-14 | 30 | 17.4 | 23.4 | 75 | 0 | 5.5 | 19.672 | 2.4 | 38.6726 | 12.3873
1982-10-15 | 33 | 17 | 24.6 | 68 | 0 | 10.9 | 28.4854 | 2.5 | 38.7657 | 12.4024
1982-10-16 | 33 | 17 | 24.8 | 68 | 0 | 9.3 | 25.9273 | 5.3 | 38.8568 | 12.4174
1982-10-17 | 32 | 18 | 24.6 | 75 | 14.6 | 9.2 | 25.8056 | 4.2 | 38.9458 | 12.4323
1982-10-18 | 30 | 18.6 | 22.8 | 86 | 2.2 | 2.5 | 14.92 | 5.3 | 39.0329 | 12.4472
1982-10-19 | 30 | 18 | 22.8 | 81 | 2.2 | 7.8 | 23.5987 | 3.5 | 39.1179 | 12.4619
1982-10-20 | 32 | 19.6 | 24.3 | 80 | 2.8 | 7 | 22.3268 | 3.8 | 39.2009 | 12.4766
1982-10-21 | 31.4 | 19 | 24.4 | 74 | 11.6 | 9.9 | 27.102 | 6 | 39.282 | 12.4911
1982-10-22 | 32 | 18.6 | 23.3 | 77 | 0 | 5.8 | 20.4273 | 4.4 | 39.361 | 12.5055
1982-10-23 | 31 | 19.4 | 23.7 | 77 | 0 | 4.1 | 17.6718 | 2.5 | 39.4381 | 12.5198
1982-10-24 | 35 | 19 | 25.2 | 74 | 0 | 5.6 | 20.1568 | 2.4 | 39.5132 | 12.534
1982-10-25 | 34.6 | 19 | 26.5 | 71 | 0 | 9.8 | 27.0739 | 3.3 | 39.5864 | 12.5481
1982-10-26 | 32 | 19.6 | 25 | 80 | 35.2 | 8.6 | 25.1348 | 3.6 | 39.6576 | 12.562
1982-10-27 | 34 | 20.6 | 26.4 | 73 | 2 | 8.5 | 24.9989 | 4.5 | 39.727 | 12.5758
1982-10-28 | 32.4 | 18.8 | 24.4 | 75 | 1.6 | 6.2 | 21.2457 | 3.2 | 39.7944 | 12.5895
1982-10-29 | 27.6 | 19 | 21.9 | 84 | 5 | 1.1 | 12.8822 | 3.1 | 39.86 | 12.603
1982-10-30 | 29 | 19 | 23 | 82 | 2 | 3.2 | 16.3564 | 3.8 | 39.9237 | 12.6164
1982-10-31 | 33 | 17 | 23 | 77 | 15 | 8.4 | 24.9372 | 2.8 | 39.9857 | 12.6296
1982-11-01 | 32 | 17.6 | 23.4 | 77 | 0 | 9.7 | 27.1016 | 5 | 40.0458 | 12.6427
1982-11-02 | 32 | 19 | 24 | 77 | 0 | 6.9 | 22.5109 | 2.2 | 40.1041 | 12.6556
1982-11-03 | 32.6 | 16.4 | 24.7 | 65 | 1.2 | 11.3 | 29.7845 | 2.6 | 40.1607 | 12.6683
1982-11-04 | 34.6 | 17.6 | 24.6 | 73 | 5.8 | 10.1 | 27.8278 | 3.2 | 40.2155 | 12.6809
1982-11-05 | 32 | 17 | 23 | 83 | 2.8 | 6.5 | 21.9095 | 3.5 | 40.2687 | 12.6933
1982-11-06 | 31 | 16.8 | 22 | 82 | 0 | 3.9 | 17.6367 | 2.9 | 40.3202 | 12.7055
1982-11-07 | 31 | 18 | 23.5 | 74 | 0 | 5.1 | 19.6332 | 3.4 | 40.37 | 12.7175
1982-11-08 | 32.4 | 18 | 24.8 | 75 | 13.6 | 5.4 | 20.1442 | 3.6 | 40.4183 | 12.7294
1982-11-09 | 33.4 | 20 | 25.7 | 73 | 4.2 | 7.6 | 23.7925 | 4.2 | 40.4649 | 12.741
1982-11-10 | 32.6 | 20 | 24.9 | 79 | 10.6 | 7.2 | 23.147 | 4.2 | 40.51 | 12.7525
1982-11-11 | 31.4 | 20.6 | 24.1 | 78 | 0 | 3.9 | 17.7093 | 4.4 | 40.5536 | 12.7637
1982-11-12 | 31.4 | 19 | 23.3 | 74 | 0.2 | 5.5 | 20.366 | 3.2 | 40.5957 | 12.7747
1982-11-13 | 32 | 19 | 23 | 89 | 6 | 2.9 | 16.0817 | 2 | 40.6363 | 12.7856
1982-11-14 | 30 | 20 | 23.6 | 85 | 30.2 | 1 | 12.9526 | 2.8 | 40.6756 | 12.7962
1982-11-15 | 31 | 19 | 22.8 | 89 | 26 | 3 | 16.2696 | 3.4 | 40.7134 | 12.8065
1982-11-16 | 30 | 18 | 22 | 89 | 20.2 | 5 | 19.5868 | 2.9 | 40.7498 | 12.8167
1982-11-17 | 31 | 19.6 | 23.6 | 82 | 0 | 4.2 | 18.2745 | 3.4 | 40.7849 | 12.8266
1982-11-18 | 31.4 | 19.4 | 24.2 | 82 | 6.4 | 6.3 | 21.757 | 2.9 | 40.8187 | 12.8363
1982-11-19 | 31.6 | 18.4 | 23.8 | 75 | 0.6 | 4.3 | 18.4593 | 3.9 | 40.8512 | 12.8457
1982-11-20 | 32 | 18.6 | 24.1 | 78 | 0.4 | 5.3 | 20.1221 | 3.4 | 40.8825 | 12.8549
1982-11-21 | 32 | 19.8 | 25 | 79 | 0 | 7 | 22.9423 | 5.5 | 40.9126 | 12.8638
1982-11-22 | 33 | 20.4 | 24.4 | 84 | 2.8 | 6.8 | 22.6199 | 4 | 40.9415 | 12.8725
1982-11-23 | 34.6 | 19 | 24.8 | 81 | 0 | 7.8 | 24.2818 | 4 | 40.9692 | 12.8809
1982-11-24 | 33.4 | 19 | 25.7 | 72 | 0 | 10 | 27.9281 | 4.4 | 40.9958 | 12.889
1982-11-25 | 35.6 | 19 | 26.4 | 66 | 0 | 10.1 | 28.1008 | 3.9 | 41.0213 | 12.8969
1982-11-26 | 34 | 20 | 24.7 | 76 | 0 | 6.9 | 22.815 | 2.7 | 41.0458 | 12.9045
1982-11-27 | 34.2 | 20 | 24.8 | 71 | 0 | 5.7 | 20.8367 | 4 | 41.0692 | 12.9118
1982-11-28 | 31.8 | 17 | 24.9 | 75 | 7 | 5.4 | 20.3467 | 2.6 | 41.0915 | 12.9189
1982-11-29 | 28 | 18 | 22.6 | 81 | 20.6 | 4.5 | 18.8641 | 4.3 | 41.1129 | 12.9256
1982-11-30 | 35 | 17.6 | 25.6 | 65 | 0 | 9.2 | 26.6434 | 5.4 | 41.1333 | 12.9321
1982-12-01 | 35 | 18.8 | 24.4 | 86 | 2.8 | 3.7 | 17.5519 | 4.6 | 41.1528 | 12.9382
1982-12-02 | 31 | 18.4 | 22.9 | 81 | 1.4 | 6.5 | 22.1882 | 4.9 | 41.1714 | 12.9441
1982-12-03 | 26 | 18 | 21.4 | 91 | 9.8 | 0.7 | 12.6001 | 2.2 | 41.189 | 12.9497
1982-12-04 | 26 | 19 | 21.4 | 86 | 0 | 0.5 | 12.2739 | 1.9 | 41.2058 | 12.9549
1982-12-05 | 30 | 17.2 | 23.9 | 80 | 1.2 | 7.6 | 24.0216 | 3.3 | 41.2217 | 12.9599
1982-12-06 | 31.4 | 19 | 24 | 75 | 18.6 | 5.9 | 21.2141 | 3.6 | 41.2368 | 12.9645
1982-12-07 | 30 | 19 | 22.8 | 86 | 5.8 | 4.8 | 19.3988 | 3.9 | 41.251 | 12.9688
1982-12-08 | 31 | 20 | 23.5 | 83 | 18.6 | 7.9 | 24.5301 | 6.2 | 41.2645 | 12.9729
1982-12-09 | 27 | 20 | 22.8 | 82 | 48.2 | 0.2 | 11.7976 | 1.3 | 41.2771 | 12.9765
1982-12-10 | 29 | 19 | 22.3 | 85 | 0 | 0.8 | 12.7934 | 5 | 41.289 | 12.9799
1982-12-11 | 26 | 19 | 21.3 | 86 | 0.4 | 0 | 11.4732 | 2.9 | 41.3001 | 12.983
1982-12-12 | 31.6 | 18.8 | 22.5 | 84 | 75.6 | 6.1 | 21.5669 | 3.2 | 41.3104 | 12.9857
1982-12-13 | 32 | 18 | 24.2 | 76 | 10 | 7.2 | 23.3898 | 4.3 | 41.3201 | 12.9881
1982-12-14 | 27.6 | 19 | 22 | 83 | 8.2 | 0.4 | 12.1429 | 2.5 | 41.3289 | 12.9902
1982-12-15 | 27.6 | 19 | 22.7 | 89 | 39.4 | 1.3 | 13.6343 | 3.5 | 41.3371 | 12.9919
1982-12-16 | 30 | 19 | 22.4 | 84 | 11.2 | 0.9 | 12.9747 | 2.6 | 41.3445 | 12.9933
1982-12-17 | 29 | 19.8 | 22.9 | 81 | 7.6 | 3.1 | 16.6171 | 4.1 | 41.3512 | 12.9944
1982-12-18 | 30.6 | 19.6 | 23.6 | 85 | 0 | 2.7 | 15.9573 | 4.9 | 41.3572 | 12.9951
1982-12-19 | 31.6 | 19.6 | 24.4 | 75 | 0 | 4.3 | 18.6073 | 3.3 | 41.3624 | 12.9956
1982-12-20 | 32 | 20 | 23.6 | 81 | 1.2 | 7.5 | 23.906 | 3.7 | 41.367 | 12.9956
1982-12-21 | 33.4 | 20 | 24.2 | 78 | 5 | 5.4 | 20.4321 | 4.9 | 41.3708 | 12.9954
1982-12-22 | 28.8 | 19.4 | 23 | 85 | 11.6 | 3.3 | 16.9572 | 3.6 | 41.374 | 12.9948
1982-12-23 | 28 | 20 | 23.1 | 80 | 1 | 3.4 | 17.1242 | 6.4 | 41.3764 | 12.9939
1982-12-24 | 24 | 19.6 | 21.7 | 86 | 6.4 | 0 | 11.4948 | 4.5 | 41.3781 | 12.9927
1982-12-25 | 28 | 19 | 23 | 80 | 118 | 5.5 | 20.6047 | 4 | 41.379 | 12.9911
1982-12-26 | 32 | 18 | 22.6 | 80 | 7.4 | 9 | 26.4041 | 4.7 | 41.3792 | 12.9892
1982-12-27 | 29.4 | 18 | 22 | 82 | 14.6 | 2.5 | 15.637 | 3.9 | 41.3787 | 12.9869
1982-12-28 | 22 | 19.4 | 20.5 | 98 | 40 | 0 | 11.4946 | 2.7 | 41.3774 | 12.9844
1982-12-29 | 27 | 19 | 21.4 | 91 | 5.2 | 1 | 13.1514 | 2.3 | 41.3753 | 12.9815
1982-12-30 | 29 | 19 | 22.4 | 85 | 12.2 | 2.9 | 16.3005 | 3 | 41.3724 | 12.9783
1982-12-31 | 29 | 18 | 21.6 | 91 | 0 | 0 | 11.4922 | 4.9 | 41.3688 | 12.9747
1983-01-01 | 27 | 18 | 23 | 85 | 13.8 | 2.8 | 16.1342 | 4.4 | 41.3643 | 12.9709
1983-01-02 | 25 | 19 | 21.4 | 91 | 0.2 | 0.3 | 11.9871 | 3.9 | 41.359 | 12.9667
1983-01-03 | 28.4 | 19.6 | 23.4 | 88 | 4.8 | 2.6 | 15.801 | 4.4 | 41.3528 | 12.9622
1983-01-04 | 28 | 20.4 | 23.4 | 85 | 2.8 | 5.1 | 19.9481 | 3.5 | 41.3458 | 12.9574
1983-01-05 | 29.6 | 19 | 23.1 | 86 | 18.8 | 3.4 | 17.1263 | 5.1 | 41.3379 | 12.9523
1983-01-06 | 27.2 | 20.4 | 22.2 | 94 | 3.8 | 0.6 | 12.4772 | 5.8 | 41.329 | 12.9469
1983-01-07 | 28 | 20 | 22.9 | 86 | 0 | 3.7 | 17.6215 | 4.8 | 41.3192 | 12.9412
1983-01-08 | 30.6 | 18.4 | 23.9 | 87 | 11.8 | 7 | 23.0998 | 3.1 | 41.3085 | 12.9352
1983-01-09 | 32 | 18.6 | 25.2 | 78 | 4.2 | 9.1 | 26.5869 | 4 | 41.2968 | 12.9289
1983-01-10 | 30 | 20.2 | 23.8 | 83 | 30 | 5 | 19.7752 | 3.7 | 41.284 | 12.9223
1983-01-11 | 29 | 20 | 23 | 86 | 2.4 | 4.8 | 19.4407 | 4.4 | 41.2702 | 12.9154
1983-01-12 | 29 | 20 | 22.9 | 91 | 5.6 | 1 | 13.1227 | 5.3 | 41.2554 | 12.9082
1983-01-13 | 27.6 | 20 | 22.5 | 92 | 0 | 0.7 | 12.6199 | 5.3 | 41.2394 | 12.9007
1983-01-14 | 28.2 | 20 | 23 | 82 | 6 | 1 | 13.1141 | 3.8 | 41.2223 | 12.893
1983-01-15 | 26 | 20.4 | 22.7 | 88 | 5.4 | 0.9 | 12.9431 | 3.3 | 41.2041 | 12.885
1983-01-16 | 28.4 | 19.4 | 22.1 | 93 | 0.6 | 0 | 11.4411 | 2.6 | 41.1847 | 12.8767
1983-01-17 | 31.4 | 19 | 23.9 | 83 | 0 | 2.9 | 16.2593 | 2.5 | 41.1641 | 12.8682
1983-01-18 | 30.2 | 19 | 23.4 | 80 | 9.6 | 2.8 | 16.0876 | 6 | 41.1422 | 12.8594
1983-01-19 | 30.2 | 20 | 22.7 | 87 | 15.6 | 0 | 11.4229 | 4.4 | 41.119 | 12.8503
1983-01-20 | 27.6 | 20.4 | 23.1 | 89 | 7.2 | 1.9 | 14.5779 | 4.3 | 41.0945 | 12.841
1983-01-21 | 29.6 | 20.2 | 24.4 | 83 | 0 | 9.6 | 27.3864 | 5.5 | 41.0687 | 12.8315
1983-01-22 | 31.6 | 19.6 | 24.2 | 83 | 5 | 8.4 | 25.3831 | 3.8 | 41.0415 | 12.8217
1983-01-23 | 31 | 20.2 | 24.8 | 81 | 0 | 8.3 | 25.2098 | 4.5 | 41.0128 | 12.8116
1983-01-24 | 29 | 21 | 24.1 | 83 | 94.8 | 2.4 | 15.3804 | 3.4 | 40.9828 | 12.8014
1983-01-25 | 30.4 | 20.6 | 23.5 | 86 | 41.6 | 7.2 | 23.363 | 6.7 | 40.9512 | 12.7909
1983-01-26 | 28.4 | 19.6 | 23 | 90 | 19.8 | 1.4 | 13.6979 | 4.2 | 40.9181 | 12.7802
1983-01-27 | 29.6 | 20.6 | 23.6 | 86 | 0 | 4.2 | 18.35 | 4.5 | 40.8835 | 12.7692
1983-01-28 | 29.6 | 19.6 | 23.8 | 83 | 2.4 | 5.6 | 20.6706 | 4.1 | 40.8473 | 12.7581
1983-01-29 | 25.6 | 19.8 | 22.7 | 92 | 45 | 0 | 11.3369 | 3 | 40.8094 | 12.7468
1983-01-30 | 28.4 | 21 | 23.9 | 86 | 0 | 2.7 | 15.8206 | 5.1 | 40.77 | 12.7352
1983-01-31 | 26.8 | 20.4 | 22.5 | 85 | 0 | 0.2 | 11.6474 | 4.7 | 40.7288 | 12.7235
1983-02-01 | 25 | 19.6 | 21.7 | 91 | 3 | 0.1 | 11.469 | 4.5 | 40.6859 | 12.7115
1983-02-02 | 26 | 20.4 | 22.7 | 85 | 0.2 | 0.6 | 12.2886 | 11.5 | 40.6413 | 12.6994
1983-02-03 | 27.4 | 20.8 | 22.9 | 88 | 0 | 1.3 | 13.4402 | 6.4 | 40.5949 | 12.6871
1983-02-04 | 30 | 19 | 23.6 | 83 | 0 | 3.7 | 17.4188 | 2.9 | 40.5466 | 12.6746
1983-02-05 | 32 | 21.6 | 25.3 | 80 | 5.2 | 5.5 | 20.397 | 3.3 | 40.4966 | 12.662
1983-02-06 | 31 | 21 | 24.1 | 80 | 1.8 | 2.3 | 15.0596 | 2.9 | 40.4446 | 12.6491
1983-02-07 | 29.6 | 20 | 23.1 | 92 | 9.8 | 1.7 | 14.0462 | 2.9 | 40.3908 | 12.6361
1983-02-08 | 29.4 | 19.8 | 22.8 | 86 | 52.8 | 1.1 | 13.0328 | 3.8 | 40.335 | 12.623
1983-02-09 | 25.4 | 20 | 21.8 | 90 | 38 | 0.1 | 11.3551 | 7.7 | 40.2773 | 12.6097
1983-02-10 | 25.6 | 20 | 22 | 93 | 22.4 | 0.5 | 12.0026 | 7.3 | 40.2176 | 12.5962
1983-02-11 | 24.8 | 20 | 21.7 | 90 | 0.2 | 1.2 | 13.1467 | 6.2 | 40.1559 | 12.5827
1983-02-12 | 28.6 | 19.8 | 23.2 | 86 | 0 | 2.4 | 15.1185 | 5.8 | 40.0922 | 12.5689
1983-02-13 | 30.6 | 20.6 | 24.4 | 83 | 10.2 | 7.2 | 23.0555 | 4.9 | 40.0264 | 12.5551
1983-02-14 | 30.6 | 20 | 23.7 | 84 | 0 | 4.7 | 18.8876 | 4 | 39.9586 | 12.5411
1983-02-15 | 32.4 | 19 | 24.7 | 74 | 0 | 9.6 | 26.9768 | 4.8 | 39.8887 | 12.5269
1983-02-16 | 32.4 | 17.6 | 24.6 | 70 | 0 | 11.2 | 29.5936 | 4.3 | 39.8166 | 12.5127
1983-02-17 | 35.4 | 17 | 25 | 72 | 7 | 10.6 | 28.5677 | 3.6 | 39.7425 | 12.4983
1983-02-18 | 33.6 | 18.2 | 23.3 | 77 | 0 | 7.3 | 23.0807 | 4.6 | 39.6662 | 12.4838
1983-02-19 | 31 | 17.4 | 23 | 75 | 0 | 6.8 | 22.2237 | 4.4 | 39.5877 | 12.4693
1983-02-20 | 30.8 | 18 | 24.4 | 75 | 0 | 8.1 | 24.336 | 5.5 | 39.5071 | 12.4546
1983-02-21 | 31.8 | 18.6 | 24.9 | 69 | 0 | 10.7 | 28.5856 | 6.1 | 39.4243 | 12.4398
1983-02-22 | 32.6 | 17.6 | 24.1 | 77 | 0 | 4.2 | 17.8434 | 6.1 | 39.3394 | 12.4249
1983-02-23 | 32.4 | 19 | 24.4 | 77 | 0 | 8.1 | 24.2267 | 3.4 | 39.2522 | 12.4099
1983-02-24 | 33 | 18.4 | 24.2 | 75 | 6.6 | 9.1 | 25.8308 | 3.5 | 39.1629 | 12.3948
1983-02-25 | 33 | 18.6 | 25.4 | 72 | 11.4 | 6.4 | 21.3575 | 3.8 | 39.0714 | 12.3797
1983-02-26 | 31.6 | 19 | 24.4 | 87 | 0 | 3.3 | 16.2375 | 3.1 | 38.9777 | 12.3644
1983-02-27 | 32.6 | 19.4 | 25 | 77 | 0 | 3.9 | 17.1866 | 2.8 | 38.8817 | 12.3491
1983-02-28 | 33 | 18.8 | 24.6 | 77 | 0 | 3.1 | 15.8431 | 3.3 | 38.7836 | 12.3338
1983-03-01 | 29.6 | 19.4 | 23.7 | 85 | 0 | 2.4 | 14.6654 | 4.2 | 38.6834 | 12.3183
1983-03-02 | 29.8 | 19.6 | 23.8 | 81 | 0 | 5.5 | 19.6866 | 3 | 38.5809 | 12.3028
1983-03-03 | 30.4 | 20.2 | 24.3 | 82 | 0.2 | 6.7 | 21.5986 | 3.6 | 38.4763 | 12.2872
1983-03-04 | 30.8 | 21 | 24.6 | 86 | 7.6 | 4.7 | 18.3007 | 3.5 | 38.3695 | 12.2716
1983-03-05 | 30 | 21.2 | 23.8 | 92 | 0 | 1.2 | 12.5768 | 3.1 | 38.2606 | 12.2559
1983-03-06 | 29 | 20.6 | 23.4 | 85 | 9.6 | 5.6 | 19.674 | 4.9 | 38.1496 | 12.2401
1983-03-07 | 23.6 | 20.4 | 21.9 | 91 | 0 | 0.2 | 10.8901 | 3.8 | 38.0364 | 12.2243
1983-03-08 | 29.6 | 19.6 | 23 | 83 | 0 | 1.8 | 13.4419 | 4.8 | 37.9212 | 12.2085
1983-03-09 | 30 | 18 | 23.3 | 78 | 0 | 6.8 | 21.4655 | 5 | 37.8039 | 12.1926
1983-03-10 | 33.4 | 17.4 | 24.1 | 74 | 0 | 8.9 | 24.7916 | 3.2 | 37.6846 | 12.1767
1983-03-11 | 34.6 | 17.6 | 25.4 | 74 | 1.2 | 9.2 | 25.2124 | 2.9 | 37.5633 | 12.1607
1983-03-12 | 33.4 | 19.4 | 24.8 | 84 | 26 | 7.7 | 22.7444 | 3.1 | 37.4399 | 12.1448
1983-03-13 | 29.2 | 19 | 23.4 | 85 | 4.8 | 1.7 | 13.0857 | 3.4 | 37.3147 | 12.1287
1983-03-14 | 33.4 | 18 | 24.2 | 79 | 14.2 | 7.8 | 22.7831 | 3.6 | 37.1875 | 12.1127
1983-03-15 | 33 | 18.4 | 24.3 | 77 | 1 | 8.5 | 23.8357 | 3.2 | 37.0585 | 12.0966
1983-03-16 | 31.8 | 18.4 | 24.4 | 78 | 0 | 10.5 | 26.9485 | 3.5 | 36.9276 | 12.0806
1983-03-17 | 32.4 | 19 | 24.6 | 81 | 0 | 6.9 | 21.1645 | 3.9 | 36.7949 | 12.0645
1983-03-18 | 31.4 | 19 | 24.6 | 76 | 22.4 | 7.7 | 22.3675 | 5.1 | 36.6604 | 12.0484
1983-03-19 | 31.4 | 19.6 | 23.9 | 89 | 0.6 | 2.4 | 13.9348 | 3.5 | 36.5242 | 12.0322
1983-03-20 | 25.4 | 19.6 | 21.6 | 90 | 55.8 | 0 | 10.1081 | 2.8 | 36.3864 | 12.0161
1983-03-21 | 31 | 19.2 | 24.2 | 77 | 0 | 7.5 | 21.8496 | 4.6 | 36.2469 | 12
1983-03-22 | 28.4 | 18.4 | 22.1 | 78 | 0 | 3.5 | 15.5136 | 3.8 | 36.1059 | 11.9839
1983-03-23 | 28.8 | 15.6 | 22.1 | 79 | 0 | 7.9 | 22.3352 | 5.6 | 35.9633 | 11.9678
1983-03-24 | 29.6 | 17.6 | 22.6 | 78 | 29.2 | 8.2 | 22.7299 | 4.8 | 35.8193 | 11.9516
1983-03-25 | 27.6 | 17.6 | 21.1 | 86 | 7.4 | 2.2 | 13.3295 | 4.6 | 35.6738 | 11.9355
1983-03-26 | 22.6 | 16.4 | 18.1 | 92 | 1.4 | 1 | 11.4193 | 3.6 | 35.527 | 11.9194
1983-03-27 | 29 | 15 | 21 | 82 | 1.6 | 8.6 | 23.1199 | 3.1 | 35.379 | 11.9034
1983-03-28 | 29.6 | 15 | 21.4 | 81 | 1 | 7.6 | 21.4991 | 3.5 | 35.2296 | 11.8873
1983-03-29 | 30.4 | 16 | 22.6 | 83 | 7.6 | 6.6 | 19.8864 | 2.9 | 35.0791 | 11.8713
1983-03-30 | 31.6 | 16.4 | 23.2 | 80 | 0 | 7 | 20.4269 | 2.9 | 34.9275 | 11.8552
1983-03-31 | 27.8 | 18.4 | 22.1 | 88 | 0 | 1.5 | 11.9515 | 2.9 | 34.7749 | 11.8393
1983-04-01 | 32.6 | 17.6 | 24.7 | 73 | 4 | 9.8 | 24.54 | 2.9 | 34.6213 | 11.8233
1983-04-02 | 31.6 | 17.6 | 23.5 | 83 | 1 | 6.8 | 19.8967 | 3.3 | 34.4668 | 11.8074
1983-04-03 | 32.4 | 18.4 | 23.7 | 81 | 0 | 8.2 | 21.9393 | 3.4 | 34.3114 | 11.7915
1983-04-04 | 32.4 | 16.6 | 23.3 | 77 | 0 | 9 | 23.0627 | 2.5 | 34.1553 | 11.7757
1983-04-05 | 31.2 | 17.4 | 22.7 | 84 | 0 | 4.4 | 16.0595 | 2.2 | 33.9985 | 11.7599
1983-04-06 | 31 | 17.6 | 23.4 | 86 | 49.4 | 5.3 | 17.3425 | 3.4 | 33.841 | 11.7441
1983-04-07 | 24 | 17.8 | 21.1 | 94 | 21.4 | 0 | 9.3571 | 3.3 | 33.683 | 11.7284
1983-04-08 | 31 | 19 | 23.2 | 84 | 6.4 | 6.6 | 19.1363 | 3.2 | 33.5246 | 11.7128
1983-04-09 | 32 | 19 | 23.1 | 90 | 2.8 | 4.9 | 16.537 | 3.1 | 33.3657 | 11.6972
1983-04-10 | 28.4 | 17.8 | 21.4 | 93 | 38.8 | 2.4 | 12.7724 | 3.8 | 33.2066 | 11.6817
1983-04-11 | 28 | 17.4 | 20.4 | 89 | 5.4 | 3.4 | 14.1887 | 4.3 | 33.0471 | 11.6662
1983-04-12 | 28.6 | 16 | 20.8 | 82 | 0 | 3.8 | 14.7139 | 2.6 | 32.8876 | 11.6509
1983-04-13 | 31.8 | 16.6 | 22.6 | 77 | 0 | 8.7 | 21.8167 | 2.2 | 32.7279 | 11.6356
1983-04-14 | 32.8 | 17.2 | 23.6 | 77 | 0 | 9.6 | 23.0385 | 2.7 | 32.5683 | 11.6203
1983-04-15 | 33.4 | 18.4 | 24 | 75 | 0 | 6.3 | 18.1517 | 2.4 | 32.4087 | 11.6052
1983-04-16 | 32.6 | 16.6 | 23.3 | 78 | 0 | 10.4 | 24.0065 | 2.9 | 32.2493 | 11.5901
1983-04-17 | 31.6 | 16.4 | 23.2 | 75 | 0 | 9.7 | 22.8983 | 3.7 | 32.0901 | 11.5751
1983-04-18 | 32.4 | 15.6 | 22.4 | 78 | 0 | 10.2 | 23.521 | 2.7 | 31.9313 | 11.5602
1983-04-19 | 32.8 | 16.6 | 23.3 | 76 | 0 | 10 | 23.1368 | 2.4 | 31.7728 | 11.5454
1983-04-20 | 33.8 | 15.4 | 23.9 | 76 | 0 | 8.9 | 21.4716 | 2.5 | 31.6148 | 11.5307
1983-04-21 | 32.4 | 16 | 23.5 | 80 | 5.6 | 9.8 | 22.6591 | 3.4 | 31.4574 | 11.5162
1983-04-22 | 31.4 | 18 | 22.8 | 86 | 0 | 5.5 | 16.4785 | 3.5 | 31.3007 | 11.5017
1983-04-23 | 32.6 | 17.6 | 23.4 | 81 | 6 | 6.6 | 17.9569 | 3.4 | 31.1447 | 11.4873
1983-04-24 | 31 | 17.6 | 23.3 | 83 | 8.2 | 6.7 | 18.0194 | 4 | 30.9895 | 11.4731
1983-04-25 | 31 | 17 | 22.4 | 90 | 1.8 | 4.2 | 14.443 | 2.8 | 30.8351 | 11.4589
1983-04-26 | 28.6 | 18 | 22.2 | 85 | 0 | 5.5 | 16.1905 | 2.9 | 30.6818 | 11.4449
1983-04-27 | 30.6 | 17 | 22.3 | 88 | 0 | 5.3 | 15.8417 | 2.6 | 30.5295 | 11.4311
1983-04-28 | 30 | 18 | 22 | 87 | 0 | 5.2 | 15.6337 | 4.1 | 30.3784 | 11.4173
1983-04-29 | 31.4 | 15 | 21.9 | 78 | 0 | 10.1 | 22.3192 | 3.3 | 30.2284 | 11.4038
1983-04-30 | 32 | 16 | 23.4 | 75 | 30.2 | 9.4 | 21.2645 | 4 | 30.0798 | 11.3903
1983-05-01 | 31.4 | 15.2 | 23.5 | 69 | 0 | 10 | 21.9963 | 3.7 | 29.9325 | 11.377
1983-05-02 | 30.8 | 16.4 | 22.7 | 65 | 0 | 10 | 21.9048 | 3.9 | 29.7867 | 11.3639
1983-05-03 | 29.6 | 12.2 | 20.6 | 68 | 0 | 10 | 21.8142 | 5.4 | 29.6424 | 11.3509
1983-05-04 | 29.4 | 12 | 20 | 74 | 0 | 9.8 | 21.4539 | 4.5 | 29.4996 | 11.338
1983-05-05 | 30.6 | 13 | 21.7 | 69 | 0 | 10 | 21.6357 | 4.1 | 29.3586 | 11.3254
1983-05-06 | 28.2 | 13.4 | 21.7 | 73 | 0 | 10 | 21.5479 | 4.9 | 29.2193 | 11.3129
1983-05-07 | 31 | 13.6 | 21 | 74 | 0 | 6.3 | 16.5097 | 3.5 | 29.0819 | 11.3006
1983-05-08 | 31 | 11.6 | 19.9 | 75 | 0 | 9.7 | 20.9753 | 3.2 | 28.9463 | 11.2885
1983-05-09 | 32.2 | 11.6 | 21 | 74 | 0 | 9 | 19.9621 | 2.7 | 28.8128 | 11.2765
1983-05-10 | 31 | 13.8 | 22 | 77 | 0 | 9.8 | 20.9426 | 2.7 | 28.6812 | 11.2648
1983-05-11 | 32.4 | 14.2 | 22.2 | 75 | 0 | 7.9 | 18.3545 | 2.5 | 28.5518 | 11.2532
1983-05-12 | 32.6 | 19 | 24 | 71 | 0 | 8.8 | 19.4665 | 2.4 | 28.4245 | 11.2419
1983-05-13 | 31 | 15 | 22.6 | 67 | 0 | 9.3 | 20.0475 | 4.5 | 28.2995 | 11.2308
1983-05-14 | 29.8 | 14.8 | 22.5 | 67 | 0 | 9.8 | 20.6253 | 5.9 | 28.1768 | 11.2198
1983-05-15 | 29.6 | 13.6 | 20.6 | 72 | 0 | 8.8 | 19.2478 | 3.9 | 28.0565 | 11.2091
1983-05-16 | 30.4 | 12 | 20 | 75 | 0 | 9.5 | 20.0858 | 3.2 | 27.9386 | 11.1986
1983-05-17 | 31.4 | 13 | 21.4 | 74 | 0 | 9.6 | 20.1434 | 2.3 | 27.8232 | 11.1884
1983-05-18 | 31.6 | 13 | 22 | 74 | 0 | 8.6 | 18.7837 | 3.4 | 27.7103 | 11.1783
1983-05-19 | 31.6 | 15 | 22.4 | 73 | 0 | 7 | 16.6626 | 3.4 | 27.6001 | 11.1685
1983-05-20 | 31 | 14.8 | 21.8 | 84 | 0.2 | 6.3 | 15.7085 | 3.7 | 27.4925 | 11.159
1983-05-21 | 33 | 15 | 22.2 | 87 | 13.5 | 7.5 | 17.1881 | 3.1 | 27.3877 | 11.1497
1983-05-22 | 32 | 17 | 23.5 | 80 | 0 | 8.4 | 18.2781 | 3.3 | 27.2856 | 11.1406
1983-05-23 | 32 | 16 | 22.8 | 81 | 0 | 8.2 | 17.966 | 3.8 | 27.1864 | 11.1318
1983-05-24 | 29.4 | 17 | 22.3 | 79 | 6 | 5.5 | 14.491 | 3.1 | 27.0901 | 11.1233
1983-05-25 | 20.8 | 17 | 19.2 | 94 | 8.8 | 4.1 | 12.678 | 2.4 | 26.9967 | 11.115
1983-05-26 | 22.4 | 16 | 18.3 | 88 | 0.6 | 0 | 7.4746 | 2.9 | 26.9062 | 11.107
1983-05-27 | 30.6 | 12.6 | 20.2 | 81 | 0 | 0.2 | 7.7016 | 2.5 | 26.8188 | 11.0993
1983-05-28 | 30.6 | 13 | 20.7 | 86 | 0 | 9.7 | 19.5844 | 3.1 | 26.7345 | 11.0918
1983-05-29 | 30.4 | 13.2 | 21.8 | 84 | 5 | 9 | 18.6575 | 2.1 | 26.6533 | 11.0846
1983-05-30 | 31 | 15.6 | 21.8 | 81 | 0 | 6.2 | 15.1169 | 3.8 | 26.5752 | 11.0777
1983-05-31 | 22.4 | 15.4 | 18.7 | 84 | 0 | 9.1 | 18.6885 | 7.6 | 26.5003 | 11.0711
1983-06-01 | 29.6 | 16.4 | 21.1 | 75 | 0 | 8.6 | 18.0234 | 0.3 | 26.4287 | 11.0648
1983-06-02 | 28.4 | 15.6 | 20.2 | 83 | 0 | 4.9 | 13.3964 | 4.1 | 26.3603 | 11.0588
1983-06-03 | 30.6 | 16.8 | 22 | 78 | 0 | 6.9 | 15.8407 | 3.1 | 26.2952 | 11.0531
1983-06-04 | 27.4 | 18 | 21.2 | 85 | 0 | 4.8 | 13.2146 | 3.2 | 26.2335 | 11.0477
1983-06-05 | 30.6 | 16.8 | 21.6 | 80 | 0 | 6.5 | 15.2833 | 2.5 | 26.1751 | 11.0426
1983-06-06 | 31.8 | 14.2 | 21 | 75 | 0 | 9.5 | 18.9463 | 4 | 26.1201 | 11.0378
1983-06-07 | 27.4 | 14.4 | 20.3 | 80 | 0 | 3.7 | 11.7877 | 3.5 | 26.0685 | 11.0333
1983-06-08 | 31.2 | 13.4 | 21.2 | 73 | 0 | 9.3 | 18.6377 | 2.7 | 26.0203 | 11.0291
1983-06-09 | 31.6 | 13.6 | 20.3 | 75 | 0 | 9.4 | 18.7322 | 2.3 | 25.9756 | 11.0253
1983-06-10 | 31.8 | 13.4 | 20.6 | 75 | 0 | 9.1 | 18.3391 | 2 | 25.9344 | 11.0217
1983-06-11 | 30.8 | 11.8 | 20.8 | 66 | 0 | 9.7 | 19.049 | 3.9 | 25.8967 | 11.0185
1983-06-12 | 29 | 10.4 | 18.5 | 71 | 0 | 8.8 | 17.9282 | 4.2 | 25.8626 | 11.0156
1983-06-13 | 29 | 9 | 17.4 | 78 | 0 | 11 | 20.5928 | 3.3 | 25.8319 | 11.0131
1983-06-14 | 30 | 9.6 | 19.7 | 73 | 0 | 8 | 16.9179 | 5.3 | 25.8048 | 11.0108
1983-06-15 | 28 | 13.6 | 20.2 | 72 | 0 | 6.5 | 15.0775 | 4.7 | 25.7813 | 11.0089
1983-06-16 | 29 | 12 | 17.1 | 79 | 0 | 7.2 | 15.9189 | 2.3 | 25.7613 | 11.0073
1983-06-17 | 30 | 10 | 18.2 | 77 | 0 | 8.8 | 17.8559 | 2.4 | 25.745 | 11.0061
1983-06-18 | 29.8 | 10.4 | 19.8 | 71 | 0 | 9.4 | 18.5774 | 4.5 | 25.7322 | 11.0052
1983-06-19 | 28.6 | 11 | 20.4 | 68 | 0 | 9.1 | 18.2068 | 3.8 | 25.723 | 11.0046
1983-06-20 | 29 | 13.6 | 20.8 | 67 | 0.2 | 9.1 | 18.203 | 4.7 | 25.7174 | 11.0044
1983-06-21 | 29 | 14 | 20.2 | 70 | 13.5 | 9.6 | 18.8091 | 4.2 | 25.7154 | 11.0044
1983-06-22 | 30.4 | 12.8 | 20.2 | 74 | 0 | 8.8 | 17.8377 | 3.1 | 25.717 | 11.0049
1983-06-23 | 31 | 13 | 18.8 | 79 | 0 | 6.5 | 15.0453 | 2.4 | 25.7221 | 11.0056
1983-06-24 | 32 | 11 | 19 | 74 | 6 | 7.8 | 16.63 | 2 | 25.7309 | 11.0067
1983-06-25 | 32.4 | 10 | 19.9 | 70 | 8.8 | 8.6 | 17.6096 | 2.3 | 25.7433 | 11.0081
1983-06-26 | 31.8 | 10.6 | 19.8 | 78 | 0.6 | 8.2 | 17.1322 | 2.2 | 25.7592 | 11.0098
1983-06-27 | 33 | 11.6 | 21.1 | 72 | 0 | 7.3 | 16.0477 | 2.2 | 25.7787 | 11.0119
1983-06-28 | 31.6 | 11.4 | 19.9 | 70 | 0 | 7.6 | 16.4255 | 2.5 | 25.8017 | 11.0143
1983-06-29 | 31 | 11 | 19.8 | 71 | 5 | 9.1 | 18.2688 | 2.4 | 25.8283 | 11.017
1983-06-30 | 31.6 | 11 | 19.4 | 68 | 0 | 8.8 | 17.921 | 2.9 | 25.8584 | 11.0201
1983-07-01 | 32 | 11.4 | 19.6 | 72 | 0 | 8.3 | 17.3303 | 1.9 | 25.892 | 11.0235
1983-07-02 | 31.2 | 12 | 20.9 | 66 | 0 | 9 | 18.2076 | 4.2 | 25.9291 | 11.0271
1983-07-03 | 31.4 | 12 | 19.8 | 66 | 0 | 8.4 | 17.4976 | 2.9 | 25.9697 | 11.0312
1983-07-04 | 31.4 | 12 | 20.4 | 67 | 0 | 8.5 | 17.6458 | 2.9 | 26.0137 | 11.0355
1983-07-05 | 31.6 | 12 | 20.2 | 68 | 0 | 9.4 | 18.7783 | 4.7 | 26.0612 | 11.0401
1983-07-06 | 30.8 | 11.4 | 19.2 | 68 | 0 | 9.1 | 18.441 | 4.3 | 26.112 | 11.0451
1983-07-07 | 31.8 | 9 | 17.8 | 70 | 0 | 9.1 | 18.4739 | 3.6 | 26.1662 | 11.0503
1983-07-08 | 32 | 9 | 18.5 | 70 | 0 | 9.5 | 19.0023 | 3.2 | 26.2238 | 11.0559
1983-07-09 | 32.4 | 10 | 18.8 | 70 | 0 | 8.9 | 18.2988 | 2.6 | 26.2846 | 11.0618
1983-07-10 | 32.4 | 9.8 | 18.8 | 68 | 0 | 9.2 | 18.7087 | 2.5 | 26.3487 | 11.0679
1983-07-11 | 32.6 | 9.8 | 19 | 65 | 0 | 9.7 | 19.37 | 2.6 | 26.4161 | 11.0744
1983-07-12 | 31.8 | 9.6 | 19.3 | 65 | 0 | 9.3 | 18.9172 | 2.9 | 26.4867 | 11.0811
1983-07-13 | 30.6 | 9.8 | 19.5 | 57 | 0 | 9.4 | 19.0871 | 3.5 | 26.5604 | 11.0882
1983-07-14 | 32 | 10 | 19.8 | 62 | 0 | 9.7 | 19.5091 | 3 | 26.6373 | 11.0955
1983-07-15 | 32 | 13 | 26.5 | 36 | 0 | 9.1 | 18.8086 | 3.9 | 26.7173 | 11.1031
1983-07-16 | 30.4 | 13 | 20.7 | 68 | 0 | 8.2 | 17.7301 | 3.5 | 26.8003 | 11.111
1983-07-17 | 30.6 | 11.8 | 20.8 | 70 | 0 | 8.7 | 18.4081 | 3 | 26.8862 | 11.1191
1983-07-18 | 30.6 | 12 | 20.7 | 72 | 0 | 7 | 16.3178 | 6 | 26.9752 | 11.1275
1983-07-19 | 23 | 15 | 18.6 | 78 | 0 | 4.2 | 12.8275 | 9.7 | 27.0671 | 11.1362
1983-07-20 | 19.6 | 11 | 14.6 | 95 | 0.2 | 1.1 | 8.9396 | 3.1 | 27.1618 | 11.1451
1983-07-21 | 29 | 8.6 | 17 | 84 | 13.5 | 7.4 | 16.9765 | 2.9 | 27.2593 | 11.1543
1983-07-22 | 29.6 | 10 | 19.1 | 70 | 0 | 9.5 | 19.7072 | 3.2 | 27.3596 | 11.1637
1983-07-23 | 30.4 | 10.6 | 20 | 60 | 0 | 9.8 | 20.1543 | 4.8 | 27.4626 | 11.1734
1983-07-24 | 31 | 10 | 18.8 | 67 | 6 | 9.6 | 19.9643 | 2.8 | 27.5682 | 11.1833
1983-07-25 | 30.4 | 10 | 18.7 | 69 | 8.8 | 8.5 | 18.6172 | 2.6 | 27.6764 | 11.1935
1983-07-26 | 30.4 | 10 | 19.2 | 65 | 0.6 | 8 | 18.0367 | 3.5 | 27.7871 | 11.2038
1983-07-27 | 30 | 9.8 | 20.4 | 63 | 0 | 7.6 | 17.5829 | 4.3 | 27.9004 | 11.2144
1983-07-28 | 30.2 | 12 | 21.3 | 56 | 0 | 9.8 | 20.5014 | 5.1 | 28.016 | 11.2253
1983-07-29 | 30 | 10.4 | 19.9 | 66 | 5 | 9 | 19.5336 | 5.4 | 28.134 | 11.2363
1983-07-30 | 30 | 13.8 | 21.8 | 64 | 0 | 5.6 | 15.1641 | 3.4 | 28.2542 | 11.2475
1983-07-31 | 31 | 14 | 22.3 | 62 | 0 | 6.5 | 16.4019 | 3 | 28.3767 | 11.259
1983-08-01 | 31 | 16 | 22.3 | 63 | 0 | 4.2 | 13.4406 | 5 | 28.5014 | 11.2706
1983-08-02 | 24 | 13 | 16.2 | 82 | 0 | 5.8 | 15.6057 | 5.2 | 28.6281 | 11.2825
1983-08-03 | 25 | 8 | 15.7 | 74 | 0 | 9.4 | 20.434 | 4.2 | 28.7569 | 11.2945
1983-08-04 | 26.8 | 5 | 15.4 | 74 | 0 | 9.2 | 20.2476 | 2.9 | 28.8876 | 11.3067
1983-08-05 | 29 | 5.4 | 18 | 67 | 0 | 10.4 | 21.927 | 4.2 | 29.0202 | 11.3191
1983-08-06 | 31 | 5.6 | 18.8 | 64 | 0 | 9.4 | 20.6752 | 3.5 | 29.1546 | 11.3317
1983-08-07 | 31.6 | 10 | 19.5 | 66 | 0 | 8.5 | 19.5492 | 2.9 | 29.2908 | 11.3444
1983-08-08 | 31.6 | 10 | 18.4 | 66 | 0 | 8.2 | 19.224 | 2.9 | 29.4286 | 11.3573
1983-08-09 | 31.6 | 8 | 18.3 | 60 | 0 | 8.6 | 19.8432 | 2.8 | 29.5681 | 11.3704
1983-08-10 | 32 | 7 | 18.6 | 61 | 0 | 8.8 | 20.1956 | 4 | 29.709 | 11.3836
1983-08-11 | 30 | 7 | 20.2 | 55 | 0 | 9 | 20.5507 | 5.8 | 29.8514 | 11.397
1983-08-12 | 29.8 | 10.4 | 20.4 | 58 | 0 | 9.1 | 20.7718 | 4.4 | 29.9952 | 11.4105
1983-08-13 | 30.6 | 9.2 | 19.4 | 58 | 0 | 8.3 | 19.7598 | 2.9 | 30.1403 | 11.4242
1983-08-14 | 32.6 | 9.8 | 20.1 | 62 | 0 | 9.1 | 20.9434 | 3.4 | 30.2866 | 11.438
1983-08-15 | 32.6 | 9.8 | 20.9 | 57 | 0 | 9.7 | 21.8592 | 2.9 | 30.434 | 11.4519
1983-08-16 | 32.6 | 9.8 | 20.6 | 65 | 0 | 9.7 | 21.9494 | 3.3 | 30.5825 | 11.466
1983-08-17 | 32.6 | 10 | 21.2 | 62 | 0 | 9.3 | 21.4832 | 3.1 | 30.732 | 11.4802
1983-08-18 | 33.6 | 15.6 | 23.5 | 61 | 0 | 8.7 | 20.7339 | 4 | 30.8824 | 11.4945
1983-08-19 | 33 | 15.4 | 23.7 | 59 | 0 | 9.1 | 21.381 | 4.6 | 31.0337 | 11.5089
1983-08-20 | 32 | 14 | 21.4 | 65 | 0 | 7.2 | 18.7957 | 2.9 | 31.1857 | 11.5234
1983-08-21 | 32.6 | 12 | 20.6 | 66 | 0 | 8.3 | 20.4284 | 3.3 | 31.3384 | 11.5381
1983-08-22 | 33.6 | 12 | 22.5 | 63 | 0 | 8.6 | 20.9385 | 4.8 | 31.4916 | 11.5528
1983-08-23 | 32.4 | 14 | 22.5 | 59 | 0 | 8.5 | 20.8828 | 4.7 | 31.6454 | 11.5677
1983-08-24 | 32 | 13 | 21.3 | 58 | 0 | 8.7 | 21.2544 | 5.2 | 31.7997 | 11.5826
1983-08-25 | 30.6 | 10 | 20.8 | 55 | 0 | 9.3 | 22.2012 | 6.4 | 31.9543 | 11.5976
1983-08-26 | 32.6 | 10 | 22.1 | 53 | 0 | 10 | 23.2979 | 5.3 | 32.1091 | 11.6127
1983-08-27 | 32.6 | 11 | 22.6 | 57 | 0 | 10 | 23.3915 | 6.4 | 32.2642 | 11.6279
1983-08-28 | 31.6 | 12 | 22.4 | 51 | 0 | 10.2 | 23.7746 | 6.6 | 32.4194 | 11.6432
1983-08-29 | 32.6 | 10 | 21.1 | 56 | 0 | 10.1 | 23.7237 | 4.1 | 32.5747 | 11.6585
1983-08-30 | 32.6 | 9.8 | 20 | 59 | 0 | 8.9 | 22.0678 | 2.7 | 32.73 | 11.674
1983-08-31 | 33 | 9.8 | 19.6 | 61 | 0 | 6 | 17.9128 | 2.4 | 32.8851 | 11.6895
1983-09-01 | 31.8 | 10 | 20.1 | 70 | 0 | 4.2 | 15.3434 | 3.6 | 33.0401 | 11.705
1983-09-02 | 30 | 10 | 18.9 | 77 | 0 | 5.4 | 17.1743 | 2.8 | 33.1948 | 11.7206
1983-09-03 | 33 | 11.4 | 22.2 | 63 | 0 | 6.1 | 18.2778 | 2.7 | 33.3492 | 11.7363
1983-09-04 | 34.8 | 12.8 | 23.2 | 64 | 0 | 7.2 | 19.9808 | 3.1 | 33.5032 | 11.752
1983-09-05 | 30.6 | 14 | 21.9 | 75 | 0 | 3.4 | 14.4065 | 5.4 | 33.6568 | 11.7678
1983-09-06 | 33 | 11.4 | 23.2 | 66 | 13.8 | 5.3 | 17.2999 | 3.6 | 33.8098 | 11.7836
1983-09-07 | 32.4 | 16.8 | 22.6 | 79 | 0 | 3.1 | 14.0745 | 4.9 | 33.9622 | 11.7994
1983-09-08 | 25.6 | 17 | 21.4 | 84 | 0 | 0.1 | 9.627 | 4.9 | 34.1139 | 11.8153
1983-09-09 | 26.8 | 19 | 22.9 | 80 | 1.8 | 0 | 9.5188 | 6.6 | 34.2648 | 11.8313
1983-09-10 | 33.6 | 19.8 | 23.9 | 75 | 3.2 | 5.6 | 18.0195 | 7.2 | 34.415 | 11.8473
1983-09-11 | 32 | 19 | 24.4 | 73 | 1.6 | 4.5 | 16.4197 | 5.1 | 34.5643 | 11.8632
1983-09-12 | 32 | 17 | 21.9 | 91 | 0 | 0 | 9.6432 | 5 | 34.7127 | 11.8793
1983-09-13 | 30 | 17 | 21.7 | 86 | 0 | 6.7 | 19.8942 | 4 | 34.86 | 11.8953
1983-09-14 | 33 | 15 | 22.2 | 77 | 10.6 | 6.7 | 19.9639 | 0.6 | 35.0063 | 11.9114
1983-09-15 | 32 | 15 | 23.4 | 82 | 0 | 4.9 | 17.2743 | 6.7 | 35.1515 | 11.9275
1983-09-16 | 29.8 | 17 | 23.5 | 78 | 6.2 | 0.5 | 10.5734 | 5.2 | 35.2955 | 11.9436
1983-09-17 | 32 | 18 | 23.2 | 78 | 0 | 4.4 | 16.6244 | 2.7 | 35.4383 | 11.9597
1983-09-18 | 31.6 | 18 | 22.5 | 80 | 9.2 | 3.4 | 15.1367 | 3.1 | 35.5797 | 11.9758
1983-09-19 | 28.6 | 17 | 22.2 | 77 | 0 | 4 | 16.1186 | 5.7 | 35.7199 | 11.9919
1983-09-20 | 28.6 | 17 | 22.6 | 82 | 0 | 0.3 | 10.4274 | 3.7 | 35.8586 | 12.0081
1983-09-21 | 33.8 | 17 | 24.1 | 68 | 2.4 | 5.6 | 18.7171 | 6.1 | 35.9959 | 12.0242
1983-09-22 | 33.6 | 19.6 | 24.6 | 68 | 0 | 6.1 | 19.5562 | 4.6 | 36.1317 | 12.0403
1983-09-23 | 34.4 | 16.8 | 23.6 | 68 | 0 | 8.1 | 22.7445 | 2.8 | 36.266 | 12.0564
1983-09-24 | 33.6 | 17 | 24.1 | 71 | 1.8 | 5.1 | 18.1074 | 3.3 | 36.3987 | 12.0725
1983-09-25 | 34 | 21 | 25.3 | 77 | 0 | 3.1 | 15.0192 | 6.3 | 36.5298 | 12.0886
1983-09-26 | 29.6 | 19.6 | 23.8 | 74 | 0 | 3.5 | 15.6958 | 6.1 | 36.6592 | 12.1047
1983-09-27 | 32.4 | 19.4 | 25.4 | 64 | 0 | 8 | 22.8452 | 5.9 | 36.787 | 12.1207
1983-09-28 | 33 | 17.4 | 25.2 | 60 | 0 | 9.3 | 24.9627 | 4.8 | 36.913 | 12.1368
1983-09-29 | 34 | 18.8 | 25.2 | 73 | 0 | 9.5 | 25.3443 | 4.5 | 37.0372 | 12.1527
1983-09-30 | 33 | 20.6 | 26.7 | 57 | 0 | 1.8 | 13.1812 | 5 | 37.1597 | 12.1687
1983-10-01 | 32.4 | 20 | 25.7 | 70 | 0 | 1.9 | 13.3794 | 4 | 37.2803 | 12.1847
1983-10-02 | 32.4 | 20.6 | 25 | 77 | 0 | 7.7 | 22.6632 | 3.4 | 37.3991 | 12.2006
1983-10-03 | 33.4 | 18.4 | 24.8 | 71 | 15.6 | 4.5 | 17.6079 | 4.9 | 37.516 | 12.2164
1983-10-04 | 29 | 18.2 | 22 | 86 | 1.2 | 2 | 13.6533 | 3.4 | 37.6309 | 12.2322
1983-10-05 | 25.4 | 18 | 21.1 | 90 | 2.4 | 0 | 10.4853 | 3.3 | 37.744 | 12.248
1983-10-06 | 33 | 20 | 25 | 70 | 0 | 3.6 | 16.2946 | 6.2 | 37.8551 | 12.2637
1983-10-07 | 30 | 19.6 | 22.6 | 85 | 14.6 | 2 | 13.7619 | 4.8 | 37.9643 | 12.2794
1983-10-08 | 32 | 18.8 | 24.6 | 69 | 0 | 5 | 18.6272 | 4.2 | 38.0715 | 12.295
1983-10-09 | 32.4 | 16.8 | 22.9 | 77 | 11 | 9.3 | 25.6026 | 4.4 | 38.1767 | 12.3105
1983-10-10 | 32.8 | 18 | 23.9 | 76 | 9.6 | 6 | 20.3237 | 4 | 38.2799 | 12.326
1983-10-11 | 29.6 | 18.8 | 23 | 82 | 0 | 5.3 | 19.2332 | 4.1 | 38.3811 | 12.3415
1983-10-12 | 30 | 19 | 22.4 | 91 | 0.4 | 3.8 | 16.8433 | 4.3 | 38.4803 | 12.3568
1983-10-13 | 28 | 18.6 | 22.2 | 80 | 0 | 2.9 | 15.4189 | 4.5 | 38.5774 | 12.3721
1983-10-14 | 26.4 | 19.6 | 21.6 | 88 | 24.8 | 1.9 | 13.8277 | 5 | 38.6726 | 12.3873
1983-10-15 | 30 | 17.4 | 23.4 | 77 | 0 | 9.5 | 26.2099 | 3.6 | 38.7657 | 12.4024
1983-10-16 | 32 | 17.8 | 23.3 | 77 | 0 | 7.8 | 23.4865 | 5.1 | 38.8568 | 12.4174
1983-10-17 | 31 | 18.4 | 23.3 | 82 | 51.4 | 5.5 | 19.7785 | 6.8 | 38.9458 | 12.4323
1983-10-18 | 28.6 | 17.6 | 22.8 | 81 | 1.8 | 9.2 | 25.8454 | 3.4 | 39.0329 | 12.4472
1983-10-19 | 30.4 | 19 | 22.7 | 84 | 41.6 | 6.2 | 20.9871 | 4.1 | 39.1179 | 12.4619
1983-10-20 | 30 | 19 | 22.8 | 82 | 0.6 | 1.9 | 13.9943 | 3.2 | 39.2009 | 12.4766
1983-10-21 | 30 | 19 | 22.2 | 84 | 0 | 3 | 15.8184 | 3.1 | 39.282 | 12.4911
1983-10-22 | 30.6 | 19.6 | 24.6 | 81 | 4 | 5.2 | 19.4453 | 4 | 39.361 | 12.5055
1983-10-23 | 26 | 20 | 22.3 | 86 | 1 | 0.4 | 11.6111 | 6.1 | 39.4381 | 12.5198
1983-10-24 | 26 | 18.4 | 21.5 | 86 | 0 | 0.7 | 12.1243 | 5.5 | 39.5132 | 12.534
1983-10-25 | 26 | 18 | 20.7 | 84 | 13.4 | 0.3 | 11.4892 | 7.1 | 39.5864 | 12.5481
1983-10-26 | 21 | 18 | 20.7 | 79 | 0 | 0 | 11.0169 | 7.5 | 39.6576 | 12.562
1983-10-27 | 24.6 | 17.4 | 20.4 | 84 | 0 | 2.4 | 14.9786 | 7 | 39.727 | 12.5758
1983-10-28 | 31 | 16 | 23.7 | 73 | 0 | 10.3 | 27.9848 | 5.4 | 39.7944 | 12.5895
1983-10-29 | 32 | 16.8 | 24.2 | 69 | 0 | 10.7 | 28.6706 | 4.8 | 39.86 | 12.603
1983-10-30 | 31.4 | 16 | 23.2 | 76 | 0 | 6.9 | 22.4448 | 4.8 | 39.9237 | 12.6164
1983-10-31 | 26.4 | 17.3 | 21.45 | 83.5 | 3.4 | 3.45 | 16.7879 | 3.85 | 39.9857 | 12.6296
1983-11-01 | 21.4 | 18.6 | 19.7 | 91 | 6.8 | 0 | 11.1247 | 2.9 | 40.0458 | 12.6427
1983-11-02 | 20.6 | 18 | 19.3 | 95 | 21 | 0 | 11.1409 | 2.6 | 40.1041 | 12.6556
1983-11-03 | 29 | 18.6 | 22.5 | 79 | 1 | 4.6 | 18.7397 | 3.1 | 40.1607 | 12.6683
1983-11-04 | 30 | 18.4 | 23.7 | 74 | 0 | 9.8 | 27.3331 | 1.8 | 40.2155 | 12.6809
1983-11-05 | 29 | 18 | 22.2 | 79 | 6.6 | 5.7 | 20.5898 | 6.2 | 40.2687 | 12.6933
1983-11-06 | 30.6 | 16.8 | 23.5 | 71 | 0 | 8.7 | 25.5576 | 3.1 | 40.3202 | 12.7055
1983-11-07 | 30.6 | 18 | 24 | 75 | 0 | 8.3 | 24.9153 | 4.8 | 40.37 | 12.7175
1983-11-08 | 32 | 19.6 | 23.7 | 74 | 3.6 | 7.5 | 23.6115 | 4.4 | 40.4183 | 12.7294
1983-11-09 | 31.6 | 19.8 | 23.1 | 81 | 93.8 | 5.8 | 20.8198 | 2.8 | 40.4649 | 12.741
1983-11-10 | 29 | 19.6 | 22.9 | 83 | 13.4 | 1.5 | 13.7315 | 5.8 | 40.51 | 12.7525
1983-11-11 | 27 | 18 | 21 | 87 | 2.6 | 3.7 | 17.3788 | 9.4 | 40.5536 | 12.7637
1983-11-12 | 28 | 19.2 | 23.4 | 79 | 0 | 4.7 | 19.0441 | 5.5 | 40.5957 | 12.7747
1983-11-13 | 30.4 | 19.6 | 23.1 | 81 | 0 | 4 | 17.8996 | 4.8 | 40.6363 | 12.7856
1983-11-14 | 30.4 | 19 | 23.8 | 77 | 3.6 | 4.4 | 18.5726 | 2.8 | 40.6756 | 12.7962
1983-11-15 | 29 | 19.8 | 22.9 | 84 | 2.4 | 4.3 | 18.4187 | 4.4 | 40.7134 | 12.8065
1983-11-16 | 30 | 19.4 | 23.7 | 81 | 3.6 | 7.2 | 23.2241 | 3.9 | 40.7498 | 12.8167
1983-11-17 | 27.8 | 20.8 | 23.4 | 82 | 0.8 | 2.2 | 14.9676 | 5.2 | 40.7849 | 12.8266
1983-11-18 | 32 | 20 | 23.6 | 81 | 32 | 4.5 | 18.7805 | 4.7 | 40.8187 | 12.8363
1983-11-19 | 30.6 | 20 | 23.9 | 84 | 88.6 | 2.7 | 15.8134 | 4.4 | 40.8512 | 12.8457
1983-11-20 | 28.6 | 19.6 | 22.6 | 84 | 0 | 5.3 | 20.1221 | 5.3 | 40.8825 | 12.8549
1983-11-21 | 31 | 18.6 | 23.7 | 74 | 0.4 | 2.6 | 15.6655 | 1.9 | 40.9126 | 12.8638
1983-11-22 | 25.6 | 19 | 21.3 | 86 | 12.6 | 1.1 | 13.1928 | 3.4 | 40.9415 | 12.8725
1983-11-23 | 28.6 | 18.6 | 23.4 | 79 | 15.2 | 2.6 | 15.6814 | 3.5 | 40.9692 | 12.8809
1983-11-24 | 26.4 | 18.6 | 22.3 | 88 | 0 | 0 | 11.3886 | 2.5 | 40.9958 | 12.889
1983-11-25 | 32.4 | 19.8 | 25.2 | 76 | 0.4 | 6.7 | 22.4773 | 3.7 | 41.0213 | 12.8969
1983-11-26 | 32.2 | 18.6 | 23 | 91 | 16.6 | 2.1 | 14.8759 | 6.5 | 41.0458 | 12.9045
1983-11-27 | 29 | 18.4 | 22 | 88 | 0 | 2.3 | 15.2132 | 0.8 | 41.0692 | 12.9118
1983-11-28 | 25.4 | 19.8 | 21.7 | 88 | 8 | 0 | 11.4152 | 4.8 | 41.0915 | 12.9189
1983-11-29 | 27.4 | 19 | 21.9 | 87 | 57.8 | 0.7 | 12.579 | 3.6 | 41.1129 | 12.9256
1983-11-30 | 27.2 | 19 | 21.8 | 89 | 0 | 0.6 | 12.4192 | 2.6 | 41.1333 | 12.9321
1983-12-01 | 27 | 19 | 21.6 | 88 | 6.4 | 0 | 11.4322 | 3.9 | 41.1528 | 12.9382
1983-12-02 | 27.4 | 19 | 22.1 | 86 | 0.4 | 3.3 | 16.8955 | 5.5 | 41.1714 | 12.9441
1983-12-03 | 28 | 19.6 | 23 | 85 | 12.4 | 9.3 | 26.8242 | 5.4 | 41.189 | 12.9497
1983-12-04 | 30 | 18.6 | 23.4 | 77 | 0.4 | 0 | 11.447 | 7.5 | 41.2058 | 12.9549
1983-12-05 | 28.8 | 20 | 22.8 | 84 | 0 | 5.4 | 20.3828 | 8.6 | 41.2217 | 12.9599
1983-12-06 | 30 | 18.4 | 23.3 | 82 | 11.4 | 6 | 21.3795 | 7.1 | 41.2368 | 12.9645
1983-12-07 | 28 | 18.6 | 21.7 | 86 | 4.4 | 3.3 | 16.9177 | 2.8 | 41.251 | 12.9688
1983-12-08 | 25.6 | 18.8 | 21.9 | 89 | 4.2 | 0.8 | 12.7865 | 3.6 | 41.2645 | 12.9729
1983-12-09 | 26 | 19 | 22.4 | 81 | 0.8 | 0.9 | 12.9554 | 4.3 | 41.2771 | 12.9765
1983-12-10 | 29.4 | 19.6 | 23.2 | 84 | 20.4 | 5.2 | 20.0715 | 5 | 41.289 | 12.9799
1983-12-11 | 25.4 | 18.2 | 21.5 | 86 | 2.8 | 1.4 | 13.789 | 5.4 | 41.3001 | 12.983
1983-12-12 | 25.6 | 19 | 21.8 | 90 | 1.8 | 1.7 | 14.2882 | 5.7 | 41.3104 | 12.9857
1983-12-13 | 28 | 19.8 | 22.8 | 84 | 0 | 3.4 | 17.1034 | 5.4 | 41.3201 | 12.9881
1983-12-14 | 28.6 | 20.2 | 23.4 | 89 | 1 | 2.5 | 15.6172 | 3.8 | 41.3289 | 12.9902
1983-12-15 | 27.8 | 19.8 | 22.5 | 85 | 4.6 | 2.6 | 15.7852 | 4.2 | 41.3371 | 12.9919
1983-12-16 | 28 | 19.6 | 22.6 | 88 | 2.4 | 0.8 | 12.8092 | 4.4 | 41.3445 | 12.9933
1983-12-17 | 30 | 19.6 | 23.7 | 79 | 0.4 | 5.2 | 20.0921 | 5.1 | 41.3512 | 12.9944
1983-12-18 | 31.4 | 17.8 | 23.8 | 74 | 0 | 6.6 | 22.4114 | 3.8 | 41.3572 | 12.9951
1983-12-19 | 28 | 18.6 | 23.1 | 80 | 0 | 3.4 | 17.1177 | 4.9 | 41.3624 | 12.9956
1983-12-20 | 33 | 17.8 | 24 | 80 | 14 | 7.3 | 23.575 | 3.2 | 41.367 | 12.9956
1983-12-21 | 31.8 | 19 | 24 | 79 | 0 | 6.6 | 22.4186 | 3.7 | 41.3708 | 12.9954
1983-12-22 | 31.6 | 19.6 | 24.6 | 77 | 0 | 8 | 24.7386 | 3.4 | 41.374 | 12.9948
1983-12-23 | 30.6 | 20 | 23.9 | 80 | 18.4 | 7 | 23.0852 | 4.8 | 41.3764 | 12.9939
1983-12-24 | 30.6 | 19.4 | 22.7 | 89 | 5.4 | 0.7 | 12.6541 | 3.9 | 41.3781 | 12.9927
1983-12-25 | 24 | 19 | 20.9 | 91 | 11 | 0 | 11.4951 | 4 | 41.379 | 12.9911
1983-12-26 | 22.6 | 18 | 19.8 | 89 | 3.6 | 6.5 | 22.2627 | 4.7 | 41.3792 | 12.9892
1983-12-27 | 24 | 18 | 20.9 | 89 | 3.6 | 0.5 | 12.3234 | 4.6 | 41.3787 | 12.9869
1983-12-28 | 30.4 | 18 | 23.1 | 83 | 0 | 0 | 11.4946 | 3.9 | 41.3774 | 12.9844
1983-12-29 | 21.6 | 19 | 21.6 | 83 | 6 | 4.8 | 19.4494 | 4.4 | 41.3753 | 12.9815
1983-12-30 | 27 | 18 | 20.7 | 92 | 29.8 | 0 | 11.4933 | 3.4 | 41.3724 | 12.9783
1983-12-31 | 29.6 | 18 | 21.8 | 89 | 0 | 1.6 | 14.145 | 3.7 | 41.3688 | 12.9747
1984-01-01 | 24 | 19 | 21 | 91 | 1.8 | 0 | 11.491 | 2.6 | 41.3643 | 12.9709
1984-01-02 | 27 | 18.2 | 20.7 | 85 | 0.4 | 1.1 | 13.314 | 5.2 | 41.359 | 12.9667
1984-01-03 | 31 | 16.8 | 22.3 | 81 | 4.6 | 9.6 | 27.4136 | 3.8 | 41.3528 | 12.9622
1984-01-04 | 32 | 15.6 | 23.3 | 78 | 0 | 11.3 | 30.2355 | 4.9 | 41.3458 | 12.9574
1984-01-05 | 35 | 17 | 24.7 | 74 | 0 | 6.1 | 21.6072 | 2.7 | 41.3379 | 12.9523
1984-01-06 | 34.8 | 18.8 | 25.7 | 72 | 1.2 | 11.1 | 29.9065 | 3.1 | 41.329 | 12.9469
1984-01-07 | 27 | 20 | 23.2 | 85 | 28.8 | 6 | 21.4402 | 5.2 | 41.3192 | 12.9412
1984-01-08 | 31 | 17.4 | 22.5 | 90 | 43.4 | 2.1 | 14.9628 | 3.3 | 41.3085 | 12.9352
1984-01-09 | 31 | 20 | 23.9 | 82 | 0.1 | 10.6 | 29.0784 | 4.6 | 41.2968 | 12.9289
1984-01-10 | 30.2 | 18.4 | 23.1 | 82 | 0 | 4.7 | 19.2768 | 4.4 | 41.284 | 12.9223
1984-01-11 | 31.6 | 16.8 | 22.2 | 90 | 2.4 | 1.2 | 13.4588 | 2.8 | 41.2702 | 12.9154
1984-01-12 | 31 | 17.4 | 22.9 | 88 | 13.2 | 6.5 | 22.2634 | 3.1 | 41.2554 | 12.9082
1984-01-13 | 31.8 | 18 | 23.9 | 81 | 0 | 7.7 | 24.2558 | 3.4 | 41.2394 | 12.9007
1984-01-14 | 33.4 | 17.4 | 23.9 | 72 | 0 | 9.2 | 26.7473 | 3.7 | 41.2223 | 12.893
1984-01-15 | 34 | 15.2 | 25.4 | 68 | 0 | 10.6 | 29.073 | 3.6 | 41.2041 | 12.885
1984-01-16 | 32.4 | 17.4 | 24.8 | 75 | 0 | 9.9 | 27.9064 | 3.2 | 41.1847 | 12.8767
1984-01-17 | 33.8 | 18.4 | 24.7 | 74 | 0.4 | 9.5 | 27.238 | 3.8 | 41.1641 | 12.8682
1984-01-18 | 35 | 16.8 | 24.8 | 84 | 0 | 11.4 | 30.3953 | 3.5 | 41.1422 | 12.8594
1984-01-19 | 29.8 | 18.2 | 23.2 | 76 | 0.6 | 6.3 | 21.9055 | 4.3 | 41.119 | 12.8503
1984-01-20 | 30.4 | 17 | 22.6 | 82 | 5 | 7.7 | 24.2299 | 4 | 41.0945 | 12.841
1984-01-21 | 32.6 | 18 | 23.1 | 82 | 4 | 8.9 | 26.2214 | 4.2 | 41.0687 | 12.8315
1984-01-22 | 31 | 18 | 23.8 | 90 | 0.4 | 8.8 | 26.0489 | 3 | 41.0415 | 12.8217
1984-01-23 | 30 | 19.2 | 22.2 | 83 | 1.8 | 3 | 16.3873 | 2.9 | 41.0128 | 12.8116
1984-01-24 | 29.6 | 19.6 | 24.3 | 81 | 7.6 | 5.4 | 20.3746 | 3.3 | 40.9828 | 12.8014
1984-01-25 | 29 | 19.8 | 22.6 | 90 | 6.2 | 4.6 | 19.0345 | 3.4 | 40.9512 | 12.7909
1984-01-26 | 26.6 | 20 | 22.7 | 79 | 0 | 0.4 | 12.033 | 4.6 | 40.9181 | 12.7802
1984-01-27 | 32 | 19.4 | 23.2 | 91 | 25 | 8.3 | 25.176 | 3.5 | 40.8835 | 12.7692
1984-01-28 | 28 | 19.4 | 23 | 79 | 9.2 | 7.4 | 23.6674 | 3.1 | 40.8473 | 12.7581
1984-01-29 | 31.4 | 18 | 23.7 | 77 | 0 | 8.5 | 25.4877 | 3.4 | 40.8094 | 12.7468
1984-01-30 | 35.2 | 18 | 25.4 | 73 | 0 | 10.7 | 29.1382 | 4 | 40.77 | 12.7352
1984-01-31 | 34 | 16.8 | 25.4 | 67 | 0 | 10.6 | 28.9588 | 4 | 40.7288 | 12.7235
1984-02-01 | 34.8 | 20 | 25.7 | 72 | 0 | 10.8 | 29.2777 | 4.5 | 40.6859 | 12.7115
1984-02-02 | 33 | 19 | 24.8 | 79 | 7.6 | 7.4 | 23.6047 | 3.6 | 40.6413 | 12.6994
1984-02-03 | 33.2 | 18.6 | 24.6 | 75 | 0 | 11.1 | 29.7459 | 4.4 | 40.5949 | 12.6871
1984-02-04 | 33 | 17.6 | 22.5 | 92 | 11.6 | 2.3 | 15.0899 | 4.5 | 40.5466 | 12.6746
1984-02-05 | 32.6 | 17 | 22.4 | 79 | 20 | 8.3 | 25.0538 | 3.5 | 40.4966 | 12.662
1984-02-06 | 30.4 | 18 | 22.4 | 88 | 32.6 | 4.2 | 18.2187 | 1.5 | 40.4446 | 12.6491
1984-02-07 | 27.6 | 18.6 | 22.8 | 78 | 0.2 | 4.8 | 19.1989 | 9.9 | 40.3908 | 12.6361
1984-02-08 | 30.6 | 18 | 22.4 | 81 | 3.6 | 6.2 | 21.5069 | 4.8 | 40.335 | 12.623
1984-02-09 | 32.8 | 18.2 | 24.2 | 83 | 0 | 8.6 | 25.4733 | 4.5 | 40.2773 | 12.6097
1984-02-10 | 34.4 | 17.8 | 25.8 | 68 | 37.6 | 9.4 | 26.779 | 5.2 | 40.2176 | 12.5962
1984-02-11 | 31 | 17.8 | 23 | 82 | 51.8 | 6.1 | 21.2784 | 6.3 | 40.1559 | 12.5827
1984-02-12 | 28 | 18 | 21.8 | 82 | 0 | 5.8 | 20.758 | 5.5 | 40.0922 | 12.5689
1984-02-13 | 31.4 | 16.6 | 22 | 88 | 0.6 | 4.5 | 18.5794 | 3.3 | 40.0264 | 12.5551
1984-02-14 | 33 | 17.6 | 24.2 | 80 | 0 | 9.8 | 27.3375 | 4.2 | 39.9586 | 12.5411
1984-02-15 | 32.6 | 18 | 23.3 | 84 | 18.2 | 7.6 | 23.6652 | 5.5 | 39.8887 | 12.5269
1984-02-16 | 31.6 | 17 | 22.6 | 83 | 10 | 8.8 | 25.6224 | 4.7 | 39.8166 | 12.5127
1984-02-17 | 32.6 | 17.4 | 23.6 | 78 | 0 | 9.1 | 26.0874 | 3.1 | 39.7425 | 12.4983
1984-02-18 | 33 | 19 | 24.8 | 73 | 0 | 8.1 | 24.4025 | 4.5 | 39.6662 | 12.4838
1984-02-19 | 32 | 19 | 23 | 82 | 0.8 | 3.7 | 17.1058 | 4.3 | 39.5877 | 12.4693
1984-02-20 | 31.6 | 19.6 | 24.4 | 77 | 0 | 4.5 | 18.3978 | 3.5 | 39.5071 | 12.4546
1984-02-21 | 31 | 19.6 | 23.3 | 80 | 0.4 | 5.3 | 19.6864 | 3.3 | 39.4243 | 12.4398
1984-02-22 | 33 | 17.2 | 24.6 | 71 | 0 | 10.8 | 28.7097 | 4.6 | 39.3394 | 12.4249
1984-02-23 | 30 | 17.2 | 23 | 82 | 0.4 | 5.8 | 20.4438 | 4.5 | 39.2522 | 12.4099
1984-02-24 | 30 | 19 | 22.8 | 87 | 4.2 | 7.7 | 23.5306 | 4.3 | 39.1629 | 12.3948
1984-02-25 | 28 | 17.4 | 21.7 | 90 | 3.6 | 3.9 | 17.2546 | 3 | 39.0714 | 12.3797
1984-02-26 | 30 | 17 | 23 | 76 | 2.8 | 1.4 | 13.1229 | 3.2 | 38.9777 | 12.3644
1984-02-27 | 31.8 | 18 | 23.8 | 77 | 0 | 3.4 | 16.368 | 3.7 | 38.8817 | 12.3491
1984-02-28 | 33.8 | 16 | 23.8 | 78 | 0 | 10.5 | 27.9431 | 4.4 | 38.7836 | 12.3338
1984-02-29 | 34 | 16.6 | 24.1 | 75 | 0 | 9.8 | 26.7985 | 4.2 | 38.7836 | 12.3338
1984-03-01 | 33.6 | 17 | 23.2 | 79 | 1.2 | 7.1 | 22.3403 | 4.2 | 38.6834 | 12.3183
1984-03-02 | 32.6 | 17.4 | 21.8 | 83 | 1.6 | 3.2 | 15.936 | 4.5 | 38.5809 | 12.3028
1984-03-03 | 33.4 | 17.6 | 24 | 73 | 1 | 7 | 22.0871 | 3.8 | 38.4763 | 12.2872
1984-03-04 | 33 | 17.6 | 23.3 | 81 | 8.2 | 7.2 | 22.3654 | 5.2 | 38.3695 | 12.2716
1984-03-05 | 32.4 | 18 | 23.8 | 75 | 0 | 6.8 | 21.6675 | 3.7 | 38.2606 | 12.2559
1984-03-06 | 31 | 18.6 | 22.5 | 92 | 6.8 | 1.9 | 13.6773 | 3.2 | 38.1496 | 12.2401
1984-03-07 | 30 | 19 | 22.4 | 86 | 4.2 | 3.8 | 16.7149 | 3.5 | 38.0364 | 12.2243
1984-03-08 | 31 | 18 | 24 | 83 | 10.4 | 7.8 | 23.133 | 4.3 | 37.9212 | 12.2085
1984-03-09 | 30 | 19.4 | 23.2 | 80 | 0.8 | 5.6 | 19.5308 | 3.7 | 37.8039 | 12.1926
1984-03-10 | 29 | 19 | 22.2 | 89 | 14 | 4.2 | 17.2279 | 4.6 | 37.6846 | 12.1767
1984-03-11 | 31 | 18 | 23.9 | 80 | 0 | 8.3 | 23.7668 | 3 | 37.5633 | 12.1607
1984-03-12 | 31 | 18.6 | 24.1 | 83 | 4 | 7.3 | 22.1032 | 3.9 | 37.4399 | 12.1448
1984-03-13 | 31 | 19 | 23.5 | 84 | 5.2 | 5.6 | 19.3249 | 3.7 | 37.3147 | 12.1287
1984-03-14 | 32 | 20 | 23.7 | 80 | 14.6 | 3.4 | 15.7587 | 2.8 | 37.1875 | 12.1127
1984-03-15 | 32 | 20 | 24.1 | 81 | 0 | 9.1 | 24.7915 | 5.1 | 37.0585 | 12.0966
1984-03-16 | 31.4 | 19 | 23.8 | 78 | 0 | 9 | 24.5642 | 8.2 | 36.9276 | 12.0806
1984-03-17 | 32.4 | 19.4 | 24.6 | 77 | 1.8 | 6.8 | 21.0059 | 0.6 | 36.7949 | 12.0645
1984-03-18 | 32.4 | 19 | 24.3 | 75 | 0 | 9.4 | 25.0573 | 1.7 | 36.6604 | 12.0484
1984-03-19 | 33 | 16.6 | 24.2 | 78 | 0 | 9.7 | 25.4576 | 3.6 | 36.5242 | 12.0322
1984-03-20 | 32.6 | 17.4 | 24.6 | 77 | 8.4 | 5.6 | 18.926 | 3.6 | 36.3864 | 12.0161
1984-03-21 | 27 | 20.6 | 22.9 | 91 | 28 | 2.1 | 13.3679 | 3.4 | 36.2469 | 12
1984-03-22 | 31.8 | 20 | 24.6 | 82 | 0.4 | 7.3 | 21.4671 | 3.1 | 36.1059 | 11.9839
1984-03-23 | 31.6 | 20 | 23.6 | 84 | 4.8 | 3.6 | 15.616 | 3.1 | 35.9633 | 11.9678
1984-03-24 | 31.8 | 19.6 | 25 | 82 | 2.4 | 7.2 | 21.1714 | 2.9 | 35.8193 | 11.9516
1984-03-25 | 31 | 19.8 | 23.8 | 83 | 3 | 6.6 | 20.168 | 3.5 | 35.6738 | 11.9355
1984-03-26 | 29.6 | 19.6 | 23.4 | 85 | 0 | 6.3 | 19.6339 | 3.3 | 35.527 | 11.9194
1984-03-27 | 31.4 | 19.6 | 23.4 | 86 | 5.2 | 6.9 | 20.4925 | 4.1 | 35.379 | 11.9034
1984-03-28 | 30.6 | 19.4 | 23.8 | 85 | 6.8 | 8 | 22.1155 | 2.5 | 35.2296 | 11.8873
1984-03-29 | 29.6 | 19 | 23.8 | 79 | 0 | 4 | 15.8913 | 2.8 | 35.0791 | 11.8713
1984-03-30 | 30.4 | 19.6 | 23.5 | 83 | 3.2 | 5.2 | 17.6693 | 3 | 34.9275 | 11.8552
1984-03-31 | 28.4 | 19 | 22.3 | 91 | 0 | 1.7 | 12.257 | 2.4 | 34.7749 | 11.8393
1984-04-01 | 33.6 | 17 | 23.2 | 87 | 13.2 | 3.1 | 14.3381 | 3 | 34.6213 | 11.8233
1984-04-02 | 32.6 | 17.4 | 21.8 | 83 | 33.8 | 1.4 | 11.7 | 3.3 | 34.4668 | 11.8074
1984-04-03 | 33.4 | 17.6 | 24 | 73 | 16.2 | 1.2 | 11.3474 | 2.2 | 34.3114 | 11.7915
1984-04-04 | 33 | 17.6 | 23.3 | 83 | 11 | 1.3 | 11.4491 | 4.2 | 34.1553 | 11.7757
1984-04-05 | 32.4 | 18 | 23.8 | 75 | 0 | 6.8 | 19.6675 | 3 | 33.9985 | 11.7599
1984-04-06 | 31 | 18.6 | 22.5 | 92 | 0 | 7.7 | 20.9387 | 4.9 | 33.841 | 11.7441
1984-04-07 | 30 | 19 | 22.4 | 86 | 8.4 | 0.6 | 10.2532 | 3.5 | 33.683 | 11.7284
1984-04-08 | 31 | 18 | 24 | 83 | 2.6 | 3.7 | 14.82 | 5.2 | 33.5246 | 11.7128
1984-04-09 | 30 | 19.4 | 23.2 | 80 | 0 | 7.8 | 20.8385 | 6.1 | 33.3657 | 11.6972
1984-04-10 | 29 | 19 | 22.2 | 89 | 0 | 9.1 | 22.676 | 6.1 | 33.2066 | 11.6817
1984-04-11 | 31 | 18 | 23.9 | 80 | 0 | 8.7 | 21.9957 | 7.6 | 33.0471 | 11.6662
1984-04-12 | 31 | 18.6 | 24.1 | 83 | 0 | 7.8 | 20.5853 | 6.5 | 32.8876 | 11.6509
1984-04-13 | 31 | 19 | 23.5 | 84 | 0 | 9.7 | 23.2793 | 6 | 32.7279 | 11.6356
1984-04-14 | 32 | 20 | 23.7 | 80 | 0 | 10.1 | 23.7672 | 4.2 | 32.5683 | 11.6203
1984-04-15 | 32 | 20 | 24.1 | 81 | 0 | 8.8 | 21.7821 | 4.1 | 32.4087 | 11.6052
1984-04-16 | 31.4 | 19 | 23.8 | 78 | 0 | 9.5 | 22.7043 | 3.3 | 32.2493 | 11.5901
1984-04-17 | 32.4 | 19.4 | 24.6 | 77 | 0 | 9.5 | 22.61 | 3 | 32.0901 | 11.5751
1984-04-18 | 32.4 | 19 | 24.3 | 75 | 0 | 9.7 | 22.8029 | 2 | 31.9313 | 11.5602
1984-04-19 | 33 | 16.6 | 24.2 | 78 | 0 | 8.6 | 21.1333 | 2.8 | 31.7728 | 11.5454
1984-04-20 | 32.6 | 17.4 | 24.6 | 77 | 3.4 | 9.5 | 22.327 | 3.3 | 31.6148 | 11.5307
1984-04-21 | 27 | 20.6 | 22.9 | 91 | 7.4 | 8.6 | 20.9546 | 2.9 | 31.4574 | 11.5162
1984-04-22 | 31.8 | 20 | 24.6 | 82 | 0 | 9.8 | 22.5636 | 2.9 | 31.3007 | 11.5017
1984-04-23 | 31.6 | 20 | 23.6 | 84 | 0 | 10 | 22.7503 | 2.4 | 31.1447 | 11.4873
1984-04-24 | 31.8 | 19.6 | 25 | 82 | 0 | 9.6 | 22.0926 | 2.4 | 30.9895 | 11.4731
1984-04-25 | 31 | 19.8 | 23.8 | 83 | 0 | 7.1 | 18.5009 | 4.1 | 30.8351 | 11.4589
1984-04-26 | 29.6 | 19.6 | 23.4 | 85 | 25.2 | 8 | 19.6756 | 3.7 | 30.6818 | 11.4449
1984-04-27 | 31.4 | 19.6 | 23.8 | 83 | 0 | 2.4 | 11.8142 | 2.6 | 30.5295 | 11.4311
1984-04-28 | 30.6 | 19.4 | 23.8 | 85 | 4.4 | 3.7 | 13.5583 | 2.8 | 30.3784 | 11.4173
1984-04-29 | 29.6 | 19 | 23.8 | 79 | 3.4 | 4.3 | 14.3245 | 3.4 | 30.2284 | 11.4038
1984-04-30 | 30.4 | 19.6 | 23.5 | 83 | 0 | 4.2 | 14.1237 | 3.6 | 30.0798 | 11.3903
1984-05-01 | 31.4 | 18 | 22.4 | 92 | 0 | 6.4 | 17.0711 | 4.6 | 29.9325 | 11.377
1984-05-02 | 30 | 19 | 22.7 | 82 | 0 | 4.8 | 14.8172 | 4.3 | 29.7867 | 11.3639
1984-05-03 | 29 | 19.2 | 22.8 | 87 | 0 | 4.4 | 14.2097 | 4 | 29.6424 | 11.3509
1984-05-04 | 30.4 | 17.6 | 23.8 | 81 | 0 | 7.8 | 18.748 | 4 | 29.4996 | 11.338
1984-05-05 | 31.6 | 16 | 22.9 | 80 | 0 | 9.1 | 20.4225 | 2.7 | 29.3586 | 11.3254
1984-05-06 | 31.2 | 14.8 | 22.5 | 79 | 0 | 10.1 | 21.6822 | 2.9 | 29.2193 | 11.3129
1984-05-07 | 31.4 | 15.4 | 23.2 | 79 | 0 | 7.6 | 18.2494 | 2.6 | 29.0819 | 11.3006
1984-05-08 | 32.2 | 15 | 22.4 | 81 | 0.2 | 9 | 20.0419 | 2.8 | 28.9463 | 11.2885
1984-05-09 | 31.8 | 14.8 | 23.1 | 77 | 0 | 9.3 | 20.3607 | 3.7 | 28.8128 | 11.2765
1984-05-10 | 32 | 14 | 22.8 | 77 | 0 | 7.3 | 17.6326 | 2.7 | 28.6812 | 11.2648
1984-05-11 | 30 | 14.6 | 22.7 | 77 | 0 | 7.2 | 17.431 | 1.9 | 28.5518 | 11.2532
1984-05-12 | 31.6 | 15.4 | 22.4 | 82 | 2.2 | 6.4 | 16.311 | 2.6 | 28.4245 | 11.2419
1984-05-13 | 30 | 15.8 | 22 | 83 | 0 | 6.2 | 15.9855 | 2.6 | 28.2995 | 11.2308
1984-05-14 | 30.4 | 16 | 21.8 | 84 | 2.8 | 7.2 | 17.23 | 1.8 | 28.1768 | 11.2198
1984-05-15 | 29 | 16.6 | 21.6 | 86 | 0 | 3.2 | 11.9591 | 5 | 28.0565 | 11.2091
1984-05-16 | 31 | 17.4 | 22.8 | 86 | 0 | 7.1 | 16.9722 | 3.1 | 27.9386 | 11.1986
1984-05-17 | 32.4 | 16.8 | 23.2 | 83 | 0 | 7.7 | 17.6864 | 3.1 | 27.8232 | 11.1884
1984-05-18 | 30.6 | 17.4 | 23.6 | 77 | 0 | 8.4 | 18.5259 | 4.1 | 27.7103 | 11.1783
1984-05-19 | 30.6 | 15 | 22 | 79 | 0 | 10 | 20.5177 | 3.4 | 27.6001 | 11.1685
1984-05-20 | 30 | 13.6 | 20.5 | 81 | 0 | 8.8 | 18.9114 | 4.3 | 27.4925 | 11.159
1984-05-21 | 30 | 13 | 20.5 | 82 | 0 | 9.5 | 19.7427 | 3.1 | 27.3877 | 11.1497
1984-05-22 | 31 | 13.8 | 20.6 | 81 | 0 | 8.8 | 18.7875 | 2.7 | 27.2856 | 11.1406
1984-05-23 | 30.6 | 13.2 | 20.2 | 80 | 0 | 8.6 | 18.474 | 2.2 | 27.1864 | 11.1318
1984-05-24 | 31 | 13.4 | 22.1 | 78 | 0 | 7.5 | 17.0238 | 2.1 | 27.0901 | 11.1233
1984-05-25 | 30.8 | 12.8 | 20.4 | 75 | 0 | 8.3 | 17.9826 | 2.2 | 26.9967 | 11.115
1984-05-26 | 31 | 10.8 | 19.3 | 78 | 0 | 8.8 | 18.5597 | 2.2 | 26.9062 | 11.107
1984-05-27 | 31 | 10.6 | 19.7 | 73 | 0 | 9.7 | 19.638 | 1.2 | 26.8188 | 11.0993
1984-05-28 | 31.4 | 10 | 19.5 | 73 | 0 | 9.4 | 19.2084 | 4 | 26.7345 | 11.0918
1984-05-29 | 30.6 | 11 | 19.9 | 75 | 0 | 7.2 | 16.4068 | 2.4 | 26.6533 | 11.0846
1984-05-30 | 30.4 | 10.6 | 20 | 73 | 0 | 9.7 | 19.483 | 3.9 | 26.5752 | 11.0777
1984-05-31 | 30.6 | 11.6 | 21.4 | 70 | 0 | 9.6 | 19.3109 | 4.2 | 26.5003 | 11.0711
1984-06-01 | 29 | 11.4 | 20.1 | 74 | 0 | 9.7 | 19.3897 | 5.7 | 26.4287 | 11.0648
1984-06-02 | 29 | 10.6 | 19.4 | 76 | 0 | 9.9 | 19.5939 | 5.7 | 26.3603 | 11.0588
1984-06-03 | 30 | 12.4 | 20.7 | 74 | 0 | 9.9 | 19.5519 | 4.7 | 26.2952 | 11.0531
1984-06-04 | 29 | 12 | 20.2 | 74 | 0 | 8.8 | 18.1537 | 2.9 | 26.2335 | 11.0477
1984-06-05 | 30 | 11.8 | 19.6 | 74 | 0 | 7.3 | 16.2694 | 2.4 | 26.1751 | 11.0426
1984-06-06 | 30 | 10.2 | 20.6 | 71 | 0 | 7.6 | 16.6083 | 2 | 26.1201 | 11.0378
1984-06-07 | 30 | 10.4 | 20.4 | 72 | 0 | 8.2 | 17.3164 | 3.2 | 26.0685 | 11.0333
1984-06-08 | 30.8 | 12.4 | 19.8 | 76 | 0 | 9.3 | 18.6377 | 2.9 | 26.0203 | 11.0291
1984-06-09 | 29 | 10.6 | 19.3 | 54 | 0 | 8.6 | 17.7521 | 3.3 | 25.9756 | 11.0253
1984-06-10 | 26.6 | 9.8 | 17.6 | 79 | 0 | 9.8 | 19.1956 | 3.2 | 25.9344 | 11.0217
1984-06-11 | 31 | 9.6 | 20.9 | 76 | 0 | 7.8 | 16.7269 | 3.3 | 25.8967 | 11.0185
1984-06-12 | 31.4 | 10.6 | 20.2 | 78 | 0 | 6.9 | 15.6086 | 2.4 | 25.8626 | 11.0156
1984-06-13 | 31 | 11.6 | 19.1 | 77 | 0 | 9.6 | 18.8852 | 3.2 | 25.8319 | 11.0131
1984-06-14 | 31 | 9.8 | 19.3 | 73 | 0 | 9.3 | 18.5022 | 4.2 | 25.8048 | 11.0108
1984-06-15 | 31.6 | 9.8 | 18.8 | 75 | 0 | 9.3 | 18.4873 | 3.2 | 25.7813 | 11.0089
1984-06-16 | 29.6 | 10.2 | 17.8 | 77 | 0 | 9 | 18.1095 | 3 | 25.7613 | 11.0073
1984-06-17 | 29 | 8.6 | 16.3 | 73 | 0 | 9.7 | 18.9506 | 2.8 | 25.745 | 11.0061
1984-06-18 | 30 | 7 | 17.1 | 74 | 0 | 8.9 | 17.9695 | 3.6 | 25.7322 | 11.0052
1984-06-19 | 31 | 7.8 | 17.6 | 72 | 0 | 9.8 | 19.0576 | 3 | 25.723 | 11.0046
1984-06-20 | 31.6 | 7.8 | 18.2 | 71 | 0 | 9.4 | 18.5676 | 2.7 | 25.7174 | 11.0044
1984-06-21 | 29.4 | 9.6 | 18.3 | 67 | 0 | 9.4 | 18.5661 | 4.5 | 25.7154 | 11.0044
1984-06-22 | 29.6 | 8.8 | 17.3 | 73 | 0 | 9.1 | 18.2023 | 3.6 | 25.717 | 11.0049
1984-06-23 | 29 | 9.4 | 18.6 | 72 | 0 | 9 | 18.0836 | 3.3 | 25.7221 | 11.0056
1984-06-24 | 29.6 | 10 | 19.1 | 72 | 0 | 9.6 | 18.8181 | 3.5 | 25.7309 | 11.0067
1984-06-25 | 30.4 | 10 | 17.7 | 79 | 0 | 9 | 18.096 | 3.8 | 25.7433 | 11.0081
1984-06-26 | 30.2 | 8.8 | 17.9 | 74 | 0 | 9.8 | 19.0788 | 3.4 | 25.7592 | 11.0098
1984-06-27 | 30 | 9 | 18.6 | 74 | 0 | 8.9 | 17.9954 | 3.3 | 25.7787 | 11.0119
1984-06-28 | 29.8 | 8 | 18.4 | 69 | 0 | 8.2 | 17.1564 | 3.3 | 25.8017 | 11.0143
1984-06-29 | 29 | 11 | 20.4 | 69 | 0 | 7 | 15.7087 | 4.3 | 25.8283 | 11.017
1984-06-30 | 29 | 9.6 | 19.3 | 66 | 0 | 9.5 | 18.7751 | 6.6 | 25.8584 | 11.0201
1984-07-01 | 28 | 10.6 | 19.2 | 74 | 0 | 5.8 | 14.2768 | 7 | 25.892 | 11.0235
1984-07-02 | 30 | 14.8 | 21.1 | 66 | 0 | 7.9 | 16.8626 | 4.8 | 25.9291 | 11.0271
1984-07-03 | 30.4 | 14 | 20 | 73 | 0 | 9.5 | 18.8442 | 4.4 | 25.9697 | 11.0312
1984-07-04 | 31.2 | 10 | 20.2 | 68 | 0 | 8.6 | 17.7684 | 2.8 | 26.0137 | 11.0355
1984-07-05 | 31.6 | 10.6 | 19.3 | 65 | 0 | 9.5 | 18.9011 | 3.7 | 26.0612 | 11.0401
1984-07-06 | 31 | 9.6 | 18.2 | 72 | 0 | 8.4 | 17.5804 | 2.9 | 26.112 | 11.0451
1984-07-07 | 31 | 8.8 | 19.1 | 69 | 0 | 3.8 | 11.948 | 3.3 | 26.1662 | 11.0503
1984-07-08 | 30 | 8.6 | 18.9 | 72 | 0 | 8.8 | 18.1389 | 5.5 | 26.2238 | 11.0559
1984-07-09 | 29 | 8 | 19.4 | 70 | 0 | 9.7 | 19.2873 | 8.3 | 26.2846 | 11.0618
1984-07-10 | 30 | 8.8 | 19 | 67 | 0 | 10 | 19.699 | 5 | 26.3487 | 11.0679
1984-07-11 | 30 | 10 | 18.8 | 69 | 0 | 9.9 | 19.6181 | 5 | 26.4161 | 11.0744
1984-07-12 | 30.8 | 8.4 | 19.6 | 67 | 0 | 9.8 | 19.5387 | 3.1 | 26.4867 | 11.0811
1984-07-13 | 30.6 | 9.6 | 19.6 | 69 | 0 | 6.8 | 15.8486 | 2.3 | 26.5604 | 11.0882
1984-07-14 | 32 | 10.8 | 20.6 | 69 | 0 | 8.2 | 17.6366 | 2.4 | 26.6373 | 11.0955
1984-07-15 | 31 | 11 | 21.9 | 67 | 0 | 5.2 | 13.9287 | 3.1 | 26.7173 | 11.1031
1984-07-16 | 31 | 15 | 21.7 | 66 | 0 | 5 | 13.7165 | 3.4 | 26.8003 | 11.111
1984-07-17 | 30.6 | 8 | 20.4 | 51 | 0 | 9.3 | 19.1626 | 6 | 26.8862 | 11.1191
1984-07-18 | 31 | 10 | 19.8 | 65 | 0 | 9.7 | 19.7213 | 4.2 | 26.9752 | 11.1275
1984-07-19 | 31 | 11 | 20.4 | 66 | 0 | 8.9 | 18.7678 | 3.1 | 27.0671 | 11.1362
1984-07-20 | 30.4 | 9.4 | 19.4 | 60 | 0 | 9.7 | 19.8383 | 2.5 | 27.1618 | 11.1451
1984-07-21 | 30.6 | 8.8 | 19.1 | 61 | 0 | 8.4 | 18.2473 | 3.4 | 27.2593 | 11.1543
1984-07-22 | 28.6 | 9.4 | 18.8 | 69 | 0 | 9.1 | 19.1975 | 4.1 | 27.3596 | 11.1637
1984-07-23 | 28 | 6 | 16.8 | 68 | 0 | 8.1 | 17.9816 | 3.5 | 27.4626 | 11.1734
1984-07-24 | 31 | 6.4 | 17.9 | 72 | 0 | 8.4 | 18.4261 | 3.4 | 27.5682 | 11.1833
1984-07-25 | 29 | 8 | 20.2 | 68 | 0 | 5.8 | 15.1457 | 4.6 | 27.6764 | 11.1935
1984-07-26 | 30 | 12 | 20.4 | 68 | 0 | 5.9 | 15.3283 | 4.4 | 27.7871 | 11.2038
1984-07-27 | 30.6 | 12 | 22 | 65 | 0 | 8.9 | 19.2647 | 4.7 | 27.9004 | 11.2144
1984-07-28 | 30 | 11.6 | 20.6 | 66 | 0 | 6 | 15.5697 | 3.9 | 28.016 | 11.2253
1984-07-29 | 27 | 11.4 | 19.6 | 70 | 0 | 0.2 | 8.076 | 4.1 | 28.134 | 11.2363
1984-07-30 | 25.6 | 11 | 18.9 | 72 | 0 | 0 | 7.849 | 7.3 | 28.2542 | 11.2475
1984-07-31 | 26.6 | 14 | 19.3 | 68 | 0 | 2.2 | 10.7663 | 4.3 | 28.3767 | 11.259
1984-08-01 | 30.8 | 12 | 20.4 | 64 | 0 | 9.5 | 20.41 | 3.2 | 28.5014 | 11.2706
1984-08-02 | 31 | 10.6 | 19.7 | 67 | 0 | 8.9 | 19.696 | 4 | 28.6281 | 11.2825
1984-08-03 | 32 | 10 | 20.2 | 66 | 0 | 9.5 | 20.5664 | 3.7 | 28.7569 | 11.2945
1984-08-04 | 33 | 10.4 | 20.5 | 61 | 0 | 9.2 | 20.2476 | 2.4 | 28.8876 | 11.3067
1984-08-05 | 33 | 10.6 | 21.5 | 59 | 0 | 9.2 | 20.3271 | 3.5 | 29.0202 | 11.3191
1984-08-06 | 34.6 | 12 | 22.6 | 57 | 0 | 8.8 | 19.8725 | 2.7 | 29.1546 | 11.3317
1984-08-07 | 34.6 | 14.4 | 23.4 | 53 | 0 | 9.2 | 20.489 | 3 | 29.2908 | 11.3444
1984-08-08 | 33.6 | 13 | 23.7 | 53 | 0 | 9.9 | 21.5145 | 8.4 | 29.4286 | 11.3573
1984-08-09 | 32.8 | 13 | 22.9 | 55 | 0 | 10 | 21.7363 | 5.7 | 29.5681 | 11.3704
1984-08-10 | 32.6 | 12.6 | 22.6 | 57 | 0 | 10 | 21.8241 | 4.3 | 29.709 | 11.3836
1984-08-11 | 33.8 | 11.8 | 21.5 | 60 | 0 | 10 | 21.9127 | 4.5 | 29.8514 | 11.397
1984-08-12 | 33.8 | 11 | 21 | 62 | 0 | 9.7 | 21.592 | 3.5 | 29.9952 | 11.4105
1984-08-13 | 34 | 10.6 | 20.7 | 59 | 0 | 9.4 | 21.2689 | 3.1 | 30.1403 | 11.4242
1984-08-14 | 33 | 10.4 | 20.6 | 60 | 0 | 9.5 | 21.4942 | 2.6 | 30.2866 | 11.438
1984-08-15 | 33 | 10.6 | 19.9 | 60 | 0 | 8.8 | 20.6155 | 3.2 | 30.434 | 11.4519
1984-08-16 | 33 | 11 | 21.8 | 53 | 0 | 8.4 | 20.1463 | 5 | 30.5825 | 11.466
1984-08-17 | 29.6 | 11 | 20.6 | 62 | 8.2 | 6.5 | 17.5855 | 4 | 30.732 | 11.4802
1984-08-18 | 31 | 10.8 | 20.1 | 71 | 1.2 | 5.7 | 16.5426 | 9.2 | 30.8824 | 11.4945
1984-08-19 | 24 | 14 | 19 | 79 | 0.6 | 0.9 | 9.8831 | 5.5 | 31.0337 | 11.5089
1984-08-20 | 29.6 | 15 | 21.2 | 73 | 0 | 5.6 | 16.5441 | 8.1 | 31.1857 | 11.5234
1984-08-21 | 22 | 15 | 17.5 | 88 | 3.6 | 0.3 | 9.1295 | 7.3 | 31.3384 | 11.5381
1984-08-22 | 23 | 14 | 16.7 | 90 | 0 | 0.5 | 9.4571 | 4.2 | 31.4916 | 11.5528
1984-08-23 | 30 | 15 | 20 | 76 | 0 | 6.3 | 17.7532 | 2.7 | 31.6454 | 11.5677
1984-08-24 | 31 | 15 | 20.8 | 75 | 12.6 | 5.5 | 16.686 | 4.7 | 31.7997 | 11.5826
1984-08-25 | 25 | 11 | 16.2 | 88 | 0 | 0.4 | 9.45 | 6.5 | 31.9543 | 11.5976
1984-08-26 | 25 | 11 | 14.3 | 89 | 0 | 0.5 | 9.6388 | 6.6 | 32.1091 | 11.6127
1984-08-27 | 27 | 8.8 | 16.8 | 75 | 0 | 5.3 | 16.6101 | 4.4 | 32.2642 | 11.6279
1984-08-28 | 27.6 | 10.6 | 19.2 | 76 | 11 | 4.2 | 15.0873 | 4.9 | 32.4194 | 11.6432
1984-08-29 | 30.6 | 10.4 | 19.7 | 80 | 0.6 | 6.6 | 18.6385 | 6.4 | 32.5747 | 11.6585
1984-08-30 | 28.6 | 14.8 | 20.6 | 79 | 0 | 7 | 19.2977 | 7 | 32.73 | 11.674
1984-08-31 | 28 | 16.6 | 20.6 | 77 | 0 | 5.3 | 16.8887 | 6.7 | 32.8851 | 11.6895
1984-09-01 | 28 | 16 | 21.7 | 68 | 0 | 6.4 | 18.5726 | 5.5 | 33.0401 | 11.705
1984-09-02 | 29.6 | 13.8 | 21.3 | 72 | 0 | 9.7 | 23.507 | 4.8 | 33.1948 | 11.7206
1984-09-03 | 30 | 9.8 | 20.4 | 59 | 0 | 9.5 | 23.3017 | 6 | 33.3492 | 11.7363
1984-09-04 | 30.4 | 10.4 | 21.3 | 65 | 10.8 | 8.5 | 21.908 | 5 | 33.5032 | 11.752
1984-09-05 | 32 | 12.8 | 21.2 | 74 | 0.8 | 5.3 | 17.2322 | 7.3 | 33.6568 | 11.7678
1984-09-06 | 32 | 14.8 | 21.6 | 73 | 4 | 5.1 | 17.0015 | 4.7 | 33.8098 | 11.7836
1984-09-07 | 22 | 16.8 | 19.4 | 85 | 7.4 | 0 | 9.4347 | 3 | 33.9622 | 11.7994
1984-09-08 | 29.8 | 15 | 19.2 | 92 | 0 | 0 | 9.4768 | 2.3 | 34.1139 | 11.8153
1984-09-09 | 28.6 | 16 | 20.1 | 77 | 0 | 8 | 21.5666 | 3.6 | 34.2648 | 11.8313
1984-09-10 | 29 | 12.8 | 20.5 | 57 | 0 | 8.8 | 22.8533 | 5 | 34.415 | 11.8473
1984-09-11 | 30.4 | 9.8 | 20.3 | 70 | 0 | 9.6 | 24.1465 | 3.4 | 34.5643 | 11.8632
1984-09-12 | 32 | 10 | 20.2 | 72 | 0 | 8.6 | 22.7109 | 2.9 | 34.7127 | 11.8793
1984-09-13 | 31.8 | 11 | 21.9 | 72 | 0 | 5.5 | 18.0655 | 3.6 | 34.86 | 11.8953
1984-09-14 | 33.4 | 13.8 | 22.3 | 69 | 0 | 3.7 | 15.3792 | 2.5 | 35.0063 | 11.9114
1984-09-15 | 33.4 | 14 | 23.8 | 66 | 8 | 4.7 | 16.9678 | 5.2 | 35.1515 | 11.9275
1984-09-16 | 30 | 16.8 | 22.8 | 70 | 0.2 | 0 | 9.8051 | 7.8 | 35.2955 | 11.9436
1984-09-17 | 28.6 | 16 | 21.7 | 74 | 0.4 | 3.7 | 15.5458 | 4.5 | 35.4383 | 11.9597
1984-09-18 | 28.8 | 17.8 | 22.9 | 72 | 0 | 4.6 | 16.9906 | 7.6 | 35.5797 | 11.9758
1984-09-19 | 30.4 | 18.6 | 23.6 | 72 | 12 | 4.8 | 17.3577 | 7.6 | 35.7199 | 11.9919
1984-09-20 | 30 | 17 | 21.9 | 82 | 0 | 5 | 17.7257 | 8 | 35.8586 | 12.0081
1984-09-21 | 28 | 17 | 21.1 | 82 | 0 | 1.3 | 12.0234 | 3.1 | 35.9959 | 12.0242
1984-09-22 | 31 | 17 | 22.5 | 79 | 0 | 6.4 | 20.0244 | 4 | 36.1317 | 12.0403
1984-09-23 | 30 | 18.6 | 23.3 | 74 | 0 | 0 | 10.0747 | 4.5 | 36.266 | 12.0564
1984-09-24 | 33 | 16.8 | 24.1 | 61 | 0 | 10 | 25.7896 | 6.7 | 36.3987 | 12.0725
1984-09-25 | 33 | 16.8 | 24 | 68 | 4.2 | 8.7 | 23.8188 | 6.7 | 36.5298 | 12.0886
1984-09-26 | 33 | 16.4 | 23.9 | 73 | 0 | 6.2 | 19.9479 | 4.7 | 36.6592 | 12.1047
1984-09-27 | 28.4 | 17.6 | 23.3 | 76 | 0 | 0.8 | 11.482 | 4.7 | 36.787 | 12.1207
1984-09-28 | 29.6 | 12 | 20.3 | 80 | 0 | 3.1 | 15.1572 | 5.2 | 36.913 | 12.1368
1984-09-29 | 30 | 11.8 | 20.4 | 62 | 0 | 9.9 | 25.9782 | 4.5 | 37.0372 | 12.1527
1984-09-30 | 32.2 | 12.2 | 22.3 | 65 | 0 | 9.6 | 25.5671 | 4.1 | 37.1597 | 12.1687
1984-10-01 | 34.2 | 12.8 | 24.9 | 54 | 0 | 10 | 26.2664 | 4.1 | 37.2803 | 12.1847
1984-10-02 | 34.6 | 15.6 | 25.2 | 58 | 0 | 9.9 | 26.1699 | 3.9 | 37.3991 | 12.2006
1984-10-03 | 34.6 | 17.4 | 24.7 | 62 | 0 | 9.8 | 26.0715 | 4.3 | 37.516 | 12.2164
1984-10-04 | 34.4 | 14 | 24.7 | 55 | 0 | 10.1 | 26.611 | 5.1 | 37.6309 | 12.2322
1984-10-05 | 35 | 15 | 25.6 | 51 | 0 | 8.8 | 24.5869 | 4.8 | 37.744 | 12.248
1984-10-06 | 35 | 15 | 25.2 | 57 | 0 | 7.6 | 22.715 | 3.3 | 37.8551 | 12.2637
1984-10-07 | 35.4 | 14 | 25.5 | 54 | 0 | 9.8 | 26.3018 | 5 | 37.9643 | 12.2794
1984-10-08 | 35 | 14.8 | 26.6 | 57 | 0 | 9.9 | 26.5171 | 6.9 | 38.0715 | 12.295
1984-10-09 | 34.6 | 16 | 25.7 | 65 | 0 | 7.1 | 22.0549 | 3.6 | 38.1767 | 12.3105
1984-10-10 | 35 | 19.6 | 25.5 | 74 | 0 | 5.7 | 19.8392 | 3.9 | 38.2799 | 12.326
1984-10-11 | 35 | 17.2 | 25.4 | 65 | 2 | 5.1 | 18.9098 | 4 | 38.3811 | 12.3415
1984-10-12 | 36.6 | 19 | 27.5 | 62 | 7.8 | 8.1 | 23.8064 | 4.5 | 38.4803 | 12.3568
1984-10-13 | 34.6 | 20 | 25.5 | 78 | 2 | 7.3 | 22.5531 | 5.9 | 38.5774 | 12.3721
1984-10-14 | 34.6 | 21 | 24.7 | 86 | 19 | 1.3 | 12.8537 | 3 | 38.6726 | 12.3873
1984-10-15 | 35 | 21 | 25.7 | 72 | 0.2 | 6.9 | 21.984 | 6 | 38.7657 | 12.4024
1984-10-16 | 29 | 20 | 23 | 85 | 0 | 1.8 | 13.7234 | 5.9 | 38.8568 | 12.4174
1984-10-17 | 27.6 | 20 | 22.6 | 82 | 16.2 | 1 | 12.4481 | 4.8 | 38.9458 | 12.4323
1984-10-18 | 25.4 | 20 | 22.1 | 87 | 2.6 | 1.7 | 13.6155 | 2.6 | 39.0329 | 12.4472
1984-10-19 | 28.8 | 19.8 | 22.5 | 93 | 0 | 1.2 | 12.8257 | 2.9 | 39.1179 | 12.4619
1984-10-20 | 27.8 | 20 | 22.7 | 85 | 1.4 | 2.2 | 14.4844 | 3.4 | 39.2009 | 12.4766
1984-10-21 | 29.4 | 19 | 22.6 | 84 | 2.6 | 2 | 14.1831 | 4.1 | 39.282 | 12.4911
1984-10-22 | 31.2 | 17.4 | 23 | 82 | 3.6 | 7.7 | 23.5371 | 5 | 39.361 | 12.5055
1984-10-23 | 31 | 18 | 22.4 | 82 | 29.2 | 3.4 | 16.5252 | 4.3 | 39.4381 | 12.5198
1984-10-24 | 31 | 17.6 | 22.3 | 86 | 37.4 | 2.6 | 15.2389 | 4.1 | 39.5132 | 12.534
1984-10-25 | 28 | 17.6 | 22 | 88 | 0 | 1 | 12.6376 | 4.4 | 39.5864 | 12.5481
1984-10-26 | 27 | 18 | 21.1 | 83 | 0 | 3.2 | 16.2701 | 7.7 | 39.6576 | 12.562
1984-10-27 | 29.6 | 19 | 22.9 | 79 | 0 | 5.9 | 20.728 | 7.1 | 39.727 | 12.5758
1984-10-28 | 32 | 17 | 23.6 | 76 | 0 | 10.5 | 28.3136 | 3.9 | 39.7944 | 12.5895
1984-10-29 | 33 | 15 | 24.5 | 63 | 0 | 11 | 29.164 | 3.9 | 39.86 | 12.603
1984-10-30 | 33.6 | 14.8 | 24.9 | 60 | 0 | 11.2 | 29.5205 | 3.7 | 39.9237 | 12.6164
1984-10-31 | 33.8 | 17 | 25.2 | 64 | 0 | 8.4 | 24.9372 | 3.2 | 39.9857 | 12.6296
1984-11-01 | 33 | 17.8 | 24.9 | 66 | 0 | 10 | 27.5958 | 5.8 | 40.0458 | 12.6427
1984-11-02 | 33 | 16.8 | 25 | 59 | 0 | 11.1 | 29.4317 | 5.9 | 40.1041 | 12.6556
1984-11-03 | 33.6 | 15 | 23.9 | 63 | 0 | 10.9 | 29.1252 | 5.3 | 40.1607 | 12.6683
1984-11-04 | 34.4 | 14.8 | 24.6 | 65 | 0 | 9.5 | 26.8384 | 3 | 40.2155 | 12.6809
1984-11-05 | 35.4 | 16.6 | 26.1 | 56 | 0 | 9 | 26.0337 | 4 | 40.2687 | 12.6933
1984-11-06 | 34 | 17 | 25.6 | 60 | 0 | 9.5 | 26.8778 | 6 | 40.3202 | 12.7055
1984-11-07 | 34 | 16 | 25.8 | 57 | 0 | 11.1 | 29.5372 | 7.1 | 40.37 | 12.7175
1984-11-08 | 33.4 | 16 | 24.4 | 66 | 0 | 9.2 | 26.4183 | 4.6 | 40.4183 | 12.7294
1984-11-09 | 34.6 | 17.4 | 26.1 | 62 | 9.6 | 10 | 27.7561 | 3.6 | 40.4649 | 12.741
1984-11-10 | 34.8 | 18.4 | 25.4 | 67 | 2.2 | 9.8 | 27.4419 | 6.2 | 40.51 | 12.7525
1984-11-11 | 32.6 | 19.4 | 24.1 | 85 | 0.8 | 5.5 | 20.3528 | 4.4 | 40.5536 | 12.7637
1984-11-12 | 32.4 | 17.8 | 23.6 | 84 | 0 | 6 | 21.1923 | 5.7 | 40.5957 | 12.7747
1984-11-13 | 32 | 19 | 23.4 | 77 | 17.2 | 7.5 | 23.6841 | 3.8 | 40.6363 | 12.7856
1984-11-14 | 27 | 19 | 21.2 | 86 | 0 | 2.5 | 15.432 | 3.6 | 40.6756 | 12.7962
1984-11-15 | 32.6 | 18.8 | 24.1 | 76 | 12.8 | 10.3 | 28.3375 | 5.4 | 40.7134 | 12.8065
1984-11-16 | 31 | 19 | 23.7 | 79 | 9.2 | 8.1 | 24.7121 | 5.4 | 40.7498 | 12.8167
1984-11-17 | 31 | 19 | 23.2 | 81 | 1 | 5.9 | 21.0854 | 5.2 | 40.7849 | 12.8266
1984-11-18 | 28.6 | 19 | 21.9 | 85 | 24.6 | 1 | 12.993 | 4.4 | 40.8187 | 12.8363
1984-11-19 | 31 | 19.8 | 24.2 | 75 | 3.8 | 3 | 16.3095 | 3.8 | 40.8512 | 12.8457
1984-11-20 | 30.2 | 20 | 23.6 | 79 | 0 | 4.3 | 18.4683 | 5.9 | 40.8825 | 12.8549
1984-11-21 | 30 | 18 | 21.6 | 89 | 2 | 0.8 | 12.6886 | 9.1 | 40.9126 | 12.8638
1984-11-22 | 27 | 18 | 21.6 | 79 | 3.4 | 1.2 | 13.3582 | 5 | 40.9415 | 12.8725
1984-11-23 | 29 | 19 | 22 | 84 | 0 | 2.5 | 15.5161 | 5 | 40.9692 | 12.8809
1984-11-24 | 31.6 | 20 | 23.9 | 80 | 0 | 7 | 22.9663 | 3.7 | 40.9958 | 12.889
1984-11-25 | 31 | 19.8 | 23.9 | 80 | 0 | 1 | 13.0497 | 3.5 | 41.0213 | 12.8969
1984-11-26 | 32 | 20.6 | 24.9 | 76 | 5 | 7.6 | 23.9728 | 4.2 | 41.0458 | 12.9045
1984-11-27 | 31 | 20 | 23.6 | 79 | 1 | 3.6 | 17.3634 | 5 | 41.0692 | 12.9118
1984-11-28 | 25 | 19 | 21 | 88 | 0 | 1 | 13.0692 | 4.3 | 41.0915 | 12.9189
1984-11-29 | 28 | 19 | 22.5 | 81 | 0 | 3.8 | 17.7063 | 8.3 | 41.1129 | 12.9256
1984-11-30 | 30 | 18.6 | 23.6 | 78 | 0 | 9.3 | 26.8088 | 5.4 | 41.1333 | 12.9321
1984-12-01 | 30.6 | 19.6 | 24.4 | 75 | 12.6 | 7.7 | 24.1678 | 8.2 | 41.1528 | 12.9382
1984-12-02 | 29.6 | 19 | 22.9 | 87 | 36.2 | 2.5 | 15.5723 | 5.1 | 41.1714 | 12.9441
1984-12-03 | 30 | 20 | 24 | 84 | 38.4 | 6.3 | 21.8623 | 5.5 | 41.189 | 12.9497
1984-12-04 | 31.2 | 19.4 | 23.5 | 84 | 0 | 5 | 19.7168 | 3.9 | 41.2058 | 12.9549
1984-12-05 | 29 | 19 | 22.4 | 85 | 10.4 | 0.7 | 12.6092 | 4.4 | 41.2217 | 12.9599
1984-12-06 | 30.4 | 19 | 22.6 | 84 | 0 | 2.3 | 15.2597 | 4.6 | 41.2368 | 12.9645
1984-12-07 | 29.4 | 19.4 | 23.6 | 81 | 3.4 | 3.7 | 17.5794 | 6.8 | 41.251 | 12.9688
1984-12-08 | 29.6 | 20 | 22.9 | 88 | 16.8 | 3.9 | 17.914 | 4.3 | 41.2645 | 12.9729
1984-12-09 | 25.6 | 19.8 | 21.5 | 94 | 1.2 | 0.4 | 12.1284 | 4.8 | 41.2771 | 12.9765
1984-12-10 | 28 | 19.6 | 22.6 | 87 | 0 | 2.8 | 16.1016 | 5.4 | 41.289 | 12.9799
1984-12-11 | 30.2 | 18 | 24 | 81 | 12 | 3.2 | 16.7665 | 4.8 | 41.3001 | 12.983
1984-12-12 | 26.8 | 19 | 22.6 | 91 | 10.4 | 1.7 | 14.2882 | 9.7 | 41.3104 | 12.9857
1984-12-13 | 30 | 18 | 23.3 | 84 | 0.2 | 5.8 | 21.0737 | 0 | 41.3201 | 12.9881
1984-12-14 | 30 | 19 | 23.6 | 82 | 0 | 4.3 | 18.5951 | 4.8 | 41.3289 | 12.9902
1984-12-15 | 30 | 20.6 | 24.4 | 84 | 6 | 9.2 | 26.705 | 5.9 | 41.3371 | 12.9919
1984-12-16 | 28 | 20 | 23 | 91 | 0.6 | 1.8 | 14.4638 | 4.6 | 41.3445 | 12.9933
1984-12-17 | 30 | 20 | 23.8 | 84 | 0 | 2.1 | 14.9624 | 5 | 41.3512 | 12.9944
1984-12-18 | 31.4 | 19 | 24 | 85 | 0 | 8.1 | 24.8938 | 4.2 | 41.3572 | 12.9951
1984-12-19 | 32 | 19.4 | 25.1 | 76 | 2 | 7.6 | 24.069 | 4 | 41.3624 | 12.9956
1984-12-20 | 33.6 | 19 | 25.1 | 76 | 2.2 | 10.2 | 28.3751 | 4.7 | 41.367 | 12.9956
1984-12-21 | 31.8 | 20 | 24 | 89 | 0 | 4.2 | 18.4456 | 4.6 | 41.3708 | 12.9954
1984-12-22 | 31.4 | 18.6 | 24 | 81 | 0 | 6.4 | 22.0897 | 4.2 | 41.374 | 12.9948
1984-12-23 | 33 | 16.4 | 24.7 | 69 | 0 | 11.6 | 30.702 | 3.9 | 41.3764 | 12.9939
1984-12-24 | 32 | 17 | 23.8 | 85 | 3 | 3.6 | 17.4566 | 4 | 41.3781 | 12.9927
1984-12-25 | 32 | 19 | 24.4 | 75 | 18.8 | 6.4 | 22.0954 | 4.3 | 41.379 | 12.9911
1984-12-26 | 30 | 19 | 23.2 | 88 | 15.2 | 2.3 | 15.3052 | 5.1 | 41.3792 | 12.9892
1984-12-27 | 32.6 | 20 | 23.9 | 80 | 0 | 5.3 | 20.2761 | 4 | 41.3787 | 12.9869
1984-12-28 | 31.8 | 20 | 23.8 | 90 | 1.8 | 3.1 | 16.6316 | 4.6 | 41.3774 | 12.9844
1984-12-29 | 29 | 18.8 | 23.5 | 87 | 2.4 | 2.9 | 16.3004 | 4.1 | 41.3753 | 12.9815
1984-12-30 | 26 | 20.4 | 22.8 | 92 | 5.8 | 0.4 | 12.1563 | 3.1 | 41.3724 | 12.9783
1984-12-31 | 29 | 19 | 22.2 | 89 | 0 | 1.5 | 13.9792 | 4.3 | 41.3688 | 12.9747
1985-01-01 | 29.6 | 19.8 | 23.6 | 84 | 0 | 5.8 | 21.1091 | 4.7 | 41.3643 | 12.9709
1985-01-02 | 30.4 | 20 | 24 | 88 | 0 | 6.7 | 22.6022 | 4.4 | 41.359 | 12.9667
1985-01-03 | 28.6 | 19 | 22.7 | 89 | 9 | 1.9 | 14.6398 | 4.3 | 41.3528 | 12.9622
1985-01-04 | 28.6 | 19 | 23.1 | 87 | 1 | 3.7 | 17.6251 | 4.4 | 41.3458 | 12.9574
1985-01-05 | 28.8 | 20 | 23 | 88 | 9 | 3.7 | 17.6242 | 5.8 | 41.3379 | 12.9523
1985-01-06 | 27.6 | 20 | 22.6 | 88 | 1.4 | 2.2 | 15.1331 | 6.7 | 41.329 | 12.9469
1985-01-07 | 29 | 19 | 22.9 | 88 | 20 | 7.8 | 24.4287 | 5.2 | 41.3192 | 12.9412
1985-01-08 | 26.6 | 19 | 21.6 | 88 | 18.8 | 1.4 | 13.8004 | 8.5 | 41.3085 | 12.9352
1985-01-09 | 27 | 20 | 22.6 | 92 | 66.6 | 1.1 | 13.2993 | 4.9 | 41.2968 | 12.9289
1985-01-10 | 27.4 | 19 | 21.6 | 87 | 28.6 | 1.8 | 14.459 | 5.8 | 41.284 | 12.9223
1985-01-11 | 31 | 19.8 | 24.1 | 78 | 0 | 5.1 | 19.9392 | 4.5 | 41.2702 | 12.9154
1985-01-12 | 29.8 | 19.8 | 22.9 | 85 | 0 | 5.1 | 19.9367 | 7 | 41.2554 | 12.9082
1985-01-13 | 25 | 21 | 23.5 | 88 | 0.2 | 0 | 11.4563 | 5 | 41.2394 | 12.9007
1985-01-14 | 28 | 20 | 22.7 | 87 | 29.4 | 1.2 | 13.4467 | 3.2 | 41.2223 | 12.893
1985-01-15 | 27 | 19.6 | 22.3 | 85 | 0.6 | 1.8 | 14.4397 | 5.1 | 41.2041 | 12.885
1985-01-16 | 28 | 19 | 22.4 | 86 | 10 | 2 | 14.7674 | 6 | 41.1847 | 12.8767
1985-01-17 | 25 | 19.6 | 21.5 | 90 | 33.2 | 0.5 | 12.2671 | 8.8 | 41.1641 | 12.8682
1985-01-18 | 25 | 20 | 21.8 | 91 | 25.4 | 0 | 11.4293 | 7.5 | 41.1422 | 12.8594
1985-01-19 | 22 | 20 | 21.2 | 91 | 37.4 | 0 | 11.4229 | 4.1 | 41.119 | 12.8503
1985-01-20 | 27.4 | 19 | 21.9 | 92 | 2.4 | 1.3 | 13.5794 | 6.3 | 41.0945 | 12.841
1985-01-21 | 26.6 | 20.4 | 22.8 | 88 | 12.4 | 1.4 | 13.7389 | 6.7 | 41.0687 | 12.8315
1985-01-22 | 26 | 19.4 | 21.9 | 86 | 1.8 | 1.7 | 14.231 | 7.1 | 41.0415 | 12.8217
1985-01-23 | 26.6 | 19 | 22.7 | 88 | 1.4 | 4.6 | 19.0507 | 9.2 | 41.0128 | 12.8116
1985-01-24 | 27.8 | 20.4 | 23 | 88 | 7.4 | 4.5 | 18.8764 | 11.3 | 40.9828 | 12.8014
1985-01-25 | 26 | 20.4 | 22.9 | 87 | 9.6 | 2.4 | 15.3718 | 10.9 | 40.9512 | 12.7909
1985-01-26 | 27.8 | 20 | 22.4 | 89 | 14.4 | 2.6 | 15.6957 | 8.6 | 40.9181 | 12.7802
1985-01-27 | 25.4 | 19 | 21.5 | 90 | 23.4 | 0.5 | 12.1899 | 3.6 | 40.8835 | 12.7692
1985-01-28 | 23 | 19.8 | 21.4 | 92 | 26 | 0 | 11.3474 | 4.4 | 40.8473 | 12.7581
1985-01-29 | 24.8 | 20.2 | 21.9 | 90 | 0.2 | 0 | 11.3369 | 2.9 | 40.8094 | 12.7468
1985-01-30 | 29 | 20 | 23.1 | 85 | 0.2 | 3.2 | 16.653 | 5.1 | 40.77 | 12.7352
1985-01-31 | 28.4 | 20.4 | 24 | 82 | 0 | 1.7 | 14.1442 | 3.8 | 40.7288 | 12.7235
1985-02-01 | 31 | 21 | 24.5 | 81 | 8.6 | 8.9 | 26.1154 | 5 | 40.6859 | 12.7115
1985-02-02 | 31 | 20 | 24.7 | 82 | 0 | 7.6 | 23.9375 | 3.8 | 40.6413 | 12.6994
1985-02-03 | 32 | 18.6 | 24.7 | 80 | 9.4 | 9.9 | 27.7493 | 4.1 | 40.5949 | 12.6871
1985-02-04 | 32.4 | 18.4 | 24.2 | 81 | 0 | 8.6 | 25.57 | 5.1 | 40.5466 | 12.6746
1985-02-05 | 34 | 17.4 | 25 | 75 | 0 | 10.2 | 28.2137 | 3.2 | 40.4966 | 12.662
1985-02-06 | 35 | 17.8 | 25.3 | 77 | 0 | 10.5 | 28.6935 | 3.4 | 40.4446 | 12.6491
1985-02-07 | 34.4 | 18 | 26.3 | 71 | 0.2 | 10.5 | 28.6732 | 4.1 | 40.3908 | 12.6361
1985-02-08 | 31.6 | 20 | 23.8 | 85 | 2.4 | 5.7 | 20.6761 | 5.1 | 40.335 | 12.623
1985-02-09 | 32 | 20 | 24.6 | 79 | 0.6 | 5.6 | 20.4904 | 4.1 | 40.2773 | 12.6097
1985-02-10 | 25.6 | 19.2 | 22.7 | 86 | 3.8 | 0.4 | 11.8366 | 3 | 40.2176 | 12.5962
1985-02-11 | 30 | 18 | 22 | 85 | 7 | 1.1 | 12.9808 | 3.5 | 40.1559 | 12.5827
1985-02-12 | 32.4 | 18 | 24.2 | 76 | 0 | 10.7 | 28.8856 | 4.8 | 40.0922 | 12.5689
1985-02-13 | 33 | 18 | 24.2 | 74 | 2 | 7.8 | 24.0502 | 2.8 | 40.0264 | 12.5551
1985-02-14 | 33.2 | 16 | 24.1 | 77 | 0 | 10.2 | 28.0002 | 3.5 | 39.9586 | 12.5411
1985-02-15 | 34 | 16.4 | 23.3 | 85 | 5.4 | 10.6 | 28.6326 | 3.9 | 39.8887 | 12.5269
1985-02-16 | 30 | 18 | 22.8 | 85 | 9.6 | 8.8 | 25.6224 | 4.1 | 39.8166 | 12.5127
1985-02-17 | 31 | 17.6 | 22.5 | 86 | 24 | 8.9 | 25.7567 | 3.9 | 39.7425 | 12.4983
1985-02-18 | 33 | 18 | 23.6 | 84 | 8.2 | 10.4 | 28.2027 | 4 | 39.6662 | 12.4838
1985-02-19 | 32 | 19.6 | 24.6 | 80 | 0 | 10.4 | 28.1669 | 4.3 | 39.5877 | 12.4693
1985-02-20 | 32.6 | 15.6 | 23.4 | 75 | 0 | 10.4 | 28.1298 | 3.3 | 39.5071 | 12.4546
1985-02-21 | 33.6 | 16.4 | 25 | 72 | 0 | 11 | 29.08 | 3.4 | 39.4243 | 12.4398
1985-02-22 | 33.6 | 17 | 25.1 | 71 | 0 | 10 | 27.3926 | 3.3 | 39.3394 | 12.4249
1985-02-23 | 32 | 18.4 | 24.2 | 70 | 2.4 | 2.7 | 15.3451 | 3.7 | 39.2522 | 12.4099
1985-02-24 | 29.8 | 20 | 23 | 85 | 16 | 3.6 | 16.7943 | 3.6 | 39.1629 | 12.3948
1985-02-25 | 29.6 | 18.6 | 23.5 | 85 | 10.6 | 6.4 | 21.3575 | 3 | 39.0714 | 12.3797
1985-02-26 | 29.6 | 19.6 | 23.7 | 83 | 1.2 | 1 | 12.4672 | 3.2 | 38.9777 | 12.3644
1985-02-27 | 27.4 | 20 | 22.7 | 85 | 1.2 | 0.6 | 11.7837 | 3.8 | 38.8817 | 12.3491
1985-02-28 | 31.4 | 20 | 23.8 | 86 | 0 | 2.7 | 15.189 | 3.8 | 38.7836 | 12.3338
1985-03-01 | 30 | 19.8 | 23.4 | 87 | 2 | 3.9 | 17.1148 | 3.5 | 38.6834 | 12.3183
1985-03-02 | 32 | 18.4 | 23.9 | 79 | 0 | 7.8 | 23.4372 | 4.9 | 38.5809 | 12.3028
1985-03-03 | 31.6 | 19 | 24.1 | 81 | 3.4 | 5.7 | 19.9702 | 4.6 | 38.4763 | 12.2872
1985-03-04 | 30 | 19.8 | 23.2 | 89 | 10.8 | 4.3 | 17.6504 | 4.2 | 38.3695 | 12.2716
1985-03-05 | 28.6 | 19 | 21.9 | 94 | 3.4 | 3 | 15.4988 | 3.2 | 38.2606 | 12.2559
1985-03-06 | 30 | 18 | 22 | 86 | 23.8 | 2.9 | 15.298 | 5.4 | 38.1496 | 12.2401
1985-03-07 | 31.2 | 20 | 23.2 | 90 | 10.8 | 1.9 | 13.6407 | 3.1 | 38.0364 | 12.2243
1985-03-08 | 31.6 | 21 | 24.3 | 83 | 0.2 | 5.9 | 20.0641 | 3.4 | 37.9212 | 12.2085
1985-03-09 | 31 | 19 | 22.8 | 88 | 10.8 | 1.6 | 13.0816 | 4 | 37.8039 | 12.1926
1985-03-10 | 30.6 | 20 | 23.7 | 81 | 0 | 5 | 18.5153 | 4.2 | 37.6846 | 12.1767
1985-03-11 | 30 | 18.6 | 23.5 | 83 | 0 | 5.1 | 18.6268 | 4.3 | 37.5633 | 12.1607
1985-03-12 | 30 | 20 | 24 | 80 | 0.2 | 5.3 | 18.897 | 3.9 | 37.4399 | 12.1448
1985-03-13 | 27.6 | 20 | 22.8 | 88 | 0.2 | 2.9 | 15.0055 | 3.8 | 37.3147 | 12.1287
1985-03-14 | 29.6 | 19 | 23.2 | 80 | 0 | 4.6 | 17.6744 | 4 | 37.1875 | 12.1127
1985-03-15 | 31 | 20 | 24.5 | 74 | 0 | 8.4 | 23.6763 | 8.1 | 37.0585 | 12.0966
1985-03-16 | 31 | 20.6 | 24.3 | 79 | 0 | 4.6 | 17.5703 | 6.2 | 36.9276 | 12.0806
1985-03-17 | 29.6 | 21 | 24.9 | 80 | 0 | 5 | 18.1512 | 7.6 | 36.7949 | 12.0645
1985-03-18 | 29.6 | 21 | 23.5 | 87 | 3.6 | 1.2 | 12.0829 | 4.3 | 36.6604 | 12.0484
1985-03-19 | 29 | 20.6 | 23.8 | 84 | 7.6 | 2.3 | 13.7769 | 4.5 | 36.5242 | 12.0322
1985-03-20 | 29.6 | 20.6 | 23.8 | 82 | 2 | 2.1 | 13.4149 | 3.3 | 36.3864 | 12.0161
1985-03-21 | 29.8 | 20.6 | 23.9 | 81 | 1.8 | 4.5 | 17.1375 | 3.7 | 36.2469 | 12
1985-03-22 | 30.8 | 18.6 | 24.3 | 75 | 0 | 4.7 | 17.3937 | 4.7 | 36.1059 | 11.9839
1985-03-23 | 31.6 | 18 | 24.5 | 75 | 0 | 8.7 | 23.5853 | 4.3 | 35.9633 | 11.9678
1985-03-24 | 32.4 | 20.6 | 25.6 | 71 | 0 | 9.5 | 24.7559 | 3.4 | 35.8193 | 11.9516
1985-03-25 | 32.6 | 19.6 | 25.4 | 69 | 0 | 10.3 | 25.9186 | 4.2 | 35.6738 | 11.9355
1985-03-26 | 33 | 20 | 25.6 | 64 | 0 | 10.4 | 25.9885 | 3.3 | 35.527 | 11.9194
1985-03-27 | 31.8 | 19.6 | 24.9 | 71 | 0 | 6.8 | 20.3379 | 2.5 | 35.379 | 11.9034
1985-03-28 | 31.8 | 17 | 24.1 | 82 | 0 | 4.9 | 17.3381 | 3.3 | 35.2296 | 11.8873
1985-03-29 | 31.6 | 19 | 23.1 | 88 | 26.2 | 2.2 | 13.1255 | 3.8 | 35.0791 | 11.8713
1985-03-30 | 32 | 19 | 23 | 85 | 13.8 | 4.7 | 16.9033 | 3.8 | 34.9275 | 11.8552
1985-03-31 | 31 | 19 | 23.2 | 81 | 0 | 6.6 | 19.7411 | 4.1 | 34.7749 | 11.8393
1985-04-01 | 29.4 | 17.4 | 22.2 | 88 | 17.8 | 7.2 | 20.5811 | 3.8 | 34.6213 | 11.8233
1985-04-02 | 32 | 17.8 | 22.9 | 82 | 2.6 | 8 | 21.7183 | 3.5 | 34.4668 | 11.8074
1985-04-03 | 31 | 18 | 23.8 | 77 | 0 | 8.7 | 22.6958 | 4.4 | 34.3114 | 11.7915
1985-04-04 | 30 | 17.4 | 23.5 | 80 | 0 | 4.2 | 15.823 | 3.5 | 34.1553 | 11.7757
1985-04-05 | 29.6 | 18 | 22.8 | 79 | 52.6 | 6.2 | 18.7655 | 2.7 | 33.9985 | 11.7599
1985-04-06 | 29 | 17 | 22.6 | 80 | 0 | 5.8 | 18.0917 | 3.1 | 33.841 | 11.7441
1985-04-07 | 31 | 17.4 | 23.5 | 75 | 0 | 3.6 | 14.7334 | 2.7 | 33.683 | 11.7284
1985-04-08 | 31.4 | 16 | 23.3 | 74 | 0 | 9.9 | 24.0478 | 2.8 | 33.5246 | 11.7128
1985-04-09 | 31.4 | 16 | 23.4 | 82 | 1 | 9.4 | 23.2118 | 4.3 | 33.3657 | 11.6972
1985-04-10 | 30 | 17.4 | 23.4 | 82 | 0.1 | 6.7 | 19.1284 | 4 | 33.2066 | 11.6817
1985-04-11 | 29.6 | 18 | 23.3 | 82 | 8.4 | 5 | 16.5456 | 3.5 | 33.0471 | 11.6662
1985-04-12 | 30.6 | 18.2 | 23 | 86 | 0 | 4.8 | 16.1818 | 3.1 | 32.8876 | 11.6509
1985-04-13 | 30.4 | 19 | 22.7 | 85 | 21 | 6 | 17.8676 | 3.8 | 32.7279 | 11.6356
1985-04-14 | 30.4 | 19 | 22.7 | 84 | 4.8 | 7.6 | 20.1237 | 4.9 | 32.5683 | 11.6203
1985-04-15 | 30.6 | 17 | 23.4 | 78 | 0 | 9.5 | 22.7986 | 4.6 | 32.4087 | 11.6052
1985-04-16 | 30.6 | 18.8 | 24.1 | 76 | 1.8 | 7.3 | 19.5212 | 3.5 | 32.2493 | 11.5901
1985-04-17 | 30 | 17.6 | 24.3 | 82 | 24 | 5.3 | 16.5552 | 3.3 | 32.0901 | 11.5751
1985-04-18 | 28.6 | 17 | 21.9 | 86 | 40.4 | 4.7 | 15.6212 | 3.2 | 31.9313 | 11.5602
1985-04-19 | 31 | 18.6 | 22.5 | 88 | 12 | 4 | 14.5506 | 4 | 31.7728 | 11.5454
1985-04-20 | 29 | 18.6 | 21.8 | 87 | 0.1 | 6.7 | 18.335 | 4.7 | 31.6148 | 11.5307
1985-04-21 | 29 | 16 | 22.6 | 77 | 0 | 8.7 | 21.0966 | 4.7 | 31.4574 | 11.5162
1985-04-22 | 29 | 15.6 | 21.8 | 80 | 0 | 9.8 | 22.5636 | 4 | 31.3007 | 11.5017
1985-04-23 | 29.6 | 15 | 22.1 | 79 | 0 | 10.3 | 23.1733 | 4 | 31.1447 | 11.4873
1985-04-24 | 29.6 | 15 | 22.2 | 78 | 0 | 7.4 | 19.0026 | 4.6 | 30.9895 | 11.4731
1985-04-25 | 30.6 | 16.6 | 23.5 | 72 | 0 | 8.7 | 20.7397 | 3.7 | 30.8351 | 11.4589
1985-04-26 | 29.4 | 17 | 22.6 | 80 | 1.4 | 5.9 | 16.7481 | 4.2 | 30.6818 | 11.4449
1985-04-27 | 29.6 | 18.4 | 22.8 | 78 | 0 | 2 | 11.2587 | 3.5 | 30.5295 | 11.4311
1985-04-28 | 31.6 | 15 | 22.9 | 72 | 0 | 9.7 | 21.8598 | 2.2 | 30.3784 | 11.4173
1985-04-29 | 31.4 | 15.4 | 23.4 | 80 | 0 | 5.9 | 16.5299 | 2.8 | 30.2284 | 11.4038
1985-04-30 | 30.6 | 16 | 22.6 | 81 | 0 | 6.5 | 17.2821 | 2.2 | 30.0798 | 11.3903
1985-05-01 | 30.5 | 18.1 | 24.3 | 70 | 0.2 | 3.5 | 13.1036 | 3.9 | 29.9325 | 11.377
1985-05-02 | 31 | 18.3 | 24.5 | 68 | 0 | 5 | 15.0898 | 4.4 | 29.7867 | 11.3639
1985-05-03 | 32 | 17.9 | 25 | 65 | 0 | 6.5 | 17.0614 | 3.9 | 29.6424 | 11.3509
1985-05-04 | 33 | 18 | 25 | 65 | 0 | 9.9 | 21.5892 | 4.5 | 29.4996 | 11.338
1985-05-05 | 33 | 17.2 | 24.8 | 63 | 0 | 10.1 | 21.7705 | 4.7 | 29.3586 | 11.3254
1985-05-06 | 27 | 18 | 21.8 | 78 | 0 | 9.7 | 21.145 | 4.9 | 29.2193 | 11.3129
1985-05-07 | 27 | 13.4 | 19.3 | 73 | 0 | 9.1 | 20.2567 | 3.4 | 29.0819 | 11.3006
1985-05-08 | 29.6 | 11.5 | 19.8 | 69 | 0 | 10.1 | 21.5087 | 2.9 | 28.9463 | 11.2885
1985-05-09 | 31 | 13.7 | 21.9 | 74 | 0 | 5.8 | 15.7104 | 2 | 28.8128 | 11.2765
1985-05-10 | 28 | 18 | 21.6 | 77 | 0 | 5.1 | 14.7199 | 2.6 | 28.6812 | 11.2648
1985-05-11 | 28 | 16 | 21 | 67 | 0 | 5.5 | 15.1881 | 3.3 | 28.5518 | 11.2532
1985-05-12 | 28 | 13.4 | 20.3 | 61 | 0 | 9.6 | 20.5183 | 3 | 28.4245 | 11.2419
1985-05-13 | 27 | 12 | 19.5 | 63 | 0 | 5.4 | 14.9373 | 2.4 | 28.2995 | 11.2308
1985-05-14 | 28 | 13.8 | 19.8 | 64 | 0 | 9.9 | 20.7559 | 2.5 | 28.1768 | 11.2198
1985-05-15 | 30 | 15.8 | 20.8 | 72 | 0 | 9 | 19.5082 | 3.2 | 28.0565 | 11.2091
1985-05-16 | 28 | 14.1 | 20.4 | 70 | 0 | 9 | 19.4371 | 4.1 | 27.9386 | 11.1986
1985-05-17 | 28 | 14.2 | 20.4 | 70 | 0 | 10.1 | 20.7899 | 5.9 | 27.8232 | 11.1884
1985-05-18 | 28.6 | 14.5 | 20.6 | 65 | 0 | 8.9 | 19.1704 | 5 | 27.7103 | 11.1783
1985-05-19 | 28 | 16 | 20.8 | 67 | 0 | 9.3 | 19.6182 | 3.6 | 27.6001 | 11.1685
1985-05-20 | 29 | 15.6 | 20.9 | 66 | 2.6 | 6.6 | 16.0929 | 3.8 | 27.4925 | 11.159
1985-05-21 | 20 | 15.3 | 19.3 | 64 | 1.4 | 7.8 | 17.5713 | 5.3 | 27.3877 | 11.1497
1985-05-22 | 27 | 16 | 20.8 | 70 | 0 | 9.3 | 19.4243 | 3 | 27.2856 | 11.1406
1985-05-23 | 28 | 16 | 20.6 | 69 | 0 | 9.9 | 20.125 | 2.4 | 27.1864 | 11.1318
1985-05-24 | 28 | 16 | 20.6 | 69 | 0 | 8.8 | 18.6702 | 2.7 | 27.0901 | 11.1233
1985-05-25 | 30.6 | 15.4 | 21.2 | 67 | 0 | 9.8 | 19.8771 | 4.1 | 26.9967 | 11.115
1985-05-26 | 28 | 15 | 20.6 | 66 | 0 | 9.1 | 18.9376 | 2.7 | 26.9062 | 11.107
1985-05-27 | 27 | 13.4 | 19.1 | 65 | 0 | 9.4 | 19.261 | 2.8 | 26.8188 | 11.0993
1985-05-28 | 27 | 9.4 | 16.7 | 56 | 0 | 9.4 | 19.2084 | 3.3 | 26.7345 | 11.0918
1985-05-29 | 29 | 9.6 | 17.9 | 53 | 0 | 9.2 | 18.9075 | 3 | 26.6533 | 11.0846
1985-05-30 | 30 | 10.5 | 18.8 | 60 | 0 | 10 | 19.8573 | 4.4 | 26.5752 | 11.0777
1985-05-31 | 30.4 | 10.7 | 19.3 | 58 | 0 | 9.9 | 19.6843 | 5.1 | 26.5003 | 11.0711
1985-06-01 | 29 | 12.6 | 19.6 | 73 | 0 | 9.8 | 19.5139 | 4.2 | 26.4287 | 11.0648
1985-06-02 | 29 | 10.4 | 19.1 | 74 | 0 | 9.7 | 19.346 | 2.9 | 26.3603 | 11.0588
1985-06-03 | 28.4 | 10.4 | 18.6 | 80 | 0 | 6.1 | 14.851 | 3.2 | 26.2952 | 11.0531
1985-06-04 | 26 | 11 | 18.5 | 78 | 0 | 6.3 | 15.0668 | 3.1 | 26.2335 | 11.0477
1985-06-05 | 26 | 9 | 16.4 | 78 | 0 | 7.4 | 16.3927 | 3.1 | 26.1751 | 11.0426
1985-06-06 | 26 | 4 | 14.3 | 76 | 0 | 9.8 | 19.3155 | 3.2 | 26.1201 | 11.0378
1985-06-07 | 25.6 | 4 | 13.9 | 70 | 0 | 9.7 | 19.1594 | 3.7 | 26.0685 | 11.0333
1985-06-08 | 20.6 | 1.8 | 10.6 | 65 | 0 | 8.9 | 18.147 | 4.9 | 26.0203 | 11.0291
1985-06-09 | 17 | 1.4 | 9.6 | 71 | 0 | 9.7 | 19.0998 | 4.5 | 25.9756 | 11.0253
1985-06-10 | 21.6 | 0.2 | 10.1 | 71 | 0 | 9.5 | 18.8286 | 6 | 25.9344 | 11.0217
1985-06-11 | 27.6 | 0 | 12.5 | 68 | 0 | 9.6 | 18.9268 | 2.8 | 25.8967 | 11.0185
1985-06-12 | 28.4 | 4.8 | 14.2 | 70 | 0 | 9.7 | 19.027 | 3.3 | 25.8626 | 11.0156
1985-06-13 | 30 | 4.8 | 15.4 | 72 | 0 | 8.2 | 17.1776 | 2.6 | 25.8319 | 11.0131
1985-06-14 | 30.4 | 5.4 | 16.4 | 47 | 0 | 9 | 18.1366 | 3.4 | 25.8048 | 11.0108
1985-06-15 | 30.6 | 5.8 | 16 | 54 | 0 | 9.7 | 18.9744 | 3.5 | 25.7813 | 11.0089
1985-06-16 | 30 | 5.4 | 16.1 | 56 | 0 | 8.9 | 17.9878 | 2.8 | 25.7613 | 11.0073
1985-06-17 | 30 | 5 | 16 | 49 | 0 | 9.7 | 18.9506 | 2.9 | 25.745 | 11.0061
1985-06-18 | 30.6 | 5 | 17 | 71 | 0 | 9.4 | 18.5774 | 4.1 | 25.7322 | 11.0052
1985-06-19 | 29 | 6 | 17 | 56 | 0 | 9.7 | 18.9361 | 5.3 | 25.723 | 11.0046
1985-06-20 | 28 | 7 | 17.5 | 53 | 0 | 9.6 | 18.8107 | 4.2 | 25.7174 | 11.0044
1985-06-21 | 28 | 10 | 18.2 | 48 | 0 | 8.1 | 16.9864 | 2.8 | 25.7154 | 11.0044
1985-06-22 | 30.4 | 8 | 18.2 | 49 | 0 | 8.2 | 17.1086 | 3 | 25.717 | 11.0049
1985-06-23 | 30.4 | 8.2 | 17.9 | 58 | 0 | 8.3 | 17.2329 | 3.2 | 25.7221 | 11.0056
1985-06-24 | 28.6 | 12.4 | 20.7 | 58 | 0 | 5.2 | 13.4693 | 3.8 | 25.7309 | 11.0067
1985-06-25 | 30 | 12.6 | 19.9 | 60 | 0 | 8.7 | 17.7312 | 3 | 25.7433 | 11.0081
1985-06-26 | 30 | 12.4 | 20.7 | 57 | 0 | 9.2 | 18.3488 | 3 | 25.7592 | 11.0098
1985-06-27 | 29.8 | 10 | 19.6 | 63 | 0 | 8.5 | 17.5085 | 2.7 | 25.7787 | 11.0119
1985-06-28 | 30 | 9.6 | 18.5 | 63 | 0 | 9 | 18.1309 | 2.6 | 25.8017 | 11.0143
1985-06-29 | 30 | 7.8 | 17.8 | 63 | 0 | 9.3 | 18.5126 | 2.4 | 25.8283 | 11.017
1985-06-30 | 30 | 8 | 17.6 | 67 | 0 | 6.9 | 15.6026 | 3.5 | 25.8584 | 11.0201
1985-07-01 | 29 | 8.6 | 17.1 | 66 | 0 | 7.7 | 16.5975 | 3.7 | 25.892 | 11.0235
1985-07-02 | 30 | 9 | 18.5 | 64 | 0 | 9 | 18.2076 | 2.7 | 25.9291 | 11.0271
1985-07-03 | 31 | 10 | 18.6 | 68 | 0 | 8.1 | 17.1303 | 3.3 | 25.9697 | 11.0312
1985-07-04 | 31.6 | 11.6 | 19.6 | 68 | 0 | 9 | 18.2587 | 6.4 | 26.0137 | 11.0355
1985-07-05 | 29.6 | 12.8 | 18.7 | 81 | 0 | 5 | 13.3773 | 3.5 | 26.0612 | 11.0401
1985-07-06 | 23 | 15 | 18.2 | 78 | 0 | 0 | 7.2539 | 3.4 | 26.112 | 11.0451
1985-07-07 | 24 | 14 | 17.3 | 75 | 0 | 4.8 | 13.1793 | 3.5 | 26.1662 | 11.0503
1985-07-08 | 30 | 10 | 18.1 | 70 | 0 | 8.7 | 18.0155 | 2.4 | 26.2238 | 11.0559
1985-07-09 | 32 | 11.2 | 20.8 | 65 | 0 | 9.4 | 18.9166 | 3.4 | 26.2846 | 11.0618
1985-07-10 | 31.4 | 12 | 21 | 59 | 0 | 8.9 | 18.3373 | 3.5 | 26.3487 | 11.0679
1985-07-11 | 28 | 11 | 19 | 65 | 0 | 9.5 | 19.1219 | 4.5 | 26.4161 | 11.0744
1985-07-12 | 29.4 | 10.6 | 19.5 | 65 | 0 | 8.3 | 17.6743 | 7.4 | 26.4867 | 11.0811
1985-07-13 | 27 | 10.6 | 19.1 | 57 | 0 | 9.9 | 19.7099 | 7.9 | 26.5604 | 11.0882
1985-07-14 | 28 | 12.4 | 19.6 | 62 | 0 | 9.9 | 19.7588 | 6.2 | 26.6373 | 11.0955
1985-07-15 | 27.6 | 10.8 | 18.6 | 61 | 0 | 9.9 | 19.8096 | 4.9 | 26.7173 | 11.1031
1985-07-16 | 28 | 8 | 18.1 | 65 | 0 | 9.9 | 19.8624 | 5.7 | 26.8003 | 11.111
1985-07-17 | 27.6 | 8.6 | 18.3 | 55 | 0 | 9.9 | 19.917 | 5.1 | 26.8862 | 11.1191
1985-07-18 | 27.8 | 8.4 | 17.8 | 61 | 0 | 8.6 | 18.3347 | 7.2 | 26.9752 | 11.1275
1985-07-19 | 27.4 | 9.4 | 18 | 61 | 0 | 9.8 | 19.9053 | 6.5 | 27.0671 | 11.1362
1985-07-20 | 27 | 8 | 18.3 | 67 | 0 | 9.9 | 20.0917 | 5.4 | 27.1618 | 11.1451
1985-07-21 | 27.6 | 9.4 | 17.3 | 63 | 0 | 9.7 | 19.8993 | 5.3 | 27.2593 | 11.1543
1985-07-22 | 29.6 | 9.4 | 18.2 | 56 | 0 | 9.9 | 20.217 | 3.7 | 27.3596 | 11.1637
1985-07-23 | 30 | 10.6 | 18.5 | 63 | 0 | 9.1 | 19.2596 | 2.9 | 27.4626 | 11.1734
1985-07-24 | 28 | 10.2 | 18 | 63 | 0 | 9.6 | 19.9643 | 6.6 | 27.5682 | 11.1833
1985-07-25 | 26.6 | 10.8 | 18.5 | 62 | 0 | 9.8 | 20.2886 | 8.5 | 27.6764 | 11.1935
1985-07-26 | 26 | 13.2 | 18.7 | 55 | 0 | 10 | 20.616 | 7.1 | 27.7871 | 11.2038
1985-07-27 | 27 | 9.8 | 17.8 | 61 | 0 | 10 | 20.6878 | 5.9 | 27.9004 | 11.2144
1985-07-28 | 29.2 | 9.8 | 18.8 | 55 | 0 | 9.9 | 20.6312 | 4.2 | 28.016 | 11.2253
1985-07-29 | 30.4 | 9.8 | 19.1 | 64 | 0 | 8.7 | 19.143 | 3.8 | 28.134 | 11.2363
1985-07-30 | 32 | 12 | 21.2 | 61 | 0 | 9.6 | 20.3891 | 4 | 28.2542 | 11.2475
1985-07-31 | 31.4 | 9.8 | 22.6 | 50 | 0 | 8.6 | 19.1541 | 6.2 | 28.3767 | 11.259
1985-08-01 | 31 | 15.4 | 23.1 | 57 | 0 | 9 | 19.7526 | 8.3 | 28.5014 | 11.2706
1985-08-02 | 29.4 | 14.4 | 21.4 | 48 | 0 | 10 | 21.1474 | 6.4 | 28.6281 | 11.2825
1985-08-03 | 29.4 | 9.8 | 20 | 51 | 0 | 9.7 | 20.8312 | 6.4 | 28.7569 | 11.2945
1985-08-04 | 28.8 | 10.2 | 20.6 | 61 | 0 | 8.3 | 19.0519 | 7 | 28.8876 | 11.3067
1985-08-05 | 30 | 13.6 | 21.5 | 48 | 0 | 10.1 | 21.527 | 6.2 | 29.0202 | 11.3191
1985-08-06 | 30.4 | 11.4 | 19.6 | 61 | 0 | 9.9 | 21.3441 | 3.9 | 29.1546 | 11.3317
1985-08-07 | 31.2 | 12.2 | 20.1 | 63 | 0 | 7.2 | 17.8038 | 4.1 | 29.2908 | 11.3444
1985-08-08 | 30.4 | 12.4 | 19.3 | 62 | 0 | 9.7 | 21.2451 | 5.3 | 29.4286 | 11.3573
1985-08-09 | 30.6 | 11 | 19 | 67 | 0 | 8.3 | 19.4375 | 5.2 | 29.5681 | 11.3704
1985-08-10 | 32.2 | 12.6 | 21.8 | 59 | 0 | 9.3 | 20.8742 | 4.3 | 29.709 | 11.3836
1985-08-11 | 29.4 | 14.8 | 20.4 | 70 | 0 | 7.7 | 18.7801 | 5.3 | 29.8514 | 11.397
1985-08-12 | 27.6 | 11 | 17.5 | 64 | 0 | 9.3 | 21.0452 | 4.3 | 29.9952 | 11.4105
1985-08-13 | 28.4 | 6.2 | 16.6 | 56 | 0 | 9.7 | 21.6805 | 3.1 | 30.1403 | 11.4242
1985-08-14 | 32.6 | 5.8 | 17.7 | 59 | 0 | 9.7 | 21.7696 | 3.2 | 30.2866 | 11.438
1985-08-15 | 33 | 8 | 21.7 | 52 | 0 | 9.6 | 21.721 | 5.4 | 30.434 | 11.4519
1985-08-16 | 30.6 | 12 | 22.3 | 50 | 0 | 9.9 | 22.2268 | 4.9 | 30.5825 | 11.466
1985-08-17 | 32 | 9 | 21 | 54 | 0 | 10.1 | 22.5968 | 3.9 | 30.732 | 11.4802
1985-08-18 | 32.8 | 10.4 | 23 | 55 | 0 | 9.7 | 22.131 | 5.6 | 30.8824 | 11.4945
1985-08-19 | 33.4 | 10.4 | 23.8 | 57 | 0 | 10 | 22.6429 | 5.8 | 31.0337 | 11.5089
1985-08-20 | 34.4 | 14 | 24.9 | 57 | 0 | 8.5 | 20.6252 | 3.9 | 31.1857 | 11.5234
1985-08-21 | 33.2 | 13.8 | 24.4 | 58 | 0 | 7.6 | 19.4398 | 3 | 31.3384 | 11.5381
1985-08-22 | 33.6 | 14 | 23.9 | 64 | 0 | 5.7 | 16.8279 | 4.9 | 31.4916 | 11.5528
1985-08-23 | 30.6 | 14 | 21.7 | 64 | 0 | 8.3 | 20.5983 | 5.1 | 31.6454 | 11.5677
1985-08-24 | 32 | 10 | 21 | 65 | 0 | 8.6 | 21.1117 | 3.5 | 31.7997 | 11.5826
1985-08-25 | 32.8 | 10.4 | 21.1 | 74 | 0 | 5 | 16.0405 | 3.1 | 31.9543 | 11.5976
1985-08-26 | 33.2 | 14 | 23 | 70 | 0.6 | 2.9 | 13.0895 | 3.8 | 32.1091 | 11.6127
1985-08-27 | 34.6 | 17.8 | 24.6 | 68 | 2 | 8.8 | 21.6601 | 3.4 | 32.2642 | 11.6279
1985-08-28 | 35.4 | 18 | 26.4 | 61 | 0 | 6.8 | 18.8518 | 3.4 | 32.4194 | 11.6432
1985-08-29 | 35.6 | 16 | 24.6 | 57 | 0 | 7.8 | 20.382 | 5.6 | 32.5747 | 11.6585
1985-08-30 | 35.4 | 17 | 23.7 | 59 | 0 | 8.5 | 21.4846 | 4.6 | 32.73 | 11.674
1985-08-31 | 34 | 14.6 | 23.9 | 60 | 0 | 5.5 | 17.1813 | 3.4 | 32.8851 | 11.6895
1985-09-01 | 32.6 | 15.4 | 23.2 | 69 | 7.2 | 4.6 | 15.9305 | 5 | 33.0401 | 11.705
1985-09-02 | 33.6 | 17 | 25 | 61 | 0 | 7.1 | 19.6779 | 6.4 | 33.1948 | 11.7206
1985-09-03 | 34 | 19.6 | 26.4 | 54 | 0 | 9 | 22.5629 | 8 | 33.3492 | 11.7363
1985-09-04 | 34 | 17 | 25.1 | 53 | 0 | 9.6 | 23.5386 | 5.2 | 33.5032 | 11.752
1985-09-05 | 34.4 | 13.8 | 25 | 50 | 0 | 8.1 | 21.3965 | 4.2 | 33.6568 | 11.7678
1985-09-06 | 34 | 14 | 24.7 | 54 | 0 | 7.4 | 20.4331 | 6.3 | 33.8098 | 11.7836
1985-09-07 | 32 | 15 | 23.8 | 57 | 0 | 6.1 | 18.5646 | 5.9 | 33.9622 | 11.7994
1985-09-08 | 33.4 | 16.6 | 24.4 | 57 | 0 | 8.7 | 22.5388 | 6.5 | 34.1139 | 11.8153
1985-09-09 | 31.6 | 16.8 | 24.3 | 61 | 0 | 6.5 | 19.3077 | 5 | 34.2648 | 11.8313
1985-09-10 | 31.6 | 16 | 24.1 | 58 | 0 | 10 | 24.6659 | 6.2 | 34.415 | 11.8473
1985-09-11 | 32.4 | 17 | 24.3 | 56 | 0 | 9.8 | 24.4495 | 7 | 34.5643 | 11.8632
1985-09-12 | 32.8 | 18 | 24.9 | 54 | 0 | 8.3 | 22.255 | 4.9 | 34.7127 | 11.8793
1985-09-13 | 33.8 | 17 | 24.5 | 58 | 0 | 4.3 | 16.2369 | 2.9 | 34.86 | 11.8953
1985-09-14 | 34.6 | 15.4 | 25.1 | 57 | 0 | 9 | 23.4788 | 4.4 | 35.0063 | 11.9114
1985-09-15 | 35.6 | 15.4 | 24.4 | 51 | 0 | 8.3 | 22.4848 | 3.6 | 35.1515 | 11.9275
1985-09-16 | 33.8 | 11.4 | 23.8 | 54 | 0 | 7.2 | 20.8693 | 4.1 | 35.2955 | 11.9436
1985-09-17 | 35 | 15.4 | 25.4 | 49 | 0 | 9.2 | 24.0204 | 3.9 | 35.4383 | 11.9597
1985-09-18 | 35.4 | 15 | 26.3 | 53 | 0 | 10.4 | 25.951 | 3.8 | 35.5797 | 11.9758
1985-09-19 | 35 | 14.8 | 26.2 | 51 | 0 | 7.6 | 21.6946 | 4.5 | 35.7199 | 11.9919
1985-09-20 | 35.4 | 13 | 24.5 | 54 | 0 | 6.6 | 20.2102 | 4.3 | 35.8586 | 12.0081
1985-09-21 | 30 | 15 | 22.2 | 69 | 0 | 0 | 9.9997 | 2.4 | 35.9959 | 12.0242
1985-09-22 | 35 | 17.8 | 25.6 | 50 | 0 | 7 | 20.9607 | 3.9 | 36.1317 | 12.0403
1985-09-23 | 32.4 | 17.8 | 23.8 | 70 | 14.2 | 2.8 | 14.4544 | 9.1 | 36.266 | 12.0564
1985-09-24 | 24.8 | 16.6 | 20 | 89 | 0.4 | 0.4 | 10.7387 | 4.7 | 36.3987 | 12.0725
1985-09-25 | 30 | 17 | 21.8 | 82 | 0 | 5.8 | 19.2618 | 4.9 | 36.5298 | 12.0886
1985-09-26 | 32 | 18 | 23.2 | 79 | 9.8 | 6.6 | 20.5778 | 4.1 | 36.6592 | 12.1047
1985-09-27 | 32.6 | 16.8 | 23.5 | 74 | 0 | 6 | 19.6888 | 4.3 | 36.787 | 12.1207
1985-09-28 | 30.6 | 18 | 22.3 | 85 | 37.4 | 5 | 18.1621 | 6.7 | 36.913 | 12.1368
1985-09-29 | 27 | 17 | 20.8 | 87 | 3 | 1.9 | 13.3 | 3.1 | 37.0372 | 12.1527
1985-09-30 | 28.8 | 17.2 | 22.4 | 76 | 0 | 7.8 | 22.7088 | 3.1 | 37.1597 | 12.1687
1985-10-01 | 31.4 | 19 | 23.9 | 65 | 0 | 9.7 | 25.7891 | 3.5 | 37.2803 | 12.1847
1985-10-02 | 32 | 16 | 23.8 | 63 | 0 | 9.7 | 25.8511 | 6.1 | 37.3991 | 12.2006
1985-10-03 | 33 | 16 | 22.6 | 68 | 0 | 9.3 | 25.273 | 4 | 37.516 | 12.2164
1985-10-04 | 33 | 18 | 24.1 | 70 | 0 | 7.7 | 22.7717 | 3.2 | 37.6309 | 12.2322
1985-10-05 | 31 | 18 | 23.4 | 72 | 50 | 7.6 | 22.664 | 6.2 | 37.744 | 12.248
1985-10-06 | 30 | 18 | 22.2 | 75 | 1.4 | 4 | 16.9366 | 4 | 37.8551 | 12.2637
1985-10-07 | 33 | 18 | 23.5 | 76 | 30.2 | 4.4 | 17.6203 | 6.7 | 37.9643 | 12.2794
1985-10-08 | 28.8 | 19 | 22.6 | 82 | 0 | 4.3 | 17.5 | 3.8 | 38.0715 | 12.295
1985-10-09 | 30.2 | 17 | 23 | 80 | 0.2 | 1.8 | 13.5081 | 5.1 | 38.1767 | 12.3105
1985-10-10 | 25.4 | 17.6 | 20.9 | 82 | 0 | 5.2 | 19.0317 | 5.1 | 38.2799 | 12.326
1985-10-11 | 29.6 | 18 | 22.1 | 86 | 4.6 | 0.9 | 12.1177 | 4.9 | 38.3811 | 12.3415
1985-10-12 | 24 | 18 | 20.6 | 91 | 0.4 | 2.1 | 14.0904 | 2.8 | 38.4803 | 12.3568
1985-10-13 | 32 | 17 | 23.9 | 68 | 0 | 0 | 10.7168 | 4.1 | 38.5774 | 12.3721
1985-10-14 | 32.6 | 16 | 23.2 | 73 | 2 | 10.1 | 27.1398 | 4.3 | 38.6726 | 12.3873
1985-10-15 | 32 | 18 | 23.4 | 75 | 0 | 9.1 | 25.5598 | 5.8 | 38.7657 | 12.4024
1985-10-16 | 32 | 16 | 22.4 | 80 | 9.4 | 7.2 | 22.5102 | 4.5 | 38.8568 | 12.4174
1985-10-17 | 31.6 | 16 | 22.3 | 80 | 2.2 | 6.9 | 22.059 | 4.2 | 38.9458 | 12.4323
1985-10-18 | 32.4 | 17 | 23.8 | 75 | 0 | 8.5 | 24.7039 | 4.7 | 39.0329 | 12.4472
1985-10-19 | 33 | 15.6 | 24.2 | 65 | 0 | 9.2 | 25.8839 | 5.4 | 39.1179 | 12.4619
1985-10-20 | 30 | 19 | 23.6 | 80 | 1 | 9.3 | 26.0846 | 5.3 | 39.2009 | 12.4766
1985-10-21 | 29.6 | 17.6 | 22.4 | 79 | 0 | 4.3 | 17.9443 | 5.6 | 39.282 | 12.4911
1985-10-22 | 30 | 19 | 23.8 | 76 | 0 | 7 | 22.3914 | 3.4 | 39.361 | 12.5055
1985-10-23 | 31.4 | 18.4 | 25.1 | 69 | 0 | 7.8 | 23.7325 | 3.3 | 39.4381 | 12.5198
1985-10-24 | 33 | 18 | 25.6 | 73 | 0 | 6.6 | 21.7961 | 3.9 | 39.5132 | 12.534
1985-10-25 | 29.4 | 19 | 21.8 | 92 | 2 | 10.9 | 28.8784 | 3.9 | 39.5864 | 12.5481
1985-10-26 | 30 | 18 | 23.2 | 80 | 0 | 0 | 11.0169 | 3.8 | 39.6576 | 12.562
1985-10-27 | 31 | 19 | 23.2 | 84 | 1 | 4 | 17.6069 | 5.8 | 39.727 | 12.5758
1985-10-28 | 30 | 19 | 23.3 | 75 | 0 | 3.7 | 17.1365 | 4.4 | 39.7944 | 12.5895
1985-10-29 | 30 | 20 | 23.8 | 81 | 1.2 | 4.7 | 18.8029 | 4.8 | 39.86 | 12.603
1985-10-30 | 30 | 19.4 | 23.5 | 84 | 46 | 4.4 | 18.3311 | 5.1 | 39.9237 | 12.6164
1985-10-31 | 30 | 18.4 | 22.5 | 87 | 0 | 4.6 | 18.6812 | 5.3 | 39.9857 | 12.6296
1985-11-01 | 31.6 | 20.4 | 24.4 | 86 | 0 | 5.8 | 20.6779 | 3.7 | 40.0458 | 12.6427
1985-11-02 | 31.4 | 20.4 | 24.2 | 84 | 3.4 | 4.2 | 18.0618 | 5.1 | 40.1041 | 12.6556
1985-11-03 | 30.6 | 21 | 24.1 | 87 | 0.1 | 3.5 | 16.9263 | 7.7 | 40.1607 | 12.6683
1985-11-04 | 31 | 20 | 24.2 | 81 | 20 | 6.4 | 21.7261 | 3.6 | 40.2155 | 12.6809
1985-11-05 | 27.4 | 19 | 21.7 | 84 | 8.6 | 2.4 | 15.1458 | 3.6 | 40.2687 | 12.6933
1985-11-06 | 31.6 | 19.4 | 24 | 76 | 3.6 | 10.1 | 27.8679 | 5 | 40.3202 | 12.7055
1985-11-07 | 27.4 | 19.4 | 22.4 | 89 | 0.2 | 2 | 14.5161 | 4.6 | 40.37 | 12.7175
1985-11-08 | 28 | 16.4 | 20.1 | 90 | 43 | 0.5 | 12.0537 | 4.9 | 40.4183 | 12.7294
1985-11-09 | 26 | 18 | 21.4 | 93 | 20.4 | 1.5 | 13.7184 | 6.9 | 40.4649 | 12.741
1985-11-10 | 25 | 18 | 20.8 | 82 | 3.8 | 1 | 12.9055 | 5.2 | 40.51 | 12.7525
1985-11-11 | 26.6 | 19 | 22.4 | 80 | 0 | 1.9 | 14.4049 | 5.4 | 40.5536 | 12.7637
1985-11-12 | 29.8 | 18.4 | 23.7 | 72 | 0 | 8.5 | 25.3234 | 7 | 40.5957 | 12.7747
1985-11-13 | 30.6 | 17.4 | 24.2 | 67 | 0 | 11.8 | 30.7908 | 7 | 40.6363 | 12.7856
1985-11-14 | 31 | 16 | 24 | 69 | 0 | 11.8 | 30.8044 | 4.9 | 40.6756 | 12.7962
1985-11-15 | 31.8 | 16.6 | 24.3 | 73 | 0 | 9.5 | 27.015 | 4.6 | 40.7134 | 12.8065
1985-11-16 | 33 | 17 | 24.6 | 62 | 0 | 11.3 | 30.0027 | 3.5 | 40.7498 | 12.8167
1985-11-17 | 35 | 17 | 25.6 | 69 | 0 | 11 | 29.518 | 3.1 | 40.7849 | 12.8266
1985-11-18 | 36 | 17 | 25 | 74 | 1.2 | 10.4 | 28.5366 | 4.6 | 40.8187 | 12.8363
1985-11-19 | 34 | 16.8 | 24.1 | 76 | 4.8 | 8.5 | 25.4047 | 3.6 | 40.8512 | 12.8457
1985-11-20 | 31.2 | 18 | 23.9 | 78 | 0 | 8.4 | 25.2488 | 4 | 40.8825 | 12.8549
1985-11-21 | 30 | 17 | 23 | 83 | 0 | 7 | 22.9423 | 4.2 | 40.9126 | 12.8638
1985-11-22 | 31.8 | 19 | 22.8 | 81 | 4.6 | 6.8 | 22.6199 | 3.7 | 40.9415 | 12.8725
1985-11-23 | 28 | 19 | 22.4 | 82 | 1 | 4.6 | 18.9893 | 3.5 | 40.9692 | 12.8809
1985-11-24 | 27.4 | 18 | 22.3 | 87 | 13 | 2.5 | 15.5235 | 4.6 | 40.9958 | 12.889
1985-11-25 | 28.6 | 19.6 | 23.1 | 91 | 8.6 | 3.5 | 17.1846 | 3.7 | 41.0213 | 12.8969
1985-11-26 | 29.6 | 19.6 | 23.7 | 80 | 8.6 | 7.2 | 23.3112 | 4.9 | 41.0458 | 12.9045
1985-11-27 | 30.4 | 18.2 | 23.9 | 77 | 0.4 | 4.6 | 19.0173 | 4.3 | 41.0692 | 12.9118
1985-11-28 | 26 | 19.2 | 22.6 | 90 | 5.6 | 0 | 11.4152 | 3.1 | 41.0915 | 12.9189
1985-11-29 | 27 | 20.2 | 22.6 | 90 | 36.4 | 2.3 | 15.2253 | 5.2 | 41.1129 | 12.9256
1985-11-30 | 29 | 20 | 23.6 | 85 | 0 | 3.7 | 17.5466 | 3.6 | 41.1333 | 12.9321
1985-12-01 | 31.6 | 19 | 23.5 | 81 | 0 | 11.2 | 29.9567 | 3.5 | 41.1528 | 12.9382
1985-12-02 | 31.6 | 18 | 24.3 | 75 | 0 | 8.4 | 25.3307 | 3.5 | 41.1714 | 12.9441
1985-12-03 | 29 | 18 | 21.8 | 90 | 2.8 | 1.6 | 14.0886 | 4.7 | 41.189 | 12.9497
1985-12-04 | 30 | 18 | 23.4 | 79 | 0 | 10.1 | 28.152 | 5.3 | 41.2058 | 12.9549
1985-12-05 | 30 | 16 | 23 | 70 | 0 | 10.5 | 28.8181 | 3.7 | 41.2217 | 12.9599
1985-12-06 | 31 | 15 | 23.5 | 66 | 0 | 11.1 | 29.8148 | 3.2 | 41.2368 | 12.9645
1985-12-07 | 32 | 14.8 | 23.6 | 65 | 0 | 10.9 | 29.4882 | 2.9 | 41.251 | 12.9688
1985-12-08 | 34.4 | 16 | 24.7 | 77 | 4.4 | 9.3 | 26.8458 | 4.4 | 41.2645 | 12.9729
1985-12-09 | 34 | 18.6 | 25.5 | 64 | 0 | 11.1 | 29.8269 | 3.8 | 41.2771 | 12.9765
1985-12-10 | 32.4 | 18.4 | 24.4 | 80 | 5.4 | 10 | 28.0112 | 5.1 | 41.289 | 12.9799
1985-12-11 | 32 | 18 | 23.9 | 85 | 3.8 | 9.3 | 26.857 | 2.9 | 41.3001 | 12.983
1985-12-12 | 32.8 | 17.4 | 25.4 | 77 | 0 | 10.9 | 29.5072 | 3.9 | 41.3104 | 12.9857
1985-12-13 | 31.4 | 18.4 | 24.6 | 82 | 0 | 5.1 | 19.9157 | 6.2 | 41.3201 | 12.9881
1985-12-14 | 30 | 20 | 23.8 | 82 | 19.2 | 2.8 | 16.1135 | 3.7 | 41.3289 | 12.9902
1985-12-15 | 31 | 19.2 | 24.8 | 81 | 0 | 8.9 | 26.2086 | 6.2 | 41.3371 | 12.9919
1985-12-16 | 30.6 | 19.6 | 24.4 | 76 | 0 | 3.5 | 17.2767 | 4.2 | 41.3445 | 12.9933
1985-12-17 | 31 | 21 | 24.8 | 77 | 9 | 3.2 | 16.7826 | 3.9 | 41.3512 | 12.9944
1985-12-18 | 30.4 | 19.6 | 23.8 | 83 | 0 | 5 | 19.7635 | 3.6 | 41.3572 | 12.9951
1985-12-19 | 30 | 19.8 | 24.8 | 81 | 0.6 | 7.6 | 24.069 | 6.4 | 41.3624 | 12.9956
1985-12-20 | 31 | 20.8 | 24 | 83 | 12 | 4.7 | 19.2714 | 4.1 | 41.367 | 12.9956
1985-12-21 | 28.6 | 20 | 23.2 | 83 | 63.2 | 3.2 | 16.7902 | 6.8 | 41.3708 | 12.9954
1985-12-22 | 28 | 20 | 22.2 | 89 | 2 | 0.5 | 12.3215 | 5.6 | 41.374 | 12.9948
1985-12-23 | 27.6 | 20.6 | 22.8 | 92 | 25.4 | 1.1 | 13.3158 | 4.6 | 41.3764 | 12.9939
1985-12-24 | 27.6 | 19 | 21.3 | 94 | 14 | 0.7 | 12.6541 | 4 | 41.3781 | 12.9927
1985-12-25 | 27 | 20 | 22.6 | 88 | 2.2 | 3.4 | 17.1265 | 10 | 41.379 | 12.9911
1985-12-26 | 27 | 20.6 | 23.1 | 88 | 2.4 | 1.5 | 13.98 | 8.2 | 41.3792 | 12.9892
1985-12-27 | 29 | 20.4 | 24.3 | 83 | 14.2 | 4.2 | 18.4536 | 5.9 | 41.3787 | 12.9869
1985-12-28 | 30 | 20.4 | 24.4 | 81 | 0 | 6 | 21.4372 | 4.2 | 41.3774 | 12.9844
1985-12-29 | 30 | 18.6 | 22.6 | 84 | 28.8 | 7.1 | 23.2614 | 5.8 | 41.3753 | 12.9815
1985-12-30 | 28.4 | 17.4 | 22.4 | 86 | 14.4 | 10 | 28.0699 | 5.6 | 41.3724 | 12.9783
1985-12-31 | 28 | 18 | 22.3 | 87 | 0 | 3.3 | 16.9636 | 5.2 | 41.3688 | 12.9747
1986-01-01 | 26.6 | 20 | 22.3 | 89 | 3.6 | 0 | 11.491 | 4.8 | 41.3643 | 12.9709
1986-01-02 | 28 | 19.2 | 22.6 | 86 | 0 | 4.6 | 19.1191 | 4.2 | 41.359 | 12.9667
1986-01-03 | 29 | 19.8 | 23.8 | 86 | 0 | 3.9 | 17.9577 | 4.4 | 41.3528 | 12.9622
1986-01-04 | 28 | 20 | 23.1 | 87 | 5.2 | 3.5 | 17.2933 | 7 | 41.3458 | 12.9574
1986-01-05 | 28 | 20.4 | 23.2 | 84 | 4 | 4.3 | 18.6199 | 7.8 | 41.3379 | 12.9523
1986-01-06 | 28 | 20.4 | 22.9 | 90 | 6 | 1.7 | 14.3031 | 7.7 | 41.329 | 12.9469
1986-01-07 | 24.6 | 19.4 | 21.3 | 89 | 36 | 0.5 | 12.3086 | 6.7 | 41.3192 | 12.9412
1986-01-08 | 27 | 19.2 | 22.3 | 85 | 1 | 2.2 | 15.1289 | 7.4 | 41.3085 | 12.9352
1986-01-09 | 28.4 | 19.4 | 22.8 | 88 | 5 | 6 | 21.438 | 8.7 | 41.2968 | 12.9289
1986-01-10 | 29.4 | 19.2 | 23.3 | 83 | 0.2 | 6.2 | 21.7687 | 7 | 41.284 | 12.9223
1986-01-11 | 30 | 20.2 | 24.4 | 83 | 0.8 | 7 | 23.0962 | 3.4 | 41.2702 | 12.9154
1986-01-12 | 31 | 18.6 | 23.8 | 85 | 5.8 | 6.2 | 21.7648 | 3.2 | 41.2554 | 12.9082
1986-01-13 | 31.4 | 19.6 | 23.9 | 81 | 3.8 | 5.9 | 21.2637 | 3.6 | 41.2394 | 12.9007
1986-01-14 | 29.4 | 20.4 | 23.6 | 84 | 28.2 | 5 | 19.7645 | 4.9 | 41.2223 | 12.893
1986-01-15 | 26.2 | 19.2 | 21.7 | 89 | 6 | 5.9 | 21.2575 | 5.1 | 41.2041 | 12.885
1986-01-16 | 28.2 | 19.4 | 22.4 | 85 | 8 | 6.2 | 21.7527 | 7.4 | 41.1847 | 12.8767
1986-01-17 | 30.6 | 19.6 | 24.2 | 76 | 6.6 | 0.6 | 12.4334 | 6 | 41.1641 | 12.8682
1986-01-18 | 29.6 | 19 | 22.1 | 83 | 12.6 | 3.1 | 16.5867 | 5.5 | 41.1422 | 12.8594
1986-01-19 | 30.8 | 19 | 24.3 | 77 | 0 | 7.9 | 24.5678 | 2.8 | 41.119 | 12.8503
1986-01-20 | 32.4 | 17.6 | 23 | 83 | 0 | 10.2 | 28.3902 | 4.1 | 41.0945 | 12.841
1986-01-21 | 32.2 | 16.6 | 24.4 | 75 | 0 | 11.5 | 30.5486 | 3.1 | 41.0687 | 12.8315
1986-01-22 | 32.8 | 18 | 24.6 | 73 | 0 | 10.7 | 29.2114 | 4.6 | 41.0415 | 12.8217
1986-01-23 | 32.4 | 19 | 24.8 | 75 | 0 | 9.9 | 27.8732 | 2.6 | 41.0128 | 12.8116
1986-01-24 | 32.4 | 15 | 23.2 | 76 | 0 | 10.8 | 29.3643 | 4.8 | 40.9828 | 12.8014
1986-01-25 | 32 | 15 | 24.2 | 71 | 0 | 9.5 | 27.1921 | 3.2 | 40.9512 | 12.7909
1986-01-26 | 33.2 | 15.4 | 24.1 | 77 | 20.4 | 10.9 | 29.5142 | 6.2 | 40.9181 | 12.7802
1986-01-27 | 33.6 | 16 | 23.4 | 82 | 0 | 11 | 29.6712 | 3.1 | 40.8835 | 12.7692
1986-01-28 | 32 | 16 | 25 | 73 | 0 | 8.7 | 25.8317 | 4.1 | 40.8473 | 12.7581
1986-01-29 | 32 | 16.6 | 23.7 | 80 | 0 | 4.2 | 18.3291 | 4.2 | 40.8094 | 12.7468
1986-01-30 | 31 | 20 | 23.8 | 82 | 0 | 7.7 | 24.1441 | 5.2 | 40.77 | 12.7352
1986-01-31 | 30.4 | 18.8 | 23.2 | 81 | 0 | 7.8 | 24.298 | 5.1 | 40.7288 | 12.7235
1986-02-01 | 30 | 17.6 | 22.8 | 78 | 0 | 0 | 11.3025 | 5.1 | 40.6859 | 12.7115
1986-02-02 | 31 | 19 | 23 | 82 | 1.4 | 4.6 | 18.9451 | 4.8 | 40.6413 | 12.6994
1986-02-03 | 30 | 18 | 22.4 | 88 | 0.5 | 3.9 | 17.7662 | 3.8 | 40.5949 | 12.6871
1986-02-04 | 29.6 | 19 | 22.3 | 87 | 21 | 3.5 | 17.0861 | 4.1 | 40.5466 | 12.6746
1986-02-05 | 27.6 | 18 | 21.1 | 90 | 37 | 4.3 | 18.4013 | 3.4 | 40.4966 | 12.662
1986-02-06 | 25 | 18 | 20.6 | 91 | 20.6 | 1.7 | 14.062 | 3.2 | 40.4446 | 12.6491
1986-02-07 | 26.6 | 18 | 20.9 | 87 | 0.3 | 0.5 | 12.0516 | 4 | 40.3908 | 12.6361
1986-02-08 | 28 | 17 | 21.6 | 90 | 2.6 | 2.2 | 14.8606 | 3.2 | 40.335 | 12.623
1986-02-09 | 30 | 17 | 23.8 | 80 | 0 | 6 | 21.1548 | 3.7 | 40.2773 | 12.6097
1986-02-10 | 33 | 18.6 | 24.9 | 77 | 0 | 6.2 | 21.4661 | 3.5 | 40.2176 | 12.5962
1986-02-11 | 33 | 19 | 25.5 | 76 | 24 | 7 | 22.7719 | 4.8 | 40.1559 | 12.5827
1986-02-12 | 29.6 | 18.6 | 24 | 80 | 0 | 6.2 | 21.4215 | 3.9 | 40.0922 | 12.5689
1986-02-13 | 28.6 | 19.4 | 23 | 83 | 1.8 | 5.9 | 20.9004 | 2.5 | 40.0264 | 12.5551
1986-02-14 | 29.4 | 19 | 23.4 | 87 | 17.8 | 5 | 19.3847 | 3.1 | 39.9586 | 12.5411
1986-02-15 | 29.4 | 19.2 | 23.7 | 86 | 4.5 | 5.9 | 20.8503 | 3.9 | 39.8887 | 12.5269
1986-02-16 | 32 | 19.8 | 23.6 | 84 | 17.2 | 6.2 | 21.3202 | 4.1 | 39.8166 | 12.5127
1986-02-17 | 27 | 19 | 21.7 | 93 | 18.2 | 0.6 | 12.0326 | 3.3 | 39.7425 | 12.4983
1986-02-18 | 25.4 | 19 | 21.5 | 88 | 12.6 | 3.1 | 16.1412 | 7.5 | 39.6662 | 12.4838
1986-02-19 | 27 | 19.4 | 22.6 | 88 | 3.2 | 7.9 | 24.0397 | 9.2 | 39.5877 | 12.4693
1986-02-20 | 30 | 18 | 23.7 | 74 | 0 | 10.2 | 27.7999 | 3.3 | 39.5071 | 12.4546
1986-02-21 | 30.6 | 18.6 | 24.4 | 73 | 0 | 11.5 | 29.904 | 3.7 | 39.4243 | 12.4398
1986-02-22 | 32 | 16 | 24.2 | 66 | 0 | 10.7 | 28.5451 | 3 | 39.3394 | 12.4249
1986-02-23 | 32.4 | 16 | 24.9 | 64 | 0 | 9.9 | 27.1873 | 4.6 | 39.2522 | 12.4099
1986-02-24 | 32 | 17 | 24.7 | 66 | 0 | 10.8 | 28.6239 | 3.9 | 39.1629 | 12.3948
1986-02-25 | 33 | 15 | 23.8 | 68 | 0.2 | 9.5 | 26.4451 | 4.8 | 39.0714 | 12.3797
1986-02-26 | 32 | 16 | 23.8 | 70 | 0 | 10.9 | 28.6958 | 3.9 | 38.9777 | 12.3644
1986-02-27 | 33 | 16 | 24.6 | 65 | 0 | 11 | 28.811 | 2.8 | 38.8817 | 12.3491
1986-02-28 | 31.6 | 16 | 22.9 | 81 | 0 | 8.7 | 24.9999 | 4.5 | 38.7836 | 12.3338
1986-03-01 | 31.6 | 18 | 22.7 | 89 | 59.2 | 4.3 | 17.768 | 3.9 | 38.6834 | 12.3183
1986-03-02 | 31.4 | 17 | 22.7 | 82 | 37.4 | 6.9 | 21.9696 | 4.7 | 38.5809 | 12.3028
1986-03-03 | 31 | 18.4 | 22.7 | 87 | 0 | 5.7 | 19.9702 | 3.4 | 38.4763 | 12.2872
1986-03-04 | 28 | 19 | 22.6 | 87 | 0.4 | 3.6 | 16.5122 | 2.7 | 38.3695 | 12.2716
1986-03-05 | 27.6 | 18.8 | 21.7 | 92 | 7.6 | 2 | 13.8755 | 2.9 | 38.2606 | 12.2559
1986-03-06 | 29 | 18 | 23.2 | 81 | 0 | 5 | 18.7015 | 4 | 38.1496 | 12.2401
1986-03-07 | 31 | 18.6 | 22.9 | 81 | 34.4 | 7.8 | 23.1869 | 4.9 | 38.0364 | 12.2243
1986-03-08 | 29 | 19 | 22.8 | 90 | 2.2 | 1.3 | 12.6343 | 3.8 | 37.9212 | 12.2085
1986-03-09 | 29.4 | 19 | 22.9 | 89 | 4.6 | 4.1 | 17.1123 | 3 | 37.8039 | 12.1926
1986-03-10 | 30.8 | 17 | 23.1 | 78 | 0 | 9.2 | 25.2744 | 4.1 | 37.6846 | 12.1767
1986-03-11 | 31.6 | 18.4 | 24 | 74 | 0 | 9.7 | 26.0155 | 2.7 | 37.5633 | 12.1607
1986-03-12 | 32 | 16.4 | 23.9 | 75 | 0 | 7.8 | 22.9047 | 3.8 | 37.4399 | 12.1448
1986-03-13 | 31.4 | 16 | 24 | 69 | 0 | 10.7 | 27.484 | 4.8 | 37.3147 | 12.1287
1986-03-14 | 32.4 | 17 | 24.7 | 65 | 0 | 10.2 | 26.6146 | 3.7 | 37.1875 | 12.1127
1986-03-15 | 32.6 | 16.4 | 24.2 | 79 | 0 | 6.6 | 20.8089 | 2.6 | 37.0585 | 12.0966
1986-03-16 | 32 | 17 | 23.8 | 80 | 0.2 | 6.3 | 20.2725 | 3.2 | 36.9276 | 12.0806
1986-03-17 | 32 | 18.6 | 23.1 | 89 | 3.4 | 3.3 | 15.4552 | 2.5 | 36.7949 | 12.0645
1986-03-18 | 31.4 | 19.8 | 23.9 | 81 | 0.2 | 7.8 | 22.5257 | 3.4 | 36.6604 | 12.0484
1986-03-19 | 30 | 19.6 | 23.3 | 87 | 0 | 4.8 | 17.7231 | 3 | 36.5242 | 12.0322
1986-03-20 | 30 | 18.4 | 22.5 | 83 | 12 | 4.2 | 16.7216 | 3.9 | 36.3864 | 12.0161
1986-03-21 | 32.4 | 19 | 24.1 | 76 | 4.6 | 6.6 | 20.436 | 3.6 | 36.2469 | 12
1986-03-22 | 31.6 | 18 | 22.1 | 91 | 1.6 | 1.6 | 12.5369 | 3.3 | 36.1059 | 11.9839
1986-03-23 | 28.6 | 18.6 | 22.8 | 87 | 0 | 3.2 | 14.991 | 3.5 | 35.9633 | 11.9678
1986-03-24 | 30 | 18.6 | 23.3 | 80 | 0 | 5.5 | 18.5221 | 3.6 | 35.8193 | 11.9516
1986-03-25 | 31.4 | 18 | 22 | 83 | 36.2 | 4 | 16.1271 | 4.5 | 35.6738 | 11.9355
1986-03-26 | 31 | 19 | 23.6 | 80 | 25.4 | 7.3 | 21.1838 | 3.3 | 35.527 | 11.9194
1986-03-27 | 31 | 19 | 22.5 | 85 | 3.4 | 0 | 9.8283 | 2.2 | 35.379 | 11.9034
1986-03-28 | 30 | 18 | 23.8 | 82 | 0 | 6.6 | 19.958 | 3.2 | 35.2296 | 11.8873
1986-03-29 | 31.4 | 18 | 24.2 | 76 | 0 | 9.6 | 24.4962 | 5.3 | 35.0791 | 11.8713
1986-03-30 | 32 | 18 | 24 | 71 | 0 | 7 | 20.4269 | 3.8 | 34.9275 | 11.8552
1986-03-31 | 32.6 | 18 | 24.8 | 69 | 0 | 9.9 | 24.7814 | 3 | 34.7749 | 11.8393
1986-04-01 | 33.6 | 18 | 25.3 | 69 | 0 | 9.7 | 24.3878 | 2.9 | 34.6213 | 11.8233
1986-04-02 | 31.6 | 18 | 23.1 | 88 | 17 | 6.8 | 19.8967 | 3 | 34.4668 | 11.8074
1986-04-03 | 32.8 | 16.8 | 24.3 | 76 | 0 | 10 | 24.6629 | 3.1 | 34.3114 | 11.7915
1986-04-04 | 33 | 16.6 | 24.7 | 66 | 0 | 10.1 | 24.7217 | 3 | 34.1553 | 11.7757
1986-04-05 | 33.6 | 17.4 | 24.4 | 72 | 0 | 10.1 | 24.6286 | 2.2 | 33.9985 | 11.7599
1986-04-06 | 33.6 | 15 | 23.9 | 72 | 0 | 9.9 | 24.2351 | 2.5 | 33.841 | 11.7441
1986-04-07 | 33 | 15.6 | 24.5 | 66 | 0 | 10.4 | 24.8884 | 3.5 | 33.683 | 11.7284
1986-04-08 | 33.2 | 16 | 24.4 | 71 | 0 | 10.2 | 24.4943 | 2.7 | 33.5246 | 11.7128
1986-04-09 | 32 | 16.4 | 23.7 | 74 | 0 | 7.5 | 20.3936 | 2.3 | 33.3657 | 11.6972
1986-04-10 | 33 | 17 | 24.5 | 70 | 0 | 9.9 | 23.8586 | 3 | 33.2066 | 11.6817
1986-04-11 | 31 | 17 | 23.6 | 80 | 2.8 | 9.1 | 22.5849 | 4.3 | 33.0471 | 11.6662
1986-04-12 | 31.6 | 18.6 | 23.8 | 86 | 28 | 5.7 | 17.5028 | 3.4 | 32.8876 | 11.6509
1986-04-13 | 32.4 | 18 | 23.9 | 78 | 0 | 8 | 20.7929 | 3 | 32.7279 | 11.6356
1986-04-14 | 30.6 | 15.4 | 22.7 | 89 | 10 | 4.1 | 15.0228 | 2.3 | 32.5683 | 11.6203
1986-04-15 | 30 | 19 | 22.5 | 84 | 0.2 | 6.4 | 18.2969 | 4.4 | 32.4087 | 11.6052
1986-04-16 | 28.4 | 19 | 22.2 | 80 | 0 | 1.1 | 10.5504 | 4.5 | 32.2493 | 11.5901
1986-04-17 | 31 | 18.8 | 23.4 | 81 | 0 | 9 | 21.8892 | 4.4 | 32.0901 | 11.5751
1986-04-18 | 30.6 | 18.8 | 24.1 | 72 | 0 | 8.4 | 20.9356 | 3.6 | 31.9313 | 11.5602
1986-04-19 | 29.6 | 18 | 23.9 | 73 | 0 | 3.8 | 14.2644 | 3 | 31.7728 | 11.5454
1986-04-20 | 29 | 18 | 24 | 69 | 0 | 5 | 15.9112 | 3.8 | 31.6148 | 11.5307
1986-04-21 | 30 | 18 | 23.4 | 78 | 2.2 | 7.1 | 18.8239 | 2.7 | 31.4574 | 11.5162
1986-04-22 | 31 | 18 | 23 | 82 | 0 | 6.6 | 18.0352 | 3 | 31.3007 | 11.5017
1986-04-23 | 31.6 | 16.4 | 23 | 72 | 0 | 9.2 | 21.6225 | 3.2 | 31.1447 | 11.4873
1986-04-24 | 32 | 14.6 | 23.1 | 68 | 0 | 10 | 22.6544 | 2.5 | 30.9895 | 11.4731
1986-04-25 | 31 | 15 | 22.2 | 79 | 0 | 9.7 | 22.139 | 4.1 | 30.8351 | 11.4589
1986-04-26 | 32 | 15 | 21.7 | 80 | 10 | 9.3 | 21.4878 | 5.6 | 30.6818 | 11.4449
1986-04-27 | 29.4 | 17 | 22.4 | 80 | 0 | 7.8 | 19.3136 | 2.2 | 30.5295 | 11.4311
1986-04-28 | 30.6 | 15.4 | 22.1 | 77 | 0 | 9 | 20.8913 | 2.9 | 30.3784 | 11.4173
1986-04-29 | 30.6 | 14.6 | 22.4 | 73 | 0 | 8.3 | 19.8381 | 4.4 | 30.2284 | 11.4038
1986-04-30 | 28.6 | 15 | 21.3 | 78 | 0 | 4.7 | 14.8103 | 2.9 | 30.0798 | 11.3903
1986-05-01 | 30 | 14 | 22.2 | 75 | 0 | 7.9 | 19.1232 | 3.5 | 29.9325 | 11.377
1986-05-02 | 29.6 | 16.8 | 21.3 | 74 | 0 | 8.4 | 19.724 | 2.7 | 29.7867 | 11.3639
1986-05-03 | 30.4 | 17 | 21.5 | 73 | 0 | 8.6 | 19.9131 | 2.5 | 29.6424 | 11.3509
1986-05-04 | 30 | 10.4 | 20.7 | 69 | 0 | 8.9 | 20.2363 | 2.7 | 29.4996 | 11.338
1986-05-05 | 32 | 11 | 22.4 | 74 | 0 | 9.2 | 20.5573 | 3.3 | 29.3586 | 11.3254
1986-05-06 | 29 | 13 | 22.2 | 83 | 0.2 | 6.2 | 16.4442 | 4.2 | 29.2193 | 11.3129
1986-05-07 | 29.4 | 13 | 21.9 | 83 | 11 | 2.3 | 11.1568 | 3.1 | 29.0819 | 11.3006
1986-05-08 | 29.4 | 18 | 21.8 | 85 | 1 | 4.5 | 14.0416 | 2.8 | 28.9463 | 11.2885
1986-05-09 | 30 | 18.6 | 22.6 | 90 | 3.4 | 4.7 | 14.2489 | 3.5 | 28.8128 | 11.2765
1986-05-10 | 30 | 19.6 | 23.1 | 85 | 0 | 4.7 | 14.1903 | 2.4 | 28.6812 | 11.2648
1986-05-11 | 31 | 19 | 23 | 82 | 0 | 8 | 18.4865 | 2.4 | 28.5518 | 11.2532
1986-05-12 | 32 | 19 | 24.9 | 76 | 0 | 9.3 | 20.1239 | 2.7 | 28.4245 | 11.2419
1986-05-13 | 31 | 17 | 23.2 | 79 | 0 | 9.3 | 20.0475 | 4.2 | 28.2995 | 11.2308
1986-05-14 | 26 | 17 | 21.6 | 83 | 0 | 1.2 | 9.3946 | 2.9 | 28.1768 | 11.2198
1986-05-15 | 32 | 17 | 21.9 | 83 | 1 | 7.1 | 17.0352 | 4 | 28.0565 | 11.2091
1986-05-16 | 32 | 17.6 | 22.2 | 81 | 11 | 5.8 | 15.2857 | 4.5 | 27.9386 | 11.1986
1986-05-17 | 30 | 18 | 22 | 89 | 0.2 | 5.6 | 14.9708 | 4.1 | 27.8232 | 11.1884
1986-05-18 | 30 | 18 | 22.6 | 88 | 0 | 5.4 | 14.6588 | 3.2 | 27.7103 | 11.1783
1986-05-19 | 31.8 | 15.4 | 23 | 75 | 0 | 9.1 | 19.3612 | 3.3 | 27.6001 | 11.1685
1986-05-20 | 31.6 | 15 | 22.5 | 76 | 0 | 9.3 | 19.5519 | 2.4 | 27.4925 | 11.159
1986-05-21 | 32.4 | 16 | 22.8 | 75 | 0 | 8.1 | 17.9545 | 2.5 | 27.3877 | 11.1497
1986-05-22 | 31 | 16 | 22.6 | 79 | 0 | 7.2 | 16.7498 | 3.8 | 27.2856 | 11.1406
1986-05-23 | 30 | 15 | 22.1 | 75 | 0 | 9.6 | 19.744 | 5.4 | 27.1864 | 11.1318
1986-05-24 | 29.6 | 18 | 22.1 | 74 | 0 | 9.8 | 19.9366 | 5.6 | 27.0901 | 11.1233
1986-05-25 | 31 | 13.6 | 22.2 | 71 | 0 | 8.2 | 17.8563 | 0.2 | 26.9967 | 11.115
1986-05-26 | 30.6 | 15 | 22 | 80 | 0 | 8.7 | 18.4338 | 6.9 | 26.9062 | 11.107
1986-05-27 | 30.4 | 15.6 | 22 | 73 | 0 | 8.7 | 18.3815 | 4.4 | 26.8188 | 11.0993
1986-05-28 | 30 | 15 | 21.8 | 68 | 0 | 9.4 | 19.2084 | 3.9 | 26.7345 | 11.0918
1986-05-29 | 31 | 13 | 21.4 | 62 | 0 | 9.7 | 19.5327 | 3.7 | 26.6533 | 11.0846
1986-05-30 | 29 | 14 | 21.2 | 75 | 0.1 | 4.9 | 13.4952 | 7 | 26.5752 | 11.0777
1986-05-31 | 20 | 14 | 16.9 | 82 | 0 | 0.1 | 7.4863 | 5.9 | 26.5003 | 11.0711
1986-06-01 | 24 | 13 | 16.2 | 82 | 0 | 7.1 | 16.1604 | 4.9 | 26.4287 | 11.0648
1986-06-02 | 28.4 | 8.6 | 17.6 | 65 | 0 | 9.5 | 19.0981 | 3.5 | 26.3603 | 11.0588
1986-06-03 | 29 | 9.6 | 19.5 | 65 | 0 | 9.6 | 19.1808 | 4.1 | 26.2952 | 11.0531
1986-06-04 | 28.6 | 11.8 | 19.7 | 69 | 0 | 9.4 | 18.8946 | 3.6 | 26.2335 | 11.0477
1986-06-05 | 28 | 11 | 18.6 | 69 | 0 | 9.7 | 19.2276 | 4.5 | 26.1751 | 11.0426
1986-06-06 | 27 | 7.4 | 14.8 | 71 | 0 | 9.7 | 19.1924 | 2.9 | 26.1201 | 11.0378
1986-06-07 | 27 | 7 | 16.2 | 70 | 0 | 7.9 | 16.9479 | 3.7 | 26.0685 | 11.0333
1986-06-08 | 29 | 6.8 | 16.8 | 67 | 0 | 9.5 | 18.8831 | 3.7 | 26.0203 | 11.0291
1986-06-09 | 28.6 | 10 | 19.6 | 67 | 0 | 9 | 18.2422 | 5 | 25.9756 | 11.0253
1986-06-10 | 28 | 11.8 | 20.3 | 66 | 0 | 9.5 | 18.8286 | 4.9 | 25.9344 | 11.0217
1986-06-11 | 29.6 | 10 | 19.9 | 63 | 0 | 8.1 | 17.0936 | 3.5 | 25.8967 | 11.0185
1986-06-12 | 30 | 10 | 19 | 73 | 0 | 9.7 | 19.027 | 4.2 | 25.8626 | 11.0156
1986-06-13 | 30 | 11 | 19.8 | 68 | 0 | 9.2 | 18.3973 | 4.3 | 25.8319 | 11.0131
1986-06-14 | 30 | 10 | 19.8 | 65 | 0 | 9.4 | 18.624 | 3.6 | 25.8048 | 11.0108
1986-06-15 | 29.6 | 10 | 18.7 | 64 | 0 | 8.9 | 18.0001 | 3.4 | 25.7813 | 11.0089
1986-06-16 | 29 | 10 | 18.7 | 60 | 0 | 9.7 | 18.9614 | 4.1 | 25.7613 | 11.0073
1986-06-17 | 29 | 9.6 | 19.1 | 68 | 0 | 8.6 | 17.6126 | 4.9 | 25.745 | 11.0061
1986-06-18 | 28.4 | 10 | 19.3 | 66 | 0 | 8.4 | 17.3616 | 5.3 | 25.7322 | 11.0052
1986-06-19 | 28.6 | 10 | 19.7 | 63 | 0 | 9.5 | 18.693 | 4.8 | 25.723 | 11.0046
1986-06-20 | 28 | 9.8 | 19.4 | 70 | 0 | 9.1 | 18.203 | 5.5 | 25.7174 | 11.0044
1986-06-21 | 28 | 11 | 20.5 | 63 | 0 | 7.4 | 16.1358 | 7.2 | 25.7154 | 11.0044
1986-06-22 | 28.6 | 16 | 21.4 | 62 | 0 | 5.8 | 14.1922 | 5.6 | 25.717 | 11.0049
1986-06-23 | 28 | 12.6 | 20.1 | 63 | 0 | 9.7 | 18.9344 | 4.9 | 25.7221 | 11.0056
1986-06-24 | 28 | 12 | 19.2 | 75 | 0 | 8.9 | 17.9672 | 4.1 | 25.7309 | 11.0067
1986-06-25 | 29 | 9.6 | 18.5 | 74 | 0 | 8.5 | 17.488 | 2.9 | 25.7433 | 11.0081
1986-06-26 | 29 | 9.4 | 18.6 | 72 | 0 | 8.7 | 17.7405 | 3.5 | 25.7592 | 11.0098
1986-06-27 | 30 | 9 | 18.2 | 63 | 0 | 8.7 | 17.7519 | 1.9 | 25.7787 | 11.0119
1986-06-28 | 30 | 9 | 18.4 | 64 | 0 | 9.3 | 18.4964 | 2.4 | 25.8017 | 11.0143
1986-06-29 | 30.6 | 8.4 | 17.8 | 74 | 0 | 9.5 | 18.7564 | 2.4 | 25.8283 | 11.017
1986-06-30 | 31.6 | 8 | 19.3 | 63 | 0 | 9.1 | 18.287 | 2.7 | 25.8584 | 11.0201
1986-07-01 | 30.8 | 9.4 | 19.2 | 75 | 0 | 8.8 | 17.941 | 3.9 | 25.892 | 11.0235
1986-07-02 | 29 | 11.2 | 19.4 | 67 | 1.2 | 9.1 | 18.3299 | 3.3 | 25.9291 | 11.0271
1986-07-03 | 28.4 | 12 | 19.6 | 68 | 0 | 5.8 | 14.3147 | 4.3 | 25.9697 | 11.0312
1986-07-04 | 30 | 12.8 | 20.6 | 60 | 0 | 8 | 17.0329 | 4.5 | 26.0137 | 11.0355
1986-07-05 | 29 | 12.8 | 20.8 | 83 | 3.8 | 6.1 | 14.7276 | 5 | 26.0612 | 11.0401
1986-07-06 | 30 | 13 | 19 | 80 | 0 | 7.5 | 16.474 | 5.5 | 26.112 | 11.0451
1986-07-07 | 27 | 15 | 18.8 | 81 | 0.1 | 7.2 | 16.1344 | 7.1 | 26.1662 | 11.0503
1986-07-08 | 26.6 | 13.4 | 19 | 70 | 0 | 9.5 | 19.0023 | 7.6 | 26.2238 | 11.0559
1986-07-09 | 26.4 | 13 | 18.9 | 70 | 0 | 9.5 | 19.0401 | 6.1 | 26.2846 | 11.0618
1986-07-10 | 27 | 12 | 18.8 | 67 | 0 | 8.9 | 18.3373 | 5.3 | 26.3487 | 11.0679
1986-07-11 | 26 | 10 | 17.2 | 68 | 0 | 6.8 | 15.7729 | 2.8 | 26.4161 | 11.0744
1986-07-12 | 27 | 12.6 | 18.3 | 63 | 0 | 9.2 | 18.793 | 3.4 | 26.4867 | 11.0811
1986-07-13 | 28 | 12.4 | 17.3 | 77 | 0 | 8.8 | 18.3398 | 4.5 | 26.5604 | 11.0882
1986-07-14 | 28.6 | 8.4 | 19.2 | 60 | 0 | 8.4 | 17.8862 | 5.3 | 26.6373 | 11.0955
1986-07-15 | 30 | 12 | 20.3 | 63 | 0 | 9.3 | 19.0589 | 3.2 | 26.7173 | 11.1031
1986-07-16 | 31 | 11.4 | 19.9 | 66 | 0 | 9.2 | 18.9844 | 3.3 | 26.8003 | 11.111
1986-07-17 | 32 | 9 | 19.6 | 60 | 0 | 8.3 | 17.9052 | 3.2 | 26.8862 | 11.1191
1986-07-18 | 30 | 9 | 18.9 | 66 | 0 | 6.5 | 15.6875 | 2.8 | 26.9752 | 11.1275
1986-07-19 | 31 | 9 | 19.2 | 67 | 0 | 3.4 | 11.8164 | 3.9 | 27.0671 | 11.1362
1986-07-20 | 32 | 8.6 | 19.1 | 62 | 0 | 6.9 | 16.2899 | 2.8 | 27.1618 | 11.1451
1986-07-21 | 30 | 8.8 | 19.6 | 70 | 0 | 8.5 | 18.3744 | 4.5 | 27.2593 | 11.1543
1986-07-22 | 27.4 | 10.6 | 19.2 | 71 | 0 | 5.3 | 14.3548 | 4.4 | 27.3596 | 11.1637
1986-07-23 | 30 | 15 | 19.8 | 86 | 13 | 5.9 | 15.1698 | 4.6 | 27.4626 | 11.1734
1986-07-24 | 28 | 15 | 18.6 | 86 | 0 | 6.9 | 16.5033 | 3.9 | 27.5682 | 11.1833
1986-07-25 | 30 | 12.4 | 20.1 | 74 | 0 | 9.2 | 19.5172 | 3.2 | 27.6764 | 11.1935
1986-07-26 | 30 | 11.6 | 19.7 | 68 | 0 | 9.4 | 19.8422 | 3.1 | 27.7871 | 11.2038
1986-07-27 | 30 | 8 | 18.4 | 67 | 0 | 9.4 | 19.9116 | 2.8 | 27.9004 | 11.2144
1986-07-28 | 30 | 5.2 | 17.4 | 62 | 0 | 9.7 | 20.3716 | 2.3 | 28.016 | 11.2253
1986-07-29 | 32 | 7.6 | 19.1 | 60 | 0 | 9.5 | 20.1846 | 3.2 | 28.134 | 11.2363
1986-07-30 | 31.6 | 8 | 19.9 | 73 | 0 | 9 | 19.6054 | 3.9 | 28.2542 | 11.2475
1986-07-31 | 25 | 13 | 18.6 | 82 | 0 | 1.6 | 9.98 | 3.9 | 28.3767 | 11.259
1986-08-01 | 31 | 10 | 20 | 72 | 0 | 9.4 | 20.2785 | 3.3 | 28.5014 | 11.2706
1986-08-02 | 31.6 | 10 | 21.7 | 65 | 2.1 | 8.4 | 19.0362 | 4.2 | 28.6281 | 11.2825
1986-08-03 | 31.6 | 12 | 22.5 | 64 | 0 | 6.6 | 16.7269 | 5.2 | 28.7569 | 11.2945
1986-08-04 | 31.6 | 13 | 23.1 | 56 | 0 | 6.9 | 17.192 | 4.6 | 28.8876 | 11.3067
1986-08-05 | 31 | 12 | 22.4 | 59 | 0 | 9.6 | 20.8604 | 4.8 | 29.0202 | 11.3191
1986-08-06 | 31 | 11.6 | 21.9 | 72 | 0 | 6.5 | 16.7954 | 4.1 | 29.1546 | 11.3317
1986-08-07 | 31.4 | 12 | 22.5 | 67 | 0 | 7.6 | 18.3409 | 4.9 | 29.2908 | 11.3444
1986-08-08 | 31 | 13.8 | 23.1 | 65 | 0 | 7.7 | 18.5503 | 2.9 | 29.4286 | 11.3573
1986-08-09 | 32.6 | 10.4 | 21.8 | 63 | 0 | 8.5 | 19.708 | 4 | 29.5681 | 11.3704
1986-08-10 | 32 | 11.8 | 21.8 | 68 | 0 | 7 | 17.7528 | 3.2 | 29.709 | 11.3836
1986-08-11 | 32.6 | 12 | 21.9 | 64 | 0 | 8.9 | 20.4145 | 3.9 | 29.8514 | 11.397
1986-08-12 | 31 | 13.6 | 22.4 | 56 | 0 | 4.6 | 14.6206 | 2.5 | 29.9952 | 11.4105
1986-08-13 | 32.4 | 13.4 | 23.2 | 58 | 0 | 5.3 | 15.6441 | 4.3 | 30.1403 | 11.4242
1986-08-14 | 33 | 14 | 23.8 | 61 | 0 | 7.3 | 18.465 | 4.1 | 30.2866 | 11.438
1986-08-15 | 31 | 15 | 22.6 | 63 | 2.2 | 1.9 | 11.0802 | 5.5 | 30.434 | 11.4519
1986-08-16 | 28.6 | 17 | 21.1 | 70 | 0 | 2.5 | 11.9632 | 2.2 | 30.5825 | 11.466
1986-08-17 | 32 | 16 | 22 | 76 | 0 | 8.1 | 19.8127 | 4.6 | 30.732 | 11.4802
1986-08-18 | 30 | 16.6 | 22.3 | 69 | 0 | 8.1 | 19.8956 | 4.6 | 30.8824 | 11.4945
1986-08-19 | 34 | 15 | 22.1 | 78 | 20.8 | 7.3 | 18.857 | 4.9 | 31.0337 | 11.5089
1986-08-20 | 28.4 | 15 | 21.1 | 83 | 1.6 | 0.4 | 9.2263 | 3.3 | 31.1857 | 11.5234
1986-08-21 | 33.6 | 16.8 | 22.5 | 84 | 93 | 7 | 18.5923 | 5.9 | 31.3384 | 11.5381
1986-08-22 | 19 | 17 | 18.2 | 93 | 32.6 | 0 | 8.7484 | 5.4 | 31.4916 | 11.5528
1986-08-23 | 25 | 16 | 19.2 | 91 | 15.8 | 1.8 | 11.3517 | 4.9 | 31.6454 | 11.5677
1986-08-24 | 30.6 | 13.8 | 20.3 | 85 | 0 | 7.7 | 19.8268 | 2.3 | 31.7997 | 11.5826
1986-08-25 | 31.4 | 14 | 22.6 | 68 | 0 | 7.9 | 20.1954 | 3 | 31.9543 | 11.5976
1986-08-26 | 31.8 | 15.6 | 21.9 | 80 | 4.4 | 6.4 | 18.1218 | 3.6 | 32.1091 | 11.6127
1986-08-27 | 31 | 16.4 | 22.7 | 77 | 0 | 4.6 | 15.6001 | 3.9 | 32.2642 | 11.6279
1986-08-28 | 30.8 | 16.8 | 23.7 | 69 | 0 | 9 | 22.0372 | 6.1 | 32.4194 | 11.6432
1986-08-29 | 30 | 15.6 | 22.3 | 71 | 0 | 10 | 23.5784 | 4.6 | 32.5747 | 11.6585
1986-08-30 | 30.6 | 13.6 | 21.4 | 68 | 0 | 9.5 | 22.9425 | 4.5 | 32.73 | 11.674
1986-08-31 | 30.6 | 14 | 21.5 | 82 | 0 | 6.9 | 19.2293 | 5.5 | 32.8851 | 11.6895
1986-09-01 | 18.8 | 15.8 | 17.2 | 91 | 8.4 | 0 | 9.1785 | 3.1 | 33.0401 | 11.705
1986-09-02 | 27 | 17 | 20.5 | 79 | 0 | 3.6 | 14.5233 | 6.8 | 33.1948 | 11.7206
1986-09-03 | 30 | 14 | 20.6 | 67 | 0 | 8.9 | 22.4151 | 4.6 | 33.3492 | 11.7363
1986-09-04 | 29.6 | 16 | 21.3 | 67 | 0 | 1.9 | 12.1238 | 2.9 | 33.5032 | 11.752
1986-09-05 | 30 | 14.8 | 22 | 65 | 0 | 3.6 | 14.7039 | 3.6 | 33.6568 | 11.7678
1986-09-06 | 31 | 15.6 | 23.1 | 70 | 2.4 | 6.9 | 19.6871 | 7.6 | 33.8098 | 11.7836
1986-09-07 | 29 | 16 | 20.8 | 81 | 0 | 6.7 | 19.4626 | 7.1 | 33.9622 | 11.7994
1986-09-08 | 30 | 15.6 | 22.6 | 62 | 0 | 9.9 | 24.3404 | 6.9 | 34.1139 | 11.8153
1986-09-09 | 29 | 14.2 | 21.6 | 65 | 0 | 10.2 | 24.8798 | 6.1 | 34.2648 | 11.8313
1986-09-10 | 29 | 16 | 21.5 | 60 | 0 | 10.3 | 25.1191 | 7.4 | 34.415 | 11.8473
1986-09-11 | 29 | 14.8 | 21.4 | 54 | 0 | 10.1 | 24.904 | 5.1 | 34.5643 | 11.8632
1986-09-12 | 30 | 10.6 | 20.9 | 56 | 0 | 9.6 | 24.2304 | 5.3 | 34.7127 | 11.8793
1986-09-13 | 32 | 11 | 21.2 | 66 | 1 | 7.1 | 20.5038 | 3.7 | 34.86 | 11.8953
1986-09-14 | 33 | 12 | 21.9 | 68 | 0 | 3.2 | 14.6151 | 3.1 | 35.0063 | 11.9114
1986-09-15 | 33.6 | 14.4 | 23.8 | 66 | 0 | 8.4 | 22.638 | 3.8 | 35.1515 | 11.9275
1986-09-16 | 33.4 | 16 | 24.9 | 57 | 0 | 8.2 | 22.406 | 4.3 | 35.2955 | 11.9436
1986-09-17 | 34.4 | 14.4 | 24.6 | 61 | 0 | 8.8 | 23.4041 | 2.8 | 35.4383 | 11.9597
1986-09-18 | 33.8 | 15 | 23.2 | 65 | 0 | 8.4 | 22.8612 | 3.5 | 35.5797 | 11.9758
1986-09-19 | 33.8 | 13.4 | 23 | 67 | 0 | 9.1 | 24.018 | 4.1 | 35.7199 | 11.9919
1986-09-20 | 33 | 13.4 | 23.1 | 63 | 0 | 6.5 | 20.0549 | 4.1 | 35.8586 | 12.0081
1986-09-21 | 33.6 | 14 | 23.4 | 62 | 0 | 8.7 | 23.5428 | 3.9 | 35.9959 | 12.0242
1986-09-22 | 33.4 | 15 | 24 | 59 | 0 | 8.9 | 23.9255 | 3.8 | 36.1317 | 12.0403
1986-09-23 | 34.4 | 14.8 | 24.5 | 60 | 0 | 9.9 | 25.56 | 3.7 | 36.266 | 12.0564
1986-09-24 | 33.8 | 15.4 | 24.7 | 58 | 0 | 6.7 | 20.6158 | 3 | 36.3987 | 12.0725
1986-09-25 | 34.8 | 15.6 | 24.8 | 62 | 0 | 5.3 | 18.4762 | 3.9 | 36.5298 | 12.0886
1986-09-26 | 25.6 | 18 | 21.2 | 88 | 0 | 0 | 10.1839 | 3.4 | 36.6592 | 12.1047
1986-09-27 | 33 | 19 | 24.2 | 76 | 0.6 | 3.6 | 15.901 | 7.3 | 36.787 | 12.1207
1986-09-28 | 31 | 20 | 24 | 77 | 17.4 | 1 | 11.836 | 8.3 | 36.913 | 12.1368
1986-09-29 | 28 | 18 | 21.1 | 88 | 3 | 0.3 | 10.7644 | 3.7 | 37.0372 | 12.1527
1986-09-30 | 29.4 | 18 | 23.1 | 79 | 0 | 7.7 | 22.55 | 3.3 | 37.1597 | 12.1687
1986-10-01 | 32 | 18 | 22.8 | 74 | 0 | 10.3 | 26.7437 | 4.3 | 37.2803 | 12.1847
1986-10-02 | 33.4 | 14.6 | 23.3 | 67 | 0 | 10.3 | 26.8075 | 3.7 | 37.3991 | 12.2006
1986-10-03 | 32 | 17 | 24.1 | 65 | 0 | 9.2 | 25.1133 | 4.7 | 37.516 | 12.2164
1986-10-04 | 31.8 | 14 | 22.9 | 65 | 0 | 5.6 | 19.4123 | 2.5 | 37.6309 | 12.2322
1986-10-05 | 34 | 15.8 | 24.2 | 62 | 0 | 3.7 | 16.4144 | 2.3 | 37.744 | 12.248
1986-10-06 | 35.6 | 15 | 24.9 | 63 | 0 | 8.2 | 23.6781 | 3.3 | 37.8551 | 12.2637
1986-10-07 | 33.6 | 17.8 | 25.5 | 63 | 0.1 | 8.1 | 23.5688 | 4.9 | 37.9643 | 12.2794
1986-10-08 | 34.6 | 17 | 25.3 | 58 | 0 | 8.7 | 24.5848 | 3.3 | 38.0715 | 12.295
1986-10-09 | 33.6 | 17.6 | 24.2 | 68 | 0 | 9.6 | 26.0864 | 3.3 | 38.1767 | 12.3105
1986-10-10 | 24 | 18 | 21.6 | 87 | 15.4 | 6 | 20.3237 | 3.3 | 38.2799 | 12.326
1986-10-11 | 26.6 | 18 | 21.9 | 87 | 2.4 | 0.4 | 11.3091 | 4 | 38.3811 | 12.3415
1986-10-12 | 28.6 | 19 | 23 | 83 | 0 | 4 | 17.1671 | 3.4 | 38.4803 | 12.3568
1986-10-13 | 31.6 | 19 | 24.1 | 63 | 0 | 3.6 | 16.5539 | 3.4 | 38.5774 | 12.3721
1986-10-14 | 32.4 | 18 | 24.3 | 71 | 0 | 4.3 | 17.7239 | 3.9 | 38.6726 | 12.3873
1986-10-15 | 31.6 | 18 | 23.5 | 79 | 12.2 | 6.4 | 21.1713 | 4.7 | 38.7657 | 12.4024
1986-10-16 | 33 | 18.2 | 23.6 | 76 | 0 | 7.5 | 22.9984 | 3.2 | 38.8568 | 12.4174
1986-10-17 | 33 | 19 | 25 | 66 | 0 | 8.9 | 25.3169 | 3.7 | 38.9458 | 12.4323
1986-10-18 | 33.8 | 17 | 25.2 | 72 | 1.8 | 9.1 | 25.6823 | 3.5 | 39.0329 | 12.4472
1986-10-19 | 33 | 20 | 25 | 82 | 20 | 7.4 | 22.9458 | 4.5 | 39.1179 | 12.4619
1986-10-20 | 27.8 | 20 | 23 | 83 | 0.3 | 5.8 | 20.3662 | 4.1 | 39.2009 | 12.4766
1986-10-21 | 30.6 | 19 | 23.5 | 75 | 5 | 2.8 | 15.4914 | 5.5 | 39.282 | 12.4911
1986-10-22 | 23.4 | 19 | 20.7 | 90 | 0 | 7.4 | 23.0461 | 4 | 39.361 | 12.5055
1986-10-23 | 27.8 | 18.4 | 22.2 | 81 | 0 | 0.2 | 11.2835 | 4.1 | 39.4381 | 12.5198
1986-10-24 | 32 | 15.4 | 23.5 | 63 | 0 | 3.1 | 16.0586 | 4.9 | 39.5132 | 12.534
1986-10-25 | 33 | 13 | 23.8 | 67 | 35.6 | 11.4 | 29.6986 | 5.2 | 39.5864 | 12.5481
1986-10-26 | 31.4 | 15.4 | 22.2 | 82 | 0 | 9.5 | 26.6122 | 7.8 | 39.6576 | 12.562
1986-10-27 | 30 | 16 | 22.4 | 77 | 1.4 | 9.4 | 26.4774 | 4.6 | 39.727 | 12.5758
1986-10-28 | 29.6 | 16.4 | 22 | 82 | 0 | 9 | 25.8481 | 4.1 | 39.7944 | 12.5895
1986-10-29 | 31.6 | 14.8 | 23.1 | 75 | 0 | 7.5 | 23.4078 | 3.9 | 39.86 | 12.603
1986-10-30 | 32 | 15.8 | 23.6 | 71 | 0 | 7.4 | 23.2676 | 3.9 | 39.9237 | 12.6164
1986-10-31 | 32.4 | 16 | 24.4 | 71 | 0 | 8.3 | 24.7726 | 4.5 | 39.9857 | 12.6296
1986-11-01 | 33 | 16.8 | 25.2 | 63 | 0 | 8.3 | 24.7957 | 6.2 | 40.0458 | 12.6427
1986-11-02 | 33 | 16.4 | 25.1 | 64 | 0 | 9.1 | 26.1361 | 3.9 | 40.1041 | 12.6556
1986-11-03 | 33.4 | 16.4 | 24.2 | 73 | 0 | 5.4 | 20.0585 | 4.2 | 40.1607 | 12.6683
1986-11-04 | 33.4 | 19 | 24.5 | 74 | 0 | 2.7 | 15.6245 | 4.6 | 40.2155 | 12.6809
1986-11-05 | 31.4 | 18.6 | 24.4 | 77 | 14.3 | 4.1 | 17.9503 | 3.3 | 40.2687 | 12.6933
1986-11-06 | 33.6 | 18 | 24.3 | 80 | 0 | 9 | 26.0527 | 4.1 | 40.3202 | 12.7055
1986-11-07 | 34 | 18.4 | 25.7 | 66 | 0 | 7.9 | 24.2551 | 5.2 | 40.37 | 12.7175
1986-11-08 | 33 | 20.6 | 25.9 | 65 | 0 | 10 | 27.7392 | 5.2 | 40.4183 | 12.7294
1986-11-09 | 33 | 18 | 24.7 | 72 | 22.8 | 7.6 | 23.7925 | 5 | 40.4649 | 12.741
1986-11-10 | 29.4 | 19 | 23.6 | 75 | 0 | 1.8 | 14.227 | 3.8 | 40.51 | 12.7525
1986-11-11 | 27 | 18 | 21.9 | 85 | 26.2 | 1.9 | 14.4049 | 5.6 | 40.5536 | 12.7637
1986-11-12 | 20.6 | 18.4 | 18.9 | 92 | 26.6 | 0 | 11.2775 | 3.5 | 40.5957 | 12.7747
1986-11-13 | 22 | 16 | 18.3 | 86 | 0 | 0.4 | 11.9499 | 8.1 | 40.6363 | 12.7856
1986-11-14 | 29 | 16 | 21.2 | 77 | 0 | 9.6 | 27.1679 | 4.9 | 40.6756 | 12.7962
1986-11-15 | 31 | 15.6 | 22.9 | 71 | 1 | 7.5 | 23.7087 | 5.2 | 40.7134 | 12.8065
1986-11-16 | 29 | 16 | 22 | 83 | 19.6 | 7.8 | 24.2161 | 3.1 | 40.7498 | 12.8167
1986-11-17 | 33 | 16 | 23.3 | 76 | 0 | 9.8 | 27.5339 | 4.4 | 40.7849 | 12.8266
1986-11-18 | 32 | 17 | 23.8 | 80 | 0 | 5.2 | 19.938 | 3.3 | 40.8187 | 12.8363
1986-11-19 | 33 | 17 | 24.8 | 68 | 0 | 9.8 | 27.5545 | 3.6 | 40.8512 | 12.8457
1986-11-20 | 33 | 18 | 25.2 | 68 | 0 | 10.6 | 28.887 | 4.2 | 40.8825 | 12.8549
1986-11-21 | 33.6 | 18 | 25.5 | 63 | 0 | 11 | 29.5576 | 4.1 | 40.9126 | 12.8638
1986-11-22 | 33 | 15 | 25.2 | 57 | 0 | 10.6 | 28.9047 | 4.3 | 40.9415 | 12.8725
1986-11-23 | 34 | 15 | 25 | 59 | 0 | 10.4 | 28.582 | 4.6 | 40.9692 | 12.8809
1986-11-24 | 35 | 16 | 26.2 | 57 | 0 | 11.3 | 30.0783 | 4.1 | 40.9958 | 12.889
1986-11-25 | 34.6 | 16.4 | 25.9 | 59 | 0 | 9.4 | 26.943 | 4.2 | 41.0213 | 12.8969
1986-11-26 | 34 | 16.6 | 25.5 | 74 | 3.8 | 7.9 | 24.469 | 3.1 | 41.0458 | 12.9045
1986-11-27 | 34 | 19 | 26.5 | 59 | 0 | 8.2 | 24.9717 | 4.1 | 41.0692 | 12.9118
1986-11-28 | 31 | 20 | 24 | 77 | 3.6 | 2.3 | 15.2194 | 3.5 | 41.0915 | 12.9189
1986-11-29 | 26 | 20 | 22.2 | 84 | 9.2 | 0 | 11.4212 | 4.1 | 41.1129 | 12.9256
1986-11-30 | 26 | 19 | 21.4 | 91 | 0 | 0 | 11.4268 | 3.5 | 41.1333 | 12.9321
1986-12-01 | 29 | 19 | 22.9 | 79 | 0 | 4.7 | 19.2059 | 4.5 | 41.1528 | 12.9382
1986-12-02 | 30.4 | 19 | 23.8 | 76 | 0 | 6.6 | 22.3536 | 6.7 | 41.1714 | 12.9441
1986-12-03 | 31.6 | 20 | 24.1 | 83 | 4.6 | 8.9 | 26.1626 | 4.9 | 41.189 | 12.9497
1986-12-04 | 30 | 20 | 24.1 | 77 | 0 | 4.5 | 18.8898 | 2.8 | 41.2058 | 12.9549
1986-12-05 | 32.4 | 19.6 | 24.5 | 79 | 6.2 | 7 | 23.0292 | 3.4 | 41.2217 | 12.9599
1986-12-06 | 34.8 | 18.6 | 24.9 | 68 | 0 | 9.5 | 27.1684 | 3 | 41.2368 | 12.9645
1986-12-07 | 32 | 19 | 24 | 70 | 0 | 4 | 18.0756 | 3.2 | 41.251 | 12.9688
1986-12-08 | 32 | 19 | 23.8 | 85 | 12.2 | 8.3 | 25.1917 | 4.2 | 41.2645 | 12.9729
1986-12-09 | 32 | 19 | 23 | 84 | 5.8 | 3.8 | 17.7522 | 5.2 | 41.2771 | 12.9765
1986-12-10 | 30 | 18.4 | 22.4 | 85 | 0.3 | 2.4 | 15.44 | 3.4 | 41.289 | 12.9799
1986-12-11 | 28 | 19 | 22.7 | 86 | 5.2 | 2.3 | 15.2778 | 3.6 | 41.3001 | 12.983
1986-12-12 | 28.4 | 19 | 23.5 | 77 | 0.4 | 3 | 16.4388 | 2.6 | 41.3104 | 12.9857
1986-12-13 | 27 | 19 | 22.4 | 88 | 2.4 | 1.6 | 14.1256 | 3.2 | 41.3201 | 12.9881
1986-12-14 | 27.4 | 19 | 22.3 | 89 | 8.4 | 2.1 | 14.9554 | 5.3 | 41.3289 | 12.9902
1986-12-15 | 28 | 19 | 22.6 | 86 | 0.6 | 1.2 | 13.4689 | 7.6 | 41.3371 | 12.9919
1986-12-16 | 28 | 19 | 21.9 | 85 | 6.4 | 3 | 16.4494 | 2.9 | 41.3445 | 12.9933
1986-12-17 | 33 | 19 | 23.5 | 83 | 0.2 | 5.1 | 19.9266 | 3.3 | 41.3512 | 12.9944
1986-12-18 | 37.8 | 18 | 25.2 | 67 | 0 | 10.9 | 29.5275 | 3.1 | 41.3572 | 12.9951
1986-12-19 | 34 | 19 | 24.4 | 74 | 0 | 9.3 | 26.8826 | 1.3 | 41.3624 | 12.9956
1986-12-20 | 34 | 16.8 | 24.4 | 69 | 0.6 | 9 | 26.3889 | 5.1 | 41.367 | 12.9956
1986-12-21 | 31 | 18 | 22.4 | 82 | 4.4 | 3.6 | 17.4523 | 3.7 | 41.3708 | 12.9954
1986-12-22 | 28 | 19 | 21.5 | 87 | 10.6 | 2 | 14.8049 | 5 | 41.374 | 12.9948
1986-12-23 | 24 | 18 | 20.2 | 92 | 28 | 0.3 | 11.9911 | 9.9 | 41.3764 | 12.9939
1986-12-24 | 25 | 17 | 19.8 | 90 | 57.2 | 0.9 | 12.9853 | 8.8 | 41.3781 | 12.9927
1986-12-25 | 20.4 | 17.8 | 19.1 | 94 | 34.4 | 0 | 11.4951 | 11 | 41.379 | 12.9911
1986-12-26 | 23 | 17.4 | 19.3 | 93 | 22.4 | 0.2 | 11.8265 | 11.5 | 41.3792 | 12.9892
1986-12-27 | 25 | 18 | 20.4 | 91 | 5.4 | 1.7 | 14.3116 | 7 | 41.3787 | 12.9869
1986-12-28 | 27.4 | 19 | 21.8 | 84 | 2.3 | 5.3 | 20.2772 | 5.3 | 41.3774 | 12.9844
1986-12-29 | 29.6 | 17 | 20.1 | 89 | 42 | 5.6 | 20.7753 | 5.9 | 41.3753 | 12.9815
1986-12-30 | 22 | 17 | 18.8 | 92 | 8.4 | 0 | 11.4933 | 3.1 | 41.3724 | 12.9783
1986-12-31 | 29 | 15.6 | 21.2 | 84 | 0 | 5.2 | 20.1137 | 3.2 | 41.3688 | 12.9747
1987-01-01 | 32 | 16 | 22.8 | 81 | 20.8 | 2.5 | 15.6367 | 4.6 | 41.3643 | 12.9709
1987-01-02 | 29.4 | 19 | 22.7 | 84 | 19.4 | 1.2 | 13.4799 | 2.8 | 41.359 | 12.9667
1987-01-03 | 32.4 | 19 | 23.1 | 84 | 0.4 | 3.3 | 16.9623 | 3.6 | 41.3528 | 12.9622
1987-01-04 | 30 | 18 | 22.6 | 81 | 0 | 0.5 | 12.3155 | 4.4 | 41.3458 | 12.9574
1987-01-05 | 32.4 | 16.4 | 23.7 | 68 | 0 | 3.6 | 17.4582 | 3.5 | 41.3379 | 12.9523
1987-01-06 | 33 | 17.4 | 24.5 | 68 | 3.2 | 3.9 | 17.955 | 4.2 | 41.329 | 12.9469
1987-01-07 | 33 | 16.6 | 24.5 | 71 | 0 | 9.2 | 26.753 | 3.7 | 41.3192 | 12.9412
1987-01-08 | 31.6 | 17 | 24.5 | 68 | 8.8 | 4.4 | 18.7822 | 3.6 | 41.3085 | 12.9352
1987-01-09 | 33 | 18.4 | 24.5 | 72 | 2 | 3.8 | 17.7839 | 3.5 | 41.2968 | 12.9289
1987-01-10 | 33 | 19 | 24.4 | 74 | 1.6 | 5.4 | 20.4397 | 7.4 | 41.284 | 12.9223
1987-01-11 | 31 | 19 | 23.8 | 79 | 0.3 | 1.7 | 14.2896 | 4 | 41.2702 | 12.9154
1987-01-12 | 32.6 | 19 | 24.6 | 72 | 21.4 | 2.2 | 15.117 | 0.3 | 41.2554 | 12.9082
1987-01-13 | 32 | 19.6 | 24.7 | 83 | 0 | 2.4 | 15.4458 | 2.4 | 41.2394 | 12.9007
1987-01-14 | 34 | 19 | 25.6 | 69 | 0 | 3.4 | 17.1043 | 3.9 | 41.2223 | 12.893
1987-01-15 | 34 | 19 | 25.8 | 59 | 0 | 1.2 | 13.442 | 4 | 41.2041 | 12.885
1987-01-16 | 33.6 | 17 | 25.3 | 58 | 0 | 3.9 | 17.9274 | 3.9 | 41.1847 | 12.8767
1987-01-17 | 34.6 | 17.2 | 25.9 | 56 | 12 | 3.3 | 16.9247 | 2.8 | 41.1641 | 12.8682
1987-01-18 | 33.6 | 19 | 24.9 | 64 | 0 | 2.3 | 15.2558 | 4.1 | 41.1422 | 12.8594
1987-01-19 | 28 | 19.6 | 22.9 | 84 | 3.8 | 0 | 11.4229 | 5.1 | 41.119 | 12.8503
1987-01-20 | 29 | 19 | 22.7 | 80 | 0 | 1.4 | 13.7458 | 4.6 | 41.0945 | 12.841
1987-01-21 | 29 | 19 | 21.9 | 82 | 0 | 7.9 | 24.557 | 4.2 | 41.0687 | 12.8315
1987-01-22 | 31 | 19.4 | 23.9 | 73 | 0 | 8.1 | 24.8837 | 7.5 | 41.0415 | 12.8217
1987-01-23 | 30 | 19 | 23.8 | 75 | 18.2 | 7.6 | 24.0446 | 4.9 | 41.0128 | 12.8116
1987-01-24 | 29.6 | 19 | 22.1 | 81 | 0 | 11.1 | 29.8637 | 7.3 | 40.9828 | 12.8014
1987-01-25 | 30 | 19 | 23.4 | 74 | 3.8 | 9.1 | 26.5262 | 4.1 | 40.9512 | 12.7909
1987-01-26 | 30 | 19 | 23.2 | 85 | 77 | 8.2 | 25.019 | 3.4 | 40.9181 | 12.7802
1987-01-27 | 32.6 | 19 | 23.1 | 81 | 0 | 5.9 | 21.1803 | 4.1 | 40.8835 | 12.7692
1987-01-28 | 25.6 | 19.4 | 22 | 83 | 0 | 5.5 | 20.5042 | 3.8 | 40.8473 | 12.7581
1987-01-29 | 29 | 20 | 23.6 | 79 | 18.8 | 4.4 | 18.662 | 5.5 | 40.8094 | 12.7468
1987-01-30 | 29.6 | 19 | 22.7 | 80 | 0 | 10.6 | 28.9718 | 2.8 | 40.77 | 12.7352
1987-01-31 | 31.6 | 17.6 | 23 | 80 | 0 | 5 | 19.6373 | 2.9 | 40.7288 | 12.7235
1987-02-01 | 31 | 19 | 24.6 | 78 | 1.1 | 2.5 | 15.4635 | 3.7 | 40.6859 | 12.7115
1987-02-02 | 29.8 | 19 | 23 | 87 | 9.4 | 1.2 | 13.2871 | 3.2 | 40.6413 | 12.6994
1987-02-03 | 32 | 19 | 23.2 | 89 | 0 | 3.3 | 16.7679 | 2.8 | 40.5949 | 12.6871
1987-02-04 | 32.4 | 19 | 24.1 | 74 | 2.4 | 0.5 | 12.0956 | 4.5 | 40.5466 | 12.6746
1987-02-05 | 32.6 | 18.4 | 24.1 | 74 | 12 | 3.6 | 17.2371 | 3.1 | 40.4966 | 12.662
1987-02-06 | 33.6 | 18.8 | 24.7 | 73 | 0 | 3.9 | 17.7199 | 4.2 | 40.4446 | 12.6491
1987-02-07 | 30 | 20 | 23.6 | 78 | 3.8 | 9.2 | 26.5124 | 4.4 | 40.3908 | 12.6361
1987-02-08 | 33 | 19 | 23.4 | 89 | 4.2 | 4.4 | 18.5161 | 4.6 | 40.335 | 12.623
1987-02-09 | 31 | 18 | 22 | 81 | 0 | 3.8 | 17.5007 | 5 | 40.2773 | 12.6097
1987-02-10 | 32 | 19 | 23.2 | 82 | 0 | 5.4 | 20.1379 | 5.1 | 40.2176 | 12.5962
1987-02-11 | 29 | 20 | 23 | 79 | 4 | 1.7 | 13.9765 | 4.6 | 40.1559 | 12.5827
1987-02-12 | 24 | 17 | 19.4 | 90 | 8.2 | 2.2 | 14.7867 | 3.8 | 40.0922 | 12.5689
1987-02-13 | 27 | 17 | 20.9 | 87 | 5.6 | 2.4 | 15.0981 | 4.2 | 40.0264 | 12.5551
1987-02-14 | 25.6 | 18 | 21.1 | 90 | 4.4 | 3.4 | 16.7337 | 3 | 39.9586 | 12.5411
1987-02-15 | 29.6 | 19 | 22.5 | 87 | 2.8 | 1.2 | 13.068 | 6.7 | 39.8887 | 12.5269
1987-02-16 | 29 | 19 | 23 | 84 | 43.2 | 3.9 | 17.5144 | 0.8 | 39.8166 | 12.5127
1987-02-17 | 28.6 | 19 | 21.9 | 90 | 1 | 3.3 | 16.497 | 2.4 | 39.7425 | 12.4983
1987-02-18 | 28 | 19 | 22.8 | 82 | 9.2 | 2.3 | 14.8194 | 2.7 | 39.6662 | 12.4838
1987-02-19 | 29.6 | 19 | 22.9 | 85 | 3.2 | 0 | 10.9975 | 4 | 39.5877 | 12.4693
1987-02-20 | 32 | 19 | 23 | 83 | 0 | 1.4 | 13.2844 | 4.2 | 39.5071 | 12.4546
1987-02-21 | 32.6 | 17 | 23.9 | 71 | 0 | 7.9 | 23.9712 | 4.5 | 39.4243 | 12.4398
1987-02-22 | 32.6 | 16.6 | 24 | 73 | 0 | 8.1 | 24.2644 | 5.4 | 39.3394 | 12.4249
1987-02-23 | 31.6 | 16 | 23.7 | 69 | 0 | 7.6 | 23.4044 | 5.9 | 39.2522 | 12.4099
1987-02-24 | 32.6 | 16.6 | 23.8 | 64 | 10.4 | 11.1 | 29.1168 | 5.8 | 39.1629 | 12.3948
1987-02-25 | 30.4 | 17.6 | 23.2 | 79 | 0 | 9.1 | 25.7886 | 3.9 | 39.0714 | 12.3797
1987-02-26 | 26.6 | 19 | 21.4 | 87 | 7.2 | 8.2 | 24.2698 | 3.7 | 38.9777 | 12.3644
1987-02-27 | 31 | 19 | 23 | 82 | 12.8 | 5.9 | 20.4611 | 3.6 | 38.8817 | 12.3491
1987-02-28 | 30 | 19 | 22.3 | 88 | 3.8 | 5.5 | 19.7674 | 4.2 | 38.7836 | 12.3338
1987-03-01 | 28 | 18 | 21 | 90 | 1 | 2.5 | 14.8287 | 3.9 | 38.6834 | 12.3183
1987-03-02 | 32 | 18 | 22.4 | 84 | 47.4 | 1.2 | 12.6746 | 3.8 | 38.5809 | 12.3028
1987-03-03 | 31.8 | 19 | 23 | 88 | 0 | 3.3 | 16.0622 | 3.3 | 38.4763 | 12.2872
1987-03-04 | 32 | 18.6 | 22.9 | 79 | 39 | 0.5 | 11.472 | 3.4 | 38.3695 | 12.2716
1987-03-05 | 31 | 18.8 | 23.5 | 77 | 0.8 | 3.6 | 16.4728 | 4.2 | 38.2606 | 12.2559
1987-03-06 | 31 | 20 | 23.7 | 83 | 42 | 3.9 | 16.9187 | 2.6 | 38.1496 | 12.2401
1987-03-07 | 28.6 | 19 | 22.3 | 86 | 5.6 | 9.2 | 25.4521 | 4.4 | 38.0364 | 12.2243
1987-03-08 | 27 | 18 | 20.9 | 92 | 24.4 | 4.4 | 17.6413 | 9.2 | 37.9212 | 12.2085
1987-03-09 | 27 | 19 | 21.6 | 91 | 11.2 | 3.8 | 16.6286 | 8.9 | 37.8039 | 12.1926
1987-03-10 | 28 | 18 | 21.3 | 85 | 0 | 5.4 | 19.159 | 6 | 37.6846 | 12.1767
1987-03-11 | 25 | 15 | 19.3 | 86 | 0 | 1.7 | 13.1657 | 3.2 | 37.5633 | 12.1607
1987-03-12 | 29 | 13.6 | 20.4 | 73 | 0 | 2.2 | 13.9276 | 3.3 | 37.4399 | 12.1448
1987-03-13 | 29.6 | 13.6 | 20.8 | 71 | 15.2 | 2.4 | 14.2056 | 3.3 | 37.3147 | 12.1287
1987-03-14 | 30 | 14.8 | 21.4 | 84 | 19 | 3.4 | 15.7587 | 3.8 | 37.1875 | 12.1127
1987-03-15 | 28 | 16 | 21.2 | 91 | 10.2 | 1.2 | 12.2065 | 3.5 | 37.0585 | 12.0966
1987-03-16 | 30.4 | 18 | 22.3 | 79 | 0 | 3.9 | 16.4576 | 4.6 | 36.9276 | 12.0806
1987-03-17 | 30 | 19 | 23 | 80 | 0 | 3.3 | 15.4552 | 3.1 | 36.7949 | 12.0645
1987-03-18 | 29.8 | 19.6 | 23.7 | 83 | 9.6 | 2.3 | 13.8234 | 4.1 | 36.6604 | 12.0484
1987-03-19 | 31.6 | 18.4 | 22.7 | 80 | 0 | 0 | 10.1464 | 5.3 | 36.5242 | 12.0322
1987-03-20 | 31.4 | 19 | 22.9 | 78 | 0 | 1.4 | 12.3126 | 3.4 | 36.3864 | 12.0161
1987-03-21 | 30.8 | 18 | 22.8 | 84 | 1.6 | 7.9 | 22.4779 | 2.7 | 36.2469 | 12
1987-03-22 | 32.4 | 19 | 23.7 | 79 | 0 | 8.1 | 22.7204 | 3.1 | 36.1059 | 11.9839
1987-03-23 | 32.6 | 19.6 | 24.4 | 73 | 0.2 | 7.6 | 21.8664 | 3.3 | 35.9633 | 11.9678
1987-03-24 | 33 | 19 | 24.6 | 75 | 3.2 | 11.1 | 27.2494 | 4.5 | 35.8193 | 11.9516
1987-03-25 | 31.8 | 18.6 | 23.3 | 81 | 0 | 9.1 | 24.0536 | 3.2 | 35.6738 | 11.9355
1987-03-26 | 32.4 | 18.8 | 25 | 62 | 0 | 8.2 | 22.5787 | 3.3 | 35.527 | 11.9194
1987-03-27 | 32 | 18.4 | 24.5 | 69 | 0 | 5.9 | 18.9469 | 2.7 | 35.379 | 11.9034
1987-03-28 | 31.4 | 18.8 | 24.5 | 75 | 10 | 5.5 | 18.2628 | 3.7 | 35.2296 | 11.8873
1987-03-29 | 30 | 20 | 23.6 | 88 | 16.4 | 4.4 | 16.5059 | 3.9 | 35.0791 | 11.8713
1987-03-30 | 32 | 19 | 23.8 | 83 | 0 | 10.6 | 25.9421 | 3.2 | 34.9275 | 11.8552
1987-03-31 | 31 | 19 | 23.2 | 82.5 | 3.4 | 6.55 | 19.6648 | 3.25 | 34.7749 | 11.8393
1987-04-01 | 30 | 19 | 22.6 | 82 | 6.8 | 2.5 | 13.4245 | 3.3 | 34.6213 | 11.8233
1987-04-02 | 32 | 18.8 | 23.4 | 76 | 36.8 | 1.2 | 11.3964 | 4.1 | 34.4668 | 11.8074
1987-04-03 | 30 | 18.4 | 22.1 | 86 | 1.8 | 3.3 | 14.525 | 3.8 | 34.3114 | 11.7915
1987-04-04 | 27 | 19 | 21.5 | 86 | 12.2 | 0.5 | 10.2425 | 2.9 | 34.1553 | 11.7757
1987-04-05 | 30 | 18.6 | 22.4 | 85 | 5.9 | 3.6 | 14.8568 | 3.9 | 33.9985 | 11.7599
1987-04-06 | 30 | 18 | 22.4 | 82 | 0 | 3.9 | 15.2448 | 4 | 33.841 | 11.7441
1987-04-07 | 29.6 | 17.6 | 22.6 | 75 | 1.3 | 9.2 | 23.0964 | 5 | 33.683 | 11.7284
1987-04-08 | 32 | 16.8 | 23.2 | 76 | 21 | 4.4 | 15.8619 | 3.3 | 33.5246 | 11.7128
1987-04-09 | 32 | 17 | 22.6 | 78 | 0 | 3.8 | 14.9054 | 2.9 | 33.3657 | 11.6972
1987-04-10 | 33 | 18 | 22.9 | 80 | 0 | 5.4 | 17.2068 | 3 | 33.2066 | 11.6817
1987-04-11 | 33 | 18 | 23.4 | 70 | 0 | 1.7 | 11.6846 | 3.8 | 33.0471 | 11.6662
1987-04-12 | 32 | 18 | 24.1 | 68 | 0 | 2.2 | 12.3654 | 2.5 | 32.8876 | 11.6509
1987-04-13 | 32.6 | 18 | 24.9 | 61 | 0 | 2.4 | 12.6021 | 3.4 | 32.7279 | 11.6356
1987-04-14 | 32.6 | 18 | 24.4 | 61 | 0 | 3.4 | 14.0026 | 3.1 | 32.5683 | 11.6203
1987-04-15 | 32 | 15.4 | 23.3 | 66 | 0 | 1.2 | 10.7457 | 3.9 | 32.4087 | 11.6052
1987-04-16 | 31 | 16 | 24.2 | 56 | 0 | 3.9 | 14.6017 | 5.4 | 32.2493 | 11.5901
1987-04-17 | 30 | 17 | 23.8 | 59 | 0 | 3.3 | 13.672 | 5.4 | 32.0901 | 11.5751
1987-04-18 | 32 | 18 | 24.4 | 56 | 0 | 2.3 | 12.1741 | 3 | 31.9313 | 11.5602
1987-04-19 | 32 | 16.6 | 23.3 | 66 | 1 | 0 | 8.8265 | 4.4 | 31.7728 | 11.5454
1987-04-20 | 28 | 18.4 | 21.5 | 87 | 7.8 | 1.4 | 10.7786 | 2.8 | 31.6148 | 11.5307
1987-04-21 | 31 | 18 | 21.8 | 79 | 0 | 7.9 | 19.9603 | 3.1 | 31.4574 | 11.5162
1987-04-22 | 31.6 | 18 | 23.3 | 75 | 0 | 8.1 | 20.1579 | 2.8 | 31.3007 | 11.5017
1987-04-23 | 32 | 17 | 23 | 72 | 0 | 7.6 | 19.3667 | 2.1 | 31.1447 | 11.4873
1987-04-24 | 31.6 | 16 | 23.1 | 68 | 0 | 11.1 | 24.1994 | 2.3 | 30.9895 | 11.4731
1987-04-25 | 31.6 | 16 | 23.1 | 65 | 0 | 9.1 | 21.2994 | 2.2 | 30.8351 | 11.4589
1987-04-26 | 32 | 15 | 22.8 | 64 | 11 | 8.2 | 19.9544 | 5.4 | 30.6818 | 11.4449
1987-04-27 | 30 | 16 | 22.2 | 74 | 3.2 | 5.9 | 16.6749 | 1.8 | 30.5295 | 11.4311
1987-04-28 | 28.6 | 18.4 | 21.6 | 82 | 34.8 | 5.5 | 16.0488 | 4.1 | 30.3784 | 11.4173
1987-04-29 | 28.4 | 18 | 21.4 | 83 | 0 | 4.4 | 14.4624 | 4.2 | 30.2284 | 11.4038
1987-04-30 | 28.4 | 19 | 21.7 | 83 | 0 | 10.6 | 22.9124 | 2.9 | 30.0798 | 11.3903
1987-05-01 | 28 | 19 | 21.2 | 90 | 0 | 9 | 20.6282 | 2.1 | 29.9325 | 11.377
1987-05-02 | 32 | 18 | 22.4 | 79 | 0 | 9 | 20.5418 | 2.9 | 29.7867 | 11.3639
1987-05-03 | 31.8 | 19 | 23 | 88 | 0 | 5.2 | 15.296 | 1.8 | 29.6424 | 11.3509
1987-05-04 | 32 | 18.6 | 22.9 | 79 | 1 | 7.7 | 18.6127 | 2.4 | 29.4996 | 11.338
1987-05-05 | 31 | 18.8 | 23.5 | 77 | 0 | 9.7 | 21.2313 | 3 | 29.3586 | 11.3254
1987-05-06 | 31 | 20 | 23.7 | 71 | 0 | 9.5 | 20.8763 | 4.2 | 29.2193 | 11.3129
1987-05-07 | 28.6 | 20 | 22.5 | 86 | 7.8 | 6.4 | 16.6435 | 3.4 | 29.0819 | 11.3006
1987-05-08 | 27 | 19.6 | 21.5 | 89 | 0 | 9.8 | 21.1087 | 3.7 | 28.9463 | 11.2885
1987-05-09 | 27 | 20.4 | 21.9 | 91 | 0 | 7 | 17.3048 | 6.3 | 28.8128 | 11.2765
1987-05-10 | 28 | 18.6 | 21.7 | 82 | 0 | 6.7 | 16.8382 | 4.2 | 28.6812 | 11.2648
1987-05-11 | 25 | 16 | 19.5 | 86 | 0 | 7.5 | 17.8268 | 6.4 | 28.5518 | 11.2532
1987-05-12 | 29 | 13.6 | 20.6 | 70 | 0 | 9.8 | 20.7813 | 5.3 | 28.4245 | 11.2419
1987-05-13 | 29.6 | 13.6 | 20.8 | 71 | 0 | 9.9 | 20.8337 | 3.1 | 28.2995 | 11.2308
1987-05-14 | 30 | 14.8 | 21.4 | 84 | 0 | 9.4 | 20.103 | 4.5 | 28.1768 | 11.2198
1987-05-15 | 28 | 16 | 21.2 | 91 | 0 | 9.7 | 20.4192 | 4.4 | 28.0565 | 11.2091
1987-05-16 | 30.4 | 18 | 22.3 | 79 | 0 | 9.1 | 19.5668 | 3 | 27.9386 | 11.1986
1987-05-17 | 30 | 19 | 23.2 | 78 | 0 | 8.7 | 18.9795 | 3.8 | 27.8232 | 11.1884
1987-05-18 | 29.8 | 19.6 | 23.7 | 83 | 0 | 8.8 | 19.0415 | 3 | 27.7103 | 11.1783
1987-05-19 | 31.6 | 20 | 23 | 80 | 0 | 9.7 | 20.1322 | 1.8 | 27.6001 | 11.1685
1987-05-20 | 31.4 | 19.8 | 23 | 78 | 0 | 9.5 | 19.8082 | 2.6 | 27.4925 | 11.159
1987-05-21 | 30.8 | 18 | 22.8 | 84 | 0 | 9.8 | 20.1259 | 3.4 | 27.3877 | 11.1497
1987-05-22 | 32.4 | 19 | 23.7 | 79 | 0 | 9.3 | 19.4243 | 3.6 | 27.2856 | 11.1406
1987-05-23 | 32.6 | 19.6 | 24.4 | 73 | 0 | 0.6 | 8.3144 | 2.3 | 27.1864 | 11.1318
1987-05-24 | 33 | 19 | 24.6 | 75 | 0 | 6.8 | 16.1373 | 5.4 | 27.0901 | 11.1233
1987-05-25 | 31.8 | 18.6 | 23.3 | 81 | 0 | 9.4 | 19.3719 | 5.9 | 26.9967 | 11.115
1987-05-26 | 32.4 | 18.8 | 25 | 62 | 0 | 4.6 | 13.2691 | 2.6 | 26.9062 | 11.107
1987-05-27 | 32 | 18.4 | 24.5 | 69 | 0 | 9 | 18.7584 | 2.3 | 26.8188 | 11.0993
1987-05-28 | 31.4 | 18.8 | 24.5 | 75 | 0 | 8.5 | 18.0803 | 2.1 | 26.7345 | 11.0918
1987-05-29 | 30 | 20 | 23.8 | 85 | 0 | 9.5 | 19.2827 | 2.1 | 26.6533 | 11.0846
1987-05-30 | 32 | 19 | 23.8 | 83 | 0 | 9.6 | 19.3583 | 3.4 | 26.5752 | 11.0777
1987-05-31 | 31 | 18 | 24 | 70 | 0 | 9.4 | 19.0619 | 3.3 | 26.5003 | 11.0711
1987-06-01 | 24 | 13 | 16.2 | 82 | 0 | 9.2 | 18.7686 | 2.9 | 26.4287 | 11.0648
1987-06-02 | 28.4 | 8.4 | 17.6 | 65 | 0 | 7.8 | 16.991 | 2.5 | 26.3603 | 11.0588
1987-06-03 | 29 | 9.6 | 19.5 | 65 | 0 | 7 | 15.9644 | 2.8 | 26.2952 | 11.0531
1987-06-04 | 28.6 | 11.8 | 19.7 | 69 | 0 | 8.3 | 17.5363 | 2.3 | 26.2335 | 11.0477
1987-06-05 | 28 | 11 | 18.6 | 69 | 0 | 9.5 | 18.9811 | 2.9 | 26.1751 | 11.0426
1987-06-06 | 27 | 7.4 | 14.8 | 71 | 0 | 9.4 | 18.8233 | 2.5 | 26.1201 | 11.0378
1987-06-07 | 27 | 7 | 16.2 | 70 | 0 | 8 | 17.0707 | 2.3 | 26.0685 | 11.0333
1987-06-08 | 28.6 | 6.8 | 16.7 | 67 | 0 | 7.1 | 15.9388 | 3.2 | 26.0203 | 11.0291
1987-06-09 | 28.6 | 10 | 19.6 | 67 | 0 | 5.6 | 14.0767 | 3.5 | 25.9756 | 11.0253
1987-06-10 | 28 | 11.8 | 20.3 | 66 | 0 | 7 | 15.7696 | 2.3 | 25.9344 | 11.0217
1987-06-11 | 29.6 | 10 | 19.9 | 63 | 0 | 9.5 | 18.8046 | 3.8 | 25.8967 | 11.0185
1987-06-12 | 30 | 10 | 19 | 73 | 0 | 5.5 | 13.8993 | 3.6 | 25.8626 | 11.0156
1987-06-13 | 30 | 11 | 19.8 | 68 | 0 | 7.5 | 16.3238 | 2.6 | 25.8319 | 11.0131
1987-06-14 | 30 | 10 | 19.8 | 65 | 0 | 9.3 | 18.5022 | 2.3 | 25.8048 | 11.0108
1987-06-15 | 29.6 | 10 | 18.7 | 64 | 0 | 9.1 | 18.2437 | 3.3 | 25.7813 | 11.0089
1987-06-16 | 28.6 | 10 | 18.6 | 60 | 0 | 5.2 | 13.4849 | 5.2 | 25.7613 | 11.0073
1987-06-17 | 29 | 9.6 | 19.1 | 68 | 0 | 5.3 | 13.5987 | 3.5 | 25.745 | 11.0061
1987-06-18 | 28.4 | 10 | 19.3 | 66 | 0 | 8.2 | 17.1184 | 3.2 | 25.7322 | 11.0052
1987-06-19 | 28.4 | 10 | 19.7 | 63 | 0 | 9.4 | 18.5714 | 3.4 | 25.723 | 11.0046
1987-06-20 | 28 | 9.8 | 19.4 | 70 | 0 | 8.6 | 17.5954 | 2.8 | 25.7174 | 11.0044
1987-06-21 | 28 | 11 | 20.5 | 63 | 0 | 5.4 | 13.7055 | 2.3 | 25.7154 | 11.0044
1987-06-22 | 28.6 | 16 | 21.4 | 62 | 0 | 4 | 12.0049 | 1.9 | 25.717 | 11.0049
1987-06-23 | 28 | 12.6 | 20.1 | 63 | 0 | 5.4 | 13.7084 | 4 | 25.7221 | 11.0056
1987-06-24 | 28 | 12 | 19.2 | 75 | 0 | 2.7 | 10.4302 | 5.8 | 25.7309 | 11.0067
1987-06-25 | 29 | 9.6 | 18.5 | 74 | 0 | 2.6 | 10.3132 | 6.2 | 25.7433 | 11.0081
1987-06-26 | 29 | 9.4 | 18.6 | 72 | 0 | 4 | 12.0224 | 3.7 | 25.7592 | 11.0098
1987-06-27 | 30 | 9 | 18.2 | 63 | 0 | 4.1 | 12.1523 | 4 | 25.7787 | 11.0119
1987-06-28 | 30 | 9 | 18.4 | 64 | 0 | 8.9 | 18.0091 | 5.6 | 25.8017 | 11.0143
1987-06-29 | 30.6 | 8.4 | 17.8 | 74 | 0 | 9.6 | 18.8783 | 3.4 | 25.8283 | 11.017
1987-06-30 | 31.6 | 8 | 19.3 | 63 | 0 | 9.7 | 19.0191 | 3.6 | 25.8584 | 11.0201
1987-07-01 | 30.6 | 9.8 | 19.9 | 50 | 0 | 9.6 | 18.9181 | 3.3 | 25.892 | 11.0235
1987-07-02 | 32 | 11 | 21.4 | 63 | 0 | 9.3 | 18.5744 | 3.6 | 25.9291 | 11.0271
1987-07-03 | 32 | 11.6 | 21.5 | 61 | 0 | 8.8 | 17.9873 | 3 | 25.9697 | 11.0312
1987-07-04 | 32 | 11 | 20.4 | 65 | 0 | 8.2 | 17.2781 | 2.4 | 26.0137 | 11.0355
1987-07-05 | 31 | 11.2 | 19.7 | 67 | 0 | 9.3 | 18.6556 | 3.2 | 26.0612 | 11.0401
1987-07-06 | 30 | 11 | 19.7 | 56 | 0 | 9.2 | 18.5639 | 5.1 | 26.112 | 11.0451
1987-07-07 | 31.4 | 10 | 20.7 | 56 | 0 | 9.6 | 19.0896 | 3.5 | 26.1662 | 11.0503
1987-07-08 | 31.6 | 11.6 | 20.6 | 67 | 0 | 8.5 | 17.7689 | 2.3 | 26.2238 | 11.0559
1987-07-09 | 32 | 11 | 19.6 | 66 | 0 | 8.8 | 18.1752 | 2.4 | 26.2846 | 11.0618
1987-07-10 | 31.8 | 10.4 | 20.3 | 66 | 0 | 8.2 | 17.4707 | 2.9 | 26.3487 | 11.0679
1987-07-11 | 32 | 10 | 20.6 | 66 | 0 | 6.8 | 15.7729 | 3.4 | 26.4161 | 11.0744
1987-07-12 | 31.8 | 12.4 | 21 | 65 | 0 | 6.4 | 15.3128 | 2.3 | 26.4867 | 11.0811
1987-07-13 | 32 | 10.4 | 20.2 | 67 | 0 | 8.4 | 17.8415 | 2 | 26.5604 | 11.0882
1987-07-14 | 32 | 10 | 19.8 | 67 | 0 | 9.3 | 19.0098 | 3.3 | 26.6373 | 11.0955
1987-07-15 | 32.8 | 10.4 | 20.6 | 63 | 0 | 9.7 | 19.5594 | 4.2 | 26.7173 | 11.1031
1987-07-16 | 32.8 | 12 | 21.8 | 55 | 0 | 9.8 | 19.7369 | 4.6 | 26.8003 | 11.111
1987-07-17 | 32.8 | 9 | 20.3 | 58 | 0 | 9.3 | 19.1626 | 2.7 | 26.8862 | 11.1191
1987-07-18 | 33 | 9 | 20.2 | 59 | 0 | 8.9 | 18.7129 | 2.6 | 26.9752 | 11.1275
1987-07-19 | 31 | 10.4 | 20.7 | 56 | 0 | 9.7 | 19.7789 | 4.3 | 27.0671 | 11.1362
1987-07-20 | 30 | 9.4 | 19.7 | 55 | 0 | 9.5 | 19.5848 | 4 | 27.1618 | 11.1451
1987-07-21 | 29 | 8 | 19.3 | 58 | 0 | 9.3 | 19.391 | 3.8 | 27.2593 | 11.1543
1987-07-22 | 31 | 6.8 | 19 | 56 | 0 | 9.4 | 19.5798 | 4.3 | 27.3596 | 11.1637
1987-07-23 | 33 | 7 | 21.4 | 48 | 0 | 9.2 | 19.3874 | 5.5 | 27.4626 | 11.1734
1987-07-24 | 33 | 11 | 22.2 | 49 | 0 | 7.8 | 17.6569 | 4.7 | 27.5682 | 11.1833
1987-07-25 | 31 | 11 | 21.4 | 54 | 0 | 8.2 | 18.2314 | 3.8 | 27.6764 | 11.1935
1987-07-26 | 30.6 | 10.8 | 19.9 | 56 | 0 | 9.6 | 20.1001 | 3.5 | 27.7871 | 11.2038
1987-07-27 | 31 | 8 | 19.4 | 53 | 0 | 9.6 | 20.1703 | 3.8 | 27.9004 | 11.2144
1987-07-28 | 32 | 8.6 | 20.8 | 50 | 0 | 9.6 | 20.2419 | 4.3 | 28.016 | 11.2253
1987-07-29 | 32.6 | 10 | 21 | 55 | 0 | 9.3 | 19.9242 | 5.4 | 28.134 | 11.2363
1987-07-30 | 26 | 10 | 17.4 | 62 | 0 | 3.1 | 11.8984 | 4.7 | 28.2542 | 11.2475
1987-07-31 | 22 | 6.8 | 16.9 | 54 | 0 | 9.5 | 20.3336 | 4.6 | 28.3767 | 11.259
1987-08-01 | 30 | 3.4 | 15.9 | 52 | 0 | 9.7 | 20.673 | 4 | 28.5014 | 11.2706
1987-08-02 | 31 | 5 | 17.6 | 44 | 0 | 9.6 | 20.6196 | 3.5 | 28.6281 | 11.2825
1987-08-03 | 32 | 8 | 17.9 | 48 | 0 | 9.1 | 20.0368 | 3 | 28.7569 | 11.2945
1987-08-04 | 32.8 | 8 | 18.4 | 55 | 0 | 8.9 | 19.8491 | 2.9 | 28.8876 | 11.3067
1987-08-05 | 33 | 8.6 | 20.4 | 55 | 0.8 | 8.1 | 18.8606 | 4.8 | 29.0202 | 11.3191
1987-08-06 | 24 | 11 | 18.2 | 75 | 0 | 1.8 | 10.5073 | 5.4 | 29.1546 | 11.3317
1987-08-07 | 17 | 10 | 13.6 | 78 | 0 | 0 | 8.137 | 4.2 | 29.2908 | 11.3444
1987-08-08 | 29 | 10 | 17.8 | 61 | 0 | 8.1 | 19.0892 | 3.6 | 29.4286 | 11.3573
1987-08-09 | 32.6 | 14 | 20.9 | 65 | 0 | 9.3 | 20.7897 | 4.2 | 29.5681 | 11.3704
1987-08-10 | 33.8 | 9 | 20.8 | 54 | 0 | 9.6 | 21.2813 | 3.3 | 29.709 | 11.3836
1987-08-11 | 35 | 11.4 | 22.1 | 47 | 0 | 9.4 | 21.0955 | 3.9 | 29.8514 | 11.397
1987-08-12 | 35 | 12 | 22.5 | 44 | 0 | 8.5 | 19.9517 | 3.4 | 29.9952 | 11.4105
1987-08-13 | 36 | 12.6 | 23.5 | 48 | 0 | 9.3 | 21.1317 | 4.5 | 30.1403 | 11.4242
1987-08-14 | 34.8 | 11.4 | 22.5 | 52 | 0 | 9.5 | 21.4942 | 2.9 | 30.2866 | 11.438
1987-08-15 | 34.6 | 10 | 22.5 | 48 | 0 | 9.8 | 21.9974 | 3.4 | 30.434 | 11.4519
1987-08-16 | 35 | 9.8 | 22.5 | 50 | 0 | 9.8 | 22.0881 | 2.6 | 30.5825 | 11.466
1987-08-17 | 33.6 | 10.4 | 21.7 | 53 | 0 | 6.6 | 17.7247 | 3 | 30.732 | 11.4802
1987-08-18 | 31.8 | 14.6 | 22.3 | 70 | 0 | 7.7 | 19.3368 | 3.9 | 30.8824 | 11.4945
1987-08-19 | 34.4 | 14 | 22.8 | 61 | 0 | 8.1 | 19.9788 | 3.9 | 31.0337 | 11.5089
1987-08-20 | 34 | 14 | 23 | 56 | 0 | 8.4 | 20.4844 | 4.8 | 31.1857 | 11.5234
1987-08-21 | 31 | 11 | 21.3 | 57 | 0 | 8.6 | 20.8521 | 5 | 31.3384 | 11.5381
1987-08-22 | 32 | 9.8 | 20.9 | 51 | 0 | 9.1 | 21.6473 | 5.7 | 31.4916 | 11.5528
1987-08-23 | 33.6 | 10.4 | 21.4 | 51 | 0 | 8.7 | 21.1673 | 4.4 | 31.6454 | 11.5677
1987-08-24 | 34 | 14 | 23.2 | 50 | 0 | 9.1 | 21.8255 | 4.4 | 31.7997 | 11.5826
1987-08-25 | 34.4 | 13.4 | 24.2 | 41 | 0 | 9.4 | 22.3445 | 5 | 31.9543 | 11.5976
1987-08-26 | 32.8 | 14 | 23.4 | 44 | 0 | 5.6 | 16.9716 | 4.3 | 32.1091 | 11.6127
1987-08-27 | 34.6 | 9 | 22.8 | 41 | 0 | 9.9 | 23.2473 | 5.3 | 32.2642 | 11.6279
1987-08-28 | 35 | 9.4 | 23.5 | 40 | 0 | 9.9 | 23.3403 | 4.4 | 32.4194 | 11.6432
1987-08-29 | 35.6 | 10 | 23.9 | 40 | 0 | 9.5 | 22.8519 | 4.2 | 32.5747 | 11.6585
1987-08-30 | 35.6 | 10 | 23.7 | 46 | 0 | 9.3 | 22.6509 | 4.7 | 32.73 | 11.674
1987-08-31 | 35.5 | 10.9 | 23.75 | 45 | 0 | 9.05 | 22.3745 | 6.55 | 32.8851 | 11.6895
1987-09-01 | 35.4 | 11.8 | 23.8 | 44 | 0 | 8.8 | 22.0954 | 8.4 | 33.0401 | 11.705
1987-09-02 | 33 | 13 | 24 | 41 | 0 | 9 | 22.4761 | 7.7 | 33.1948 | 11.7206
1987-09-03 | 24.6 | 13 | 22.1 | 43 | 0 | 7.2 | 19.9032 | 4.6 | 33.3492 | 11.7363
1987-09-04 | 33.6 | 12.8 | 23.3 | 45 | 0 | 5.4 | 17.3124 | 3.3 | 33.5032 | 11.752
1987-09-05 | 35.6 | 12.4 | 24.4 | 47 | 0 | 5.1 | 16.9348 | 4.9 | 33.6568 | 11.7678
1987-09-06 | 35 | 15 | 25.2 | 45 | 0 | 0 | 9.3923 | 6.1 | 33.8098 | 11.7836
1987-09-07 | 32 | 15 | 24.6 | 50 | 0 | 0 | 9.4347 | 5.3 | 33.9622 | 11.7994
1987-09-08 | 33 | 15 | 24.7 | 49 | 0 | 0.4 | 10.0774 | 8.3 | 34.1139 | 11.8153
1987-09-09 | 35 | 18 | 25.8 | 51 | 0 | 1.6 | 11.9283 | 6.1 | 34.2648 | 11.8313
1987-09-10 | 36 | 17 | 26.2 | 49 | 0 | 5.6 | 18.0195 | 4.4 | 34.415 | 11.8473
1987-09-11 | 31.6 | 17 | 23.1 | 71 | 0 | 0 | 9.602 | 3.4 | 34.5643 | 11.8632
1987-09-12 | 36 | 18 | 27.2 | 44 | 0 | 4.6 | 16.6329 | 5.6 | 34.7127 | 11.8793
1987-09-13 | 35.6 | 19.4 | 28.4 | 39 | 0 | 6 | 18.8275 | 8.2 | 34.86 | 11.8953
1987-09-14 | 35.4 | 20 | 28.1 | 45 | 0 | 9.6 | 24.3957 | 7.9 | 35.0063 | 11.9114
1987-09-15 | 36 | 17 | 27 | 41 | 0 | 9.6 | 24.477 | 5.4 | 35.1515 | 11.9275
1987-09-16 | 37.4 | 14 | 26.3 | 43 | 0 | 4.2 | 16.2592 | 3.2 | 35.2955 | 11.9436
1987-09-17 | 38.4 | 15 | 28.1 | 37 | 0 | 7 | 20.6306 | 4.7 | 35.4383 | 11.9597
1987-09-18 | 35.4 | 17 | 25.6 | 49 | 0 | 0 | 9.884 | 5 | 35.5797 | 11.9758
1987-09-19 | 33 | 17 | 23.2 | 60 | 18.4 | 0 | 9.923 | 2.9 | 35.7199 | 11.9919
1987-09-20 | 34 | 18 | 23.6 | 65 | 1.8 | 0 | 9.9615 | 6.5 | 35.8586 | 12.0081
1987-09-21 | 26 | 18 | 21 | 84 | 1.3 | 0 | 9.9997 | 4.9 | 35.9959 | 12.0242
1987-09-22 | 30.6 | 17 | 21.3 | 73 | 2.3 | 1.2 | 11.91 | 4.4 | 36.1317 | 12.0403
1987-09-23 | 31.4 | 16 | 21.4 | 75 | 0 | 4.4 | 16.9571 | 6.1 | 36.266 | 12.0564
1987-09-24 | 31.4 | 16.6 | 21.7 | 69 | 0 | 5.4 | 18.5777 | 6.1 | 36.3987 | 12.0725
1987-09-25 | 32.4 | 15 | 22.5 | 63 | 7 | 9.3 | 24.7616 | 4 | 36.5298 | 12.0886
1987-09-26 | 34.6 | 15 | 23.1 | 69 | 11.8 | 5.7 | 19.1605 | 6.6 | 36.6592 | 12.1047
1987-09-27 | 34.6 | 17 | 23 | 65 | 0 | 8.1 | 23.003 | 6.5 | 36.787 | 12.1207
1987-09-28 | 33 | 17 | 23.3 | 70 | 0 | 7.1 | 21.4834 | 3.7 | 36.913 | 12.1368
1987-09-29 | 34.6 | 17 | 25.1 | 60 | 0 | 9 | 24.5519 | 4.3 | 37.0372 | 12.1527
1987-09-30 | 36 | 17 | 26.9 | 47 | 54.6 | 9.3 | 25.0907 | 5.4 | 37.1597 | 12.1687
1987-10-01 | 32.8 | 19.6 | 23.4 | 76 | 0 | 3.1 | 15.2886 | 6.1 | 37.2803 | 12.1847
1987-10-02 | 28 | 19 | 22 | 75 | 0 | 5.1 | 18.5188 | 5.5 | 37.3991 | 12.2006
1987-10-03 | 32 | 16 | 22.4 | 66 | 0 | 10 | 26.3909 | 5.7 | 37.516 | 12.2164
1987-10-04 | 32 | 18 | 24.8 | 65 | 41 | 8.3 | 23.7315 | 5.5 | 37.6309 | 12.2322
1987-10-05 | 32.6 | 19 | 23.6 | 70 | 0 | 6.9 | 21.5422 | 6.5 | 37.744 | 12.248
1987-10-06 | 29.6 | 17.6 | 21.8 | 67 | 0 | 2.7 | 14.85 | 6 | 37.8551 | 12.2637
1987-10-07 | 32 | 16.6 | 23.7 | 71 | 0 | 6.8 | 21.4788 | 2.9 | 37.9643 | 12.2794
1987-10-08 | 35 | 18 | 25.6 | 64 | 0 | 9.6 | 26.034 | 3.9 | 38.0715 | 12.295
1987-10-09 | 35.4 | 18.6 | 25.8 | 57 | 0 | 7.6 | 22.8612 | 3 | 38.1767 | 12.3105
1987-10-10 | 35.6 | 18 | 26.5 | 49 | 0.6 | 8.9 | 25.0069 | 3 | 38.2799 | 12.326
1987-10-11 | 35.4 | 18 | 27.2 | 55 | 0 | 8.6 | 24.5699 | 3.9 | 38.3811 | 12.3415
1987-10-12 | 35.6 | 19 | 26.9 | 57 | 15.8 | 6.8 | 21.7013 | 3.1 | 38.4803 | 12.3568
1987-10-13 | 35 | 19.6 | 25.1 | 68 | 0 | 8.9 | 25.1474 | 5.2 | 38.5774 | 12.3721
1987-10-14 | 34.6 | 19.6 | 25.2 | 66 | 0 | 9.1 | 25.5164 | 3.7 | 38.6726 | 12.3873
1987-10-15 | 36 | 17.6 | 26.8 | 47 | 0 | 10.3 | 27.5102 | 5 | 38.7657 | 12.4024
1987-10-16 | 36.4 | 18 | 27.6 | 42 | 0 | 10.8 | 28.3681 | 4.2 | 38.8568 | 12.4174
1987-10-17 | 35.6 | 17 | 27.3 | 45 | 0 | 10.6 | 28.0862 | 3.3 | 38.9458 | 12.4323
1987-10-18 | 36.6 | 19 | 27.9 | 44 | 0 | 10 | 27.1499 | 3.6 | 39.0329 | 12.4472
1987-10-19 | 35.2 | 19 | 27.6 | 50 | 0 | 8.2 | 24.2516 | 5.2 | 39.1179 | 12.4619
1987-10-20 | 34.8 | 19 | 27 | 53 | 27 | 8.9 | 25.4311 | 3.9 | 39.2009 | 12.4766
1987-10-21 | 36 | 19 | 25.4 | 67 | 0 | 8.7 | 25.1396 | 5.9 | 39.282 | 12.4911
1987-10-22 | 28 | 19.8 | 24 | 74 | 1.8 | 0.6 | 11.9165 | 3.2 | 39.361 | 12.5055
1987-10-23 | 32 | 19 | 24.1 | 73 | 23 | 6.7 | 21.9307 | 3.2 | 39.4381 | 12.5198
1987-10-24 | 31 | 19 | 23.1 | 82 | 0 | 2.8 | 15.5668 | 4.7 | 39.5132 | 12.534
1987-10-25 | 29 | 19.8 | 23.2 | 78 | 0 | 3.4 | 16.5748 | 1.9 | 39.5864 | 12.5481
1987-10-26 | 32.8 | 20 | 24.6 | 74 | 0 | 5.7 | 20.3741 | 7.1 | 39.6576 | 12.562
1987-10-27 | 35 | 20.4 | 26.5 | 66 | 0 | 10 | 27.463 | 4.3 | 39.727 | 12.5758
1987-10-28 | 35.6 | 18.4 | 26.8 | 61 | 10 | 10.3 | 27.9848 | 4.2 | 39.7944 | 12.5895
1987-10-29 | 35 | 20 | 26.4 | 72 | 7.2 | 8.2 | 24.559 | 3.6 | 39.86 | 12.603
1987-10-30 | 32 | 20 | 25.6 | 64 | 1 | 6.3 | 21.4575 | 5.1 | 39.9237 | 12.6164
1987-10-31 | 31 | 19.6 | 24.5 | 77 | 12.8 | 4.8 | 19.0104 | 2.4 | 39.9857 | 12.6296
1987-11-01 | 29 | 19.6 | 22.5 | 81 | 0 | 0.6 | 12.113 | 3 | 40.0458 | 12.6427
1987-11-02 | 32 | 19 | 24.6 | 68 | 0 | 6 | 21.0279 | 3.5 | 40.1041 | 12.6556
1987-11-03 | 33.4 | 20.4 | 25 | 88 | 0 | 9.8 | 27.3118 | 5.1 | 40.1607 | 12.6683
1987-11-04 | 34.6 | 18 | 25.1 | 61 | 0 | 10.1 | 27.8278 | 4 | 40.2155 | 12.6809
1987-11-05 | 32 | 18 | 25 | 71 | 22.2 | 6.9 | 22.5694 | 4.1 | 40.2687 | 12.6933
1987-11-06 | 32.4 | 21 | 24.5 | 74 | 0.9 | 7.3 | 23.2473 | 8.8 | 40.3202 | 12.7055
1987-11-07 | 31.4 | 19.6 | 23.8 | 77 | 0 | 2.1 | 14.6812 | 0.6 | 40.37 | 12.7175
1987-11-08 | 33.6 | 19 | 24.5 | 69 | 70.4 | 7.6 | 23.7766 | 2.1 | 40.4183 | 12.7294
1987-11-09 | 35 | 20 | 25.5 | 69 | 9.8 | 7.4 | 23.4622 | 4.4 | 40.4649 | 12.741
1987-11-10 | 31 | 20 | 23.9 | 76 | 2.8 | 4.8 | 19.1826 | 2.9 | 40.51 | 12.7525
1987-11-11 | 32 | 20 | 23.4 | 78 | 15.6 | 6.6 | 22.1702 | 4.7 | 40.5536 | 12.7637
1987-11-12 | 28.6 | 19.6 | 23.8 | 84 | 0.2 | 1.6 | 13.9214 | 4.2 | 40.5957 | 12.7747
1987-11-13 | 27 | 20 | 23 | 83 | 27.8 | 0 | 11.2888 | 4.1 | 40.6363 | 12.7856
1987-11-14 | 28 | 20.4 | 21.9 | 93 | 0 | 1.3 | 13.4485 | 4.4 | 40.6756 | 12.7962
1987-11-15 | 28.6 | 19.4 | 22 | 87 | 0.6 | 1.7 | 14.1205 | 3.5 | 40.7134 | 12.8065
1987-11-16 | 29 | 19.4 | 23.1 | 83 | 0 | 2.4 | 15.2882 | 3.9 | 40.7498 | 12.8167
1987-11-17 | 32 | 19 | 24.4 | 69 | 2.8 | 10 | 27.8646 | 8.8 | 40.7849 | 12.8266
1987-11-18 | 32.6 | 19 | 24.3 | 74 | 0 | 7.8 | 24.2373 | 1.9 | 40.8187 | 12.8363
1987-11-19 | 30.6 | 18.4 | 24 | 73 | 0 | 3.1 | 16.4749 | 3.6 | 40.8512 | 12.8457
1987-11-20 | 34 | 19.4 | 25.5 | 68 | 3.6 | 1.9 | 14.4993 | 3.2 | 40.8825 | 12.8549
1987-11-21 | 31 | 19.6 | 23.9 | 81 | 19.6 | 4.6 | 18.9731 | 4.4 | 40.9126 | 12.8638
1987-11-22 | 32 | 19 | 23.4 | 82 | 0 | 7.7 | 24.1084 | 4 | 40.9415 | 12.8725
1987-11-23 | 32.6 | 18 | 24.1 | 75 | 0 | 9.1 | 26.4319 | 4.8 | 40.9692 | 12.8809
1987-11-24 | 32.6 | 18.6 | 24.8 | 75 | 3.8 | 10.2 | 28.2589 | 4.1 | 40.9958 | 12.889
1987-11-25 | 30.6 | 18.6 | 23 | 80 | 1.6 | 3 | 16.3576 | 4 | 41.0213 | 12.8969
1987-11-26 | 32 | 18.8 | 23.2 | 81 | 0 | 4.9 | 19.507 | 2.2 | 41.0458 | 12.9045
1987-11-27 | 30 | 19 | 22.2 | 82 | 42.4 | 0.7 | 12.5668 | 3.6 | 41.0692 | 12.9118
1987-11-28 | 33 | 20 | 23.6 | 76 | 48 | 6.8 | 22.6623 | 4 | 41.0915 | 12.9189
1987-11-29 | 27.4 | 19 | 21.9 | 90 | 1.4 | 0.7 | 12.579 | 2.9 | 41.1129 | 12.9256
1987-11-30 | 30 | 18.4 | 23 | 76 | 0.6 | 4.8 | 19.3659 | 1.3 | 41.1333 | 12.9321
1987-12-01 | 28.4 | 19 | 22.4 | 85 | 3.8 | 2.5 | 15.5672 | 4.4 | 41.1528 | 12.9382
1987-12-02 | 27 | 19 | 22.2 | 84 | 52.2 | 1.2 | 13.4222 | 2.9 | 41.1714 | 12.9441
1987-12-03 | 29 | 20 | 22.4 | 81 | 20.4 | 3.3 | 16.9004 | 6.6 | 41.189 | 12.9497
1987-12-04 | 27 | 20 | 21.6 | 88 | 0 | 0.5 | 12.2739 | 7.6 | 41.2058 | 12.9549
1987-12-05 | 28 | 19 | 21.8 | 86 | 10 | 3.6 | 17.4057 | 6.7 | 41.2217 | 12.9599
1987-12-06 | 29 | 20 | 23 | 87 | 13.4 | 3.9 | 17.9061 | 3.1 | 41.2368 | 12.9645
1987-12-07 | 32 | 19.6 | 24.1 | 75 | 1.4 | 9.2 | 26.6764 | 4.3 | 41.251 | 12.9688
1987-12-08 | 30 | 20.8 | 23.8 | 81 | 0 | 4.4 | 18.741 | 3.2 | 41.2645 | 12.9729
1987-12-09 | 32 | 20.4 | 23.8 | 78 | 0.3 | 3.8 | 17.7522 | 3.6 | 41.2771 | 12.9765
1987-12-10 | 32 | 20 | 24.1 | 79 | 2.8 | 5.4 | 20.4023 | 3.1 | 41.289 | 12.9799
1987-12-11 | 31 | 21 | 24.2 | 85 | 25.6 | 1.7 | 14.2853 | 4 | 41.3001 | 12.983
1987-12-12 | 31 | 20 | 23.2 | 87 | 4.6 | 2.2 | 15.1154 | 4.5 | 41.3104 | 12.9857
1987-12-13 | 28 | 19 | 22.8 | 83 | 18.8 | 2.4 | 15.4491 | 6 | 41.3201 | 12.9881
1987-12-14 | 29 | 21 | 24.3 | 84 | 8 | 3.4 | 17.1062 | 0.3 | 41.3289 | 12.9902
1987-12-15 | 32.4 | 19 | 23.5 | 87 | 3.8 | 1.2 | 13.4689 | 5.3 | 41.3371 | 12.9919
1987-12-16 | 29.6 | 19.6 | 23.2 | 81 | 0 | 3.9 | 17.9386 | 6.7 | 41.3445 | 12.9933
1987-12-17 | 32.8 | 20 | 24.2 | 84 | 9.4 | 3.3 | 16.9481 | 9.8 | 41.3512 | 12.9944
1987-12-18 | 28.6 | 20 | 22.1 | 87 | 28.8 | 2.3 | 15.2953 | 5.4 | 41.3572 | 12.9951
1987-12-19 | 29 | 20.4 | 22.3 | 92 | 25.4 | 0 | 11.4905 | 3.9 | 41.3624 | 12.9956
1987-12-20 | 27.6 | 20 | 21.9 | 88 | 0 | 1.4 | 13.8091 | 3.3 | 41.367 | 12.9956
1987-12-21 | 32 | 20.2 | 24.2 | 78 | 4.4 | 7.9 | 24.5706 | 2.9 | 41.3708 | 12.9954
1987-12-22 | 32 | 20 | 24.4 | 76 | 0 | 8.1 | 24.9042 | 4.6 | 41.374 | 12.9948
1987-12-23 | 32.4 | 19 | 23.8 | 79 | 0 | 7.6 | 24.0787 | 2.6 | 41.3764 | 12.9939
1987-12-24 | 33 | 17 | 24.8 | 74 | 0 | 11.1 | 29.8771 | 3.9 | 41.3781 | 12.9927
1987-12-25 | 32 | 18.4 | 24.9 | 74 | 9.2 | 9.1 | 26.5674 | 4.3 | 41.379 | 12.9911
1987-12-26 | 33 | 19 | 24.4 | 75 | 15 | 8.2 | 25.0788 | 2.2 | 41.3792 | 12.9892
1987-12-27 | 31 | 19 | 23.6 | 83 | 8.4 | 5.9 | 21.2702 | 4.1 | 41.3787 | 12.9869
1987-12-28 | 33 | 19 | 23.8 | 80 | 18.2 | 5.5 | 20.6086 | 3.1 | 41.3774 | 12.9844
1987-12-29 | 32 | 20 | 23.4 | 82 | 0 | 4.4 | 18.7865 | 2.9 | 41.3753 | 12.9815
1987-12-30 | 34.8 | 18 | 24.6 | 73 | 6.2 | 10.6 | 29.0645 | 2.4 | 41.3724 | 12.9783
1987-12-31 | 30 | 21 | 24 | 90 | 19.2 | 5 | 19.7821 | 3.5 | 41.3688 | 12.9747
1988-01-01 | 28 | 19 | 22.2 | 90 | 8.2 | 0.3 | 11.9885 | 6.2 | 41.3643 | 12.9709
1988-01-02 | 26 | 19 | 21.8 | 87 | 2.2 | 0.3 | 11.9871 | 2.6 | 41.359 | 12.9667
1988-01-03 | 32 | 21 | 24.4 | 76 | 0 | 0.7 | 12.6491 | 3.3 | 41.3528 | 12.9622
1988-01-04 | 28 | 20 | 23.2 | 82 | 5 | 5 | 19.7822 | 5.1 | 41.3458 | 12.9574
1988-01-05 | 30.6 | 17 | 22.3 | 85 | 2.4 | 0.6 | 12.4794 | 3.4 | 41.3379 | 12.9523
1988-01-06 | 32 | 17.6 | 23.7 | 86 | 0.9 | 3.8 | 17.789 | 2.7 | 41.329 | 12.9469
1988-01-07 | 31 | 19 | 23.7 | 81 | 14 | 6.7 | 22.6023 | 2 | 41.3192 | 12.9412
1988-01-08 | 28.8 | 20 | 23 | 85 | 8.2 | 4 | 18.118 | 4 | 41.3085 | 12.9352
1988-01-09 | 32.4 | 19 | 22.4 | 94 | 9 | 0.4 | 12.1366 | 3.2 | 41.2968 | 12.9289
1988-01-10 | 26.6 | 18 | 21.1 | 86 | 1.1 | 0 | 11.4687 | 5.3 | 41.284 | 12.9223
1988-01-11 | 31 | 18 | 22.3 | 80 | 0 | 3.9 | 17.9452 | 4.3 | 41.2702 | 12.9154
1988-01-12 | 31 | 16 | 22.2 | 80 | 12.4 | 7.9 | 24.5902 | 5.4 | 41.2554 | 12.9082
1988-01-13 | 31 | 19 | 23 | 87 | 0 | 9.8 | 27.7465 | 4.7 | 41.2394 | 12.9007
1988-01-14 | 31 | 18 | 22.8 | 83 | 0 | 7.5 | 23.9209 | 3 | 41.2223 | 12.893
1988-01-15 | 34 | 17 | 24.1 | 71 | 0 | 5.5 | 20.5923 | 1.9 | 41.2041 | 12.885
1988-01-16 | 35.6 | 16 | 25.5 | 60 | 0 | 10.5 | 28.9043 | 4.6 | 41.1847 | 12.8767
1988-01-17 | 34.6 | 16 | 25.7 | 57 | 0 | 11.5 | 30.5648 | 3.7 | 41.1641 | 12.8682
1988-01-18 | 34.6 | 16.6 | 25.6 | 66 | 0 | 10.9 | 29.5634 | 4.5 | 41.1422 | 12.8594
1988-01-19 | 35 | 18.6 | 25.7 | 71 | 2.5 | 9.9 | 27.8956 | 3.6 | 41.119 | 12.8503
1988-01-20 | 32.4 | 19.4 | 24.2 | 76 | 13 | 10.1 | 28.2238 | 3.3 | 41.0945 | 12.841
1988-01-21 | 34 | 17.2 | 25 | 76 | 3.6 | 5.4 | 20.3962 | 4.5 | 41.0687 | 12.8315
1988-01-22 | 32.6 | 19 | 24.5 | 76 | 5.7 | 10.4 | 28.712 | 4.5 | 41.0415 | 12.8217
1988-01-23 | 33 | 19.6 | 24.7 | 78 | 2.2 | 6.7 | 22.5464 | 4 | 41.0128 | 12.8116
1988-01-24 | 33 | 19 | 23.4 | 84 | 0 | 7.5 | 23.8706 | 4 | 40.9828 | 12.8014
1988-01-25 | 33 | 19 | 24.2 | 72 | 0 | 5.6 | 20.6993 | 3.9 | 40.9512 | 12.7909
1988-01-26 | 33.6 | 17 | 24.4 | 69 | 0 | 10.9 | 29.5142 | 4.1 | 40.9181 | 12.7802
1988-01-27 | 35 | 16.6 | 24.5 | 69 | 0 | 11.4 | 30.3372 | 3.3 | 40.8835 | 12.7692
1988-01-28 | 36 | 19.8 | 26.2 | 61 | 1.9 | 11.4 | 30.3269 | 4 | 40.8473 | 12.7581
1988-01-29 | 34.6 | 18 | 25.5 | 63 | 0 | 10 | 27.9849 | 4.5 | 40.8094 | 12.7468
1988-01-30 | 33 | 19.8 | 24.6 | 66 | 0 | 9.1 | 26.4747 | 2.4 | 40.77 | 12.7352
1988-01-31 | 36 | 19 | 26.2 | 60 | 0 | 6.1 | 21.4683 | 3.5 | 40.7288 | 12.7235
1988-02-01 | 34.6 | 19 | 24.1 | 76 | 7.6 | 7.8 | 24.2846 | 6.2 | 40.6859 | 12.7115
1988-02-02 | 32 | 19 | 22.8 | 77 | 5.8 | 4.7 | 19.1116 | 2.6 | 40.6413 | 12.6994
1988-02-03 | 31 | 19.8 | 23.4 | 83 | 63 | 0.9 | 12.7747 | 3.3 | 40.5949 | 12.6871
1988-02-04 | 33 | 18 | 23.2 | 83 | 18 | 7.2 | 23.2411 | 5.1 | 40.5466 | 12.6746
1988-02-05 | 30 | 19 | 22.2 | 82 | 23 | 4 | 17.9024 | 3.4 | 40.4966 | 12.662
1988-02-06 | 36.6 | 19 | 23.7 | 81 | 10.6 | 2.6 | 15.5584 | 2.7 | 40.4446 | 12.6491
1988-02-07 | 29 | 16.4 | 21.9 | 87 | 44.6 | 0.3 | 11.7192 | 2 | 40.3908 | 12.6361
1988-02-08 | 32 | 18 | 22 | 83 | 16.6 | 6.9 | 22.67 | 4 | 40.335 | 12.623
1988-02-09 | 29 | 19 | 21.9 | 91 | 14.2 | 0.1 | 11.3551 | 3.2 | 40.2773 | 12.6097
1988-02-10 | 30 | 18 | 22 | 81 | 55.4 | 4.9 | 19.3078 | 5.3 | 40.2176 | 12.5962
1988-02-11 | 29 | 18.4 | 21.6 | 86 | 2.6 | 2.5 | 15.3041 | 4.3 | 40.1559 | 12.5827
1988-02-12 | 30 | 19 | 22.5 | 84 | 15.2 | 7 | 22.7485 | 5.4 | 40.0922 | 12.5689
1988-02-13 | 31 | 19 | 23 | 88 | 0 | 6.9 | 22.5582 | 4.7 | 40.0264 | 12.5551
1988-02-14 | 28.6 | 18.8 | 22.3 | 85 | 0 | 2 | 14.4142 | 3 | 39.9586 | 12.5411
1988-02-15 | 31.6 | 19 | 23.9 | 77 | 17 | 6.1 | 21.1815 | 1.9 | 39.8887 | 12.5269
1988-02-16 | 30.6 | 20 | 23.7 | 85 | 19 | 2.8 | 15.6942 | 4.6 | 39.8166 | 12.5127
1988-02-17 | 32 | 18.8 | 22.6 | 82 | 6.8 | 5.8 | 20.6308 | 3.7 | 39.7425 | 12.4983
1988-02-18 | 26 | 19.8 | 21.4 | 92 | 0 | 0.2 | 11.3497 | 4.5 | 39.6662 | 12.4838
1988-02-19 | 32.6 | 18.6 | 24.2 | 76 | 4.3 | 5.6 | 20.2426 | 3.6 | 39.5877 | 12.4693
1988-02-20 | 31 | 20.8 | 23 | 86 | 0 | 2.8 | 15.5937 | 3.3 | 39.5071 | 12.4546
1988-02-21 | 34.6 | 17.8 | 24.5 | 72 | 0 | 9.6 | 26.7728 | 4.5 | 39.4243 | 12.4398
1988-02-22 | 34.6 | 18.2 | 24.6 | 69 | 4.8 | 8 | 24.0998 | 4.5 | 39.3394 | 12.4249
1988-02-23 | 34.6 | 18.4 | 24.2 | 74 | 0.7 | 5.6 | 20.1149 | 4 | 39.2522 | 12.4099
1988-02-24 | 32 | 20.6 | 24.6 | 74 | 1.8 | 5.3 | 19.5874 | 4 | 39.1629 | 12.3948
1988-02-25 | 31 | 19 | 23.8 | 82 | 11.8 | 4.1 | 17.5828 | 3.9 | 39.0714 | 12.3797
1988-02-26 | 31 | 19 | 23.3 | 78 | 19.4 | 2.8 | 15.4179 | 4.1 | 38.9777 | 12.3644
1988-02-27 | 32 | 19 | 23.6 | 79 | 19.2 | 4.4 | 18.0052 | 3.3 | 38.8817 | 12.3491
1988-02-28 | 31 | 18.4 | 22.8 | 81 | 0.2 | 6.5 | 21.4026 | 4 | 38.7836 | 12.3338
1988-02-29 | 30.6 | 18.8 | 22.9 | 80 | 0 | 3 | 15.6795 | 4.5 | 38.7836 | 12.3338
1988-03-01 | 28.4 | 19 | 22.4 | 87 | 7.2 | 2.8 | 15.3185 | 6.2 | 38.6834 | 12.3183
1988-03-02 | 28.4 | 18.8 | 22.4 | 84 | 0.5 | 3.6 | 16.5883 | 2.6 | 38.5809 | 12.3028
1988-03-03 | 30 | 19.6 | 22.5 | 82 | 7.1 | 3.7 | 16.7135 | 3.3 | 38.4763 | 12.2872
1988-03-04 | 30.8 | 18 | 22.1 | 84 | 0 | 2.7 | 15.0489 | 5.1 | 38.3695 | 12.2716
1988-03-05 | 28.6 | 19 | 22.7 | 81 | 0 | 5.2 | 19.0702 | 3.4 | 38.2606 | 12.2559
1988-03-06 | 30.2 | 20 | 23.8 | 79 | 38.6 | 4.4 | 17.7291 | 2.7 | 38.1496 | 12.2401
1988-03-07 | 31.7 | 19 | 22.5 | 84 | 19.6 | 4 | 17.0385 | 2 | 38.0364 | 12.2243
1988-03-08 | 32.8 | 18 | 22.7 | 81 | 2.3 | 6.4 | 20.8717 | 4 | 37.9212 | 12.2085
1988-03-09 | 30.7 | 19 | 22.5 | 88 | 9.8 | 1.3 | 12.5979 | 3.2 | 37.8039 | 12.1926
1988-03-10 | 27.6 | 19.3 | 22.4 | 84 | 36.6 | 0.9 | 11.9172 | 5.3 | 37.6846 | 12.1767
1988-03-11 | 26 | 19.4 | 21.9 | 87 | 48.6 | 0 | 10.4351 | 4.3 | 37.5633 | 12.1607
1988-03-12 | 28.6 | 18.8 | 21.9 | 90 | 3 | 5.4 | 19.0573 | 5.4 | 37.4399 | 12.1448
1988-03-13 | 25.4 | 19 | 21.4 | 89 | 10 | 0.8 | 11.6459 | 4.7 | 37.3147 | 12.1287
1988-03-14 | 31 | 19.3 | 23.5 | 77 | 0 | 5.9 | 19.7498 | 3 | 37.1875 | 12.1127
1988-03-15 | 28.6 | 19.4 | 23.9 | 76 | 1 | 4.5 | 17.4635 | 1.9 | 37.0585 | 12.0966
1988-03-16 | 29 | 20 | 23.4 | 78 | 6.8 | 5.8 | 19.4777 | 4.6 | 36.9276 | 12.0806
1988-03-17 | 28.6 | 19 | 22.3 | 83 | 2.4 | 5 | 18.1512 | 3.7 | 36.7949 | 12.0645
1988-03-18 | 27.4 | 19 | 22.1 | 86 | 0 | 2.4 | 13.9816 | 4.5 | 36.6604 | 12.0484
1988-03-19 | 30.6 | 18.6 | 23.6 | 75 | 0.8 | 8.1 | 22.9321 | 3.6 | 36.5242 | 12.0322
1988-03-20 | 29.4 | 19 | 23.9 | 75 | 0 | 3.8 | 16.0917 | 3.3 | 36.3864 | 12.0161
1988-03-21 | 31 | 18.7 | 23.9 | 72 | 0 | 7.9 | 22.4779 | 4.5 | 36.2469 | 12
1988-03-22 | 31 | 18.6 | 23.4 | 73 | 0 | 8 | 22.5638 | 4.5 | 36.1059 | 11.9839
1988-03-23 | 31.6 | 16.8 | 23.8 | 58 | 8.4 | 9.6 | 24.9917 | 4 | 35.9633 | 11.9678
1988-03-24 | 31 | 16.4 | 22.3 | 73 | 0 | 8.3 | 22.8857 | 4 | 35.8193 | 11.9516
1988-03-25 | 31.6 | 17.4 | 24.1 | 60 | 10.4 | 8.7 | 23.4319 | 3.9 | 35.6738 | 11.9355
1988-03-26 | 30.2 | 19.3 | 23.5 | 72 | 0 | 6.5 | 19.9438 | 4.1 | 35.527 | 11.9194
1988-03-27 | 31.8 | 17.4 | 24.4 | 62 | 0 | 9.3 | 24.2018 | 3.3 | 35.379 | 11.9034
1988-03-28 | 32.2 | 17.3 | 23.5 | 69 | 0.1 | 10.2 | 25.5059 | 4 | 35.2296 | 11.8873
1988-03-29 | 33 | 19.9 | 24.4 | 75 | 0 | 8.1 | 22.1913 | 4.5 | 35.0791 | 11.8713
1988-03-30 | 31 | 18 | 24.4 | 69 | 30 | 8.8 | 23.1845 | 2.4 | 34.9275 | 11.8552
1988-03-31 | 32.2 | 19.6 | 23.8 | 75 | 0 | 9.7 | 24.476 | 3.5 | 34.7749 | 11.8393
1988-04-01 | 32 | 19 | 22.8 | 80 | 5.4 | 6.3 | 19.2107 | 6.2 | 34.6213 | 11.8233
1988-04-02 | 33 | 18.6 | 23.3 | 77 | 9.8 | 7.9 | 21.5665 | 2.6 | 34.4668 | 11.8074
1988-04-03 | 30 | 18.2 | 22.6 | 83 | 2.2 | 6.2 | 18.913 | 3.3 | 34.3114 | 11.7915
1988-04-04 | 30.6 | 18.3 | 22.8 | 79 | 0 | 3.7 | 15.0689 | 5.1 | 34.1553 | 11.7757
1988-04-05 | 31.2 | 18.2 | 24.1 | 71 | 1.2 | 8.2 | 21.7722 | 3.4 | 33.9985 | 11.7599
1988-04-06 | 31.8 | 19.2 | 24 | 74 | 0 | 9.4 | 23.4859 | 2.7 | 33.841 | 11.7441
1988-04-07 | 31.4 | 18 | 24.3 | 69 | 0 | 9.7 | 23.8431 | 2 | 33.683 | 11.7284
1988-04-08 | 32 | 18.4 | 24 | 68 | 0 | 8 | 21.22 | 4 | 33.5246 | 11.7128
1988-04-09 | 31 | 19 | 23.6 | 72 | 0 | 4.7 | 16.2404 | 3.2 | 33.3657 | 11.6972
1988-04-10 | 32 | 18.6 | 24.9 | 61 | 0 | 7.7 | 20.6066 | 5.3 | 33.2066 | 11.6817
1988-04-11 | 31 | 18.6 | 24.8 | 60 | 0 | 10 | 23.9106 | 4.3 | 33.0471 | 11.6662
1988-04-12 | 32 | 18.6 | 25.7 | 57 | 0.4 | 9.7 | 23.3742 | 5.4 | 32.8876 | 11.6509
1988-04-13 | 30 | 19.2 | 25 | 64 | 0 | 7.5 | 20.0616 | 4.7 | 32.7279 | 11.6356
1988-04-14 | 29 | 19.8 | 24.6 | 67 | 2.8 | 4 | 14.8771 | 3 | 32.5683 | 11.6203
1988-04-15 | 30 | 18.6 | 23.3 | 79 | 52.8 | 4.9 | 16.1187 | 1.9 | 32.4087 | 11.6052
1988-04-16 | 26.8 | 19 | 21.6 | 87 | 0 | 2.8 | 13.0102 | 4.6 | 32.2493 | 11.5901
1988-04-17 | 30 | 19 | 23.4 | 79 | 0 | 5.3 | 16.5552 | 3.7 | 32.0901 | 11.5751
1988-04-18 | 30 | 19.3 | 24.7 | 69 | 46.6 | 5.4 | 16.6267 | 4.5 | 31.9313 | 11.5602
1988-04-19 | 27.4 | 19 | 21.9 | 89 | 49 | 0.3 | 9.2558 | 3.6 | 31.7728 | 11.5454
1988-04-20 | 27.2 | 19 | 22.7 | 83 | 3.4 | 3.2 | 13.3449 | 3.3 | 31.6148 | 11.5307
1988-04-21 | 25 | 18.1 | 21.6 | 85 | 1.4 | 5.6 | 16.6933 | 4.5 | 31.4574 | 11.5162
1988-04-22 | 30.4 | 18.8 | 22.4 | 84 | 0 | 7 | 18.6012 | 4.5 | 31.3007 | 11.5017
1988-04-23 | 30.8 | 18.2 | 23.6 | 67 | 1 | 9.2 | 21.6225 | 4 | 31.1447 | 11.4873
1988-04-24 | 31 | 17.8 | 23.6 | 74 | 0.3 | 7.6 | 19.2835 | 4 | 30.9895 | 11.4731
1988-04-25 | 30.9 | 17.8 | 24.5 | 66 | 0 | 9.8 | 22.2789 | 3.9 | 30.8351 | 11.4589
1988-04-26 | 31.8 | 18.3 | 24.7 | 64 | 0 | 9.9 | 22.3242 | 4.1 | 30.6818 | 11.4449
1988-04-27 | 32 | 18 | 25 | 58 | 0 | 9.9 | 22.2301 | 3.3 | 30.5295 | 11.4311
1988-04-28 | 31.2 | 17.5 | 24.3 | 65 | 0 | 9.8 | 21.9981 | 4 | 30.3784 | 11.4173
1988-04-29 | 30.2 | 16.8 | 23.8 | 63 | 0 | 10.1 | 22.3192 | 4.5 | 30.2284 | 11.4038
1988-04-30 | 29 | 17.8 | 23.4 | 58 | 0 | 9.1 | 20.8525 | 2.4 | 30.0798 | 11.3903
1988-05-01 | 30 | 17.4 | 24 | 60 | 0 | 9.6 | 21.449 | 6.2 | 29.9325 | 11.377
1988-05-02 | 30.6 | 17.2 | 24.4 | 56 | 0 | 9.8 | 21.6322 | 2.6 | 29.7867 | 11.3639
1988-05-03 | 30.3 | 16 | 23.6 | 58 | 0 | 9.6 | 21.2711 | 3.3 | 29.6424 | 11.3509
1988-05-04 | 31.3 | 14.9 | 23.6 | 60 | 0 | 9.8 | 21.4539 | 5.1 | 29.4996 | 11.338
1988-05-05 | 31.5 | 15.5 | 23.6 | 66 | 0 | 8.6 | 19.7485 | 3.4 | 29.3586 | 11.3254
1988-05-06 | 31 | 18.8 | 24.4 | 64 | 0 | 7.4 | 18.0559 | 2.7 | 29.2193 | 11.3129
1988-05-07 | 30.4 | 17.8 | 23.8 | 58 | 0 | 9.2 | 20.3905 | 2 | 29.0819 | 11.3006
1988-05-08 | 31 | 16.8 | 23.6 | 58 | 0 | 7 | 17.3751 | 4 | 28.9463 | 11.2885
1988-05-09 | 26.8 | 19 | 23.1 | 71 | 0 | 4.2 | 13.5845 | 3.2 | 28.8128 | 11.2765
1988-05-10 | 31 | 15.9 | 23.6 | 63 | 0 | 9.5 | 20.5454 | 5.3 | 28.6812 | 11.2648
1988-05-11 | 30 | 16.9 | 23.9 | 60 | 0 | 8.9 | 19.6739 | 4.3 | 28.5518 | 11.2532
1988-05-12 | 32 | 17.1 | 24.2 | 62 | 0 | 9.8 | 20.7813 | 5.4 | 28.4245 | 11.2419
1988-05-13 | 32 | 16 | 24.4 | 57 | 0 | 9.4 | 20.1785 | 4.7 | 28.2995 | 11.2308
1988-05-14 | 32 | 16.6 | 24.7 | 55 | 0 | 9.2 | 19.8418 | 3 | 28.1768 | 11.2198
1988-05-15 | 32 | 16.6 | 23.3 | 63 | 0 | 8.9 | 19.378 | 1.9 | 28.0565 | 11.2091
1988-05-16 | 32 | 16.2 | 23 | 64 | 0 | 7.5 | 17.4911 | 4.6 | 27.9386 | 11.1986
1988-05-17 | 31 | 17.1 | 23.1 | 66 | 11.8 | 3.7 | 12.5139 | 3.7 | 27.8232 | 11.1884
1988-05-18 | 31 | 17 | 22.6 | 79 | 0 | 7.9 | 17.8814 | 4.5 | 27.7103 | 11.1783
1988-05-19 | 31 | 18.8 | 23.4 | 69 | 0 | 9.7 | 20.1322 | 3.6 | 27.6001 | 11.1685
1988-05-20 | 30.6 | 17.9 | 22.9 | 73 | 0 | 8.3 | 18.2708 | 3.3 | 27.4925 | 11.159
1988-05-21 | 30.8 | 17.1 | 23.2 | 67 | 0 | 9.4 | 19.615 | 4.5 | 27.3877 | 11.1497
1988-05-22 | 31 | 17.1 | 22.3 | 66 | 0 | 8.6 | 18.5328 | 4.5 | 27.2856 | 11.1406
1988-05-23 | 31 | 16 | 22.2 | 66 | 0 | 8 | 17.712 | 4 | 27.1864 | 11.1318
1988-05-24 | 28 | 16.8 | 21.8 | 73 | 0 | 5.4 | 14.3643 | 4 | 27.0901 | 11.1233
1988-05-25 | 28 | 16.7 | 21.1 | 73 | 0 | 1.8 | 9.7731 | 3.9 | 26.9967 | 11.115
1988-05-26 | 29.5 | 16.8 | 21.1 | 76 | 0 | 7.5 | 16.9221 | 4.1 | 26.9062 | 11.107
1988-05-27 | 29.6 | 15 | 21.4 | 68 | 0 | 8 | 17.502 | 3.3 | 26.8188 | 11.0993
1988-05-28 | 30.2 | 15.9 | 21.5 | 62 | 0 | 6.9 | 16.075 | 4 | 26.7345 | 11.0918
1988-05-29 | 30 | 15 | 21 | 62 | 0.6 | 8.8 | 18.4074 | 4.5 | 26.6533 | 11.0846
1988-05-30 | 26.1 | 16.4 | 20.1 | 83 | 0 | 4.1 | 12.4972 | 2.4 | 26.5752 | 11.0777
1988-05-31 | 20.2 | 14 | 16 | 90 | 0 | 0 | 7.3618 | 3.5 | 26.5003 | 11.0711
1988-06-01 | 25 | 11.2 | 17.8 | 72 | 0 | 7.2 | 16.2846 | 6.2 | 26.4287 | 11.0648
1988-06-02 | 28.6 | 13.9 | 20.2 | 58 | 25.5 | 4 | 12.2809 | 2.6 | 26.3603 | 11.0588
1988-06-03 | 29.6 | 14.5 | 21 | 73 | 7.8 | 8.1 | 17.3251 | 3.3 | 26.2952 | 11.0531
1988-06-04 | 21.8 | 10 | 15.6 | 79 | 0 | 0 | 7.2877 | 5.1 | 26.2335 | 11.0477
1988-06-05 | 22 | 8.8 | 15.4 | 66 | 0 | 7.5 | 16.5159 | 3.4 | 26.1751 | 11.0426
1988-06-06 | 28 | 11.6 | 19.5 | 76 | 0 | 8.3 | 17.4697 | 2.7 | 26.1201 | 11.0378
1988-06-07 | 28.4 | 16.2 | 21.4 | 66 | 0 | 9.6 | 19.0365 | 2 | 26.0685 | 11.0333
1988-06-08 | 29 | 15.6 | 21.2 | 63 | 0 | 9.8 | 19.2511 | 4 | 26.0203 | 11.0291
1988-06-09 | 28 | 13.8 | 20.4 | 60 | 0 | 9.8 | 19.2223 | 3.2 | 25.9756 | 11.0253
1988-06-10 | 27.7 | 14.8 | 20.2 | 67 | 0 | 9 | 18.2168 | 5.3 | 25.9344 | 11.0217
1988-06-11 | 27.6 | 16 | 20.7 | 65 | 0 | 9 | 18.1935 | 4.3 | 25.8967 | 11.0185
1988-06-12 | 28.6 | 13.6 | 20.4 | 62 | 0 | 9.6 | 18.9049 | 5.4 | 25.8626 | 11.0156
1988-06-13 | 28.8 | 15 | 21.2 | 54 | 0 | 9.2 | 18.3973 | 4.7 | 25.8319 | 11.0131
1988-06-14 | 27.7 | 13.9 | 20.1 | 61 | 0 | 9.6 | 18.8678 | 3 | 25.8048 | 11.0108
1988-06-15 | 25 | 15.6 | 19.7 | 69 | 0 | 6.9 | 15.5646 | 1.9 | 25.7813 | 11.0089
1988-06-16 | 27.6 | 12.1 | 19.1 | 66 | 0 | 9.4 | 18.5963 | 4.6 | 25.7613 | 11.0073
1988-06-17 | 28.6 | 12.4 | 19.6 | 61 | 0 | 8.9 | 17.9776 | 3.7 | 25.745 | 11.0061
1988-06-18 | 26.2 | 13.6 | 19.6 | 60 | 0 | 8.8 | 17.8479 | 4.5 | 25.7322 | 11.0052
1988-06-19 | 26.2 | 10 | 18.6 | 57 | 0 | 9.6 | 18.8145 | 3.6 | 25.723 | 11.0046
1988-06-20 | 27.6 | 11.8 | 18.5 | 69 | 0 | 8.9 | 17.96 | 3.3 | 25.7174 | 11.0044
1988-06-21 | 28 | 11.7 | 18.7 | 68 | 0 | 9.2 | 18.3231 | 4.5 | 25.7154 | 11.0044
1988-06-22 | 30 | 12 | 19.6 | 66 | 0 | 9.3 | 18.4453 | 4.5 | 25.717 | 11.0049
1988-06-23 | 31 | 13.6 | 19.9 | 60 | 0 | 8.8 | 17.8406 | 4 | 25.7221 | 11.0056
1988-06-24 | 30.4 | 13.6 | 19.7 | 62 | 0 | 9.1 | 18.2103 | 4 | 25.7309 | 11.0067
1988-06-25 | 30.4 | 13 | 20.3 | 52 | 0 | 9.5 | 18.704 | 3.9 | 25.7433 | 11.0081
1988-06-26 | 30 | 13.4 | 20.5 | 55 | 0 | 8 | 16.8889 | 4.1 | 25.7592 | 11.0098
1988-06-27 | 29 | 13.4 | 20.5 | 56 | 0 | 8.7 | 17.7519 | 3.3 | 25.7787 | 11.0119
1988-06-28 | 28.4 | 15 | 20.9 | 53 | 0 | 9.2 | 18.3745 | 4 | 25.8017 | 11.0143
1988-06-29 | 27.4 | 12.4 | 20.2 | 50 | 0 | 8.8 | 17.9031 | 4.5 | 25.8283 | 11.017
1988-06-30 | 27.6 | 11.4 | 19.4 | 52 | 0 | 9.7 | 19.0191 | 2.4 | 25.8584 | 11.0201
1988-07-01 | 29.2 | 13 | 20.7 | 51 | 0 | 8.7 | 17.8188 | 6.2 | 25.892 | 11.0235
1988-07-02 | 28.8 | 15 | 21.2 | 49 | 0 | 9.7 | 19.0635 | 2.6 | 25.9291 | 11.0271
1988-07-03 | 28.1 | 15 | 21 | 52 | 0 | 9.5 | 18.8442 | 3.3 | 25.9697 | 11.0312
1988-07-04 | 28.7 | 15 | 21.3 | 50 | 0 | 8.9 | 18.1361 | 5.1 | 26.0137 | 11.0355
1988-07-05 | 27.2 | 13.7 | 20.9 | 50 | 0 | 6.9 | 15.7096 | 3.4 | 26.0612 | 11.0401
1988-07-06 | 29 | 12.8 | 20.2 | 59 | 0 | 9.5 | 18.9327 | 2.7 | 26.112 | 11.0451
1988-07-07 | 29.5 | 13.6 | 19.6 | 59 | 0 | 3.5 | 11.5786 | 2 | 26.1662 | 11.0503
1988-07-08 | 28 | 15.2 | 20 | 64 | 0 | 4.7 | 13.0819 | 4 | 26.2238 | 11.0559
1988-07-09 | 28.6 | 13.8 | 20.5 | 62 | 0 | 8.3 | 17.5574 | 3.2 | 26.2846 | 11.0618
1988-07-10 | 28.2 | 13.9 | 20.6 | 55 | 0 | 9.5 | 19.08 | 5.3 | 26.3487 | 11.0679
1988-07-11 | 27.7 | 12.8 | 19.9 | 53 | 0 | 9.8 | 19.4941 | 4.3 | 26.4161 | 11.0744
1988-07-12 | 26 | 12.7 | 18.9 | 60 | 0 | 9.1 | 18.6687 | 5.4 | 26.4867 | 11.0811
1988-07-13 | 26.3 | 10.3 | 17.9 | 54 | 0 | 9.1 | 18.7134 | 4.7 | 26.5604 | 11.0882
1988-07-14 | 26 | 10.4 | 18.4 | 53 | 0 | 9.4 | 19.1346 | 3 | 26.6373 | 11.0955
1988-07-15 | 24.6 | 11.2 | 17.8 | 51 | 0 | 9.7 | 19.5594 | 1.9 | 26.7173 | 11.1031
1988-07-16 | 25 | 9.8 | 17.6 | 54 | 0 | 9.8 | 19.7369 | 4.6 | 26.8003 | 11.111
1988-07-17 | 26.1 | 11.9 | 18.2 | 54 | 0 | 9.4 | 19.2883 | 3.7 | 26.8862 | 11.1191
1988-07-18 | 26.6 | 14.2 | 19.4 | 61 | 0 | 8.3 | 17.9565 | 4.5 | 26.9752 | 11.1275
1988-07-19 | 28 | 14.6 | 20.1 | 56 | 0 | 9.8 | 19.9053 | 3.6 | 27.0671 | 11.1362
1988-07-20 | 28 | 14 | 19.6 | 55 | 0 | 9.4 | 19.4581 | 3.3 | 27.1618 | 11.1451
1988-07-21 | 29 | 12.6 | 20 | 52 | 0 | 9 | 19.0098 | 4.5 | 27.2593 | 11.1543
1988-07-22 | 29.2 | 15 | 21 | 51 | 0 | 7.7 | 17.4133 | 4.5 | 27.3596 | 11.1637
1988-07-23 | 29 | 14.4 | 20.7 | 52 | 0 | 9.2 | 19.3874 | 4 | 27.4626 | 11.1734
1988-07-24 | 28 | 12.6 | 19.9 | 55 | 0 | 8.8 | 18.9388 | 4 | 27.5682 | 11.1833
1988-07-25 | 24 | 9.2 | 16.8 | 47 | 0 | 9.4 | 19.7743 | 3.9 | 27.6764 | 11.1935
1988-07-26 | 28.6 | 7.5 | 18.3 | 47 | 0 | 9.6 | 20.1001 | 4.1 | 27.7871 | 11.2038
1988-07-27 | 28.8 | 12.5 | 20.3 | 51 | 0 | 9.4 | 19.9116 | 3.3 | 27.9004 | 11.2144
1988-07-28 | 28.4 | 14 | 20.6 | 53 | 0 | 9 | 19.4632 | 4 | 28.016 | 11.2253
1988-07-29 | 28 | 11.9 | 19.6 | 49 | 0 | 9.9 | 20.7054 | 4.5 | 28.134 | 11.2363
1988-07-30 | 27 | 11.4 | 19.5 | 48 | 0 | 9.7 | 20.5197 | 2.4 | 28.2542 | 11.2475
1988-07-31 | 29.8 | 10.6 | 19.3 | 51 | 0 | 9.5 | 20.3336 | 3.5 | 28.3767 | 11.259
1988-08-01 | 27 | 12 | 19.4 | 48 | 0 | 9.9 | 20.936 | 6.2 | 28.5014 | 11.2706
1988-08-02 | 27 | 11.4 | 19.5 | 47 | 0 | 9.8 | 20.8835 | 2.6 | 28.6281 | 11.2825
1988-08-03 | 27 | 10.4 | 19.1 | 48 | 0 | 9.7 | 20.8312 | 3.3 | 28.7569 | 11.2945
1988-08-04 | 29.4 | 5 | 18.8 | 53 | 0 | 8.9 | 19.8491 | 5.1 | 28.8876 | 11.3067
1988-08-05 | 30 | 10 | 21.3 | 43 | 0 | 10.4 | 21.927 | 3.4 | 29.0202 | 11.3191
1988-08-06 | 31 | 10 | 21.4 | 47 | 0 | 9.2 | 20.4076 | 2.7 | 29.1546 | 11.3317
1988-08-07 | 31.6 | 9 | 21.9 | 48 | 0 | 8.7 | 19.8177 | 2 | 29.2908 | 11.3444
1988-08-08 | 32 | 9 | 21.4 | 49 | 0 | 9.6 | 21.1103 | 4 | 29.4286 | 11.3573
1988-08-09 | 32 | 10 | 21.8 | 50 | 0 | 8 | 19.0318 | 3.2 | 29.5681 | 11.3704
1988-08-10 | 31 | 11 | 20.8 | 54 | 0 | 8.7 | 20.0599 | 5.3 | 29.709 | 11.3836
1988-08-11 | 31 | 7 | 19.9 | 50 | 0 | 8.9 | 20.4145 | 4.3 | 29.8514 | 11.397
1988-08-12 | 32 | 6 | 21.1 | 44 | 0 | 8.7 | 20.225 | 5.4 | 29.9952 | 11.4105
1988-08-13 | 32 | 6 | 21.5 | 40 | 0 | 9.6 | 21.5433 | 4.7 | 30.1403 | 11.4242
1988-08-14 | 29.6 | 6 | 19.9 | 40 | 0 | 10.2 | 22.458 | 3 | 30.2866 | 11.438
1988-08-15 | 29 | 6 | 19.6 | 42 | 0 | 10.1 | 22.412 | 1.9 | 30.434 | 11.4519
1988-08-16 | 29 | 11 | 21 | 42 | 0 | 10.1 | 22.5042 | 4.6 | 30.5825 | 11.466
1988-08-17 | 30 | 10 | 21.2 | 40 | 0 | 10.1 | 22.5968 | 3.7 | 30.732 | 11.4802
1988-08-18 | 29 | 9 | 21.1 | 35 | 0 | 10.2 | 22.8295 | 4.5 | 30.8824 | 11.4945
1988-08-19 | 30 | 9 | 21.8 | 38 | 0 | 9.8 | 22.3625 | 3.6 | 31.0337 | 11.5089
1988-08-20 | 30 | 9 | 22 | 40 | 0 | 10 | 22.7361 | 3.3 | 31.1857 | 11.5234
1988-08-21 | 31 | 9 | 22.2 | 37 | 0 | 10 | 22.8294 | 4.5 | 31.3384 | 11.5381
1988-08-22 | 33 | 7 | 21.2 | 43 | 0 | 9.1 | 21.6473 | 4.5 | 31.4916 | 11.5528
1988-08-23 | 32.4 | 8 | 22.6 | 33 | 0 | 9.8 | 22.7321 | 4 | 31.6454 | 11.5677
1988-08-24 | 32 | 8 | 22.4 | 33 | 0 | 10.2 | 23.3959 | 4 | 31.7997 | 11.5826
1988-08-25 | 33.6 | 7 | 21.8 | 40 | 0 | 10 | 23.2042 | 3.9 | 31.9543 | 11.5976
1988-08-26 | 35 | 7 | 22.2 | 36 | 0 | 9.9 | 23.1541 | 4.1 | 32.1091 | 11.6127
1988-08-27 | 34 | 7 | 22.6 | 28 | 0 | 9.7 | 22.9587 | 3.3 | 32.2642 | 11.6279
1988-08-28 | 33 | 7 | 22.4 | 35 | 0 | 10.1 | 23.6298 | 4 | 32.4194 | 11.6432
1988-08-29 | 32 | 8 | 23 | 33 | 0 | 10.2 | 23.869 | 4.5 | 32.5747 | 11.6585
1988-08-30 | 32 | 10 | 23.2 | 38 | 0 | 9.7 | 23.2341 | 2.4 | 32.73 | 11.674
1988-08-31 | 33 | 16 | 24.6 | 36 | 0 | 9.8 | 23.4717 | 3.5 | 32.8851 | 11.6895
1988-09-01 | 33.4 | 15.4 | 25 | 32 | 0 | 8.7 | 21.9486 | 6.2 | 33.0401 | 11.705
1988-09-02 | 34.2 | 16 | 24.6 | 33 | 0 | 9.2 | 22.7706 | 2.6 | 33.1948 | 11.7206
1988-09-03 | 34.4 | 16 | 25.3 | 40 | 0 | 9.5 | 23.3017 | 3.3 | 33.3492 | 11.7363
1988-09-04 | 33.2 | 17 | 26 | 36 | 0 | 8.9 | 22.5009 | 5.1 | 33.5032 | 11.752
1988-09-05 | 30.6 | 16 | 24.1 | 36 | 0 | 8.7 | 22.2888 | 3.4 | 33.6568 | 11.7678
1988-09-06 | 30.4 | 16 | 23.6 | 37 | 0 | 9 | 22.8203 | 2.7 | 33.8098 | 11.7836
1988-09-07 | 31 | 14.6 | 23.3 | 39 | 0 | 10 | 24.4018 | 2 | 33.9622 | 11.7994
1988-09-08 | 31.6 | 14.1 | 23.1 | 40 | 0 | 10 | 24.4905 | 4 | 34.1139 | 11.8153
1988-09-09 | 33 | 15.8 | 25 | 33 | 0 | 9.9 | 24.428 | 3.2 | 34.2648 | 11.8313
1988-09-10 | 33 | 16 | 24.8 | 31 | 0 | 9.7 | 24.2128 | 5.3 | 34.415 | 11.8473
1988-09-11 | 33.8 | 16 | 25.6 | 29 | 0 | 9.8 | 24.4495 | 4.3 | 34.5643 | 11.8632
1988-09-12 | 34.6 | 15 | 25.3 | 30 | 0 | 9.9 | 24.6863 | 5.4 | 34.7127 | 11.8793
1988-09-13 | 35.4 | 16 | 26.1 | 33 | 0 | 7.8 | 21.5705 | 4.7 | 34.86 | 11.8953
1988-09-14 | 36 | 18 | 26.6 | 42 | 0 | 5 | 17.3659 | 3 | 35.0063 | 11.9114
1988-09-15 | 29 | 19 | 24.4 | 58 | 25.5 | 0 | 9.7651 | 1.9 | 35.1515 | 11.9275
1988-09-16 | 33.6 | 18 | 23.1 | 75 | 0 | 0 | 9.8051 | 4.6 | 35.2955 | 11.9436
1988-09-17 | 33 | 18 | 24.2 | 70 | 0 | 8 | 22.1714 | 3.7 | 35.4383 | 11.9597
1988-09-18 | 32.6 | 17.9 | 24.4 | 67 | 0 | 1.6 | 12.3559 | 4.5 | 35.5797 | 11.9758
1988-09-19 | 33.8 | 16.8 | 25.4 | 60 | 0 | 9.1 | 24.018 | 3.6 | 35.7199 | 11.9919
1988-09-20 | 33 | 17.2 | 25.4 | 64 | 0 | 9.4 | 24.5581 | 3.3 | 35.8586 | 12.0081
1988-09-21 | 34.6 | 19 | 26.5 | 56 | 0 | 9.9 | 25.4108 | 4.5 | 35.9959 | 12.0242
1988-09-22 | 35.7 | 20 | 27.3 | 54 | 0 | 9.2 | 24.3937 | 4.5 | 36.1317 | 12.0403
1988-09-23 | 35.1 | 19.5 | 26.8 | 54 | 0 | 9 | 24.1523 | 4 | 36.266 | 12.0564
1988-09-24 | 36 | 17.8 | 26.4 | 55 | 0 | 9.5 | 25.0057 | 4 | 36.3987 | 12.0725
1988-09-25 | 36 | 18 | 27.4 | 45 | 0 | 9.3 | 24.7616 | 3.9 | 36.5298 | 12.0886
1988-09-26 | 35.5 | 18 | 27.3 | 50 | 0 | 10.1 | 26.0897 | 4.1 | 36.6592 | 12.1047
1988-09-27 | 36.4 | 20 | 26.8 | 65 | 0 | 9.3 | 24.8969 | 3.3 | 36.787 | 12.1207
1988-09-28 | 37 | 19.5 | 27.3 | 60 | 0 | 5.6 | 19.111 | 4 | 36.913 | 12.1368
1988-09-29 | 28 | 19 | 24 | 60 | 0 | 0.6 | 11.2398 | 4.5 | 37.0372 | 12.1527
1988-09-30 | 30 | 17.8 | 24.4 | 58 | 0 | 1 | 11.9109 | 2.4 | 37.1597 | 12.1687
1988-10-01 | 22.7 | 18.8 | 20.7 | 87 | 0 | 0.5 | 11.152 | 6.2 | 37.2803 | 12.1847
1988-10-02 | 26.8 | 18 | 22 | 76 | 0 | 1 | 11.9834 | 2.6 | 37.3991 | 12.2006
1988-10-03 | 33.8 | 16.6 | 24.9 | 56 | 6.5 | 10 | 26.3909 | 3.3 | 37.516 | 12.2164
1988-10-04 | 33.6 | 19.4 | 24.8 | 64 | 1 | 6.4 | 20.6921 | 5.1 | 37.6309 | 12.2322
1988-10-05 | 25.6 | 19.6 | 22.1 | 81 | 0 | 0.3 | 10.966 | 3.4 | 37.744 | 12.248
1988-10-06 | 28.4 | 19.5 | 23.5 | 74 | 0 | 0.9 | 11.9608 | 2.7 | 37.8551 | 12.2637
1988-10-07 | 34 | 18.8 | 25.7 | 56 | 0 | 9.4 | 25.6588 | 2 | 37.9643 | 12.2794
1988-10-08 | 34 | 20 | 26.4 | 50 | 0 | 10 | 26.6781 | 4 | 38.0715 | 12.295
1988-10-09 | 34 | 18.6 | 25.9 | 48 | 0 | 7.5 | 22.6999 | 3.2 | 38.1767 | 12.3105
1988-10-10 | 34.6 | 17.6 | 25.8 | 62 | 0 | 5.5 | 19.5162 | 5.3 | 38.2799 | 12.326
1988-10-11 | 30.6 | 19 | 25.3 | 68 | 1.2 | 1.5 | 13.088 | 4.3 | 38.3811 | 12.3415
1988-10-12 | 25 | 20 | 22.6 | 79 | 0 | 1 | 12.3091 | 5.4 | 38.4803 | 12.3568
1988-10-13 | 30 | 16 | 24.2 | 65 | 0 | 7.8 | 23.3638 | 4.7 | 38.5774 | 12.3721
1988-10-14 | 32 | 16.9 | 25 | 61 | 0 | 9.1 | 25.5164 | 3 | 38.6726 | 12.3873
1988-10-15 | 34 | 18.2 | 25.6 | 57 | 5.2 | 8.5 | 24.5845 | 1.9 | 38.7657 | 12.4024
1988-10-16 | 36 | 17.8 | 26.2 | 62 | 0 | 7.1 | 22.3475 | 4.6 | 38.8568 | 12.4174
1988-10-17 | 31 | 18.6 | 24.9 | 63 | 0 | 9.4 | 26.1314 | 3.7 | 38.9458 | 12.4323
1988-10-18 | 31.8 | 20.2 | 26 | 57 | 0 | 7.5 | 23.0733 | 4.5 | 39.0329 | 12.4472
1988-10-19 | 34 | 18.4 | 26.4 | 50 | 4.8 | 9.8 | 26.8633 | 3.6 | 39.1179 | 12.4619
1988-10-20 | 34 | 20.4 | 26.5 | 63 | 0 | 8.4 | 24.6141 | 3.3 | 39.2009 | 12.4766
1988-10-21 | 32.6 | 18 | 25.3 | 65 | 19.8 | 6.3 | 21.2149 | 4.5 | 39.282 | 12.4911
1988-10-22 | 33.2 | 20.4 | 26.9 | 62 | 28.8 | 5.5 | 19.9363 | 4.5 | 39.361 | 12.5055
1988-10-23 | 24.3 | 19 | 21.7 | 83 | 0 | 2 | 14.232 | 4 | 39.4381 | 12.5198
1988-10-24 | 30 | 18.1 | 23 | 76 | 0 | 7 | 22.4518 | 4 | 39.5132 | 12.534
1988-10-25 | 31 | 18.5 | 25.1 | 62 | 0 | 9.9 | 27.2379 | 3.9 | 39.5864 | 12.5481
1988-10-26 | 32.6 | 21 | 26.1 | 67 | 5.2 | 4.6 | 18.5683 | 4.1 | 39.6576 | 12.562
1988-10-27 | 32 | 20 | 24.4 | 72 | 4 | 5 | 19.2496 | 3.3 | 39.727 | 12.5758
1988-10-28 | 27 | 20 | 23 | 79 | 1.7 | 0.2 | 11.3836 | 4 | 39.7944 | 12.5895
1988-10-29 | 29 | 18.6 | 22.3 | 80 | 35 | 2.2 | 14.6913 | 4.5 | 39.86 | 12.603
1988-10-30 | 28.4 | 19 | 22.3 | 85 | 0 | 0 | 11.0908 | 2.4 | 39.9237 | 12.6164
1988-10-31 | 32.8 | 18.4 | 25.8 | 65 | 0 | 7.7 | 23.7848 | 3.5 | 39.9857 | 12.6296
1988-11-01 | 31 | 19.7 | 25.5 | 64 | 24 | 6.8 | 22.325 | 6.2 | 40.0458 | 12.6427
1988-11-02 | 31 | 20.1 | 24.4 | 73 | 25.5 | 6.2 | 21.3574 | 2.6 | 40.1041 | 12.6556
1988-11-03 | 25.6 | 18.2 | 21.4 | 85 | 44.6 | 0.6 | 12.1457 | 3.3 | 40.1607 | 12.6683
1988-11-04 | 30.2 | 18.4 | 22.5 | 78 | 0 | 4.8 | 19.0876 | 5.1 | 40.2155 | 12.6809
1988-11-05 | 30 | 15.6 | 22.4 | 73 | 5 | 7.6 | 23.7241 | 3.4 | 40.2687 | 12.6933
1988-11-06 | 28 | 17.8 | 21.7 | 78 | 0 | 4 | 17.8017 | 2.7 | 40.3202 | 12.7055
1988-11-07 | 28 | 18.6 | 21.9 | 78 | 0.7 | 8.4 | 25.0804 | 2 | 40.37 | 12.7175
1988-11-08 | 28.4 | 17.8 | 22.2 | 81 | 0 | 2.8 | 15.8513 | 4 | 40.4183 | 12.7294
1988-11-09 | 26.2 | 17.2 | 20.7 | 77 | 0.4 | 0.3 | 11.7366 | 3.2 | 40.4649 | 12.741
1988-11-10 | 31 | 17.2 | 23.4 | 70 | 0 | 6.9 | 22.6515 | 5.3 | 40.51 | 12.7525
1988-11-11 | 33 | 18.6 | 25.7 | 64 | 0 | 7.4 | 23.4919 | 4.3 | 40.5536 | 12.7637
1988-11-12 | 34 | 19.2 | 26.4 | 50 | 2.4 | 11.2 | 29.7851 | 5.4 | 40.5957 | 12.7747
1988-11-13 | 34 | 17.6 | 26.7 | 53 | 1.8 | 4.1 | 18.0649 | 4.7 | 40.6363 | 12.7856
1988-11-14 | 30.8 | 20 | 24.6 | 73 | 5.4 | 1.4 | 13.6138 | 3 | 40.6756 | 12.7962
1988-11-15 | 31.6 | 19.6 | 25 | 69 | 3.4 | 5.6 | 20.5677 | 1.9 | 40.7134 | 12.8065
1988-11-16 | 30.9 | 19 | 23.2 | 78 | 0 | 2.1 | 14.7922 | 4.6 | 40.7498 | 12.8167
1988-11-17 | 32 | 18.8 | 25.2 | 62 | 12 | 7.7 | 24.0616 | 3.7 | 40.7849 | 12.8266
1988-11-18 | 30 | 18.8 | 24 | 66 | 6 | 3.2 | 16.6309 | 4.5 | 40.8187 | 12.8363
1988-11-19 | 27.8 | 17.8 | 21.5 | 89 | 0 | 3.4 | 16.971 | 3.6 | 40.8512 | 12.8457
1988-11-20 | 30 | 19 | 23.8 | 70 | 31.5 | 10.4 | 28.5563 | 3.3 | 40.8825 | 12.8549
1988-11-21 | 30.4 | 19 | 23.5 | 81 | 12.6 | 3.2 | 16.6578 | 4.5 | 40.9126 | 12.8638
1988-11-22 | 29 | 19 | 22.8 | 79 | 14.4 | 2.6 | 15.6736 | 4.5 | 40.9415 | 12.8725
1988-11-23 | 26 | 18 | 21.6 | 81 | 3.4 | 0 | 11.3812 | 4 | 40.9692 | 12.8809
1988-11-24 | 29 | 18.9 | 23.5 | 73 | 0 | 1.1 | 13.208 | 4 | 40.9958 | 12.889
1988-11-25 | 31.6 | 17.8 | 24.9 | 63 | 9.8 | 7.3 | 23.4697 | 3.9 | 41.0213 | 12.8969
1988-11-26 | 29.8 | 19.2 | 23.8 | 77 | 10 | 6.4 | 21.988 | 4.1 | 41.0458 | 12.9045
1988-11-27 | 28 | 19.8 | 22.8 | 85 | 0 | 2.8 | 16.0402 | 3.3 | 41.0692 | 12.9118
1988-11-28 | 30 | 18.8 | 24 | 70 | 12.2 | 6 | 21.3391 | 4 | 41.0915 | 12.9189
1988-11-29 | 33 | 17.6 | 23.7 | 76 | 0 | 9 | 26.307 | 4.5 | 41.1129 | 12.9256
1988-11-30 | 31 | 18.5 | 24.3 | 69 | 0 | 7.7 | 24.1625 | 2.4 | 41.1333 | 12.9321
1988-12-01 | 27.6 | 18 | 21.7 | 84 | 0.8 | 2.4 | 15.4018 | 6.2 | 41.1528 | 12.9382
1988-12-02 | 26 | 18.8 | 22.2 | 81 | 0 | 1.8 | 14.4145 | 2.6 | 41.1714 | 12.9441
1988-12-03 | 25.8 | 19 | 22 | 84 | 0 | 1.9 | 14.5848 | 3.3 | 41.189 | 12.9497
1988-12-04 | 30 | 18.3 | 23.5 | 74 | 8.6 | 8.4 | 25.3403 | 5.1 | 41.2058 | 12.9549
1988-12-05 | 31.8 | 18.8 | 23.5 | 76 | 0 | 8 | 24.6832 | 3.4 | 41.2217 | 12.9599
1988-12-06 | 30 | 18.5 | 23.7 | 74 | 3.8 | 7.4 | 23.6951 | 2.7 | 41.2368 | 12.9645
1988-12-07 | 29.6 | 19.3 | 24.4 | 70 | 0.2 | 5.8 | 21.0528 | 2 | 41.251 | 12.9688
1988-12-08 | 28 | 19 | 23.5 | 72 | 5.8 | 1.1 | 13.2827 | 4 | 41.2645 | 12.9729
1988-12-09 | 29.4 | 19 | 22.8 | 83 | 1.7 | 5.3 | 20.2333 | 3.2 | 41.2771 | 12.9765
1988-12-10 | 27.8 | 19 | 22.3 | 85 | 0 | 3.6 | 17.4249 | 5.3 | 41.289 | 12.9799
1988-12-11 | 29.2 | 19.8 | 24.4 | 71 | 11.8 | 6.6 | 22.3907 | 4.3 | 41.3001 | 12.983
1988-12-12 | 27.1 | 19 | 22.1 | 89 | 6 | 1.2 | 13.4611 | 5.4 | 41.3104 | 12.9857
1988-12-13 | 25 | 19 | 21.6 | 85 | 10 | 0.7 | 12.6367 | 4.7 | 41.3201 | 12.9881
1988-12-14 | 26 | 18 | 20.8 | 86 | 23.4 | 9.2 | 26.7017 | 3 | 41.3289 | 12.9902
1988-12-15 | 26 | 18 | 20.9 | 89 | 6.8 | 0.5 | 12.3107 | 1.9 | 41.3371 | 12.9919
1988-12-16 | 30 | 19 | 22.8 | 78 | 11 | 8.1 | 24.888 | 4.6 | 41.3445 | 12.9933
1988-12-17 | 29.4 | 16.6 | 22.2 | 81 | 34.8 | 8.9 | 26.2147 | 3.7 | 41.3512 | 12.9944
1988-12-18 | 31 | 19 | 22.9 | 79 | 0 | 4.6 | 19.1016 | 4.5 | 41.3572 | 12.9951
1988-12-19 | 29 | 18.8 | 23.1 | 74 | 2.5 | 7.1 | 23.2414 | 3.6 | 41.3624 | 12.9956
1988-12-20 | 31 | 19 | 23 | 78 | 7.2 | 8.1 | 24.8992 | 3.3 | 41.367 | 12.9956
1988-12-21 | 29.6 | 18.8 | 23.8 | 74 | 16.4 | 5.3 | 20.2665 | 4.5 | 41.3708 | 12.9954
1988-12-22 | 25.7 | 19 | 21.3 | 89 | 1.8 | 0.6 | 12.4871 | 4.5 | 41.374 | 12.9948
1988-12-23 | 28.4 | 18.6 | 22.1 | 85 | 7.2 | 3.5 | 17.2898 | 4 | 41.3764 | 12.9939
1988-12-24 | 27 | 18.6 | 22.1 | 82 | 14.6 | 7.7 | 24.2465 | 4 | 41.3781 | 12.9927
1988-12-25 | 28.8 | 17.4 | 22.6 | 77 | 1.8 | 5.8 | 21.1016 | 3.9 | 41.379 | 12.9911
1988-12-26 | 31 | 17.8 | 23.4 | 73 | 17.8 | 6.7 | 22.594 | 4.1 | 41.3792 | 12.9892
1988-12-27 | 29.4 | 19 | 24.2 | 81 | 0 | 5.6 | 20.7731 | 3.3 | 41.3787 | 12.9869
1988-12-28 | 32 | 17.8 | 24.8 | 59 | 0 | 10.9 | 29.5569 | 4 | 41.3774 | 12.9844
1988-12-29 | 34 | 17 | 25.2 | 57 | 0 | 10.8 | 29.3937 | 4.5 | 41.3753 | 12.9815
1988-12-30 | 34 | 18.1 | 25.6 | 56 | 1.9 | 9.2 | 26.7438 | 2.4 | 41.3724 | 12.9783
1988-12-31 | 33 | 19 | 25 | 63 | 0 | 8.7 | 25.9166 | 3.5 | 41.3688 | 12.9747
1989-01-01 | 32 | 18.4 | 24.7 | 68 | 8.4 | 0.3 | 11.9885 | 2.5 | 41.3643 | 12.9709
1989-01-02 | 32 | 20 | 24.4 | 75 | 2 | 3.5 | 17.2946 | 2.9 | 41.359 | 12.9667
1989-01-03 | 29.6 | 19.2 | 23.4 | 79 | 30 | 4 | 18.1235 | 2.8 | 41.3528 | 12.9622
1989-01-04 | 25 | 19 | 21 | 91 | 4.2 | 0 | 11.4859 | 2.9 | 41.3458 | 12.9574
1989-01-05 | 27 | 18.3 | 21.4 | 90 | 0 | 1.2 | 13.4752 | 4.8 | 41.3379 | 12.9523
1989-01-06 | 28.4 | 18.3 | 22.7 | 79 | 0.1 | 3 | 16.461 | 4.8 | 41.329 | 12.9469
1989-01-07 | 29.8 | 19.1 | 23.7 | 81 | 5 | 5.6 | 20.776 | 5.9 | 41.3192 | 12.9412
1989-01-08 | 24.6 | 18.7 | 21 | 89 | 0.1 | 0 | 11.4755 | 5.7 | 41.3085 | 12.9352
1989-01-09 | 28.4 | 18.2 | 22.7 | 82 | 0 | 4.1 | 18.2822 | 5.1 | 41.2968 | 12.9289
1989-01-10 | 29.4 | 18.6 | 23.4 | 80 | 2 | 2.6 | 15.7881 | 3.8 | 41.284 | 12.9223
1989-01-11 | 29.6 | 18.6 | 22.9 | 83 | 0 | 1.8 | 14.4558 | 2.1 | 41.2702 | 12.9154
1989-01-12 | 32.4 | 17.7 | 23.7 | 78 | 4.6 | 9 | 26.4183 | 3.7 | 41.2554 | 12.9082
1989-01-13 | 31.6 | 18.7 | 24.7 | 67 | 21.4 | 8.3 | 25.2531 | 3.5 | 41.2394 | 12.9007
1989-01-14 | 32.6 | 18.4 | 23.5 | 77 | 0 | 7.4 | 23.7546 | 3 | 41.2223 | 12.893
1989-01-15 | 31 | 18.4 | 24.6 | 70 | 29.2 | 11.7 | 30.9021 | 3 | 41.2041 | 12.885
1989-01-16 | 31.6 | 19.4 | 23.4 | 81 | 0 | 8.9 | 26.2432 | 3.3 | 41.1847 | 12.8767
1989-01-17 | 29.4 | 18.9 | 24.6 | 77 | 4.2 | 3 | 16.4257 | 2.6 | 41.1641 | 12.8682
1989-01-18 | 31.4 | 19.5 | 23.4 | 78 | 0.8 | 6.4 | 22.0769 | 3.9 | 41.1422 | 12.8594
1989-01-19 | 32.4 | 18 | 24.1 | 64 | 0 | 6 | 21.4064 | 3 | 41.119 | 12.8503
1989-01-20 | 32 | 19.1 | 24.7 | 74 | 0 | 5.5 | 20.5688 | 3 | 41.0945 | 12.841
1989-01-21 | 34 | 18 | 24.4 | 70 | 0 | 3.5 | 17.234 | 2.4 | 41.0687 | 12.8315
1989-01-22 | 34.4 | 17.5 | 25.5 | 62 | 0 | 8.8 | 26.0489 | 2.7 | 41.0415 | 12.8217
1989-01-23 | 34.4 | 19.6 | 25.8 | 63 | 0 | 10.2 | 28.3726 | 3.3 | 41.0128 | 12.8116
1989-01-24 | 34 | 18.6 | 24.8 | 66 | 0 | 9.6 | 27.3666 | 4.1 | 40.9828 | 12.8014
1989-01-25 | 33.2 | 18 | 24.3 | 67 | 9 | 9.4 | 27.0256 | 3.8 | 40.9512 | 12.7909
1989-01-26 | 32.4 | 17.6 | 23.3 | 76 | 1.8 | 7.9 | 24.5196 | 3.2 | 40.9181 | 12.7802
1989-01-27 | 30.4 | 18 | 22.6 | 85 | 44.6 | 4.4 | 18.683 | 2.9 | 40.8835 | 12.7692
1989-01-28 | 31.2 | 18.2 | 22.3 | 79 | 5.6 | 7 | 23.0015 | 3.6 | 40.8473 | 12.7581
1989-01-29 | 31 | 18 | 22.8 | 85 | 0 | 5.5 | 20.4933 | 2.3 | 40.8094 | 12.7468
1989-01-30 | 32.4 | 17.8 | 25.1 | 65 | 1.2 | 8.6 | 25.6424 | 3.2 | 40.77 | 12.7352
1989-01-31 | 32.8 | 18.6 | 24.8 | 68 | 0 | 8.8 | 25.9626 | 3.1 | 40.7288 | 12.7235
1989-02-01 | 33.8 | 18.8 | 25.5 | 70 | 10.6 | 10 | 27.9462 | 2.9 | 40.6859 | 12.7115
1989-02-02 | 35.4 | 19.2 | 26.5 | 61 | 0 | 8.8 | 25.9345 | 4.4 | 40.6413 | 12.6994
1989-02-03 | 30 | 16.4 | 22.8 | 74 | 0 | 7.8 | 24.2552 | 3.9 | 40.5949 | 12.6871
1989-02-04 | 31.4 | 19.2 | 24.2 | 77 | 4.2 | 7 | 22.9084 | 3.1 | 40.5466 | 12.6746
1989-02-05 | 30.6 | 19.3 | 23.3 | 85 | 21.4 | 2.9 | 16.073 | 2.2 | 40.4966 | 12.662
1989-02-06 | 30.4 | 19 | 23.6 | 83 | 5.8 | 4.4 | 18.5512 | 3.3 | 40.4446 | 12.6491
1989-02-07 | 28 | 18.2 | 22 | 84 | 3.8 | 3.1 | 16.3732 | 3.3 | 40.3908 | 12.6361
1989-02-08 | 31 | 18.6 | 24.2 | 76 | 8.6 | 9.2 | 26.4917 | 5.1 | 40.335 | 12.623
1989-02-09 | 29.6 | 19.6 | 23.3 | 83 | 0.6 | 3.1 | 16.338 | 5.3 | 40.2773 | 12.6097
1989-02-10 | 30 | 18.8 | 22.9 | 79 | 4 | 5 | 19.4738 | 5.6 | 40.2176 | 12.5962
1989-02-11 | 28.4 | 18.4 | 23.1 | 80 | 0 | 4 | 17.7934 | 4.6 | 40.1559 | 12.5827
1989-02-12 | 31.4 | 18 | 24 | 74 | 24.4 | 4.6 | 18.7676 | 2 | 40.0922 | 12.5689
1989-02-13 | 32 | 19.6 | 23.5 | 80 | 2 | 3.6 | 17.0874 | 2.3 | 40.0264 | 12.5551
1989-02-14 | 31.8 | 18.6 | 24.4 | 74 | 13.4 | 6.8 | 22.367 | 3.1 | 39.9586 | 12.5411
1989-02-15 | 28 | 20 | 23.8 | 81 | 3.4 | 2.5 | 15.2206 | 2.3 | 39.8887 | 12.5269
1989-02-16 | 31 | 19 | 24.5 | 66 | 1.6 | 6.8 | 22.313 | 5.3 | 39.8166 | 12.5127
1989-02-17 | 32.4 | 17.4 | 23.3 | 77 | 0 | 7 | 22.615 | 2.6 | 39.7425 | 12.4983
1989-02-18 | 32.6 | 16.6 | 23.6 | 74 | 0 | 4 | 17.6283 | 3.7 | 39.6662 | 12.4838
1989-02-19 | 32 | 18.8 | 24.8 | 63 | 0 | 8 | 24.2048 | 3.7 | 39.5877 | 12.4693
1989-02-20 | 28 | 19 | 23.3 | 77 | 4.6 | 0 | 10.9751 | 2.8 | 39.5071 | 12.4546
1989-02-21 | 32 | 17.6 | 22.8 | 86 | 0 | 5.2 | 19.5216 | 2.2 | 39.4243 | 12.4398
1989-02-22 | 33 | 17.6 | 24.5 | 72 | 4.8 | 7.8 | 23.7705 | 2.9 | 39.3394 | 12.4249
1989-02-23 | 31.6 | 19.2 | 23.6 | 78 | 30.6 | 5.6 | 20.1149 | 3.6 | 39.2522 | 12.4099
1989-02-24 | 31.6 | 18.4 | 23.4 | 78 | 0 | 4 | 17.4515 | 3.6 | 39.1629 | 12.3948
1989-02-25 | 29.4 | 17.4 | 23.8 | 72 | 8.4 | 1.5 | 13.3158 | 1 | 39.0714 | 12.3797
1989-02-26 | 32.4 | 19 | 23.1 | 83 | 8.4 | 5.2 | 19.3521 | 2.9 | 38.9777 | 12.3644
1989-02-27 | 33 | 17 | 23.2 | 84 | 0 | 6.9 | 22.0983 | 2.8 | 38.8817 | 12.3491
1989-02-28 | 32.8 | 18 | 24.5 | 68 | 0 | 9.6 | 26.4715 | 2.4 | 38.7836 | 12.3338
1989-03-01 | 33 | 19.5 | 24.9 | 68 | 12 | 7.9 | 23.6467 | 3.4 | 38.6834 | 12.3183
1989-03-02 | 29.6 | 18.8 | 22.1 | 88 | 0 | 2.6 | 14.9576 | 2.6 | 38.5809 | 12.3028
1989-03-03 | 31 | 18.4 | 23.7 | 75 | 1.6 | 7.6 | 23.0641 | 2 | 38.4763 | 12.2872
1989-03-04 | 31.4 | 18.1 | 24.5 | 68 | 7.2 | 9.8 | 26.5927 | 3.4 | 38.3695 | 12.2716
1989-03-05 | 29 | 18.4 | 23.1 | 75 | 0 | 2.9 | 15.3365 | 3.6 | 38.2606 | 12.2559
1989-03-06 | 30.6 | 18.4 | 23.6 | 72 | 4.2 | 9.8 | 26.481 | 2.6 | 38.1496 | 12.2401
1989-03-07 | 27.8 | 19.6 | 23.8 | 72 | 40.4 | 1.8 | 13.4789 | 2 | 38.0364 | 12.2243
1989-03-08 | 31 | 18.4 | 23.1 | 79 | 0 | 6.5 | 21.0332 | 2.8 | 37.9212 | 12.2085
1989-03-09 | 30.6 | 18.4 | 24.2 | 69 | 10.2 | 10.1 | 26.7861 | 3.1 | 37.8039 | 12.1926
1989-03-10 | 30.6 | 20 | 24.1 | 73 | 0 | 6.1 | 20.2855 | 3.2 | 37.6846 | 12.1767
1989-03-11 | 30 | 20 | 24.5 | 71 | 7.8 | 1.6 | 13.005 | 1.8 | 37.5633 | 12.1607
1989-03-12 | 29.4 | 20 | 24.3 | 71 | 12.2 | 3.4 | 15.8512 | 3 | 37.4399 | 12.1448
1989-03-13 | 26.4 | 20 | 22.4 | 86 | 34 | 0.9 | 11.8058 | 2.8 | 37.3147 | 12.1287
1989-03-14 | 28.2 | 18.6 | 22 | 83 | 8.6 | 7.6 | 22.4638 | 3.8 | 37.1875 | 12.1127
1989-03-15 | 26 | 18.8 | 21.6 | 87 | 0 | 3.9 | 16.5077 | 2.9 | 37.0585 | 12.0966
1989-03-16 | 29.4 | 18 | 23.4 | 69 | 15 | 3.2 | 15.3449 | 2.2 | 36.9276 | 12.0806
1989-03-17 | 29.6 | 18.4 | 22.6 | 79 | 23.4 | 6.3 | 20.2129 | 3.1 | 36.7949 | 12.0645
1989-03-18 | 29.8 | 16.4 | 21.6 | 85 | 14 | 8.3 | 23.3169 | 3.6 | 36.6604 | 12.0484
1989-03-19 | 30.2 | 18.2 | 22.8 | 78 | 0 | 6.9 | 21.0379 | 4.1 | 36.5242 | 12.0322
1989-03-20 | 30 | 18.3 | 23.3 | 75 | 0 | 3 | 14.832 | 3.6 | 36.3864 | 12.0161
1989-03-21 | 29.1 | 18.6 | 23.5 | 66 | 0 | 4 | 16.3522 | 2.4 | 36.2469 | 12
1989-03-22 | 32 | 17.2 | 24.4 | 65 | 0 | 10.1 | 25.8538 | 3.4 | 36.1059 | 11.9839
1989-03-23 | 31.6 | 17.3 | 24.8 | 59 | 0 | 9.4 | 24.6791 | 2.1 | 35.9633 | 11.9678
1989-03-24 | 32 | 17.2 | 24.6 | 60 | 9.2 | 7.9 | 22.2623 | 3.3 | 35.8193 | 11.9516
1989-03-25 | 25.4 | 17.9 | 21.1 | 81 | 0 | 1.2 | 11.7753 | 2.4 | 35.6738 | 11.9355
1989-03-26 | 28.2 | 16.4 | 22.3 | 81 | 3 | 4.2 | 16.379 | 2.6 | 35.527 | 11.9194
1989-03-27 | 30 | 18.4 | 22.4 | 83 | 0 | 8.7 | 23.2744 | 3.7 | 35.379 | 11.9034
1989-03-28 | 30 | 17.6 | 22 | 85 | 1.6 | 4.6 | 16.8758 | 2.5 | 35.2296 | 11.8873
1989-03-29 | 30.5 | 17.8 | 23.2 | 74 | 0 | 7.9 | 21.884 | 3.2 | 35.0791 | 11.8713
1989-03-30 | 32 | 17.4 | 24.5 | 62 | 0 | 8.8 | 23.1845 | 2.9 | 34.9275 | 11.8552
1989-03-31 | 31.8 | 16.4 | 24.2 | 60 | 0 | 9.9 | 24.7814 | 3 | 34.7749 | 11.8393
1989-04-01 | 32 | 17.6 | 24.8 | 56 | 0 | 9.4 | 23.9309 | 0.7 | 34.6213 | 11.8233
1989-04-02 | 31 | 17 | 25 | 55 | 0 | 9.6 | 24.1469 | 4.3 | 34.4668 | 11.8074
1989-04-03 | 32.8 | 17.1 | 24.8 | 58 | 0 | 10 | 24.6629 | 2.2 | 34.3114 | 11.7915
1989-04-04 | 32 | 17.8 | 24.4 | 65 | 0 | 9.4 | 23.666 | 2.8 | 34.1553 | 11.7757
1989-04-05 | 33 | 17 | 24.4 | 59 | 0 | 10.2 | 24.7789 | 3.4 | 33.9985 | 11.7599
1989-04-06 | 32.4 | 17.2 | 24.3 | 61 | 0 | 10 | 24.385 | 3.2 | 33.841 | 11.7441
1989-04-07 | 33 | 17.3 | 25.2 | 56 | 0 | 9.9 | 24.1417 | 3.1 | 33.683 | 11.7284
1989-04-08 | 32 | 16.9 | 25 | 57 | 0 | 10 | 24.1967 | 3.6 | 33.5246 | 11.7128
1989-04-09 | 32 | 16.6 | 24.6 | 57 | 0 | 7.1 | 19.8002 | 3.6 | 33.3657 | 11.6972
1989-04-10 | 30.4 | 18.7 | 24 | 73 | 0 | 9 | 22.5282 | 4.7 | 33.2066 | 11.6817
1989-04-11 | 31.6 | 19.8 | 24.6 | 71 | 21.2 | 6.2 | 18.3132 | 2.9 | 33.0471 | 11.6662
1989-04-12 | 29.7 | 19.4 | 23.3 | 84 | 0 | 5.5 | 17.2093 | 3 | 32.8876 | 11.6509
1989-04-13 | 21 | 18.2 | 21 | 77 | 0 | 7.2 | 19.6228 | 2.5 | 32.7279 | 11.6356
1989-04-14 | 28.6 | 18.6 | 22.6 | 82 | 0 | 4.8 | 16.043 | 3.6 | 32.5683 | 11.6203
1989-04-15 | 28.8 | 18.2 | 22.2 | 83 | 0 | 0.9 | 10.3101 | 2.1 | 32.4087 | 11.6052
1989-04-16 | 30.8 | 18 | 23 | 76 | 0 | 7 | 19.0871 | 2.5 | 32.2493 | 11.5901
1989-04-17 | 32.4 | 17 | 23.8 | 65 | 0 | 9.3 | 22.3216 | 2.5 | 32.0901 | 11.5751
1989-04-18 | 31.8 | 17.7 | 23.7 | 69 | 21.2 | 8.5 | 21.0793 | 2.4 | 31.9313 | 11.5602
1989-04-19 | 30 | 19 | 22.6 | 83 | 0.2 | 4.7 | 15.5523 | 1.8 | 31.7728 | 11.5454
1989-04-20 | 27.9 | 18.4 | 22.1 | 83 | 0.5 | 2.1 | 11.7766 | 2.8 | 31.6148 | 11.5307
1989-04-21 | 31.8 | 17.3 | 22.6 | 77 | 0 | 5.9 | 17.1194 | 2.7 | 31.4574 | 11.5162
1989-04-22 | 31 | 16.6 | 23.1 | 71 | 0 | 7.5 | 19.3088 | 2.3 | 31.3007 | 11.5017
1989-04-23 | 31 | 17.4 | 23.3 | 75 | 0 | 9.6 | 22.1864 | 2 | 31.1447 | 11.4873
1989-04-24 | 29.9 | 17.4 | 23.7 | 73 | 0 | 9.2 | 21.5307 | 3.6 | 30.9895 | 11.4731
1989-04-25 | 30.2 | 17.6 | 23.8 | 71 | 0 | 9.2 | 21.4394 | 3.5 | 30.8351 | 11.4589
1989-04-26 | 30.4 | 15.5 | 23.2 | 64 | 0 | 10 | 22.4636 | 3.2 | 30.6818 | 11.4449
1989-04-27 | 30 | 16 | 23 | 71 | 0 | 7.8 | 19.3136 | 2.3 | 30.5295 | 11.4311
1989-04-28 | 30 | 16.8 | 22.7 | 72 | 0 | 5.5 | 16.0488 | 2 | 30.3784 | 11.4173
1989-04-29 | 30.4 | 17.3 | 24.1 | 64 | 0 | 8.1 | 19.5624 | 2 | 30.2284 | 11.4038
1989-04-30 | 30.8 | 18.8 | 24.1 | 71 | 0 | 2.9 | 12.3385 | 2.7 | 30.0798 | 11.3903
1989-05-01 | 30.5 | 18.1 | 24.3 | 70 | 0 | 5.5 | 15.8398 | 1.5 | 29.9325 | 11.377
1989-05-02 | 31 | 18.3 | 24.5 | 68 | 0 | 6.6 | 17.2706 | 2.3 | 29.7867 | 11.3639
1989-05-03 | 32 | 17.9 | 25 | 65 | 0 | 9.3 | 20.8637 | 3.1 | 29.6424 | 11.3509
1989-05-04 | 33 | 18 | 25 | 65 | 0 | 8.3 | 19.4245 | 1.2 | 29.4996 | 11.338
1989-05-05 | 33 | 17.2 | 24.8 | 63 | 0 | 9.5 | 20.9617 | 2.1 | 29.3586 | 11.3254
1989-05-06 | 27 | 18 | 21.8 | 78 | 0 | 3.4 | 12.6836 | 6.4 | 29.2193 | 11.3129
1989-05-07 | 27 | 13.4 | 19.3 | 73 | 0 | 7.9 | 18.6508 | 3 | 29.0819 | 11.3006
1989-05-08 | 29.6 | 11.5 | 19.8 | 69 | 0 | 9.8 | 21.1087 | 2.3 | 28.9463 | 11.2885
1989-05-09 | 31 | 13.7 | 21.9 | 74 | 0 | 9.1 | 20.095 | 3.5 | 28.8128 | 11.2765
1989-05-10 | 28 | 18 | 21.6 | 77 | 0 | 4.7 | 14.1903 | 3.3 | 28.6812 | 11.2648
1989-05-11 | 28 | 16 | 21 | 67 | 21.2 | 9.8 | 20.8613 | 3.8 | 28.5518 | 11.2532
1989-05-12 | 28 | 13.4 | 20.3 | 61 | 0 | 9.7 | 20.6498 | 4.5 | 28.4245 | 11.2419
1989-05-13 | 27 | 12 | 19.5 | 63 | 0 | 9.4 | 20.1785 | 4.3 | 28.2995 | 11.2308
1989-05-14 | 28 | 13.8 | 19.8 | 64 | 0 | 9.8 | 20.6253 | 3.8 | 28.1768 | 11.2198
1989-05-15 | 30 | 15.8 | 20.8 | 72 | 0 | 9.4 | 20.0288 | 3.9 | 28.0565 | 11.2091
1989-05-16 | 28 | 14.1 | 20.4 | 70 | 0 | 8.4 | 18.6587 | 3.3 | 27.9386 | 11.1986
1989-05-17 | 28 | 14.2 | 20.4 | 70 | 0 | 8.5 | 18.7209 | 3.6 | 27.8232 | 11.1884
1989-05-18 | 28.6 | 14.5 | 20.6 | 65 | 21.2 | 7.7 | 17.6236 | 3.7 | 27.7103 | 11.1783
1989-05-19 | 28 | 16 | 20.8 | 67 | 0.2 | 5.5 | 14.735 | 5.8 | 27.6001 | 11.1685
1989-05-20 | 29 | 15.6 | 20.9 | 66 | 0.5 | 7 | 16.6053 | 3.9 | 27.4925 | 11.159
1989-05-21 | 20 | 15.3 | 19.3 | 64 | 0 | 5.3 | 14.378 | 3.8 | 27.3877 | 11.1497
1989-05-22 | 27 | 16 | 20.8 | 70 | 0 | 7.5 | 17.1318 | 4.7 | 27.2856 | 11.1406
1989-05-23 | 28 | 16 | 20.6 | 69 | 0 | 7.5 | 17.0771 | 3.7 | 27.1864 | 11.1318
1989-05-24 | 29.4 | 14.8 | 20.4 | 75 | 0 | 7.6 | 17.1505 | 14.6 | 27.0901 | 11.1233
1989-05-25 | 30.6 | 15.4 | 21.2 | 67 | 0 | 8.5 | 18.2352 | 10 | 26.9967 | 11.115
1989-05-26 | 28 | 15 | 20.6 | 66 | 0 | 7.7 | 17.1741 | 3.9 | 26.9062 | 11.107
1989-05-27 | 27 | 13.4 | 19.1 | 65 | 0 | 8.8 | 18.5071 | 3.4 | 26.8188 | 11.0993
1989-05-28 | 27 | 9.4 | 16.7 | 56 | 0 | 5.3 | 14.0696 | 1.6 | 26.7345 | 11.0918
1989-05-29 | 29 | 9.6 | 17.9 | 53 | 0 | 8.3 | 17.7822 | 2.5 | 26.6533 | 11.0846
1989-05-30 | 30 | 10.5 | 18.8 | 60 | 0 | 8.5 | 17.9861 | 2 | 26.5752 | 11.0777
1989-05-31 | 30.4 | 10.7 | 19.3 | 58 | 0 | 9.2 | 18.813 | 2.4 | 26.5003 | 11.0711
1989-06-01 | 31.4 | 12.6 | 20.4 | 60 | 0 | 9.4 | 19.0171 | 2.5 | 26.4287 | 11.0648
1989-06-02 | 31 | 15 | 21.4 | 56 | 0 | 9 | 18.4784 | 2.6 | 26.3603 | 11.0588
1989-06-03 | 31.6 | 15 | 21.9 | 53 | 0 | 8.4 | 17.6963 | 2.1 | 26.2952 | 11.0531
1989-06-04 | 31 | 14.4 | 21.3 | 61 | 0 | 8.2 | 17.4128 | 2.3 | 26.2335 | 11.0477
1989-06-05 | 31.6 | 15 | 21.1 | 57 | 0 | 8 | 17.1322 | 2.6 | 26.1751 | 11.0426
1989-06-06 | 31 | 15.4 | 21.5 | 61 | 0 | 7.3 | 16.2391 | 3.7 | 26.1201 | 11.0378
1989-06-07 | 31 | 15 | 21.6 | 53 | 0 | 4.9 | 13.262 | 2.6 | 26.0685 | 11.0333
1989-06-08 | 32 | 15.6 | 21.9 | 59 | 0 | 5.6 | 14.0986 | 2.1 | 26.0203 | 11.0291
1989-06-09 | 33 | 16.2 | 22.8 | 61 | 0 | 9.6 | 18.9773 | 2.6 | 25.9756 | 11.0253
1989-06-10 | 32 | 15.6 | 21.9 | 78 | 0 | 4.4 | 12.5883 | 3.4 | 25.9344 | 11.0217
1989-06-11 | 30 | 15.4 | 21.2 | 70 | 21.2 | 7.4 | 16.238 | 3.7 | 25.8967 | 11.0185
1989-06-12 | 27 | 16 | 20.3 | 71 | 0 | 6.8 | 15.4865 | 4.4 | 25.8626 | 11.0156
1989-06-13 | 33.6 | 12.8 | 21.3 | 70 | 0 | 6.1 | 14.6163 | 2.6 | 25.8319 | 11.0131
1989-06-14 | 29.6 | 15 | 21.2 | 68 | 0 | 8.7 | 17.771 | 3.6 | 25.8048 | 11.0108
1989-06-15 | 32.6 | 10.3 | 21 | 66 | 0 | 2.9 | 10.6936 | 3 | 25.7813 | 11.0089
1989-06-16 | 28 | 13.2 | 20.2 | 72 | 0 | 4.7 | 12.8764 | 2.1 | 25.7613 | 11.0073
1989-06-17 | 27 | 13.2 | 19.8 | 74 | 0 | 5.5 | 13.8419 | 3.2 | 25.745 | 11.0061
1989-06-18 | 28 | 12.8 | 20.4 | 69 | 21.2 | 9.3 | 18.4559 | 3.3 | 25.7322 | 11.0052
1989-06-19 | 30 | 12.8 | 21 | 63 | 0.2 | 9.9 | 19.1792 | 3.1 | 25.723 | 11.0046
1989-06-20 | 30 | 14.8 | 21.2 | 68 | 0.5 | 9.5 | 18.6891 | 2.9 | 25.7174 | 11.0044
1989-06-21 | 31 | 14.8 | 21 | 69 | 0 | 8.7 | 17.7155 | 2.6 | 25.7154 | 11.0044
1989-06-22 | 30 | 14.2 | 20.4 | 72 | 0 | 5.6 | 13.9491 | 2 | 25.717 | 11.0049
1989-06-23 | 32 | 14.2 | 20.6 | 81 | 0 | 6.9 | 15.5314 | 3.3 | 25.7221 | 11.0056
1989-06-24 | 31 | 14.4 | 21.5 | 81 | 0 | 7.5 | 16.2653 | 2.6 | 25.7309 | 11.0067
1989-06-25 | 26.4 | 15.2 | 20.3 | 86 | 0 | 3.7 | 11.6509 | 2.3 | 25.7433 | 11.0081
1989-06-26 | 27.2 | 14.2 | 18.9 | 80 | 0 | 7.5 | 16.2805 | 2.5 | 25.7592 | 11.0098
1989-06-27 | 29.2 | 13.2 | 18.6 | 73 | 0 | 9.6 | 18.8475 | 2.8 | 25.7787 | 11.0119
1989-06-28 | 30.4 | 14.6 | 20.1 | 86 | 0 | 5.8 | 14.2329 | 4.2 | 25.8017 | 11.0143
1989-06-29 | 30.6 | 14 | 21.1 | 73 | 0 | 8.1 | 17.0497 | 1.7 | 25.8283 | 11.017
1989-06-30 | 30.6 | 15.6 | 22.4 | 66 | 0 | 6.5 | 15.1146 | 3 | 25.8584 | 11.0201
1989-07-01 | 32.6 | 16.8 | 23 | 65 | 0 | 9.6 | 18.9181 | 2.7 | 25.892 | 11.0235
1989-07-02 | 30.6 | 16 | 22.6 | 55 | 0 | 9.5 | 18.819 | 3 | 25.9291 | 11.0271
1989-07-03 | 30 | 14.2 | 21.1 | 59 | 0 | 9.8 | 19.2115 | 3 | 25.9697 | 11.0312
1989-07-04 | 29.8 | 14.1 | 21.1 | 62 | 0 | 6.4 | 15.0716 | 4 | 26.0137 | 11.0355
1989-07-05 | 29.8 | 14.2 | 19.4 | 63 | 0 | 6.6 | 15.3413 | 5.1 | 26.0612 | 11.0401
1989-07-06 | 30 | 13.4 | 18.2 | 75 | 0 | 2.6 | 10.4502 | 6.1 | 26.112 | 11.0451
1989-07-07 | 22.6 | 11.8 | 16.3 | 78 | 0 | 3.3 | 11.3323 | 3.7 | 26.1662 | 11.0503
1989-07-08 | 28 | 10.8 | 17.8 | 70 | 0 | 7.7 | 16.7821 | 2.7 | 26.2238 | 11.0559
1989-07-09 | 29 | 10.7 | 18.7 | 61 | 0 | 9.3 | 18.793 | 3.2 | 26.2846 | 11.0618
1989-07-10 | 28 | 13.3 | 19.5 | 58 | 0 | 9.6 | 19.2038 | 3.6 | 26.3487 | 11.0679
1989-07-11 | 27 | 11 | 18.6 | 56 | 0 | 7.5 | 16.6412 | 3.2 | 26.4161 | 11.0744
1989-07-12 | 27 | 11 | 18.6 | 55 | 0 | 8.7 | 18.1715 | 2.8 | 26.4867 | 11.0811
1989-07-13 | 28.6 | 12.8 | 19.6 | 58 | 0 | 9.1 | 18.7134 | 3 | 26.5604 | 11.0882
1989-07-14 | 28 | 10.4 | 18.4 | 60 | 0 | 8.5 | 18.0111 | 3.8 | 26.6373 | 11.0955
1989-07-15 | 28 | 10 | 18 | 58 | 0 | 9.5 | 19.3091 | 3.7 | 26.7173 | 11.1031
1989-07-16 | 28 | 9.9 | 16.6 | 69 | 0 | 9.4 | 19.2352 | 3.7 | 26.8003 | 11.111
1989-07-17 | 29 | 9.4 | 18.7 | 66 | 0 | 9.9 | 19.917 | 5.4 | 26.8862 | 11.1191
1989-07-18 | 29.4 | 11 | 19.8 | 70 | 0 | 9.8 | 19.8474 | 4.2 | 26.9752 | 11.1275
1989-07-19 | 28 | 10.7 | 19.7 | 71 | 0 | 9.9 | 20.0317 | 5 | 27.0671 | 11.1362
1989-07-20 | 28 | 11.1 | 19.4 | 76 | 0 | 9.5 | 19.5848 | 5.3 | 27.1618 | 11.1451
1989-07-21 | 28 | 11.6 | 20.1 | 69 | 0 | 9.7 | 19.8993 | 3.4 | 27.2593 | 11.1543
1989-07-22 | 29 | 10.7 | 20.7 | 61 | 0 | 8.7 | 18.6877 | 2.6 | 27.3596 | 11.1637
1989-07-23 | 30.6 | 10.5 | 20.6 | 70 | 0 | 9.7 | 20.0265 | 4.1 | 27.4626 | 11.1734
1989-07-24 | 33.6 | 12.4 | 20.4 | 68 | 0 | 9.8 | 20.2207 | 2.7 | 27.5682 | 11.1833
1989-07-25 | 34 | 12.8 | 21 | 65 | 0 | 9.6 | 20.0315 | 2.7 | 27.6764 | 11.1935
1989-07-26 | 34 | 14.9 | 21.8 | 60 | 0 | 9.7 | 20.2291 | 4.6 | 27.7871 | 11.2038
1989-07-27 | 34 | 15.1 | 22.4 | 68 | 0 | 8.9 | 19.2647 | 4.2 | 27.9004 | 11.2144
1989-07-28 | 32 | 17.4 | 22.9 | 77 | 0 | 5.6 | 15.0506 | 4.3 | 28.016 | 11.2253
1989-07-29 | 33 | 16.4 | 23.1 | 72 | 29 | 8.3 | 18.6222 | 2.1 | 28.134 | 11.2363
1989-07-30 | 32 | 18 | 23 | 82 | 0 | 8.5 | 18.9522 | 8.8 | 28.2542 | 11.2475
1989-07-31 | 29.6 | 15.2 | 20.9 | 82 | 0 | 8 | 18.3678 | 2.4 | 28.3767 | 11.259
1989-08-01 | 31 | 14.4 | 21.3 | 86 | 0 | 9.4 | 20.2785 | 3.5 | 28.5014 | 11.2706
1989-08-02 | 30.6 | 17.3 | 22.9 | 81 | 0 | 9.9 | 21.0154 | 4.9 | 28.6281 | 11.2825
1989-08-03 | 30 | 17 | 22.8 | 78 | 0 | 9.8 | 20.9636 | 5 | 28.7569 | 11.2945
1989-08-04 | 31 | 14.9 | 22.8 | 76 | 0 | 9.6 | 20.7791 | 2.9 | 28.8876 | 11.3067
1989-08-05 | 32 | 13.4 | 23.1 | 78 | 0 | 7.2 | 17.6608 | 2.7 | 29.0202 | 11.3191
1989-08-06 | 30 | 16.5 | 22.7 | 80 | 1.4 | 5.8 | 15.8588 | 4.1 | 29.1546 | 11.3317
1989-08-07 | 31.6 | 15.6 | 22 | 84 | 0 | 6.3 | 16.5955 | 4.1 | 29.2908 | 11.3444
1989-08-08 | 31.4 | 15.8 | 22.5 | 81 | 0 | 9.4 | 20.8408 | 4.1 | 29.4286 | 11.3573
1989-08-09 | 32 | 15.6 | 21.7 | 81 | 0.2 | 8.2 | 19.3023 | 3.5 | 29.5681 | 11.3704
1989-08-10 | 28 | 18 | 21.8 | 81 | 0 | 6.1 | 16.5315 | 4.4 | 29.709 | 11.3836
1989-08-11 | 29 | 12.4 | 20.7 | 75 | 0 | 9.4 | 21.0955 | 4.1 | 29.8514 | 11.397
1989-08-12 | 32 | 10.4 | 21.2 | 73 | 0 | 9.2 | 20.9085 | 3.1 | 29.9952 | 11.4105
1989-08-13 | 32 | 12 | 21.6 | 71 | 0 | 8.6 | 20.1714 | 3.4 | 30.1403 | 11.4242
1989-08-14 | 30.6 | 16.7 | 23.3 | 71 | 0 | 9.7 | 21.7696 | 4.6 | 30.2866 | 11.438
1989-08-15 | 29.6 | 15.4 | 22.7 | 70 | 0 | 9.8 | 21.9974 | 4.4 | 30.434 | 11.4519
1989-08-16 | 30.6 | 13.1 | 21.5 | 71 | 0 | 7.6 | 19.0368 | 3.2 | 30.5825 | 11.466
1989-08-17 | 33 | 15.4 | 24 | 72 | 0 | 8.3 | 20.0911 | 3.9 | 30.732 | 11.4802
1989-08-18 | 33 | 16.9 | 24.3 | 74 | 0 | 8.3 | 20.175 | 4.9 | 30.8824 | 11.4945
1989-08-19 | 32 | 19 | 24.4 | 75 | 0 | 9.2 | 21.5212 | 4.7 | 31.0337 | 11.5089
1989-08-20 | 33 | 17.3 | 24.3 | 71 | 0 | 8.9 | 21.1881 | 4.4 | 31.1857 | 11.5234
1989-08-21 | 33.6 | 17.8 | 25.4 | 71 | 0 | 10 | 22.8294 | 5.8 | 31.3384 | 11.5381
1989-08-22 | 35 | 18.2 | 25.6 | 67 | 0 | 6.4 | 17.8201 | 5 | 31.4916 | 11.5528
1989-08-23 | 32.4 | 15.8 | 24.4 | 75 | 1.7 | 4.9 | 15.7616 | 3.9 | 31.6454 | 11.5677
1989-08-24 | 34 | 19 | 24.4 | 82 | 3.2 | 4.9 | 15.8294 | 6.6 | 31.7997 | 11.5826
1989-08-25 | 28 | 19 | 21.6 | 91 | 0 | 1.7 | 11.3125 | 6.2 | 31.9543 | 11.5976
1989-08-26 | 34 | 16.6 | 23.3 | 79 | 54 | 4.7 | 15.6776 | 3.1 | 32.1091 | 11.6127
1989-08-27 | 32 | 19 | 22.6 | 83 | 0 | 4.4 | 15.3116 | 6.5 | 32.2642 | 11.6279
1989-08-28 | 28 | 16.2 | 21 | 87 | 0 | 3.3 | 13.7842 | 4.6 | 32.4194 | 11.6432
1989-08-29 | 25 | 18 | 20 | 85 | 0 | 0 | 9.0493 | 3.4 | 32.5747 | 11.6585
1989-08-30 | 29 | 17.6 | 22.1 | 73 | 0 | 5.9 | 17.694 | 3.8 | 32.73 | 11.674
1989-08-31 | 32 | 17.1 | 23.5 | 72 | 0 | 8.4 | 21.4237 | 3.3 | 32.8851 | 11.6895
1989-09-01 | 32 | 18.4 | 23.9 | 77 | 0 | 9.4 | 22.976 | 3.6 | 33.0401 | 11.705
1989-09-02 | 29 | 19 | 22.8 | 80 | 0 | 3 | 13.6397 | 3.4 | 33.1948 | 11.7206
1989-09-03 | 33 | 15.8 | 23.4 | 76 | 5.6 | 9.9 | 23.8927 | 2.4 | 33.3492 | 11.7363
1989-09-04 | 34 | 16.8 | 24 | 80 | 7.2 | 8.4 | 21.7597 | 6 | 33.5032 | 11.752
1989-09-05 | 31.4 | 17.6 | 22.3 | 87 | 1.6 | 7 | 19.7605 | 5.8 | 33.6568 | 11.7678
1989-09-06 | 33 | 16.2 | 22 | 91 | 1.3 | 7.6 | 20.7315 | 6 | 33.8098 | 11.7836
1989-09-07 | 35 | 17.2 | 23.8 | 79 | 0 | 9.6 | 23.8031 | 7.5 | 33.9622 | 11.7994
1989-09-08 | 35 | 19.2 | 25.3 | 77 | 0 | 9.6 | 23.89 | 4.6 | 34.1139 | 11.8153
1989-09-09 | 33 | 19.4 | 25.5 | 73 | 0 | 6.6 | 19.4583 | 3.7 | 34.2648 | 11.8313
1989-09-10 | 33 | 18 | 24.8 | 71 | 23.6 | 6.9 | 19.9833 | 4 | 34.415 | 11.8473
1989-09-11 | 34.4 | 17.2 | 24 | 75 | 0 | 7.7 | 21.2679 | 4.4 | 34.5643 | 11.8632
1989-09-12 | 32.4 | 18.1 | 24.3 | 77 | 0 | 6.1 | 18.9121 | 3.4 | 34.7127 | 11.8793
1989-09-13 | 34.6 | 20 | 25.8 | 72 | 0 | 6.9 | 20.199 | 2.1 | 34.86 | 11.8953
1989-09-14 | 33.6 | 19.6 | 25.4 | 80 | 1.1 | 7.7 | 21.4921 | 5.5 | 35.0063 | 11.9114
1989-09-15 | 30 | 18 | 21 | 92 | 0 | 0 | 9.7651 | 3.7 | 35.1515 | 11.9275
1989-09-16 | 26.6 | 12.5 | 19.4 | 84 | 0 | 8.2 | 22.406 | 3.8 | 35.2955 | 11.9436
1989-09-17 | 30 | 13.6 | 20.2 | 76 | 16.8 | 10 | 25.2531 | 3.6 | 35.4383 | 11.9597
1989-09-18 | 32 | 14 | 21.3 | 84 | 2.6 | 8.6 | 23.1702 | 5.5 | 35.5797 | 11.9758
1989-09-19 | 31 | 17.4 | 22.4 | 83 | 1.4 | 6.9 | 20.6104 | 4.3 | 35.7199 | 11.9919
1989-09-20 | 28 | 12.9 | 21 | 85 | 0 | 5.9 | 19.1232 | 3.6 | 35.8586 | 12.0081
1989-09-21 | 33.6 | 15.9 | 23.5 | 68 | 0 | 9.6 | 24.9438 | 2.5 | 35.9959 | 12.0242
1989-09-22 | 32 | 18.8 | 25 | 71 | 0 | 4.4 | 16.9034 | 3.8 | 36.1317 | 12.0403
1989-09-23 | 34.6 | 18.6 | 25.4 | 66 | 0 | 9.1 | 24.3087 | 6.6 | 36.266 | 12.0564
1989-09-24 | 35.4 | 17.6 | 26 | 57 | 0 | 9.1 | 24.3786 | 0.8 | 36.3987 | 12.0725
1989-09-25 | 34.6 | 18.5 | 25.7 | 65 | 0 | 8.7 | 23.8188 | 2.2 | 36.5298 | 12.0886
1989-09-26 | 36 | 18.6 | 26.6 | 60 | 0 | 7.2 | 21.5227 | 5.3 | 36.6592 | 12.1047
1989-09-27 | 30 | 18.8 | 24.3 | 72 | 0 | 4.4 | 17.1636 | 3.7 | 36.787 | 12.1207
1989-09-28 | 33.6 | 15.4 | 24.9 | 71 | 0 | 0.3 | 10.7289 | 3.3 | 36.913 | 12.1368
1989-09-29 | 29 | 20 | 25.2 | 66 | 2.2 | 1.3 | 12.3491 | 2.5 | 37.0372 | 12.1527
1989-09-30 | 33 | 18.8 | 24.8 | 80 | 0 | 4.9 | 18.1038 | 3.9 | 37.1597 | 12.1687
1989-10-01 | 31 | 18.3 | 24.1 | 79 | 0 | 5.5 | 19.107 | 7.1 | 37.2803 | 12.1847
1989-10-02 | 31 | 19.4 | 23.7 | 80 | 0 | 5.3 | 18.8376 | 4.3 | 37.3991 | 12.2006
1989-10-03 | 33 | 17.4 | 24.7 | 70 | 0 | 5 | 18.4064 | 4.3 | 37.516 | 12.2164
1989-10-04 | 30 | 18.6 | 24.5 | 71 | 0 | 3.4 | 15.8929 | 3.4 | 37.6309 | 12.2322
1989-10-05 | 34 | 16.4 | 25.2 | 62 | 0 | 9.4 | 25.5484 | 3.4 | 37.744 | 12.248
1989-10-06 | 35.6 | 17.5 | 25.6 | 55 | 0 | 9.7 | 26.0858 | 3.2 | 37.8551 | 12.2637
1989-10-07 | 36 | 17.8 | 26.3 | 48 | 0 | 6.3 | 20.6749 | 2.6 | 37.9643 | 12.2794
1989-10-08 | 36.6 | 18 | 26.9 | 56 | 4.2 | 8.5 | 24.2628 | 3.8 | 38.0715 | 12.295
1989-10-09 | 36.6 | 19.9 | 25.9 | 77 | 0 | 7 | 21.8936 | 2.9 | 38.1767 | 12.3105
1989-10-10 | 36.8 | 18.6 | 26.1 | 69 | 0.4 | 8.5 | 24.361 | 3.2 | 38.2799 | 12.326
1989-10-11 | 34 | 18 | 25.2 | 74 | 33.8 | 7.9 | 23.4379 | 7.5 | 38.3811 | 12.3415
1989-10-12 | 27 | 18.6 | 22.9 | 86 | 0 | 2.6 | 14.9001 | 1.6 | 38.4803 | 12.3568
1989-10-13 | 29 | 18.3 | 23.4 | 83 | 0 | 4.5 | 18.0132 | 2.8 | 38.5774 | 12.3721
1989-10-14 | 30 | 16.8 | 23.6 | 65 | 0 | 5.7 | 19.9967 | 0.8 | 38.6726 | 12.3873
1989-10-15 | 33.6 | 19 | 24.7 | 68 | 8.6 | 6.1 | 20.6837 | 5.1 | 38.7657 | 12.4024
1989-10-16 | 31.6 | 19 | 23.7 | 82 | 0.8 | 5 | 18.9304 | 3.6 | 38.8568 | 12.4174
1989-10-17 | 32 | 18.2 | 24.6 | 84 | 4.6 | 9.8 | 26.783 | 2.8 | 38.9458 | 12.4323
1989-10-18 | 30 | 20 | 24 | 82 | 0 | 4.2 | 17.6921 | 3.2 | 39.0329 | 12.4472
1989-10-19 | 33 | 16.4 | 24.9 | 65 | 0.2 | 10.5 | 28.0059 | 3.3 | 39.1179 | 12.4619
1989-10-20 | 34 | 17.9 | 26.2 | 61 | 0.4 | 9.7 | 26.7381 | 3.3 | 39.2009 | 12.4766
1989-10-21 | 34 | 20 | 26.6 | 70 | 0 | 7 | 22.3596 | 6.4 | 39.282 | 12.4911
1989-10-22 | 30 | 19.8 | 24.8 | 84 | 0.5 | 6.3 | 21.2457 | 4.1 | 39.361 | 12.5055
1989-10-23 | 33 | 18.2 | 25.2 | 67 | 0 | 7.3 | 22.9135 | 4 | 39.4381 | 12.5198
1989-10-24 | 34 | 18.6 | 25.9 | 67 | 0 | 6.4 | 21.4682 | 1.1 | 39.5132 | 12.534
1989-10-25 | 33 | 20 | 25 | 72 | 44 | 1.7 | 13.7859 | 5.2 | 39.5864 | 12.5481
1989-10-26 | 32 | 19.3 | 26.1 | 73 | 4.2 | 4.5 | 18.4042 | 4.8 | 39.6576 | 12.562
1989-10-27 | 29 | 18.7 | 23.3 | 86 | 67 | 1.2 | 13.0074 | 2.7 | 39.727 | 12.5758
1989-10-28 | 30 | 19.3 | 23.5 | 84 | 0 | 2.3 | 14.8354 | 3.1 | 39.7944 | 12.5895
1989-10-29 | 32.6 | 19.1 | 24.5 | 80 | 0 | 6.6 | 21.9276 | 3.4 | 39.86 | 12.603
1989-10-30 | 34 | 17.5 | 24.9 | 74 | 0 | 9.7 | 27.0523 | 3.7 | 39.9237 | 12.6164
1989-10-31 | 35 | 17.8 | 26 | 64 | 0 | 10.6 | 28.5592 | 3.1 | 39.9857 | 12.6296
1989-11-01 | 34.6 | 18.2 | 26.4 | 66 | 0 | 10.4 | 28.2546 | 2.5 | 40.0458 | 12.6427
1989-11-02 | 34.8 | 18.6 | 26.7 | 64 | 4 | 10 | 27.6191 | 4.7 | 40.1041 | 12.6556
1989-11-03 | 31 | 18.3 | 23.7 | 78 | 7.6 | 1.8 | 14.1239 | 3.4 | 40.1607 | 12.6683
1989-11-04 | 28 | 17.9 | 22.6 | 81 | 0 | 2.6 | 15.4595 | 4.3 | 40.2155 | 12.6809
1989-11-05 | 30 | 17.3 | 23.7 | 76 | 0 | 9.8 | 27.3534 | 1.8 | 40.2687 | 12.6933
1989-11-06 | 32 | 18.7 | 25.1 | 71 | 0 | 9.7 | 27.2078 | 3.1 | 40.3202 | 12.7055
1989-11-07 | 34 | 17.7 | 25.7 | 62 | 1.2 | 9.6 | 27.0612 | 4.8 | 40.37 | 12.7175
1989-11-08 | 30 | 17.6 | 24.7 | 73 | 15.4 | 3.3 | 16.6768 | 3.9 | 40.4183 | 12.7294
1989-11-09 | 24 | 19 | 20.7 | 92 | 10.4 | 0.8 | 12.5624 | 1.8 | 40.4649 | 12.741
1989-11-10 | 29 | 18.2 | 21.8 | 88 | 19 | 0.4 | 11.9144 | 2.5 | 40.51 | 12.7525
1989-11-11 | 28 | 18 | 21.8 | 89 | 20.6 | 2 | 14.5701 | 3.7 | 40.5536 | 12.7637
1989-11-12 | 28 | 18 | 21.4 | 89 | 1 | 2.1 | 14.7477 | 5.3 | 40.5957 | 12.7747
1989-11-13 | 25 | 18.9 | 21.4 | 86 | 0 | 0.6 | 12.2804 | 1.8 | 40.6363 | 12.7856
1989-11-14 | 30.6 | 17 | 22.5 | 83 | 19.6 | 8.7 | 25.6802 | 2.2 | 40.6756 | 12.7962
1989-11-15 | 31 | 18.6 | 23.4 | 81 | 73 | 6.5 | 22.0556 | 3.5 | 40.7134 | 12.8065
1989-11-16 | 30 | 18 | 21.8 | 88 | 18.6 | 0.6 | 12.3123 | 2.2 | 40.7498 | 12.8167
1989-11-17 | 27 | 18.5 | 21.7 | 89 | 38.4 | 0.6 | 12.3221 | 2.4 | 40.7849 | 12.8266
1989-11-18 | 32 | 19.6 | 23.5 | 90 | 78 | 6.7 | 22.4184 | 4.2 | 40.8187 | 12.8363
1989-11-19 | 31 | 19 | 22.4 | 90 | 0 | 4.9 | 19.4515 | 4.1 | 40.8512 | 12.8457
1989-11-20 | 28 | 18 | 22.1 | 82 | 0 | 4 | 17.9722 | 5.1 | 40.8825 | 12.8549
1989-11-21 | 31 | 18 | 23 | 83 | 0 | 3.6 | 17.3193 | 3.2 | 40.9126 | 12.8638
1989-11-22 | 34.8 | 17 | 23.6 | 73 | 0 | 9 | 26.2585 | 2.8 | 40.9415 | 12.8725
1989-11-23 | 35 | 20 | 26.4 | 71 | 0.2 | 10.6 | 28.9128 | 2.2 | 40.9692 | 12.8809
1989-11-24 | 35 | 20 | 25.6 | 78 | 0 | 11.2 | 29.9129 | 3.3 | 40.9958 | 12.889
1989-11-25 | 34.4 | 18.9 | 25.3 | 70 | 1.8 | 9.6 | 27.2738 | 2.1 | 41.0213 | 12.8969
1989-11-26 | 35 | 20 | 26.4 | 73 | 0.3 | 11.2 | 29.9271 | 4.9 | 41.0458 | 12.9045
1989-11-27 | 33 | 20.2 | 25.6 | 78 | 14.8 | 7.2 | 23.3177 | 4 | 41.0692 | 12.9118
1989-11-28 | 32 | 20 | 24.8 | 78 | 34.4 | 6.7 | 22.4969 | 4 | 41.0915 | 12.9189
1989-11-29 | 30 | 19 | 22.9 | 87 | 60.6 | 7.7 | 24.1568 | 3.1 | 41.1129 | 12.9256
1989-11-30 | 29 | 19.4 | 22.9 | 84 | 0 | 4.4 | 18.7043 | 2.4 | 41.1333 | 12.9321
1989-12-01 | 31 | 19.2 | 22.6 | 94 | 2.2 | 7.9 | 24.4986 | 4.9 | 41.1528 | 12.9382
1989-12-02 | 29 | 19 | 22.2 | 91 | 39.4 | 1.3 | 13.5876 | 1 | 41.1714 | 12.9441
1989-12-03 | 29 | 19 | 22.4 | 87 | 9 | 4 | 18.0582 | 5.5 | 41.189 | 12.9497
1989-12-04 | 28 | 19 | 21.9 | 89 | 17.4 | 2.4 | 15.4165 | 8.8 | 41.2058 | 12.9549
1989-12-05 | 24 | 19 | 20.8 | 94 | 10 | 0 | 11.4514 | 2.2 | 41.2217 | 12.9599
1989-12-06 | 28 | 18.6 | 21.4 | 95 | 19.6 | 2.2 | 15.0943 | 2.2 | 41.2368 | 12.9645
1989-12-07 | 30 | 18.4 | 21.7 | 95 | 0 | 0.8 | 12.7827 | 4.1 | 41.251 | 12.9688
1989-12-08 | 29 | 19 | 22.2 | 90 | 39 | 1.4 | 13.7789 | 6.7 | 41.2645 | 12.9729
1989-12-09 | 30 | 19 | 22.8 | 88 | 30.4 | 2 | 14.7749 | 3 | 41.2771 | 12.9765
1989-12-10 | 27.6 | 19.4 | 21.9 | 96 | 3.2 | 0 | 11.4701 | 3.3 | 41.289 | 12.9799
1989-12-11 | 24.8 | 19 | 21.3 | 93 | 12.2 | 0.1 | 11.6386 | 6.9 | 41.3001 | 12.983
1989-12-12 | 24 | 19.6 | 21.2 | 94 | 14.6 | 0 | 11.476 | 10.1 | 41.3104 | 12.9857
1989-12-13 | 24.6 | 19 | 21.1 | 90 | 9 | 0 | 11.4787 | 2.3 | 41.3201 | 12.9881
1989-12-14 | 28 | 18.6 | 21.5 | 92 | 9 | 0.8 | 12.8047 | 2.5 | 41.3289 | 12.9902
1989-12-15 | 28 | 18.4 | 21.6 | 90 | 30 | 1.2 | 13.4689 | 3.6 | 41.3371 | 12.9919
1989-12-16 | 30 | 18 | 22.2 | 87 | 13.8 | 7.1 | 23.2334 | 8 | 41.3445 | 12.9933
1989-12-17 | 29 | 19 | 22.1 | 87 | 3.2 | 1.9 | 14.6314 | 2.9 | 41.3512 | 12.9944
1989-12-18 | 27.5 | 19 | 21.9 | 90 | 54.6 | 0 | 11.489 | 2.1 | 41.3572 | 12.9951
1989-12-19 | 26 | 19 | 21 | 96 | 0 | 0 | 11.4905 | 1 | 41.3624 | 12.9956
1989-12-20 | 28.6 | 19 | 22.2 | 88 | 0 | 7.9 | 24.5681 | 3.5 | 41.367 | 12.9956
1989-12-21 | 30 | 18.7 | 22.7 | 82 | 9.8 | 5.3 | 20.2665 | 2 | 41.3708 | 12.9954
1989-12-22 | 30.6 | 18 | 22.5 | 86 | 0 | 7.9 | 24.5731 | 3.3 | 41.374 | 12.9948
1989-12-23 | 33 | 18.4 | 23.5 | 84 | 8.4 | 7.7 | 24.2443 | 3.2 | 41.3764 | 12.9939
1989-12-24 | 29 | 19 | 21.8 | 94 | 0 | 0.7 | 12.6541 | 2.7 | 41.3781 | 12.9927
1989-12-25 | 31 | 16.8 | 22.4 | 88 | 19.8 | 7.4 | 23.7517 | 3 | 41.379 | 12.9911
1989-12-26 | 30 | 19 | 23 | 88 | 15.6 | 4.8 | 19.4466 | 3.8 | 41.3792 | 12.9892
1989-12-27 | 24 | 18 | 20 | 91 | 11.4 | 0 | 11.495 | 0.8 | 41.3787 | 12.9869
1989-12-28 | 25.6 | 18.8 | 21 | 93 | 8 | 0 | 11.4946 | 6.3 | 41.3774 | 12.9844
1989-12-29 | 25.6 | 19 | 21.3 | 91 | 2.5 | 0 | 11.4941 | 15.6 | 41.3753 | 12.9815
1989-12-30 | 28 | 18.8 | 21.8 | 93 | 9.2 | 1.9 | 14.6428 | 10 | 41.3724 | 12.9783
1989-12-31 | 28 | 18.5 | 22.4 | 86 | 0 | 6.2 | 21.7717 | 4 | 41.3688 | 12.9747
1990-01-01 | 27 | 18.8 | 21.7 | 90 | 15.4 | 1.8 | 14.4759 | 1.6 | 41.3643 | 12.9709
1990-01-02 | 28.8 | 18 | 22 | 82 | 0 | 5.8 | 21.1094 | 3.5 | 41.359 | 12.9667
1990-01-03 | 26 | 19 | 21.5 | 88 | 3 | 1.8 | 14.4739 | 3 | 41.3528 | 12.9622
1990-01-04 | 24.6 | 19 | 21.2 | 87 | 8.6 | 0.3 | 11.9836 | 3.7 | 41.3458 | 12.9574
1990-01-05 | 26.4 | 19 | 21.8 | 90 | 15 | 2 | 14.8029 | 4.2 | 41.3379 | 12.9523
1990-01-06 | 24 | 18.2 | 20.6 | 86 | 6.6 | 0.6 | 12.4772 | 4.2 | 41.329 | 12.9469
1990-01-07 | 24.7 | 12.4 | 21 | 81 | 1 | 3.2 | 16.7914 | 2.5 | 41.3192 | 12.9412
1990-01-08 | 28.4 | 19 | 22.6 | 79 | 5.4 | 4.7 | 19.2804 | 4.3 | 41.3085 | 12.9352
1990-01-09 | 26.2 | 19 | 21.4 | 89 | 10.2 | 2.7 | 15.9568 | 4.5 | 41.2968 | 12.9289
1990-01-10 | 26.4 | 19 | 22 | 82 | 7.4 | 4 | 18.1139 | 4.6 | 41.284 | 12.9223
1990-01-11 | 27 | 19 | 22.4 | 80 | 2.2 | 2.7 | 15.9513 | 6.2 | 41.2702 | 12.9154
1990-01-12 | 28.8 | 18.8 | 22.3 | 86 | 8.4 | 6.4 | 22.0972 | 1.8 | 41.2554 | 12.9082
1990-01-13 | 30 | 18.8 | 24 | 76 | 0 | 10.3 | 28.5777 | 2.4 | 41.2394 | 12.9007
1990-01-14 | 31.6 | 18.4 | 25.6 | 62 | 0 | 11.3 | 30.2387 | 2.6 | 41.2223 | 12.893
1990-01-15 | 31.4 | 19.2 | 25.3 | 65 | 0 | 11.6 | 30.7359 | 3.2 | 41.2041 | 12.885
1990-01-16 | 31.2 | 17 | 24.6 | 65 | 0 | 11.1 | 29.9022 | 2.7 | 41.1847 | 12.8767
1990-01-17 | 30.8 | 18.6 | 25 | 69 | 0 | 8.1 | 24.9092 | 2.7 | 41.1641 | 12.8682
1990-01-18 | 30.6 | 19.7 | 25.3 | 72 | 0.2 | 5.6 | 20.7459 | 2.6 | 41.1422 | 12.8594
1990-01-19 | 31.6 | 17.8 | 25.5 | 64 | 0 | 10.9 | 29.5596 | 3.3 | 41.119 | 12.8503
1990-01-20 | 32.4 | 20 | 25.9 | 64 | 0 | 8.6 | 25.7276 | 3.3 | 41.0945 | 12.841
1990-01-21 | 30 | 19.7 | 25.7 | 66 | 0 | 11.1 | 29.8829 | 3 | 41.0687 | 12.8315
1990-01-22 | 33.7 | 18.7 | 26.6 | 61 | 0 | 9.9 | 27.8798 | 2.6 | 41.0415 | 12.8217
1990-01-23 | 33.7 | 19.2 | 26 | 72 | 5 | 7.9 | 24.544 | 3.6 | 41.0128 | 12.8116
1990-01-24 | 33.2 | 16.8 | 25.6 | 65 | 0 | 10.7 | 29.1978 | 2.5 | 40.9828 | 12.8014
1990-01-25 | 34.2 | 18.1 | 26.3 | 64 | 0 | 11.1 | 29.8558 | 2.3 | 40.9512 | 12.7909
1990-01-26 | 33.4 | 21.6 | 26.6 | 77 | 27 | 7.5 | 23.8536 | 8.7 | 40.9181 | 12.7802
1990-01-27 | 30.2 | 18.7 | 23.8 | 84 | 22 | 4.9 | 19.5154 | 8.4 | 40.8835 | 12.7692
1990-01-28 | 29.2 | 18.6 | 23.8 | 80 | 6.6 | 6.7 | 22.502 | 0.1 | 40.8473 | 12.7581
1990-01-29 | 27.3 | 17.2 | 21.7 | 85 | 26.4 | 1.2 | 13.3346 | 0.1 | 40.8094 | 12.7468
1990-01-30 | 24.6 | 17 | 21.5 | 94 | 0 | 0 | 11.3259 | 0.5 | 40.77 | 12.7352
1990-01-31 | 28.8 | 19 | 24 | 73 | 0 | 2.2 | 14.9765 | 5.6 | 40.7288 | 12.7235
1990-02-01 | 30.3 | 17.4 | 23.3 | 75 | 0 | 7.4 | 23.6189 | 3.4 | 40.6859 | 12.7115
1990-02-02 | 27.9 | 18.2 | 23.9 | 70 | 0 | 1 | 12.9543 | 2.8 | 40.6413 | 12.6994
1990-02-03 | 30.1 | 18.9 | 25.2 | 67 | 0 | 6.7 | 22.425 | 3.7 | 40.5949 | 12.6871
1990-02-04 | 31 | 17.8 | 25.4 | 64 | 0 | 10.9 | 29.396 | 4.2 | 40.5466 | 12.6746
1990-02-05 | 31.2 | 18.8 | 25.2 | 64 | 0 | 7.7 | 24.0559 | 3.8 | 40.4966 | 12.662
1990-02-06 | 29.6 | 19 | 22.9 | 84 | 3.2 | 3.5 | 17.0548 | 2.5 | 40.4446 | 12.6491
1990-02-07 | 27.2 | 18 | 21.3 | 88 | 33.6 | 2 | 14.5449 | 2.2 | 40.3908 | 12.6361
1990-02-08 | 29.4 | 18.2 | 21.6 | 86 | 0 | 3.3 | 16.6883 | 4.8 | 40.335 | 12.623
1990-02-09 | 29.4 | 16.3 | 23.5 | 69 | 0 | 6.8 | 22.4836 | 0 | 40.2773 | 12.6097
1990-02-10 | 29.4 | 18.4 | 24.4 | 80 | 0 | 6.7 | 22.2963 | 2.6 | 40.2176 | 12.5962
1990-02-11 | 29.6 | 18.8 | 24.3 | 75 | 0 | 7.3 | 23.2698 | 3.2 | 40.1559 | 12.5827
1990-02-12 | 32 | 19.3 | 25.1 | 73 | 0 | 4.8 | 19.0993 | 2.5 | 40.0922 | 12.5689
1990-02-13 | 30.4 | 20 | 25.1 | 70 | 1.2 | 1.4 | 13.4403 | 0.5 | 40.0264 | 12.5551
1990-02-14 | 27.9 | 20.4 | 25.2 | 72 | 2.2 | 5.7 | 20.5445 | 6.6 | 39.9586 | 12.5411
1990-02-15 | 29 | 19 | 22.2 | 91 | 0 | 0 | 11.0811 | 4.1 | 39.8887 | 12.5269
1990-02-16 | 25.3 | 19 | 23.3 | 74 | 0 | 4.6 | 18.6727 | 3.1 | 39.8166 | 12.5127
1990-02-17 | 29 | 19.8 | 24.4 | 68 | 0.2 | 4.2 | 17.9852 | 3.2 | 39.7425 | 12.4983
1990-02-18 | 27.6 | 20 | 24.6 | 72 | 15.6 | 2.7 | 15.4803 | 4.3 | 39.6662 | 12.4838
1990-02-19 | 27.8 | 20 | 23.8 | 74 | 0 | 6 | 20.9029 | 2.5 | 39.5877 | 12.4693
1990-02-20 | 28.6 | 20 | 24.7 | 66 | 28.3 | 4.7 | 18.7277 | 3.2 | 39.5071 | 12.4546
1990-02-21 | 30.9 | 17.6 | 24.4 | 72 | 0 | 7.8 | 23.8064 | 3.5 | 39.4243 | 12.4398
1990-02-22 | 30.3 | 20 | 23.9 | 80 | 16.4 | 1.5 | 13.3981 | 1.8 | 39.3394 | 12.4249
1990-02-23 | 29.4 | 20 | 24.5 | 80 | 2 | 1.7 | 13.7003 | 3.5 | 39.2522 | 12.4099
1990-02-24 | 26.8 | 18 | 23.7 | 80 | 17 | 4.5 | 18.273 | 3.7 | 39.1629 | 12.3948
1990-02-25 | 27.6 | 19.6 | 22.6 | 89 | 15 | 0.8 | 12.167 | 3.9 | 39.0714 | 12.3797
1990-02-26 | 23.1 | 19.2 | 21.7 | 89 | 7 | 4.2 | 17.7128 | 2.9 | 38.9777 | 12.3644
1990-02-27 | 28 | 19 | 22.1 | 83 | 34 | 2.6 | 15.0582 | 3.7 | 38.8817 | 12.3491
1990-02-28 | 26.9 | 18.4 | 21.3 | 84 | 0 | 3.2 | 16.0066 | 5.5 | 38.7836 | 12.3338
1990-03-01 | 28 | 16.9 | 21.9 | 84 | 1.1 | 1 | 12.3792 | 1.5 | 38.6834 | 12.3183
1990-03-02 | 32 | 17 | 24.4 | 73 | 0 | 10.1 | 27.1878 | 3.2 | 38.5809 | 12.3028
1990-03-03 | 33 | 16.7 | 24.7 | 65 | 0 | 10.8 | 28.2747 | 3.1 | 38.4763 | 12.2872
1990-03-04 | 32.6 | 17 | 25.5 | 61 | 0 | 9.6 | 26.2675 | 2.5 | 38.3695 | 12.2716
1990-03-05 | 34 | 17.3 | 25.9 | 67 | 0 | 10 | 26.8623 | 3 | 38.2606 | 12.2559
1990-03-06 | 32 | 20.2 | 25.6 | 84 | 4.4 | 5.2 | 19.0257 | 2.3 | 38.1496 | 12.2401
1990-03-07 | 32 | 18.4 | 24 | 80 | 1.4 | 5.5 | 19.4655 | 4 | 38.0364 | 12.2243
1990-03-08 | 33 | 17.4 | 25.1 | 65 | 0 | 10.1 | 26.8479 | 3.5 | 37.9212 | 12.2085
1990-03-09 | 33 | 18.4 | 25.6 | 62 | 0 | 10.6 | 27.5922 | 3.6 | 37.8039 | 12.1926
1990-03-10 | 34 | 17.9 | 26 | 61 | 0 | 9.5 | 25.7572 | 3 | 37.6846 | 12.1767
1990-03-11 | 35 | 18.6 | 26.3 | 63 | 0 | 10 | 26.4973 | 3.2 | 37.5633 | 12.1607
1990-03-12 | 35 | 19.6 | 27 | 64 | 0 | 8.8 | 24.5078 | 3.5 | 37.4399 | 12.1448
1990-03-13 | 34 | 19.4 | 26.6 | 70 | 4 | 5.8 | 19.6449 | 2.6 | 37.3147 | 12.1287
1990-03-14 | 32.6 | 18.6 | 25.2 | 77 | 0.6 | 4.7 | 17.8341 | 2.6 | 37.1875 | 12.1127
1990-03-15 | 32 | 19 | 23.5 | 85 | 30.4 | 4.5 | 17.4635 | 3.8 | 37.0585 | 12.0966
1990-03-16 | 34 | 17.5 | 23.3 | 86 | 45 | 8.1 | 23.1336 | 2.6 | 36.9276 | 12.0806
1990-03-17 | 31 | 19.1 | 23.2 | 87 | 19.8 | 1.8 | 13.0763 | 2.2 | 36.7949 | 12.0645
1990-03-18 | 32 | 19 | 23.2 | 89 | 18.6 | 2.5 | 14.1399 | 2.4 | 36.6604 | 12.0484
1990-03-19 | 32.6 | 18 | 22.5 | 91 | 0.4 | 1.6 | 12.672 | 1.9 | 36.5242 | 12.0322
1990-03-20 | 32 | 18.1 | 23.9 | 81 | 8.2 | 4.8 | 17.6663 | 2.5 | 36.3864 | 12.0161
1990-03-21 | 30 | 18.8 | 23.5 | 77 | 0 | 2.5 | 13.9961 | 1.8 | 36.2469 | 12
1990-03-22 | 32 | 19.2 | 24.4 | 73 | 0 | 4.4 | 16.9237 | 0.7 | 36.1059 | 11.9839
1990-03-23 | 31.6 | 19.6 | 24.6 | 73 | 5 | 4.5 | 17.0223 | 4.2 | 35.9633 | 11.9678
1990-03-24 | 29 | 19 | 23.8 | 70 | 0 | 1.5 | 12.2883 | 1.5 | 35.8193 | 11.9516
1990-03-25 | 32 | 17 | 24.8 | 67 | 0 | 8.7 | 23.4319 | 6.7 | 35.6738 | 11.9355
1990-03-26 | 31 | 18.4 | 24.9 | 69 | 0 | 4 | 16.0691 | 0.2 | 35.527 | 11.9194
1990-03-27 | 32 | 19.5 | 25.7 | 62 | 0 | 6.6 | 20.0288 | 1.9 | 35.379 | 11.9034
1990-03-28 | 32 | 19.1 | 25.5 | 66 | 0 | 7.1 | 20.7285 | 2.6 | 35.2296 | 11.8873
1990-03-29 | 34.6 | 18.6 | 26.2 | 60 | 0 | 9.8 | 24.8035 | 3.7 | 35.0791 | 11.8713
1990-03-30 | 33 | 19.6 | 26.2 | 57 | 0 | 10 | 25.0229 | 4.2 | 34.9275 | 11.8552
1990-03-31 | 31.7 | 18.6 | 25.7 | 58 | 0 | 9.6 | 24.3232 | 3.2 | 34.7749 | 11.8393
1990-04-01 | 32.6 | 18.6 | 25 | 64 | 1.4 | 8.3 | 22.256 | 8.8 | 34.6213 | 11.8233
1990-04-02 | 33.6 | 16.8 | 24.9 | 66 | 0 | 9 | 23.2362 | 0 | 34.4668 | 11.8074
1990-04-03 | 32 | 16.8 | 24.2 | 80 | 3.5 | 6 | 18.6104 | 0.8 | 34.3114 | 11.7915
1990-04-04 | 33 | 18.6 | 24.9 | 75 | 0 | 7.8 | 21.2527 | 1.1 | 34.1553 | 11.7757
1990-04-05 | 33 | 18.4 | 25.6 | 72 | 0 | 7.2 | 20.2689 | 2.7 | 33.9985 | 11.7599
1990-04-06 | 33 | 18.3 | 25.7 | 72 | 0 | 7 | 19.8898 | 2.7 | 33.841 | 11.7441
1990-04-07 | 33 | 18.3 | 25.4 | 76 | 34.6 | 8.2 | 21.603 | 3.5 | 33.683 | 11.7284
1990-04-08 | 35 | 19.7 | 26.6 | 58 | 0 | 9.1 | 22.8571 | 2 | 33.5246 | 11.7128
1990-04-09 | 32 | 19.2 | 25.2 | 77 | 55.4 | 5.7 | 17.7237 | 1.4 | 33.3657 | 11.6972
1990-04-10 | 29 | 18.1 | 24 | 70 | 2.4 | 2.9 | 13.5114 | 3 | 33.2066 | 11.6817
1990-04-11 | 31 | 18.8 | 24.6 | 72 | 0.2 | 4.3 | 15.5144 | 1.8 | 33.0471 | 11.6662
1990-04-12 | 34 | 17.4 | 25.3 | 63 | 0 | 7.7 | 20.4385 | 1.8 | 32.8876 | 11.6509
1990-04-13 | 33 | 19.6 | 25.5 | 63 | 0 | 8.5 | 21.5242 | 3.8 | 32.7279 | 11.6356
1990-04-14 | 32.6 | 19 | 24.3 | 80 | 48 | 6.8 | 18.9578 | 3.9 | 32.5683 | 11.6203
1990-04-15 | 29 | 18 | 22.6 | 85 | 0.1 | 0.2 | 9.2936 | 2.4 | 32.4087 | 11.6052
1990-04-16 | 31 | 18 | 22.8 | 86 | 2.6 | 5.1 | 16.338 | 2.1 | 32.2493 | 11.5901
1990-04-17 | 31.6 | 17.1 | 24.3 | 73 | 0 | 9 | 21.8892 | 2.9 | 32.0901 | 11.5751
1990-04-18 | 32 | 18.8 | 24.7 | 64 | 0 | 3.7 | 14.1849 | 1.6 | 31.9313 | 11.5602
1990-04-19 | 32 | 18.3 | 25.1 | 61 | 0 | 9.3 | 22.1351 | 3.3 | 31.7728 | 11.5454
1990-04-20 | 32 | 17.4 | 24.9 | 58 | 0 | 8.4 | 20.7587 | 3.8 | 31.6148 | 11.5307
1990-04-21 | 30 | 16.6 | 23.9 | 60 | 0 | 8.7 | 21.0966 | 3.9 | 31.4574 | 11.5162
1990-04-22 | 31 | 17 | 24.2 | 62 | 0 | 9.7 | 22.4221 | 3.7 | 31.3007 | 11.5017
1990-04-23 | 31 | 18.6 | 24.9 | 58 | 0 | 10.2 | 23.0323 | 3.7 | 31.1447 | 11.4873
1990-04-24 | 31 | 16 | 24.4 | 54 | 0 | 10 | 22.6544 | 3.3 | 30.9895 | 11.4731
1990-04-25 | 31 | 17.6 | 24.7 | 58 | 0 | 10 | 22.5588 | 3.8 | 30.8351 | 11.4589
1990-04-26 | 32 | 16.1 | 24.5 | 57 | 0 | 10 | 22.4636 | 2.9 | 30.6818 | 11.4449
1990-04-27 | 33 | 16.6 | 25.2 | 52 | 0 | 9.7 | 21.9523 | 5 | 30.5295 | 11.4311
1990-04-28 | 33 | 16 | 25.2 | 51 | 0 | 9.5 | 21.5831 | 0.3 | 30.3784 | 11.4173
1990-04-29 | 33 | 17.4 | 25.4 | 55 | 0 | 9.4 | 21.3543 | 1.3 | 30.2284 | 11.4038
1990-04-30 | 34 | 16.8 | 25.6 | 61 | 0 | 9.7 | 21.6765 | 2.1 | 30.0798 | 11.3903
1990-05-01 | 33.4 | 17.5 | 25.2 | 59 | 0 | 9 | 20.6282 | 2.1 | 29.9325 | 11.377
1990-05-02 | 33.6 | 17.2 | 25.4 | 58 | 31.6 | 8.8 | 20.2692 | 3 | 29.7867 | 11.3639
1990-05-03 | 33 | 16.4 | 23.4 | 69 | 3 | 7.9 | 18.9625 | 3.2 | 29.6424 | 11.3509
1990-05-04 | 32.6 | 16.1 | 23.3 | 77 | 3.8 | 8.2 | 19.2892 | 1.8 | 29.4996 | 11.338
1990-05-05 | 30 | 18 | 21.8 | 87 | 0 | 3 | 12.1998 | 2.5 | 29.3586 | 11.3254
1990-05-06 | 31 | 16.8 | 21.8 | 84 | 0 | 8.3 | 19.2647 | 2.5 | 29.2193 | 11.3129
1990-05-07 | 31.6 | 17.4 | 23.3 | 74 | 1 | 9.7 | 21.0596 | 2.5 | 29.0819 | 11.3006
1990-05-08 | 29.8 | 18.4 | 22.4 | 84 | 13.6 | 3.6 | 12.8416 | 2.5 | 28.9463 | 11.2885
1990-05-09 | 26 | 17.6 | 20.5 | 91 | 3 | 0.1 | 8.1371 | 2.5 | 28.8128 | 11.2765
1990-05-10 | 24 | 17 | 19.4 | 93 | 0 | 0.3 | 8.3648 | 0.8 | 28.6812 | 11.2648
1990-05-11 | 30 | 15.8 | 21.8 | 86 | 0 | 6.9 | 17.0352 | 3.8 | 28.5518 | 11.2532
1990-05-12 | 32 | 16.4 | 22.4 | 82 | 0 | 8.3 | 18.8091 | 2.1 | 28.4245 | 11.2419
1990-05-13 | 32 | 16.1 | 22.8 | 83 | 0 | 7.4 | 17.5579 | 1.3 | 28.2995 | 11.2308
1990-05-14 | 32 | 16 | 23.4 | 74 | 0 | 8.4 | 18.7971 | 4.6 | 28.1768 | 11.2198
1990-05-15 | 30.6 | 18 | 23.5 | 72 | 9.8 | 4 | 13.0003 | 3.9 | 28.0565 | 11.2091
1990-05-16 | 32 | 18.1 | 24.7 | 75 | 0 | 9 | 19.4371 | 3.3 | 27.9386 | 11.1986
1990-05-17 | 32 | 18.6 | 24.2 | 77 | 0 | 8.4 | 18.5916 | 1.4 | 27.8232 | 11.1884
1990-05-18 | 24 | 12 | 17.1 | 77 | 0 | 2.8 | 11.3073 | 6.8 | 27.7103 | 11.1783
1990-05-19 | 23 | 7 | 14.3 | 70 | 0 | 9.4 | 19.7467 | 4 | 27.6001 | 11.1685
1990-05-20 | 31.6 | 9.4 | 19.4 | 62 | 0 | 9.5 | 19.8082 | 2.6 | 27.4925 | 11.159
1990-05-21 | 30.6 | 15.1 | 21.1 | 72 | 0 | 9.4 | 19.615 | 2.6 | 27.3877 | 11.1497
1990-05-22 | 26.6 | 12.4 | 17.9 | 61 | 0 | 9.7 | 19.9337 | 2.5 | 27.2856 | 11.1406
1990-05-23 | 31 | 10 | 18.4 | 61 | 0 | 9.8 | 19.998 | 2.8 | 27.1864 | 11.1318
1990-05-24 | 31.6 | 13 | 20.1 | 55 | 0 | 9.6 | 19.6833 | 2.1 | 27.0901 | 11.1233
1990-05-25 | 30 | 15 | 21.7 | 53 | 0 | 9.7 | 19.7508 | 1.7 | 26.9967 | 11.115
1990-05-26 | 29 | 13.6 | 21 | 55 | 0 | 7.9 | 17.426 | 4.3 | 26.9062 | 11.107
1990-05-27 | 31 | 15.6 | 22.5 | 55 | 0 | 9.4 | 19.261 | 2.5 | 26.8188 | 11.0993
1990-05-28 | 30.4 | 15.5 | 22.8 | 52 | 0 | 9.7 | 19.5844 | 3.6 | 26.7345 | 11.0918
1990-05-29 | 29 | 15.8 | 22.6 | 52 | 0 | 8.7 | 18.2824 | 3.8 | 26.6533 | 11.0846
1990-05-30 | 29.3 | 15 | 23.2 | 46 | 0 | 9.5 | 19.2335 | 3.3 | 26.5752 | 11.0777
1990-05-31 | 29.2 | 16 | 23.3 | 46 | 0 | 8.5 | 17.9417 | 3.5 | 26.5003 | 11.0711
1990-06-01 | 29.6 | 12 | 21.6 | 51 | 0 | 9.7 | 19.3897 | 3.7 | 26.4287 | 11.0648
1990-06-02 | 31 | 11.6 | 22.1 | 49 | 0 | 8.8 | 18.2305 | 5.1 | 26.3603 | 11.0588
1990-06-03 | 31 | 11.6 | 21.9 | 53 | 0.6 | 6.6 | 15.4695 | 6 | 26.2952 | 11.0531
1990-06-04 | 29.6 | 11 | 21.3 | 59 | 0 | 9.7 | 19.265 | 1.9 | 26.2335 | 11.0477
1990-06-05 | 31 | 12 | 20.5 | 67 | 0 | 9.7 | 19.2276 | 3.6 | 26.1751 | 11.0426
1990-06-06 | 30.4 | 10.4 | 18.8 | 73 | 0 | 7.6 | 16.6083 | 1.5 | 26.1201 | 11.0378
1990-06-07 | 30.8 | 9.6 | 19.2 | 70 | 0 | 9.4 | 18.7908 | 2.7 | 26.0685 | 11.0333
1990-06-08 | 31.4 | 9.4 | 18.9 | 65 | 0 | 8.6 | 17.779 | 2.5 | 26.0203 | 11.0291
1990-06-09 | 31.8 | 8.6 | 18.3 | 67 | 0 | 9.3 | 18.6097 | 1.9 | 25.9756 | 11.0253
1990-06-10 | 31 | 8.4 | 17.7 | 65 | 0 | 8.6 | 17.7273 | 2 | 25.9344 | 11.0217
1990-06-11 | 30.4 | 8 | 19.4 | 65 | 0 | 9.1 | 18.3157 | 2.3 | 25.8967 | 11.0185
1990-06-12 | 28.6 | 11.2 | 19.9 | 63 | 0 | 9.7 | 19.027 | 4.7 | 25.8626 | 11.0156
1990-06-13 | 28.2 | 13.4 | 19.4 | 68 | 0 | 9.8 | 19.1291 | 2.9 | 25.8319 | 11.0131
1990-06-14 | 30 | 9 | 18.2 | 69 | 0 | 9.5 | 18.7459 | 2.8 | 25.8048 | 11.0108
1990-06-15 | 30.4 | 11 | 20 | 65 | 0 | 7 | 15.6864 | 2.3 | 25.7813 | 11.0089
1990-06-16 | 29 | 11.6 | 19.2 | 64 | 0 | 9.4 | 18.5963 | 2.5 | 25.7613 | 11.0073
1990-06-17 | 28.6 | 9 | 19.5 | 60 | 0 | 7.6 | 16.3963 | 1.6 | 25.745 | 11.0061
1990-06-18 | 29.4 | 12 | 20.8 | 70 | 1.2 | 2.7 | 10.4312 | 4.5 | 25.7322 | 11.0052
1990-06-19 | 30.8 | 14 | 21.7 | 66 | 0 | 9.6 | 18.8145 | 3.5 | 25.723 | 11.0046
1990-06-20 | 30.4 | 12.4 | 19.7 | 66 | 0 | 8.8 | 17.8385 | 2.1 | 25.7174 | 11.0044
1990-06-21 | 21 | 10 | 15.9 | 87 | 0 | 0.8 | 8.1158 | 2.2 | 25.7154 | 11.0044
1990-06-22 | 29.4 | 6.8 | 16.6 | 69 | 0 | 8.5 | 17.4731 | 1.8 | 25.717 | 11.0049
1990-06-23 | 30.6 | 6.8 | 19.1 | 55 | 0 | 9.5 | 18.6913 | 2.3 | 25.7221 | 11.0056
1990-06-24 | 30 | 7.6 | 17.8 | 61 | 0 | 8.5 | 17.4809 | 2.2 | 25.7309 | 11.0067
1990-06-25 | 31.4 | 5.6 | 17.4 | 50 | 0 | 8.3 | 17.2448 | 6.3 | 25.7433 | 11.0081
1990-06-26 | 30 | 10.2 | 18.2 | 59 | 0 | 7.8 | 16.6455 | 0.3 | 25.7592 | 11.0098
1990-06-27 | 30.6 | 12.7 | 20 | 58 | 0 | 9.6 | 18.8475 | 0.9 | 25.7787 | 11.0119
1990-06-28 | 29.6 | 15 | 21.3 | 52 | 0 | 9.3 | 18.4964 | 3.7 | 25.8017 | 11.0143
1990-06-29 | 29 | 15 | 20.9 | 53 | 0 | 9.6 | 18.8783 | 1.4 | 25.8283 | 11.017
1990-06-30 | 28 | 11.9 | 18.7 | 58 | 0 | 9.5 | 18.7751 | 4.6 | 25.8584 | 11.0201
1990-07-01 | 31.6 | 7.6 | 19.2 | 57 | 0 | 9.6 | 18.9181 | 4.1 | 25.892 | 11.0235
1990-07-02 | 31 | 10 | 19.6 | 54 | 0 | 9.4 | 18.6967 | 2 | 25.9291 | 11.0271
1990-07-03 | 31 | 9 | 19.3 | 50 | 0 | 9.1 | 18.3545 | 1.8 | 25.9697 | 11.0312
1990-07-04 | 32 | 7 | 19.5 | 52 | 0 | 9.5 | 18.8716 | 2.9 | 26.0137 | 11.0355
1990-07-05 | 31 | 7.6 | 18.9 | 54 | 0 | 9.1 | 18.4101 | 2.1 | 26.0612 | 11.0401
1990-07-06 | 29.4 | 8.6 | 18.5 | 67 | 0 | 5.6 | 14.1383 | 2.1 | 26.112 | 11.0451
1990-07-07 | 29 | 10 | 18.2 | 73 | 0 | 9.5 | 18.9665 | 3 | 26.1662 | 11.0503
1990-07-08 | 30 | 8 | 18.5 | 67 | 0 | 9.2 | 18.6322 | 1.5 | 26.2238 | 11.0559
1990-07-09 | 31 | 7.8 | 19.2 | 54 | 0 | 9.5 | 19.0401 | 2.8 | 26.2846 | 11.0618
1990-07-10 | 30 | 8 | 19.3 | 64 | 0 | 4.8 | 13.2618 | 4.3 | 26.3487 | 11.0679
1990-07-11 | 27.6 | 10.6 | 19.7 | 75 | 0 | 3 | 11.0595 | 5.2 | 26.4161 | 11.0744
1990-07-12 | 25.6 | 16 | 19.8 | 81 | 0 | 1.2 | 8.8495 | 5.2 | 26.4867 | 11.0811
1990-07-13 | 24 | 16 | 18.9 | 78 | 2.8 | 0.8 | 8.375 | 5.1 | 26.5604 | 11.0882
1990-07-14 | 26.8 | 12.6 | 19.5 | 72 | 0 | 7.7 | 17.0124 | 3.2 | 26.6373 | 11.0955
1990-07-15 | 31 | 10.6 | 20.7 | 64 | 0 | 9.4 | 19.184 | 3 | 26.7173 | 11.1031
1990-07-16 | 32 | 11 | 21.8 | 56 | 0 | 9.7 | 19.6115 | 3.3 | 26.8003 | 11.111
1990-07-17 | 33 | 11 | 22.8 | 54 | 0 | 9.6 | 19.5398 | 1.2 | 26.8862 | 11.1191
1990-07-18 | 33.6 | 11 | 22.1 | 62 | 0 | 9.6 | 19.5953 | 2.9 | 26.9752 | 11.1275
1990-07-19 | 33.6 | 9 | 23.7 | 50 | 0 | 9.6 | 19.6525 | 0.4 | 27.0671 | 11.1362
1990-07-20 | 33 | 7.6 | 20.6 | 56 | 0 | 6.9 | 16.2899 | 4.6 | 27.1618 | 11.1451
1990-07-21 | 31 | 7.6 | 17.9 | 70 | 0 | 9.2 | 19.264 | 5.5 | 27.2593 | 11.1543
1990-07-22 | 29.8 | 7.6 | 17.8 | 64 | 0 | 5.9 | 15.1194 | 4.6 | 27.3596 | 11.1637
1990-07-23 | 32 | 7.8 | 20 | 61 | 0 | 9.7 | 20.0265 | 3.7 | 27.4626 | 11.1734
1990-07-24 | 32 | 9 | 22 | 56 | 0 | 9.1 | 19.3234 | 2.7 | 27.5682 | 11.1833
1990-07-25 | 32.6 | 9 | 22.1 | 56 | 0 | 9.4 | 19.7743 | 3.3 | 27.6764 | 11.1935
1990-07-26 | 31.4 | 9 | 21.9 | 57 | 0 | 9.2 | 19.5843 | 3.3 | 27.7871 | 11.2038
1990-07-27 | 32.6 | 9.6 | 21.6 | 57 | 0 | 8.9 | 19.2647 | 4.4 | 27.9004 | 11.2144
1990-07-28 | 31 | 11 | 20 | 72 | 0 | 6.4 | 16.0889 | 4.9 | 28.016 | 11.2253
1990-07-29 | 29 | 9.4 | 19.7 | 64 | 0 | 7 | 16.9296 | 2.2 | 28.134 | 11.2363
1990-07-30 | 27.4 | 5.2 | 16.6 | 64 | 0 | 9.5 | 20.2585 | 3.4 | 28.2542 | 11.2475
1990-07-31 | 29 | 3 | 16.6 | 55 | 0 | 9.5 | 20.3336 | 0.5 | 28.3767 | 11.259
1990-08-01 | 30.8 | 5.2 | 19.4 | 55 | 0 | 9.5 | 20.41 | 5.2 | 28.5014 | 11.2706
1990-08-02 | 31 | 10 | 21.4 | 56 | 0 | 9.3 | 20.2237 | 3.4 | 28.6281 | 11.2825
1990-08-03 | 30.6 | 9.4 | 21.2 | 53 | 0 | 9.4 | 20.434 | 2.4 | 28.7569 | 11.2945
1990-08-04 | 31 | 7.6 | 20.9 | 58 | 0 | 9 | 19.9819 | 5 | 28.8876 | 11.3067
1990-08-05 | 31 | 7 | 21 | 48 | 0 | 9.1 | 20.1938 | 3.2 | 29.0202 | 11.3191
1990-08-06 | 32 | 7 | 21.6 | 50 | 0 | 8.8 | 19.8725 | 6 | 29.1546 | 11.3317
1990-08-07 | 29 | 12 | 22 | 51 | 0 | 8.8 | 19.952 | 4.5 | 29.2908 | 11.3444
1990-08-08 | 29.6 | 12 | 22.4 | 45 | 0 | 9.4 | 20.8408 | 4.3 | 29.4286 | 11.3573
1990-08-09 | 30 | 9 | 21.5 | 51 | 0 | 8 | 19.0318 | 3.5 | 29.5681 | 11.3704
1990-08-10 | 31 | 11 | 22.5 | 49 | 0 | 9.3 | 20.8742 | 3.5 | 29.709 | 11.3836
1990-08-11 | 31 | 9.8 | 22.4 | 48 | 0 | 9.4 | 21.0955 | 3 | 29.8514 | 11.397
1990-08-12 | 32.4 | 11.6 | 23 | 46 | 0 | 8.2 | 19.5416 | 4.3 | 29.9952 | 11.4105
1990-08-13 | 32.6 | 9.8 | 22.8 | 55 | 0 | 9.6 | 21.5433 | 1.4 | 30.1403 | 11.4242
1990-08-14 | 32.4 | 10 | 23.5 | 43 | 0 | 5 | 15.2981 | 6.8 | 30.2866 | 11.438
1990-08-15 | 32 | 13.4 | 24.1 | 45 | 0 | 7 | 18.128 | 3 | 30.434 | 11.4519
1990-08-16 | 32 | 12.4 | 22.7 | 50 | 0 | 0.8 | 9.6054 | 1.6 | 30.5825 | 11.466
1990-08-17 | 33.6 | 15 | 24.7 | 48 | 0 | 7.9 | 19.5343 | 1.2 | 30.732 | 11.4802
1990-08-18 | 34 | 14 | 24.8 | 46 | 0 | 8.4 | 20.3147 | 5.3 | 30.8824 | 11.4945
1990-08-19 | 35.4 | 16 | 25.9 | 42 | 0 | 8.6 | 20.6799 | 5.4 | 31.0337 | 11.5089
1990-08-20 | 36 | 16.4 | 26.9 | 38 | 0 | 9.6 | 22.1731 | 3.5 | 31.1857 | 11.5234
1990-08-21 | 35 | 16 | 26 | 44 | 0 | 7.6 | 19.4398 | 4.2 | 31.3384 | 11.5381
1990-08-22 | 35 | 17 | 26.4 | 50 | 0 | 6.5 | 17.9619 | 6.2 | 31.4916 | 11.5528
1990-08-23 | 31.4 | 17 | 23.9 | 60 | 0.4 | 5.4 | 16.4729 | 3.3 | 31.6454 | 11.5677
1990-08-24 | 32 | 16.4 | 24.1 | 57 | 0 | 8.9 | 21.54 | 7.9 | 31.7997 | 11.5826
1990-08-25 | 32 | 15.6 | 23.1 | 58 | 0 | 5.4 | 16.6136 | 0.4 | 31.9543 | 11.5976
1990-08-26 | 33 | 16.4 | 24.3 | 54 | 0 | 8.6 | 21.285 | 11.9 | 32.1091 | 11.6127
1990-08-27 | 34.4 | 13.6 | 24.8 | 49 | 0 | 9.7 | 22.9587 | 3.8 | 32.2642 | 11.6279
1990-08-28 | 23.4 | 13 | 17.8 | 74 | 4.4 | 0.3 | 9.4405 | 3.5 | 32.4194 | 11.6432
1990-08-29 | 24.8 | 14 | 18.8 | 77 | 14 | 0.3 | 9.4851 | 4.6 | 32.5747 | 11.6585
1990-08-30 | 21.4 | 15.4 | 18.5 | 91 | 0 | 0 | 9.0924 | 2.4 | 32.73 | 11.674
1990-08-31 | 31.6 | 16.4 | 23 | 62 | 0 | 7.7 | 20.3997 | 3.3 | 32.8851 | 11.6895
1990-09-01 | 31.6 | 16 | 21.7 | 71 | 3 | 7 | 19.4533 | 5.4 | 33.0401 | 11.705
1990-09-02 | 28.6 | 15.6 | 21.7 | 68 | 0 | 3.2 | 13.9343 | 2.4 | 33.1948 | 11.7206
1990-09-03 | 32.4 | 16 | 23.6 | 59 | 0 | 6.5 | 18.8688 | 7.9 | 33.3492 | 11.7363
1990-09-04 | 32.4 | 15.6 | 24.2 | 56 | 0 | 3.2 | 14.051 | 1.2 | 33.5032 | 11.752
1990-09-05 | 32.6 | 15.6 | 23.6 | 47 | 0 | 10.1 | 24.371 | 4.4 | 33.6568 | 11.7678
1990-09-06 | 33.4 | 13 | 24.4 | 39 | 0 | 10.1 | 24.4615 | 5.6 | 33.8098 | 11.7836
1990-09-07 | 34 | 14 | 23.4 | 55 | 0 | 8.6 | 22.3064 | 3.7 | 33.9622 | 11.7994
1990-09-08 | 32 | 16 | 23.1 | 65 | 0 | 1.2 | 11.2785 | 2.4 | 34.1139 | 11.8153
1990-09-09 | 31 | 16 | 22.8 | 64 | 0 | 6.2 | 18.8559 | 1.1 | 34.2648 | 11.8313
1990-09-10 | 34.2 | 14.6 | 22.2 | 57 | 0 | 6 | 18.6238 | 4.5 | 34.415 | 11.8473
1990-09-11 | 35.4 | 10.6 | 24.2 | 47 | 0 | 8.9 | 23.0859 | 6.4 | 34.5643 | 11.8632
1990-09-12 | 33.6 | 16.2 | 24.8 | 53 | 0 | 5.6 | 18.1524 | 2.6 | 34.7127 | 11.8793
1990-09-13 | 30.6 | 17.6 | 21.8 | 76 | 0 | 3.2 | 14.5606 | 3.5 | 34.86 | 11.8953
1990-09-14 | 17.4 | 12.6 | 14.8 | 86 | 2 | 0 | 9.7248 | 7.3 | 35.0063 | 11.9114
1990-09-15 | 28.2 | 12.4 | 19.4 | 64 | 0 | 8.6 | 22.9445 | 4.2 | 35.1515 | 11.9275
1990-09-16 | 33.6 | 9 | 21.8 | 35 | 0 | 10.2 | 25.4794 | 3.3 | 35.2955 | 11.9436
1990-09-17 | 34.8 | 8.8 | 23.3 | 33 | 0 | 10.3 | 25.7153 | 2.9 | 35.4383 | 11.9597
1990-09-18 | 34.4 | 10.6 | 23 | 47 | 0 | 9.7 | 24.8696 | 3.4 | 35.5797 | 11.9758
1990-09-19 | 34.4 | 13 | 24.2 | 44 | 0 | 7.7 | 21.8495 | 3.8 | 35.7199 | 11.9919
1990-09-20 | 35 | 13.6 | 25.4 | 37 | 0 | 9.4 | 24.5581 | 2.8 | 35.8586 | 12.0081
1990-09-21 | 35.4 | 14.2 | 25 | 34 | 0 | 7.9 | 22.2975 | 4.5 | 35.9959 | 12.0242
1990-09-22 | 35.4 | 14 | 26.6 | 41 | 1.6 | 1.3 | 12.066 | 4.8 | 36.1317 | 12.0403
1990-09-23 | 22 | 17 | 19.9 | 92 | 3 | 0 | 10.0747 | 1.9 | 36.266 | 12.0564
1990-09-24 | 30.4 | 16 | 23.4 | 65 | 0 | 9.8 | 25.476 | 6 | 36.3987 | 12.0725
1990-09-25 | 31.6 | 17.2 | 24.2 | 53 | 0 | 8.8 | 23.9759 | 4.5 | 36.5298 | 12.0886
1990-09-26 | 31.4 | 13 | 22.5 | 62 | 0 | 6.7 | 20.7353 | 3.9 | 36.6592 | 12.1047
1990-09-27 | 33.2 | 13.4 | 22.9 | 62 | 0 | 7.4 | 21.8983 | 6.2 | 36.787 | 12.1207
1990-09-28 | 32.4 | 16.2 | 24.3 | 45 | 0.2 | 7.6 | 22.2741 | 5 | 36.913 | 12.1368
1990-09-29 | 30.6 | 15.4 | 21.9 | 56 | 26.2 | 1 | 11.8737 | 7.4 | 37.0372 | 12.1527
1990-09-30 | 19.8 | 16 | 18 | 95 | 0 | 0 | 10.323 | 0.7 | 37.1597 | 12.1687
1990-10-01 | 24 | 16 | 20 | 88 | 0.2 | 0.2 | 10.6747 | 0.5 | 37.2803 | 12.1847
1990-10-02 | 25.8 | 16.6 | 21.2 | 85 | 1 | 0.2 | 10.7083 | 1.8 | 37.3991 | 12.2006
1990-10-03 | 31.8 | 18 | 25.2 | 59 | 0 | 5.8 | 19.6839 | 4.8 | 37.516 | 12.2164
1990-10-04 | 34 | 17.4 | 26 | 49 | 0 | 8.2 | 23.5715 | 4.1 | 37.6309 | 12.2322
1990-10-05 | 34 | 19.6 | 25 | 67 | 0 | 2.2 | 14.0107 | 3 | 37.744 | 12.248
1990-10-06 | 34 | 18.6 | 24.6 | 56 | 0 | 9.7 | 26.0858 | 4 | 37.8551 | 12.2637
1990-10-07 | 34 | 15.2 | 24.6 | 52 | 0 | 9.8 | 26.3018 | 5.2 | 37.9643 | 12.2794
1990-10-08 | 34.4 | 15.4 | 24.7 | 55 | 0 | 7.8 | 23.1357 | 0.7 | 38.0715 | 12.295
1990-10-09 | 34.4 | 15.6 | 24.9 | 59 | 0 | 6.3 | 20.7648 | 4.3 | 38.1767 | 12.3105
1990-10-10 | 34.8 | 16 | 26 | 57 | 0 | 8.9 | 25.0069 | 2.5 | 38.2799 | 12.326
1990-10-11 | 35.6 | 16.4 | 26 | 60 | 0 | 7.5 | 22.791 | 3.7 | 38.3811 | 12.3415
1990-10-12 | 35.4 | 17.4 | 26.1 | 57 | 4 | 7.5 | 22.8348 | 4.4 | 38.4803 | 12.3568
1990-10-13 | 31.2 | 19.2 | 23.7 | 76 | 0 | 1.7 | 13.4732 | 1.9 | 38.5774 | 12.3721
1990-10-14 | 35 | 18.6 | 26.6 | 59 | 1 | 6.8 | 21.7825 | 3.4 | 38.6726 | 12.3873
1990-10-15 | 30.6 | 19 | 24.5 | 73 | 40.2 | 3.3 | 16.1327 | 3.8 | 38.7657 | 12.4024
1990-10-16 | 32.6 | 17.4 | 24 | 72 | 0.2 | 5.4 | 19.5813 | 3.4 | 38.8568 | 12.4174
1990-10-17 | 30.4 | 18 | 23.2 | 78 | 3.2 | 5.8 | 20.2671 | 4 | 38.9458 | 12.4323
1990-10-18 | 29.4 | 18.2 | 23.7 | 75 | 0 | 3.3 | 16.2245 | 0.7 | 39.0329 | 12.4472
1990-10-19 | 28.6 | 19 | 23.2 | 78 | 11.4 | 0.1 | 11.0302 | 5.6 | 39.1179 | 12.4619
1990-10-20 | 32.4 | 17.4 | 23.5 | 78 | 0 | 5.3 | 19.5493 | 4.6 | 39.2009 | 12.4766
1990-10-21 | 33.2 | 17.6 | 25 | 66 | 0 | 10 | 27.2655 | 0.6 | 39.282 | 12.4911
1990-10-22 | 34.2 | 18.2 | 25.3 | 66 | 0 | 9.2 | 25.9921 | 3.3 | 39.361 | 12.5055
1990-10-23 | 33.4 | 18.4 | 25 | 70 | 4.8 | 7 | 22.4221 | 3.9 | 39.4381 | 12.5198
1990-10-24 | 33.2 | 18.6 | 24.3 | 72 | 19.6 | 9.8 | 27.0418 | 4.8 | 39.5132 | 12.534
1990-10-25 | 32.4 | 18.4 | 24.6 | 67 | 0 | 8.9 | 25.5974 | 2.4 | 39.5864 | 12.5481
1990-10-26 | 32.2 | 18.6 | 23.5 | 83 | 12.6 | 8.1 | 24.314 | 2.9 | 39.6576 | 12.562
1990-10-27 | 32.4 | 17.6 | 24.8 | 72 | 6.4 | 6.7 | 22.0421 | 3.8 | 39.727 | 12.5758
1990-10-28 | 29.6 | 19 | 23.8 | 76 | 0.2 | 7.4 | 23.2182 | 5.9 | 39.7944 | 12.5895
1990-10-29 | 33 | 18 | 25.2 | 64 | 0 | 10.6 | 28.5062 | 2.5 | 39.86 | 12.603
1990-10-30 | 34 | 18 | 25.6 | 56 | 0 | 10.4 | 28.2041 | 5.7 | 39.9237 | 12.6164
1990-10-31 | 33.2 | 17.2 | 24.4 | 63 | 0 | 9.7 | 27.0775 | 5.6 | 39.9857 | 12.6296
1990-11-01 | 31.6 | 18.4 | 23.9 | 75 | 12.2 | 6.5 | 21.8309 | 2.3 | 40.0458 | 12.6427
1990-11-02 | 31.8 | 19.6 | 24 | 80 | 4.8 | 4.4 | 18.3913 | 3.5 | 40.1041 | 12.6556
1990-11-03 | 33.2 | 19.4 | 25.5 | 67 | 34 | 8.1 | 24.5094 | 3.3 | 40.1607 | 12.6683
1990-11-04 | 31 | 19.8 | 24.5 | 78 | 0 | 3.1 | 16.2841 | 2.7 | 40.2155 | 12.6809
1990-11-05 | 28.4 | 20.4 | 23.6 | 89 | 2.8 | 1.1 | 13.0013 | 2.1 | 40.2687 | 12.6933
1990-11-06 | 29.4 | 19.6 | 23.8 | 80 | 0.2 | 0.4 | 11.861 | 2.5 | 40.3202 | 12.7055
1990-11-07 | 31.2 | 19.4 | 23.3 | 81 | 9.4 | 1.6 | 13.8559 | 5.2 | 40.37 | 12.7175
1990-11-08 | 33.8 | 18.4 | 24.5 | 73 | 24.2 | 8.9 | 25.923 | 2.9 | 40.4183 | 12.7294
1990-11-09 | 34.4 | 17.4 | 26.1 | 64 | 0 | 9.9 | 27.591 | 2.7 | 40.4649 | 12.741
1990-11-10 | 34.6 | 19.6 | 25.1 | 71 | 0 | 8.4 | 25.1293 | 3.7 | 40.51 | 12.7525
1990-11-11 | 35.8 | 19.4 | 26 | 63 | 22.6 | 10.1 | 27.9528 | 5.5 | 40.5536 | 12.7637
1990-11-12 | 31.4 | 18 | 24 | 72 | 0 | 2.7 | 15.7391 | 3.7 | 40.5957 | 12.7747
1990-11-13 | 33.2 | 19.4 | 25.3 | 75 | 0.2 | 8.4 | 25.1716 | 3.4 | 40.6363 | 12.7856
1990-11-14 | 34 | 18 | 26.6 | 58 | 0 | 10.8 | 29.1514 | 1 | 40.6756 | 12.7962
1990-11-15 | 34.4 | 18 | 26.4 | 53 | 0 | 11.4 | 30.1559 | 6 | 40.7134 | 12.8065
1990-11-16 | 35.6 | 15.8 | 26.2 | 48 | 0 | 9.2 | 26.5307 | 2.9 | 40.7498 | 12.8167
1990-11-17 | 34.6 | 17.4 | 25.3 | 57 | 0 | 10.2 | 28.1953 | 4.6 | 40.7849 | 12.8266
1990-11-18 | 33 | 17 | 23.4 | 74 | 0.2 | 6.2 | 21.5916 | 3.6 | 40.8187 | 12.8363
1990-11-19 | 33.4 | 16 | 23.3 | 66 | 27.8 | 9.7 | 27.3891 | 3.5 | 40.8512 | 12.8457
1990-11-20 | 33.4 | 16.2 | 24 | 66 | 11.8 | 8.1 | 24.7526 | 6.2 | 40.8825 | 12.8549
1990-11-21 | 29.4 | 18 | 23.6 | 73 | 0 | 4 | 17.9808 | 0.9 | 40.9126 | 12.8638
1990-11-22 | 30.2 | 19 | 24 | 70 | 7.6 | 8.5 | 25.4315 | 4 | 40.9415 | 12.8725
1990-11-23 | 30 | 15.6 | 23.1 | 69 | 0.2 | 4.5 | 18.8239 | 8 | 40.9692 | 12.8809
1990-11-24 | 29.4 | 18 | 22.6 | 78 | 0.4 | 4.8 | 19.3276 | 0.5 | 40.9958 | 12.889
1990-11-25 | 30.2 | 19 | 23.8 | 75 | 0 | 7.5 | 23.8005 | 4.3 | 41.0213 | 12.8969
1990-11-26 | 32 | 17.4 | 24.9 | 68 | 13 | 8.3 | 25.1305 | 3.4 | 41.0458 | 12.9045
1990-11-27 | 27.4 | 18 | 21.5 | 91 | 82.6 | 1.2 | 13.3938 | 8.2 | 41.0692 | 12.9118
1990-11-28 | 29.4 | 16.6 | 23.4 | 82 | 7.2 | 6.6 | 22.3315 | 0.8 | 41.0915 | 12.9189
1990-11-29 | 30.2 | 18.6 | 24.2 | 73 | 0 | 9 | 26.307 | 0.8 | 41.1129 | 12.9256
1990-11-30 | 33 | 18 | 24.4 | 73 | 0.1 | 10 | 27.9666 | 2.1 | 41.1333 | 12.9321
1990-12-01 | 33.6 | 18.2 | 25.4 | 68 | 0 | 10.4 | 28.6335 | 8.8 | 41.1528 | 12.9382
1990-12-02 | 33.2 | 18.4 | 26.1 | 55 | 0 | 11.2 | 29.9618 | 3.3 | 41.1714 | 12.9441
1990-12-03 | 33.6 | 15.8 | 25.6 | 51 | 0 | 10.8 | 29.3051 | 3.7 | 41.189 | 12.9497
1990-12-04 | 34 | 16.4 | 25.5 | 59 | 0 | 11.1 | 29.806 | 2.5 | 41.2058 | 12.9549
1990-12-05 | 33.6 | 18 | 25.8 | 60 | 0 | 9.3 | 26.8333 | 4.3 | 41.2217 | 12.9599
1990-12-06 | 30.2 | 18.8 | 23.8 | 77 | 1.6 | 8.3 | 25.1837 | 4.9 | 41.2368 | 12.9645
1990-12-07 | 29.8 | 19.8 | 23.4 | 89 | 0 | 2.8 | 16.0907 | 3.4 | 41.251 | 12.9688
1990-12-08 | 29.8 | 19 | 23.4 | 91 | 11.2 | 3.6 | 17.4178 | 3.8 | 41.2645 | 12.9729
1990-12-09 | 29.2 | 19.6 | 23.4 | 84 | 2.2 | 1.8 | 14.4441 | 1.7 | 41.2771 | 12.9765
1990-12-10 | 29.8 | 19.6 | 23.3 | 85 | 10 | 1.2 | 13.455 | 2.5 | 41.289 | 12.9799
1990-12-11 | 26.8 | 19.6 | 22.6 | 86 | 0 | 0.8 | 12.7965 | 6.6 | 41.3001 | 12.983
1990-12-12 | 28.4 | 19.4 | 23.1 | 84 | 5.6 | 2.2 | 15.1154 | 6 | 41.3104 | 12.9857
1990-12-13 | 29.6 | 20 | 24.4 | 76 | 42 | 4.5 | 18.9231 | 5.1 | 41.3201 | 12.9881
1990-12-14 | 27.2 | 18.6 | 22.6 | 86 | 5.2 | 0.4 | 12.1429 | 4 | 41.3289 | 12.9902
1990-12-15 | 31.6 | 18 | 24.5 | 75 | 0 | 8.2 | 25.0504 | 4.9 | 41.3371 | 12.9919
1990-12-16 | 33.6 | 18.4 | 24.3 | 69 | 0 | 8.5 | 25.5499 | 1.8 | 41.3445 | 12.9933
1990-12-17 | 33.4 | 19 | 25.7 | 60 | 4 | 9.2 | 26.7112 | 7.6 | 41.3512 | 12.9944
1990-12-18 | 32.6 | 19.4 | 25 | 72 | 0 | 9.4 | 27.0451 | 1.1 | 41.3572 | 12.9951
1990-12-19 | 32.4 | 19 | 24 | 74 | 0.2 | 5 | 19.7658 | 1.3 | 41.3624 | 12.9956
1990-12-20 | 31 | 19.6 | 24 | 74 | 0 | 3.6 | 17.4506 | 4.2 | 41.367 | 12.9956
1990-12-21 | 30.6 | 19.2 | 23.6 | 75 | 0 | 3.9 | 17.949 | 4.9 | 41.3708 | 12.9954
1990-12-22 | 32.6 | 16.8 | 23.3 | 78 | 1.2 | 7.4 | 23.7453 | 2.3 | 41.374 | 12.9948
1990-12-23 | 32 | 17 | 22.5 | 76 | 0.4 | 5.2 | 20.1047 | 4.7 | 41.3764 | 12.9939
1990-12-24 | 31 | 17 | 23.7 | 80 | 0 | 6.5 | 22.2592 | 2.6 | 41.3781 | 12.9927
1990-12-25 | 33.8 | 17.2 | 23.9 | 68 | 0 | 9.9 | 27.8924 | 2.8 | 41.379 | 12.9911
1990-12-26 | 31 | 17 | 24.6 | 67 | 0 | 5.1 | 19.9435 | 2.9 | 41.3792 | 12.9892
1990-12-27 | 31.6 | 18 | 24.3 | 74 | 1.2 | 2.5 | 15.637 | 2.2 | 41.3787 | 12.9869
1990-12-28 | 30 | 20.4 | 24.1 | 75 | 0.2 | 4.3 | 18.6201 | 1.5 | 41.3774 | 12.9844
1990-12-29 | 30 | 19.2 | 23.6 | 79 | 16.6 | 4.7 | 19.2837 | 7 | 41.3753 | 12.9815
1990-12-30 | 29.4 | 19 | 23.2 | 79 | 1.6 | 4.7 | 19.2843 | 1.9 | 41.3724 | 12.9783
1990-12-31 | 30.6 | 17 | 24 | 68 | 0 | 8.4 | 25.4192 | 3.5 | 41.3688 | 12.9747
1991-01-01 | 30.8 | 15.4 | 21.8 | 78 | 24.6 | 6.8 | 22.7673 | 4.1 | 41.3643 | 12.9709
1991-01-02 | 30 | 18.6 | 23.8 | 77 | 0 | 9.7 | 27.578 | 1.9 | 41.359 | 12.9667
1991-01-03 | 30.6 | 18.6 | 24 | 74 | 0 | 8.7 | 25.9205 | 9.7 | 41.3528 | 12.9622
1991-01-04 | 28.6 | 19 | 22.4 | 89 | 12.4 | 2.3 | 15.3022 | 2.5 | 41.3458 | 12.9574
1991-01-05 | 29.4 | 19.2 | 23.3 | 79 | 0 | 4.2 | 18.454 | 4.6 | 41.3379 | 12.9523
1991-01-06 | 27 | 19.4 | 23.2 | 86 | 15.2 | 1.3 | 13.6391 | 4.6 | 41.329 | 12.9469
1991-01-07 | 30.8 | 19.4 | 25.1 | 80 | 7 | 5.9 | 21.2741 | 1.9 | 41.3192 | 12.9412
1991-01-08 | 29.8 | 20.2 | 24.7 | 77 | 4.6 | 5.4 | 20.4428 | 5.3 | 41.3085 | 12.9352
1991-01-09 | 29.8 | 20 | 24.3 | 79 | 2.6 | 2.5 | 15.6246 | 6.2 | 41.2968 | 12.9289
1991-01-10 | 31 | 19.8 | 25.2 | 72 | 0 | 5.8 | 21.1042 | 2 | 41.284 | 12.9223
1991-01-11 | 29.2 | 20.4 | 23 | 82 | 0 | 2.4 | 15.4528 | 4.6 | 41.2702 | 12.9154
1991-01-12 | 29.4 | 19.8 | 23.2 | 86 | 0.6 | 0.2 | 11.7931 | 13.3 | 41.2554 | 12.9082
1991-01-13 | 28 | 20.2 | 23.2 | 85 | 29.4 | 1 | 13.1186 | 3 | 41.2394 | 12.9007
1991-01-14 | 24.2 | 20 | 22.3 | 90 | 20 | 0 | 11.4516 | 8.4 | 41.2223 | 12.893
1991-01-15 | 22.2 | 19.6 | 21.1 | 94 | 29 | 0 | 11.4465 | 9.4 | 41.2041 | 12.885
1991-01-16 | 26 | 19.4 | 22.5 | 88 | 10.2 | 0 | 11.4411 | 2.6 | 41.1847 | 12.8767
1991-01-17 | 30.8 | 19.2 | 24.6 | 71 | 0 | 7 | 23.0794 | 3.2 | 41.1641 | 12.8682
1991-01-18 | 32.4 | 16.6 | 23.4 | 80 | 4 | 4.9 | 19.5813 | 2.1 | 41.1422 | 12.8594
1991-01-19 | 29.4 | 16.6 | 23 | 89 | 2.8 | 1.7 | 14.2515 | 2.4 | 41.119 | 12.8503
1991-01-20 | 29 | 18.8 | 23.4 | 82 | 1 | 6.1 | 21.5673 | 2.6 | 41.0945 | 12.841
1991-01-21 | 33.4 | 18 | 25 | 73 | 0 | 9.6 | 27.3864 | 1.9 | 41.0687 | 12.8315
1991-01-22 | 33 | 18.2 | 23.6 | 78 | 46.6 | 4 | 18.0593 | 3.6 | 41.0415 | 12.8217
1991-01-23 | 31 | 18.4 | 23.2 | 80 | 0 | 4.2 | 18.3848 | 2.8 | 41.0128 | 12.8116
1991-01-24 | 31.4 | 18.4 | 23.5 | 87 | 0 | 5.1 | 19.8752 | 1.8 | 40.9828 | 12.8014
1991-01-25 | 30.6 | 18.8 | 23.7 | 81 | 0.8 | 5.9 | 21.1987 | 2.6 | 40.9512 | 12.7909
1991-01-26 | 28.6 | 20.4 | 22.8 | 87 | 3.6 | 3.8 | 17.6936 | 6 | 40.9181 | 12.7802
1991-01-27 | 28.4 | 20 | 23.6 | 79 | 0 | 1.8 | 14.3542 | 4.6 | 40.8835 | 12.7692
1991-01-28 | 27.4 | 20 | 23.2 | 83 | 0.2 | 0.6 | 12.3463 | 4.6 | 40.8473 | 12.7581
1991-01-29 | 32.4 | 18 | 25 | 71 | 11.8 | 10.7 | 29.1503 | 3.9 | 40.8094 | 12.7468
1991-01-30 | 29.4 | 18.8 | 22.2 | 84 | 2.8 | 1.5 | 13.823 | 2.4 | 40.77 | 12.7352
1991-01-31 | 31.2 | 18.4 | 23.6 | 79 | 14 | 4.1 | 18.1392 | 0.9 | 40.7288 | 12.7235
1991-02-01 | 26.4 | 18.4 | 21.8 | 88 | 3.2 | 1.2 | 13.2998 | 4.5 | 40.6859 | 12.7115
1991-02-02 | 29.6 | 18 | 23.4 | 82 | 0 | 2.7 | 15.7833 | 1.2 | 40.6413 | 12.6994
1991-02-03 | 30.6 | 18.6 | 22.8 | 83 | 8.2 | 2 | 14.6049 | 2.3 | 40.5949 | 12.6871
1991-02-04 | 30.6 | 17.4 | 22.1 | 82 | 14.8 | 1.9 | 14.4245 | 2.5 | 40.5466 | 12.6746
1991-02-05 | 28.2 | 18.4 | 22.6 | 85 | 8.6 | 5.4 | 20.2307 | 1.9 | 40.4966 | 12.662
1991-02-06 | 29.4 | 18.6 | 22.8 | 81 | 0 | 2.8 | 15.891 | 3 | 40.4446 | 12.6491
1991-02-07 | 28.4 | 18.6 | 22.8 | 82 | 2.2 | 4.6 | 18.8665 | 0.9 | 40.3908 | 12.6361
1991-02-08 | 29 | 19 | 22.9 | 84 | 6.6 | 3.4 | 16.8545 | 5.3 | 40.335 | 12.623
1991-02-09 | 29.8 | 19.2 | 23.1 | 79 | 1 | 4.4 | 18.4973 | 4.6 | 40.2773 | 12.6097
1991-02-10 | 31 | 17.4 | 24.6 | 74 | 0 | 5.2 | 19.8059 | 4.6 | 40.2176 | 12.5962
1991-02-11 | 31 | 19.6 | 25.1 | 77 | 0 | 4.6 | 18.7891 | 1.3 | 40.1559 | 12.5827
1991-02-12 | 30.6 | 20.2 | 25.1 | 79 | 5.6 | 2.9 | 15.9478 | 2.8 | 40.0922 | 12.5689
1991-02-13 | 31.6 | 19 | 24.8 | 75 | 0 | 8.7 | 25.5422 | 2.8 | 40.0264 | 12.5551
1991-02-14 | 30.4 | 19.4 | 23.6 | 88 | 15.6 | 4.3 | 18.2249 | 0.9 | 39.9586 | 12.5411
1991-02-15 | 32.6 | 19 | 23.8 | 81 | 2 | 6.9 | 22.5061 | 4.3 | 39.8887 | 12.5269
1991-02-16 | 33.4 | 19.4 | 23.9 | 84 | 12.2 | 6.2 | 21.3202 | 2.4 | 39.8166 | 12.5127
1991-02-17 | 31.6 | 20 | 23.6 | 80 | 24 | 4.8 | 18.9773 | 1 | 39.7425 | 12.4983
1991-02-18 | 29.6 | 18 | 23.8 | 81 | 0.4 | 4 | 17.6283 | 4.2 | 39.6662 | 12.4838
1991-02-19 | 31 | 20 | 24.6 | 80 | 0 | 5.3 | 19.7473 | 0.4 | 39.5877 | 12.4693
1991-02-20 | 30.6 | 20.2 | 23.5 | 86 | 22.6 | 5.5 | 20.0473 | 4 | 39.5071 | 12.4546
1991-02-21 | 32 | 18.4 | 23.9 | 83 | 5.4 | 9 | 25.784 | 4.3 | 39.4243 | 12.4398
1991-02-22 | 31.4 | 18.6 | 24.8 | 77 | 0 | 8.2 | 24.4291 | 0.3 | 39.3394 | 12.4249
1991-02-23 | 33 | 20.6 | 26 | 75 | 0 | 11.1 | 29.161 | 3.8 | 39.2522 | 12.4099
1991-02-24 | 34 | 18.6 | 25.4 | 70 | 0 | 9.9 | 27.1452 | 4.9 | 39.1629 | 12.3948
1991-02-25 | 32 | 18.6 | 23 | 82 | 65 | 2.4 | 14.7928 | 3.9 | 39.0714 | 12.3797
1991-02-26 | 28.8 | 19 | 22.9 | 82 | 0 | 3 | 15.7457 | 4.2 | 38.9777 | 12.3644
1991-02-27 | 28 | 18 | 22.9 | 78 | 0.8 | 0 | 10.8013 | 2.1 | 38.8817 | 12.3491
1991-02-28 | 26.6 | 19 | 22 | 89 | 0 | 0 | 10.7741 | 1.7 | 38.7836 | 12.3338
1991-03-01 | 31 | 19 | 24.4 | 71 | 20 | 7.1 | 22.3403 | 3 | 38.6834 | 12.3183
1991-03-02 | 30.4 | 18.4 | 22.3 | 81 | 6.4 | 2.4 | 14.6314 | 4.3 | 38.5809 | 12.3028
1991-03-03 | 28 | 19 | 22.2 | 82 | 0 | 2.7 | 15.0852 | 4 | 38.4763 | 12.2872
1991-03-04 | 31.8 | 16.4 | 23.4 | 75 | 4.6 | 10.3 | 27.4057 | 3.6 | 38.3695 | 12.2716
1991-03-05 | 25.8 | 17 | 21.2 | 88 | 13.4 | 0.3 | 11.1158 | 1 | 38.2606 | 12.2559
1991-03-06 | 26.4 | 19.4 | 22.1 | 94 | 50 | 0 | 10.5979 | 4.7 | 38.1496 | 12.2401
1991-03-07 | 28.4 | 18 | 22.4 | 79 | 0 | 0.3 | 11.0519 | 3.7 | 38.0364 | 12.2243
1991-03-08 | 31.6 | 18.4 | 24.4 | 74 | 0 | 7.3 | 22.3254 | 1 | 37.9212 | 12.2085
1991-03-09 | 32 | 19 | 24.3 | 75 | 0 | 9.8 | 26.3024 | 4.9 | 37.8039 | 12.1926
1991-03-10 | 33 | 17.4 | 24.8 | 65 | 0 | 9.2 | 25.2744 | 2.7 | 37.6846 | 12.1767
1991-03-11 | 33.8 | 16.6 | 24.6 | 71 | 0 | 9.8 | 26.1761 | 2.2 | 37.5633 | 12.1607
1991-03-12 | 32.4 | 18 | 23.9 | 78 | 2.4 | 7.1 | 21.7825 | 2.7 | 37.4399 | 12.1448
1991-03-13 | 30.4 | 17.4 | 23.8 | 83 | 0 | 4.9 | 18.2051 | 2.9 | 37.3147 | 12.1287
1991-03-14 | 29.8 | 20 | 24.1 | 82 | 18 | 3.1 | 15.2797 | 2.3 | 37.1875 | 12.1127
1991-03-15 | 31.4 | 19.4 | 24.1 | 79 | 0 | 6.1 | 20.0124 | 2.5 | 37.0585 | 12.0966
1991-03-16 | 30 | 18.6 | 23.8 | 86 | 2.4 | 5 | 18.2061 | 2 | 36.9276 | 12.0806
1991-03-17 | 31 | 21 | 24.4 | 87 | 16 | 2 | 13.3935 | 2.5 | 36.7949 | 12.0645
1991-03-18 | 27.8 | 19.6 | 23.2 | 87 | 0.6 | 2.1 | 13.507 | 4.6 | 36.6604 | 12.0484
1991-03-19 | 29 | 20.4 | 23.7 | 84 | 9 | 2 | 13.3034 | 4.7 | 36.5242 | 12.0322
1991-03-20 | 27 | 19.6 | 22.5 | 91 | 0.8 | 0.3 | 10.5805 | 2.6 | 36.3864 | 12.0161
1991-03-21 | 27 | 18.8 | 22.6 | 88 | 7.8 | 1.6 | 12.5825 | 2.7 | 36.2469 | 12
1991-03-22 | 27.8 | 20 | 23 | 92 | 11.2 | 0 | 10.0302 | 1.7 | 36.1059 | 11.9839
1991-03-23 | 27.6 | 20 | 22.8 | 92 | 18.4 | 0.3 | 10.4594 | 0.4 | 35.9633 | 11.9678
1991-03-24 | 27.4 | 19.8 | 22.2 | 92 | 48.6 | 0.1 | 10.1064 | 4.5 | 35.8193 | 11.9516
1991-03-25 | 26.4 | 18.6 | 22.2 | 93 | 1.8 | 0.2 | 10.221 | 3.8 | 35.6738 | 11.9355
1991-03-26 | 29.6 | 19.4 | 23.5 | 88 | 5.4 | 4.8 | 17.309 | 1.9 | 35.527 | 11.9194
1991-03-27 | 27.8 | 19 | 22.8 | 90 | 5.2 | 2.5 | 13.6921 | 2 | 35.379 | 11.9034
1991-03-28 | 26.2 | 18.4 | 21.1 | 87 | 9.4 | 0.4 | 10.4032 | 0.5 | 35.2296 | 11.8873
1991-03-29 | 26.6 | 18.4 | 22.3 | 85 | 0.8 | 0.5 | 10.5133 | 6.4 | 35.0791 | 11.8713
1991-03-30 | 27.4 | 19.4 | 22.8 | 89 | 6 | 0.5 | 10.4689 | 2.5 | 34.9275 | 11.8552
1991-03-31 | 30.2 | 19.2 | 23.4 | 79 | 0 | 3.5 | 15.0063 | 3.4 | 34.7749 | 11.8393
1991-04-01 | 35 | 19 | 23.3 | 90 | 0.1 | 0.2 | 9.9223 | 2.5 | 34.6213 | 11.8233
1991-04-02 | 31.4 | 15 | 23.4 | 72 | 0 | 8.6 | 22.629 | 2.1 | 34.4668 | 11.8074
1991-04-03 | 31.4 | 20 | 23.6 | 85 | 30.8 | 3.8 | 15.2816 | 2.9 | 34.3114 | 11.7915
1991-04-04 | 30 | 19 | 23.5 | 88 | 0 | 5.2 | 17.3313 | 2.2 | 34.1553 | 11.7757
1991-04-05 | 32 | 18.2 | 22.8 | 85 | 59 | 5.3 | 17.4125 | 3.1 | 33.9985 | 11.7599
1991-04-06 | 32 | 19 | 23.4 | 92 | 40 | 0.4 | 10.0004 | 2.2 | 33.841 | 11.7441
1991-04-07 | 29.4 | 19 | 23.4 | 79 | 0 | 2.1 | 12.4933 | 1.9 | 33.683 | 11.7284
1991-04-08 | 33 | 19.4 | 24.1 | 80 | 0 | 6.7 | 19.2851 | 2.1 | 33.5246 | 11.7128
1991-04-09 | 33.4 | 18 | 23.9 | 78 | 15 | 5.7 | 17.7237 | 2.8 | 33.3657 | 11.6972
1991-04-10 | 30.8 | 18 | 23.4 | 90 | 18 | 9.3 | 22.9717 | 2 | 33.2066 | 11.6817
1991-04-11 | 33 | 18 | 24.7 | 79 | 0 | 7.8 | 20.67 | 2.4 | 33.0471 | 11.6662
1991-04-12 | 31 | 17.6 | 23 | 82 | 0 | 6.4 | 18.5303 | 2.6 | 32.8876 | 11.6509
1991-04-13 | 31 | 17 | 22.6 | 83 | 0.4 | 6 | 17.8676 | 1.7 | 32.7279 | 11.6356
1991-04-14 | 31 | 17.2 | 22.8 | 90 | 11.6 | 2.3 | 12.3995 | 1.4 | 32.5683 | 11.6203
1991-04-15 | 30 | 19 | 23.2 | 83 | 10.2 | 3.3 | 13.7953 | 1.8 | 32.4087 | 11.6052
1991-04-16 | 30 | 18.2 | 22.9 | 80 | 8.4 | 3.5 | 14.023 | 3.1 | 32.2493 | 11.5901
1991-04-17 | 31 | 17 | 22.6 | 83 | 11.6 | 6.3 | 17.9968 | 3.6 | 32.0901 | 11.5751
1991-04-18 | 32 | 17.6 | 22.9 | 86 | 4.3 | 6.4 | 18.063 | 3.2 | 31.9313 | 11.5602
1991-04-19 | 31.8 | 17.8 | 23.1 | 86 | 14 | 6.5 | 18.1282 | 2.5 | 31.7728 | 11.5454
1991-04-20 | 30 | 18 | 23.6 | 79 | 0 | 8.1 | 20.331 | 3.3 | 31.6148 | 11.5307
1991-04-21 | 31 | 17 | 23.4 | 76 | 0 | 9.6 | 22.375 | 3.9 | 31.4574 | 11.5162
1991-04-22 | 31 | 16 | 22.8 | 67 | 0 | 10.1 | 22.9881 | 4.2 | 31.3007 | 11.5017
1991-04-23 | 29.8 | 14.2 | 22.1 | 66 | 14.2 | 9.5 | 22.0454 | 1.2 | 31.1447 | 11.4873
1991-04-24 | 30.8 | 15 | 21.6 | 75 | 0 | 5.5 | 16.3339 | 5 | 30.9895 | 11.4731
1991-04-25 | 28.8 | 15 | 21.4 | 79 | 0 | 6.3 | 17.3815 | 3 | 30.8351 | 11.4589
1991-04-26 | 29.4 | 14.6 | 21.7 | 78 | 0 | 7.4 | 18.8392 | 3.8 | 30.6818 | 11.4449
1991-04-27 | 29.8 | 15 | 21.1 | 90 | 0 | 6.1 | 16.9527 | 1.9 | 30.5295 | 11.4311
1991-04-28 | 30.4 | 15 | 21.5 | 79 | 0 | 8.9 | 20.7529 | 2.2 | 30.3784 | 11.4173
1991-04-29 | 30 | 15 | 21.1 | 72 | 0 | 9.4 | 21.3543 | 0.4 | 30.2284 | 11.4038
1991-04-30 | 30 | 11 | 19.2 | 75 | 0 | 9.3 | 21.1272 | 3.6 | 30.0798 | 11.3903
1991-05-01 | 30 | 11 | 19.7 | 79 | 0 | 9.2 | 20.9018 | 2.3 | 29.9325 | 11.377
1991-05-02 | 31.6 | 13 | 21.1 | 79 | 0 | 7.4 | 18.361 | 2.5 | 29.7867 | 11.3639
1991-05-03 | 29.4 | 13 | 21.4 | 75 | 0 | 6 | 16.3824 | 2.5 | 29.6424 | 11.3509
1991-05-04 | 30.4 | 15.6 | 21.9 | 70 | 0 | 8.4 | 19.5598 | 1.5 | 29.4996 | 11.338
1991-05-05 | 30 | 12.4 | 20.1 | 74 | 0 | 8.8 | 20.0181 | 2.2 | 29.3586 | 11.3254
1991-05-06 | 29 | 12 | 19.2 | 82 | 0 | 6.4 | 16.7128 | 2.2 | 29.2193 | 11.3129
1991-05-07 | 28 | 11.2 | 18.7 | 76 | 0 | 5.2 | 15.0377 | 2.5 | 29.0819 | 11.3006
1991-05-08 | 30 | 10.8 | 20.6 | 69 | 0 | 7.7 | 18.3085 | 2.4 | 28.9463 | 11.2885
1991-05-09 | 31 | 13 | 20.7 | 79 | 0 | 9.5 | 20.6264 | 2.7 | 28.8128 | 11.2765
1991-05-10 | 32 | 13.6 | 20.7 | 76 | 0 | 9.1 | 20.0158 | 2 | 28.6812 | 11.2648
1991-05-11 | 31.6 | 12.6 | 20.6 | 75 | 0 | 6.3 | 16.2436 | 1.6 | 28.5518 | 11.2532
1991-05-12 | 32 | 11 | 21.6 | 63 | 0 | 8.7 | 19.335 | 1.7 | 28.4245 | 11.2419
1991-05-13 | 26 | 11.8 | 19.6 | 76 | 0 | 0.7 | 8.7788 | 3 | 28.2995 | 11.2308
1991-05-14 | 29 | 15 | 21 | 70 | 0 | 7.7 | 17.8829 | 2.1 | 28.1768 | 11.2198
1991-05-15 | 30 | 12 | 21.2 | 73 | 0 | 7.9 | 18.0764 | 2.6 | 28.0565 | 11.2091
1991-05-16 | 28 | 17.8 | 22.4 | 80 | 0 | 3 | 11.6533 | 0.3 | 27.9386 | 11.1986
1991-05-17 | 30 | 17 | 21.8 | 76 | 0 | 8.3 | 18.4623 | 5.1 | 27.8232 | 11.1884
1991-05-18 | 28.6 | 13 | 20.1 | 79 | 0 | 8.1 | 18.1392 | 4.5 | 27.7103 | 11.1783
1991-05-19 | 29 | 12.4 | 20.8 | 72 | 0 | 8.7 | 18.8472 | 3.6 | 27.6001 | 11.1685
1991-05-20 | 28 | 13 | 20.7 | 73 | 0 | 9.5 | 19.8082 | 3.2 | 27.4925 | 11.159
1991-05-21 | 29 | 15 | 21.2 | 74 | 0 | 9.3 | 19.4873 | 3.3 | 27.3877 | 11.1497
1991-05-22 | 30 | 12.4 | 20.3 | 79 | 0 | 7.8 | 17.5139 | 2.1 | 27.2856 | 11.1406
1991-05-23 | 30.8 | 13 | 20.6 | 80 | 0 | 9.2 | 19.236 | 2.2 | 27.1864 | 11.1318
1991-05-24 | 31 | 13 | 20.2 | 84 | 0 | 8.3 | 18.037 | 2 | 27.0901 | 11.1233
1991-05-25 | 31 | 13 | 21.8 | 73 | 0 | 6.8 | 16.0881 | 2.3 | 26.9967 | 11.115
1991-05-26 | 31 | 13 | 22.1 | 72 | 0 | 8 | 17.552 | 3.6 | 26.9062 | 11.107
1991-05-27 | 30 | 13 | 20 | 67 | 0 | 9.8 | 19.7636 | 3.2 | 26.8188 | 11.0993
1991-05-28 | 30 | 10 | 19.8 | 68 | 0 | 9.2 | 18.9577 | 4.5 | 26.7345 | 11.0918
1991-05-29 | 30 | 11 | 20 | 67 | 0 | 8.2 | 17.6572 | 3.6 | 26.6533 | 11.0846
1991-05-30 | 27.8 | 11 | 20 | 74 | 0 | 7.9 | 17.2376 | 3.4 | 26.5752 | 11.0777
1991-05-31 | 30 | 11 | 20.3 | 73 | 0 | 9.1 | 18.6885 | 3.6 | 26.5003 | 11.0711
1991-06-01 | 19 | 11 | 17.5 | 69 | 0 | 9.2 | 18.7686 | 3.2 | 26.4287 | 11.0648
1991-06-02 | 28 | 10 | 18 | 79 | 0 | 8.7 | 18.1065 | 3.2 | 26.3603 | 11.0588
1991-06-03 | 29 | 10 | 19.3 | 75 | 0 | 8.9 | 18.3148 | 3.5 | 26.2952 | 11.0531
1991-06-04 | 29 | 10 | 19 | 77 | 0 | 9.4 | 18.8946 | 3.2 | 26.2335 | 11.0477
1991-06-05 | 29.8 | 9.4 | 18.3 | 76 | 0 | 9.3 | 18.7346 | 3.3 | 26.1751 | 11.0426
1991-06-06 | 30 | 9.2 | 18.4 | 76 | 0 | 9.5 | 18.9463 | 2 | 26.1201 | 11.0378
1991-06-07 | 30 | 11.4 | 19.6 | 78 | 0 | 9.3 | 18.6679 | 1.9 | 26.0685 | 11.0333
1991-06-08 | 30 | 9 | 18.6 | 78 | 0 | 8 | 17.0429 | 2.9 | 26.0203 | 11.0291
1991-06-09 | 30 | 10.8 | 20 | 78 | 0 | 8.8 | 17.9972 | 3.3 | 25.9756 | 11.0253
1991-06-10 | 29 | 12 | 20.7 | 78 | 0 | 7.2 | 16.0143 | 4.6 | 25.9344 | 11.0217
1991-06-11 | 29 | 12.6 | 18.5 | 74 | 0 | 9.1 | 18.3157 | 3 | 25.8967 | 11.0185
1991-06-12 | 28.6 | 9 | 18.1 | 80 | 0 | 8.5 | 17.5619 | 2.9 | 25.8626 | 11.0156
1991-06-13 | 27.6 | 7 | 16.9 | 74 | 0 | 9.2 | 18.3973 | 3.1 | 25.8319 | 11.0131
1991-06-14 | 29 | 7.2 | 17.4 | 76 | 0 | 8.9 | 18.0147 | 2.8 | 25.8048 | 11.0108
1991-06-15 | 29.8 | 7.6 | 18.1 | 80 | 0 | 6.2 | 14.7122 | 3 | 25.7813 | 11.0089
1991-06-16 | 30 | 10 | 18.6 | 79 | 0 | 7.9 | 16.7708 | 2.1 | 25.7613 | 11.0073
1991-06-17 | 31 | 10 | 18.6 | 80 | 0 | 9.4 | 18.5857 | 2.2 | 25.745 | 11.0061
1991-06-18 | 31 | 10 | 19.2 | 71 | 0 | 9.1 | 18.2127 | 3.3 | 25.7322 | 11.0052
1991-06-19 | 32 | 11 | 20.8 | 80 | 0 | 9.3 | 18.4499 | 3.2 | 25.723 | 11.0046
1991-06-20 | 32 | 12.6 | 19.3 | 76 | 0 | 9.2 | 18.3246 | 3.5 | 25.7174 | 11.0044
1991-06-21 | 32 | 10 | 20 | 77 | 0 | 8.9 | 17.9585 | 1.9 | 25.7154 | 11.0044
1991-06-22 | 32 | 9.2 | 19.2 | 80 | 0 | 8.7 | 17.7162 | 2.4 | 25.717 | 11.0049
1991-06-23 | 32 | 10 | 20 | 79 | 0 | 8.7 | 17.719 | 2.2 | 25.7221 | 11.0056
1991-06-24 | 31 | 10 | 19.8 | 69 | 0 | 8.4 | 17.3593 | 3.9 | 25.7309 | 11.0067
1991-06-25 | 30 | 9 | 18.9 | 74 | 0 | 8.9 | 17.9744 | 3.1 | 25.7433 | 11.0081
1991-06-26 | 30 | 9 | 20 | 69 | 0 | 9.1 | 18.2271 | 4.6 | 25.7592 | 11.0098
1991-06-27 | 30 | 10 | 19 | 72 | 0 | 9.7 | 18.9692 | 3.2 | 25.7787 | 11.0119
1991-06-28 | 30 | 9 | 18.6 | 81 | 0 | 7.1 | 15.8165 | 2 | 25.8017 | 11.0143
1991-06-29 | 30 | 10 | 19.4 | 76 | 0 | 6.6 | 15.2211 | 2.3 | 25.8283 | 11.017
1991-06-30 | 29 | 10 | 19.4 | 78 | 0.1 | 7.9 | 16.8228 | 2.8 | 25.8584 | 11.0201
1991-07-01 | 30 | 11 | 18.2 | 77 | 0 | 6 | 14.5211 | 2.1 | 25.892 | 11.0235
1991-07-02 | 29 | 9 | 17.8 | 80 | 0 | 7.8 | 16.7404 | 1.8 | 25.9291 | 11.0271
1991-07-03 | 30 | 9 | 17.4 | 73 | 0 | 6.8 | 15.5389 | 2 | 25.9697 | 11.0312
1991-07-04 | 30 | 9.4 | 18.1 | 74 | 0 | 9 | 18.2587 | 2.2 | 26.0137 | 11.0355
1991-07-05 | 30 | 8 | 17.8 | 68 | 0 | 8.8 | 18.0418 | 2.5 | 26.0612 | 11.0401
1991-07-06 | 29.2 | 7.2 | 18.2 | 67 | 0 | 9.1 | 18.441 | 2.3 | 26.112 | 11.0451
1991-07-07 | 29.4 | 7.6 | 16.9 | 78 | 0 | 9.6 | 19.0896 | 3 | 26.1662 | 11.0503
1991-07-08 | 29 | 6.8 | 16.8 | 70 | 0 | 9.6 | 19.1256 | 2.5 | 26.2238 | 11.0559
1991-07-09 | 29.4 | 6.8 | 16.9 | 72 | 0 | 9.6 | 19.1637 | 1.8 | 26.2846 | 11.0618
1991-07-10 | 30 | 7 | 17.9 | 80 | 0 | 8.8 | 18.2135 | 2.1 | 26.3487 | 11.0679
1991-07-11 | 31 | 6.8 | 18.3 | 78 | 0 | 8.5 | 17.8816 | 2.1 | 26.4161 | 11.0744
1991-07-12 | 31.8 | 8 | 18 | 76 | 0 | 7.5 | 16.68 | 2 | 26.4867 | 11.0811
1991-07-13 | 31.6 | 8 | 18.7 | 79 | 0 | 7.8 | 17.0942 | 1.7 | 26.5604 | 11.0882
1991-07-14 | 31.6 | 8 | 19.3 | 77 | 0 | 7.1 | 16.2633 | 2.5 | 26.6373 | 11.0955
1991-07-15 | 30 | 11 | 20.5 | 73 | 0 | 9.1 | 18.8086 | 3.7 | 26.7173 | 11.1031
1991-07-16 | 29.8 | 10.6 | 20.6 | 65 | 0 | 9 | 18.7335 | 4.4 | 26.8003 | 11.111
1991-07-17 | 30 | 10 | 19.8 | 72 | 0 | 9.2 | 19.0368 | 4.5 | 26.8862 | 11.1191
1991-07-18 | 29 | 10 | 21 | 69 | 0 | 8.9 | 18.7129 | 5 | 26.9752 | 11.1275
1991-07-19 | 29 | 13 | 20.2 | 76 | 0 | 9.4 | 19.3998 | 6.4 | 27.0671 | 11.1362
1991-07-20 | 28.8 | 14 | 20.8 | 68 | 0 | 9.1 | 19.0779 | 6.5 | 27.1618 | 11.1451
1991-07-21 | 29 | 13 | 19 | 78 | 0 | 7.7 | 17.3578 | 3.6 | 27.2593 | 11.1543
1991-07-22 | 28 | 9 | 19 | 73 | 0 | 8.5 | 18.4328 | 3.1 | 27.3596 | 11.1637
1991-07-23 | 29 | 8 | 18.4 | 74 | 0 | 7.6 | 17.3425 | 2.3 | 27.4626 | 11.1734
1991-07-24 | 28 | 8 | 17 | 78 | 0 | 7.3 | 17.016 | 2.9 | 27.5682 | 11.1833
1991-07-25 | 28 | 7 | 17.2 | 72 | 0 | 8.3 | 18.36 | 3.1 | 27.6764 | 11.1935
1991-07-26 | 28 | 7 | 18.2 | 76 | 0 | 8.8 | 19.0684 | 5 | 27.7871 | 11.2038
1991-07-27 | 28 | 7 | 18.2 | 71 | 0 | 8.5 | 18.7472 | 5.9 | 27.9004 | 11.2144
1991-07-28 | 28 | 7.8 | 19 | 71 | 0 | 8.9 | 19.3334 | 6.8 | 28.016 | 11.2253
1991-07-29 | 27 | 9 | 18.8 | 63 | 0 | 5.8 | 15.3672 | 8.8 | 28.134 | 11.2363
1991-07-30 | 28 | 7.6 | 19 | 75 | 0 | 9 | 19.6054 | 7.2 | 28.2542 | 11.2475
1991-07-31 | 30 | 8.4 | 19.7 | 66 | 0 | 8 | 18.3678 | 4.2 | 28.3767 | 11.259
1991-08-01 | 31 | 8.4 | 18.5 | 72 | 0 | 7.8 | 18.1746 | 2.5 | 28.5014 | 11.2706
1991-08-02 | 30 | 8 | 18.4 | 75 | 0 | 7.3 | 17.5849 | 2.9 | 28.6281 | 11.2825
1991-08-03 | 29 | 8 | 19.8 | 82 | 0 | 7.4 | 17.786 | 2.8 | 28.7569 | 11.2945
1991-08-04 | 29 | 9.4 | 20.7 | 64 | 0 | 7.2 | 17.5905 | 6.4 | 28.8876 | 11.3067
1991-08-05 | 30 | 10 | 19.8 | 76 | 0 | 4.1 | 13.5279 | 3.2 | 29.0202 | 11.3191
1991-08-06 | 31 | 9 | 18.8 | 68 | 0 | 8.3 | 19.2035 | 2.2 | 29.1546 | 11.3317
1991-08-07 | 32 | 8 | 18.2 | 74 | 0 | 7.6 | 18.3409 | 2.2 | 29.2908 | 11.3444
1991-08-08 | 32 | 9 | 19.6 | 68 | 0 | 1.8 | 10.6006 | 2.6 | 29.4286 | 11.3573
1991-08-09 | 33 | 9 | 18.8 | 70 | 0 | 7.2 | 17.9501 | 1.4 | 29.5681 | 11.3704
1991-08-10 | 34 | 9.4 | 19.5 | 66 | 0 | 8.7 | 20.0599 | 0.9 | 29.709 | 11.3836
1991-08-11 | 34 | 9 | 19.6 | 67 | 0 | 8 | 19.1887 | 1.3 | 29.8514 | 11.397
1991-08-12 | 34 | 9.8 | 20.2 | 75 | 0 | 8.7 | 20.225 | 2.9 | 29.9952 | 11.4105
1991-08-13 | 34 | 11 | 22.2 | 61 | 0 | 9 | 20.7201 | 4.1 | 30.1403 | 11.4242
1991-08-14 | 30 | 9 | 21.5 | 62 | 0 | 8.7 | 20.3927 | 5.3 | 30.2866 | 11.438
1991-08-15 | 30 | 9 | 20.2 | 67 | 0 | 8.7 | 20.4773 | 6.4 | 30.434 | 11.4519
1991-08-16 | 27 | 11 | 18.4 | 63 | 0 | 9.5 | 21.672 | 3.6 | 30.5825 | 11.466
1991-08-17 | 26 | 9 | 17.4 | 61 | 0 | 9.9 | 22.3184 | 8.1 | 30.732 | 11.4802
1991-08-18 | 25.6 | 6.4 | 17 | 66 | 0 | 9.7 | 22.131 | 5.6 | 30.8824 | 11.4945
1991-08-19 | 27 | 9 | 19 | 61 | 0 | 9.7 | 22.2223 | 5.7 | 31.0337 | 11.5089
1991-08-20 | 27 | 8 | 19.6 | 66 | 0 | 9.3 | 21.751 | 6 | 31.1857 | 11.5234
1991-08-21 | 29 | 9.6 | 21.3 | 63 | 0 | 5.3 | 16.1913 | 4.2 | 31.3384 | 11.5381
1991-08-22 | 29.2 | 6 | 20.9 | 61 | 0 | 6.3 | 17.6784 | 5.1 | 31.4916 | 11.5528
1991-08-23 | 30 | 17 | 23 | 61 | 0 | 6.9 | 18.6067 | 3.8 | 31.6454 | 11.5677
1991-08-24 | 30 | 10 | 21.3 | 61 | 0 | 8.7 | 21.2544 | 3.6 | 31.7997 | 11.5826
1991-08-25 | 31 | 10 | 21.7 | 63 | 0 | 8.4 | 20.9118 | 2.9 | 31.9543 | 11.5976
1991-08-26 | 31.4 | 10 | 21 | 66 | 0 | 8.2 | 20.7099 | 2.4 | 32.1091 | 11.6127
1991-08-27 | 32.6 | 10.4 | 20.8 | 72 | 0 | 8.3 | 20.9387 | 2 | 32.2642 | 11.6279
1991-08-28 | 33 | 10 | 21.8 | 71 | 0 | 9.3 | 22.4715 | 2.1 | 32.4194 | 11.6432
1991-08-29 | 33.6 | 10.4 | 22.4 | 70 | 0 | 9.1 | 22.2708 | 2.7 | 32.5747 | 11.6585
1991-08-30 | 33.6 | 11.2 | 22.6 | 67 | 0 | 9 | 22.2136 | 3.1 | 32.73 | 11.674
1991-08-31 | 33 | 11 | 21.4 | 71 | 0 | 8.1 | 20.9848 | 3 | 32.8851 | 11.6895
1991-09-01 | 33 | 11.4 | 22 | 64 | 0 | 9.2 | 22.6825 | 3.1 | 33.0401 | 11.705
1991-09-02 | 32 | 10 | 22.4 | 58 | 0 | 8.1 | 21.1506 | 4.8 | 33.1948 | 11.7206
1991-09-03 | 31.8 | 10.8 | 22.2 | 62 | 0 | 6.8 | 19.3121 | 3.8 | 33.3492 | 11.7363
1991-09-04 | 32 | 15 | 22.9 | 61 | 0 | 4.3 | 15.6817 | 3.8 | 33.5032 | 11.752
1991-09-05 | 30 | 11 | 21.6 | 64 | 0 | 8.7 | 22.2888 | 3.9 | 33.6568 | 11.7678
1991-09-06 | 30.8 | 11.8 | 22.3 | 61 | 0 | 7.5 | 20.5823 | 3.2 | 33.8098 | 11.7836
1991-09-07 | 31.4 | 11.6 | 21.2 | 66 | 0 | 8.8 | 22.6057 | 3 | 33.9622 | 11.7994
1991-09-08 | 33.4 | 9 | 20.6 | 65 | 0 | 8.4 | 22.0883 | 2.3 | 34.1139 | 11.8153
1991-09-09 | 33.6 | 9 | 22.3 | 56 | 0 | 7.6 | 20.9643 | 2.4 | 34.2648 | 11.8313
1991-09-10 | 34.6 | 10 | 22.2 | 69 | 0 | 2.3 | 13.0347 | 3 | 34.415 | 11.8473
1991-09-11 | 33.8 | 11 | 23.7 | 55 | 0 | 3.8 | 15.3592 | 3 | 34.5643 | 11.8632
1991-09-12 | 34.6 | 11.2 | 24 | 60 | 0 | 4.8 | 16.9368 | 2 | 34.7127 | 11.8793
1991-09-13 | 35.8 | 12.4 | 25.1 | 57 | 0 | 3.3 | 14.713 | 4.9 | 34.86 | 11.8953
1991-09-14 | 36.6 | 14.6 | 23.1 | 76 | 0 | 0 | 9.7248 | 2.3 | 35.0063 | 11.9114
1991-09-15 | 30.2 | 12.4 | 21.2 | 77 | 0 | 1.4 | 11.9106 | 2.3 | 35.1515 | 11.9275
1991-09-16 | 33.8 | 13 | 22.6 | 71 | 8.5 | 0 | 9.8051 | 4 | 35.2955 | 11.9436
1991-09-17 | 34 | 14.2 | 23.8 | 76 | 0 | 7.4 | 21.2469 | 1.4 | 35.4383 | 11.9597
1991-09-18 | 35 | 15 | 24.4 | 67 | 0 | 2.8 | 14.2098 | 4.6 | 35.5797 | 11.9758
1991-09-19 | 34.2 | 15.4 | 22 | 91 | 2.2 | 0 | 9.923 | 2.5 | 35.7199 | 11.9919
1991-09-20 | 21.4 | 17.6 | 19.8 | 87 | 2.3 | 0 | 9.9615 | 0.8 | 35.8586 | 12.0081
1991-09-21 | 32 | 16.4 | 21.8 | 81 | 0 | 5.5 | 18.5614 | 8.1 | 35.9959 | 12.0242
1991-09-22 | 30.4 | 14 | 22.1 | 70 | 0 | 7 | 20.9607 | 3.1 | 36.1317 | 12.0403
1991-09-23 | 32 | 13 | 23 | 66 | 0 | 8.1 | 22.7445 | 3.1 | 36.266 | 12.0564
1991-09-24 | 35 | 12 | 24.7 | 57 | 0 | 9.7 | 25.3193 | 2.9 | 36.3987 | 12.0725
1991-09-25 | 36 | 23 | 26.1 | 66 | 0 | 8.7 | 23.8188 | 4.7 | 36.5298 | 12.0886
1991-09-26 | 32 | 16 | 24 | 75 | 0 | 1.8 | 13.0186 | 2.6 | 36.6592 | 12.1047
1991-09-27 | 35.8 | 15 | 25.4 | 64 | 7.2 | 7.5 | 22.0561 | 4.2 | 36.787 | 12.1207
1991-09-28 | 34 | 16.8 | 25 | 74 | 2.2 | 4.7 | 17.6877 | 4.8 | 36.913 | 12.1368
1991-09-29 | 34 | 19 | 23.5 | 90 | 21 | 0.4 | 10.9229 | 2 | 37.0372 | 12.1527
1991-09-30 | 31 | 19 | 24.8 | 79 | 0 | 4 | 16.6747 | 0.4 | 37.1597 | 12.1687
1991-10-01 | 28.8 | 18.8 | 22.8 | 91 | 0.2 | 0.9 | 11.7884 | 3.5 | 37.2803 | 12.1847
1991-10-02 | 32 | 18.6 | 25 | 84 | 26 | 4.1 | 16.9248 | 4.6 | 37.3991 | 12.2006
1991-10-03 | 32.6 | 19.8 | 24.9 | 76 | 46 | 0.9 | 11.8591 | 2.9 | 37.516 | 12.2164
1991-10-04 | 30.2 | 20 | 23.4 | 92 | 11 | 1.3 | 12.5335 | 2.9 | 37.6309 | 12.2322
1991-10-05 | 31 | 19 | 23.5 | 84 | 32 | 6.4 | 20.741 | 5.5 | 37.744 | 12.248
1991-10-06 | 33 | 20 | 24.5 | 80 | 6.2 | 0 | 10.5162 | 5.6 | 37.8551 | 12.2637
1991-10-07 | 23 | 18 | 20.9 | 90 | 10.8 | 7.8 | 23.0865 | 4.3 | 37.9643 | 12.2794
1991-10-08 | 33 | 17.2 | 23 | 88 | 0.1 | 5.8 | 19.9153 | 4.8 | 38.0715 | 12.295
1991-10-09 | 23.8 | 19 | 21.3 | 93 | 0 | 0 | 10.6055 | 3.6 | 38.1767 | 12.3105
1991-10-10 | 31 | 19.4 | 24 | 82 | 0 | 6.6 | 21.2926 | 3.6 | 38.2799 | 12.326
1991-10-11 | 32.4 | 17.8 | 24.4 | 84 | 0 | 9.2 | 25.5402 | 3.1 | 38.3811 | 12.3415
1991-10-12 | 34.6 | 16.2 | 25.9 | 78 | 0 | 8.2 | 23.9683 | 4 | 38.4803 | 12.3568
1991-10-13 | 34.6 | 17 | 25.8 | 84 | 0 | 8.9 | 25.1474 | 5.7 | 38.5774 | 12.3721
1991-10-14 | 33.2 | 16.8 | 25.3 | 81 | 0.2 | 9.4 | 26.0034 | 2.9 | 38.6726 | 12.3873
1991-10-15 | 31.4 | 17.6 | 23.5 | 88 | 10.6 | 5.6 | 19.871 | 3.8 | 38.7657 | 12.4024
1991-10-16 | 31.4 | 15.8 | 24 | 79 | 0 | 9.3 | 25.9273 | 5.3 | 38.8568 | 12.4174
1991-10-17 | 32 | 19.8 | 24.4 | 88 | 2.3 | 7.6 | 23.1993 | 3.6 | 38.9458 | 12.4323
1991-10-18 | 33 | 19 | 23.9 | 83 | 0 | 7.9 | 23.7255 | 3.6 | 39.0329 | 12.4472
1991-10-19 | 32.2 | 18 | 24.8 | 85 | 24 | 1.1 | 12.6625 | 4.4 | 39.1179 | 12.4619
1991-10-20 | 30 | 18.6 | 22 | 91 | 0 | 4.2 | 17.7521 | 3 | 39.2009 | 12.4766
1991-10-21 | 31 | 15.8 | 23.3 | 82 | 2.4 | 7.3 | 22.8502 | 3 | 39.282 | 12.4911
1991-10-22 | 31.2 | 16.4 | 23.3 | 86 | 0 | 7.2 | 22.7187 | 3 | 39.361 | 12.5055
1991-10-23 | 29 | 18 | 22.7 | 86 | 0 | 2.9 | 15.7062 | 3 | 39.4381 | 12.5198
1991-10-24 | 31 | 15.8 | 23.5 | 82 | 7.4 | 4.8 | 18.8454 | 3.1 | 39.5132 | 12.534
1991-10-25 | 31.2 | 17 | 23 | 88 | 0 | 5.5 | 20.0198 | 2.9 | 39.5864 | 12.5481
1991-10-26 | 31.2 | 18.4 | 23.5 | 85 | 0 | 9.9 | 27.2689 | 3 | 39.6576 | 12.562
1991-10-27 | 36.4 | 14 | 26 | 64 | 0 | 9.9 | 27.2987 | 3 | 39.727 | 12.5758
1991-10-28 | 33.4 | 13 | 23.3 | 80 | 0 | 9.8 | 27.163 | 3 | 39.7944 | 12.5895
1991-10-29 | 34.2 | 14 | 23.8 | 82 | 0 | 8 | 24.2301 | 1.8 | 39.86 | 12.603
1991-10-30 | 34.2 | 14.2 | 25.5 | 74 | 0 | 8.8 | 25.5713 | 1.4 | 39.9237 | 12.6164
1991-10-31 | 34.8 | 18 | 25.6 | 80 | 0 | 4.7 | 18.8458 | 1 | 39.9857 | 12.6296
1991-11-01 | 32 | 19 | 25.3 | 80 | 1.3 | 7.9 | 24.1368 | 3 | 40.0458 | 12.6427
1991-11-02 | 31.8 | 19.6 | 23.4 | 88 | 11 | 1.9 | 14.2718 | 3 | 40.1041 | 12.6556
1991-11-03 | 29.4 | 18.8 | 23.6 | 91 | 0 | 4.8 | 19.0694 | 2.8 | 40.1607 | 12.6683
1991-11-04 | 29.6 | 19.8 | 23.5 | 89 | 0 | 8.1 | 24.5296 | 3.7 | 40.2155 | 12.6809
1991-11-05 | 31.8 | 17.8 | 24.5 | 88 | 3.8 | 7.8 | 24.0541 | 2.3 | 40.2687 | 12.6933
1991-11-06 | 33 | 18.8 | 23.1 | 87 | 25.6 | 6.7 | 22.2572 | 3.9 | 40.3202 | 12.7055
1991-11-07 | 28.5 | 17 | 22.5 | 87 | 0 | 0.5 | 12.0401 | 3.1 | 40.37 | 12.7175
1991-11-08 | 31 | 17 | 24.6 | 87 | 0 | 6.5 | 21.9604 | 2.7 | 40.4183 | 12.7294
1991-11-09 | 31 | 20 | 24.2 | 87 | 1 | 2 | 14.5442 | 5.4 | 40.4649 | 12.741
1991-11-10 | 29.8 | 19 | 23.4 | 91 | 0 | 4.4 | 18.5218 | 2.5 | 40.51 | 12.7525
1991-11-11 | 29.8 | 19 | 23.4 | 93 | 8 | 1.5 | 13.7441 | 3.9 | 40.5536 | 12.7637
1991-11-12 | 28 | 17.8 | 22.8 | 85 | 0 | 1.9 | 14.4172 | 2.9 | 40.5957 | 12.7747
1991-11-13 | 27.8 | 18.4 | 22.2 | 93 | 14.5 | 2.4 | 15.2553 | 2.5 | 40.6363 | 12.7856
1991-11-14 | 29.4 | 19 | 23.8 | 89 | 0.2 | 4.3 | 18.4073 | 2 | 40.6756 | 12.7962
1991-11-15 | 29.8 | 18.8 | 23.2 | 94 | 7.4 | 3.1 | 16.4349 | 2.9 | 40.7134 | 12.8065
1991-11-16 | 29.8 | 18.8 | 23.3 | 91 | 2.8 | 1.1 | 13.1389 | 2.7 | 40.7498 | 12.8167
1991-11-17 | 29.8 | 18.8 | 22.8 | 91 | 1 | 4.9 | 19.432 | 3.1 | 40.7849 | 12.8266
1991-11-18 | 31.6 | 17.4 | 24.4 | 88 | 0 | 10.6 | 28.8673 | 3.1 | 40.8187 | 12.8363
1991-11-19 | 31.8 | 19.4 | 24 | 92 | 0 | 7.3 | 23.4203 | 3.9 | 40.8512 | 12.8457
1991-11-20 | 32.8 | 16.6 | 24.4 | 86 | 0 | 8.7 | 25.7449 | 1.9 | 40.8825 | 12.8549
1991-11-21 | 32 | 18 | 23.9 | 85 | 8.8 | 7.2 | 23.2731 | 4.1 | 40.9126 | 12.8638
1991-11-22 | 30.8 | 18 | 24 | 83 | 0 | 7.2 | 23.2815 | 3.6 | 40.9415 | 12.8725
1991-11-23 | 29.6 | 15.8 | 22.4 | 87 | 0 | 9.5 | 27.0935 | 6.1 | 40.9692 | 12.8809
1991-11-24 | 30.4 | 18.2 | 23.3 | 87 | 0 | 7.3 | 23.4625 | 4.8 | 40.9958 | 12.889
1991-11-25 | 31 | 16.2 | 24.1 | 79 | 0 | 9.3 | 26.7776 | 4.5 | 41.0213 | 12.8969
1991-11-26 | 32.4 | 17 | 24.5 | 80 | 0 | 8.8 | 25.9575 | 4.4 | 41.0458 | 12.9045
1991-11-27 | 32.8 | 16 | 24 | 74 | 0 | 9.5 | 27.1219 | 2.9 | 41.0692 | 12.9118
1991-11-28 | 33.2 | 17 | 25.2 | 78 | 0 | 9.3 | 26.7973 | 3.1 | 41.0915 | 12.9189
1991-11-29 | 32.2 | 17.4 | 24.1 | 85 | 15 | 5.5 | 20.5181 | 3.2 | 41.1129 | 12.9256
1991-11-30 | 31.2 | 19.6 | 26 | 76 | 0 | 6.3 | 21.8469 | 4.6 | 41.1333 | 12.9321
1991-12-01 | 27.8 | 18.8 | 23 | 89 | 0 | 4.1 | 18.2135 | 4.1 | 41.1528 | 12.9382
1991-12-02 | 30 | 20 | 23 | 90 | 24 | 3.9 | 17.8879 | 3.7 | 41.1714 | 12.9441
1991-12-03 | 32 | 18 | 24.3 | 82 | 0 | 9.1 | 26.4934 | 2.8 | 41.189 | 12.9497
1991-12-04 | 31.8 | 17.8 | 23 | 82 | 28 | 7.4 | 23.6863 | 3.5 | 41.2058 | 12.9549
1991-12-05 | 30 | 18.4 | 23.5 | 81 | 0.2 | 3.1 | 16.5787 | 4.2 | 41.2217 | 12.9599
1991-12-06 | 30 | 20 | 23.7 | 85 | 29 | 4.3 | 18.5677 | 2.4 | 41.2368 | 12.9645
1991-12-07 | 30.6 | 19 | 24.2 | 86 | 57 | 4.6 | 19.068 | 3.3 | 41.251 | 12.9688
1991-12-08 | 30 | 19 | 22.9 | 90 | 26.4 | 1.8 | 14.4405 | 2.7 | 41.2645 | 12.9729
1991-12-09 | 31 | 19 | 23.6 | 84 | 2 | 3.6 | 17.4214 | 4.6 | 41.2771 | 12.9765
1991-12-10 | 29 | 20 | 24.2 | 81 | 0.9 | 4.5 | 18.9136 | 3.6 | 41.289 | 12.9799
1991-12-11 | 29.4 | 19 | 23.3 | 82 | 0 | 3 | 16.4357 | 5.5 | 41.3001 | 12.983
1991-12-12 | 30.6 | 19.4 | 24.6 | 75 | 47 | 5.9 | 21.236 | 2.9 | 41.3104 | 12.9857
1991-12-13 | 29.6 | 18.2 | 22.2 | 86 | 9.3 | 3.1 | 16.6071 | 1.7 | 41.3201 | 12.9881
1991-12-14 | 28.6 | 18.2 | 22.9 | 85 | 24 | 0.8 | 12.8047 | 3.2 | 41.3289 | 12.9902
1991-12-15 | 29 | 18.8 | 22.8 | 82 | 0 | 1.9 | 14.627 | 4 | 41.3371 | 12.9919
1991-12-16 | 29.4 | 18.6 | 23.4 | 78 | 0.4 | 3.9 | 17.9386 | 4.8 | 41.3445 | 12.9933
1991-12-17 | 29.4 | 18 | 22.7 | 79 | 0 | 8.4 | 25.3873 | 3.1 | 41.3512 | 12.9944
1991-12-18 | 27.8 | 19.4 | 23.7 | 78 | 2 | 4.3 | 18.6051 | 5.4 | 41.3572 | 12.9951
1991-12-19 | 28 | 18.6 | 22.3 | 82 | 0 | 3.1 | 16.6212 | 3.3 | 41.3624 | 12.9956
1991-12-20 | 30 | 18 | 24 | 84 | 2.6 | 5.2 | 20.099 | 2.4 | 41.367 | 12.9956
1991-12-21 | 30.8 | 20 | 23.9 | 89 | 24.4 | 3.1 | 16.6246 | 2.2 | 41.3708 | 12.9954
1991-12-22 | 31.8 | 19 | 23.2 | 83 | 17 | 6.1 | 21.593 | 3.4 | 41.374 | 12.9948
1991-12-23 | 29 | 17 | 22.6 | 80 | 5.5 | 5.5 | 20.6014 | 2.1 | 41.3764 | 12.9939
1991-12-24 | 31.6 | 18 | 23.8 | 88 | 20 | 8 | 24.7433 | 4.1 | 41.3781 | 12.9927
1991-12-25 | 32.8 | 17.4 | 24.2 | 81 | 0 | 9.9 | 27.8924 | 3 | 41.379 | 12.9911
1991-12-26 | 33.8 | 17.6 | 25.2 | 71 | 0 | 10.2 | 28.3919 | 1.8 | 41.3792 | 12.9892
1991-12-27 | 32.8 | 17.4 | 25.4 | 66 | 1.6 | 9.3 | 26.9033 | 3.3 | 41.3787 | 12.9869
1991-12-28 | 25.8 | 18.6 | 21.4 | 97 | 2.8 | 0.1 | 11.6603 | 3.5 | 41.3774 | 12.9844
1991-12-29 | 28.6 | 17 | 22.4 | 83 | 1.4 | 4.7 | 19.2837 | 2.8 | 41.3753 | 12.9815
1991-12-30 | 28.2 | 18.8 | 23.1 | 79 | 0 | 3.7 | 17.6266 | 3 | 41.3724 | 12.9783
1991-12-31 | 29.6 | 18.2 | 22.1 | 80 | 44 | 6.3 | 21.9375 | 6.3 | 41.3688 | 12.9747
1992-01-01 | 28 | 17.3 | 22.2 | 88 | 6 | 0.4 | 12.1543 | 2.1 | 41.3643 | 12.9709
1992-01-02 | 29 | 18 | 22.2 | 88 | 0 | 2.4 | 15.4702 | 2.2 | 41.359 | 12.9667
1992-01-03 | 32 | 17.2 | 23.7 | 76 | 0 | 8.9 | 26.2523 | 2.3 | 41.3528 | 12.9622
1992-01-04 | 31.6 | 18.6 | 24 | 82 | 9.8 | 5 | 19.7822 | 3.3 | 41.3458 | 12.9574
1992-01-05 | 29 | 19.2 | 23.5 | 87 | 3.4 | 2 | 14.8029 | 2.4 | 41.3379 | 12.9523
1992-01-06 | 32 | 18 | 25.3 | 67 | 7.4 | 9.7 | 27.5826 | 2.6 | 41.329 | 12.9469
1992-01-07 | 32 | 18.6 | 24.9 | 72 | 10 | 7.9 | 24.5947 | 2.1 | 41.3192 | 12.9412
1992-01-08 | 33 | 18 | 25 | 75 | 2.4 | 5 | 19.7786 | 2.7 | 41.3085 | 12.9352
1992-01-09 | 30.7 | 17.2 | 24.1 | 76 | 0 | 0.7 | 12.6349 | 2.9 | 41.2968 | 12.9289
1992-01-10 | 29 | 18.7 | 23.7 | 85 | 4.8 | 2.8 | 16.1203 | 1.7 | 41.284 | 12.9223
1992-01-11 | 31 | 19.2 | 23.6 | 84 | 7.8 | 0.3 | 11.9634 | 2.6 | 41.2702 | 12.9154
1992-01-12 | 27.3 | 19.7 | 23.3 | 86 | 0.3 | 0.1 | 11.6269 | 4.2 | 41.2554 | 12.9082
1992-01-13 | 25 | 19.6 | 22.1 | 89 | 1.3 | 0.8 | 12.7861 | 7.9 | 41.2394 | 12.9007
1992-01-14 | 27.6 | 20 | 23 | 86 | 2 | 0 | 11.4516 | 6.3 | 41.2223 | 12.893
1992-01-15 | 25.6 | 20.2 | 22.5 | 90 | 3 | 0.6 | 12.4442 | 4.9 | 41.2041 | 12.885
1992-01-16 | 28 | 19.6 | 22.6 | 93 | 7 | 0.1 | 11.6074 | 4.4 | 41.1847 | 12.8767
1992-01-17 | 26 | 19.6 | 22.2 | 92 | 14 | 0 | 11.4354 | 4.5 | 41.1641 | 12.8682
1992-01-18 | 23 | 19.3 | 21.1 | 93 | 12 | 3.2 | 16.7531 | 4.5 | 41.1422 | 12.8594
1992-01-19 | 29 | 19 | 23.6 | 88 | 1.8 | 2.9 | 16.2482 | 3.5 | 41.119 | 12.8503
1992-01-20 | 29 | 19.6 | 22.7 | 88 | 42 | 0 | 11.4161 | 2.9 | 41.0945 | 12.841
1992-01-21 | 25.7 | 18.3 | 24.2 | 77 | 9.2 | 0 | 11.4089 | 2.7 | 41.0687 | 12.8315
1992-01-22 | 24 | 18.6 | 21.4 | 90 | 5 | 1.4 | 13.7316 | 5.3 | 41.0415 | 12.8217
1992-01-23 | 23.7 | 20 | 22.6 | 84 | 9.6 | 0 | 11.3934 | 7.1 | 41.0128 | 12.8116
1992-01-24 | 27.6 | 20 | 22.8 | 89 | 2.4 | 0 | 11.385 | 4.5 | 40.9828 | 12.8014
1992-01-25 | 24.3 | 18.6 | 21.3 | 94 | 0 | 4.7 | 19.2009 | 4.5 | 40.9512 | 12.7909
1992-01-26 | 29 | 18.2 | 22.5 | 83 | 0 | 4.1 | 18.1931 | 4.5 | 40.9181 | 12.7802
1992-01-27 | 31 | 17 | 23.1 | 83 | 9.6 | 6.7 | 22.5122 | 1.2 | 40.8835 | 12.7692
1992-01-28 | 30 | 18 | 23.2 | 87 | 0.3 | 4.1 | 18.1733 | 7.8 | 40.8473 | 12.7581
1992-01-29 | 28.3 | 19 | 23 | 85 | 1.2 | 6.4 | 21.9916 | 4.5 | 40.8094 | 12.7468
1992-01-30 | 29 | 19.6 | 22.9 | 93 | 16 | 2.5 | 15.4877 | 4.5 | 40.77 | 12.7352
1992-01-31 | 28 | 18.6 | 22.2 | 89 | 19.2 | 0 | 11.3145 | 3.2 | 40.7288 | 12.7235
1992-02-01 | 23.6 | 18 | 20.8 | 94 | 4.6 | 0 | 11.3025 | 5.8 | 40.6859 | 12.7115
1992-02-02 | 28 | 18 | 22.4 | 92 | 10.6 | 4.3 | 18.4459 | 6.2 | 40.6413 | 12.6994
1992-02-03 | 28 | 19.2 | 23.1 | 83 | 7.4 | 6 | 21.2603 | 7.8 | 40.5949 | 12.6871
1992-02-04 | 28 | 19.8 | 22.2 | 89 | 0 | 3.8 | 17.5852 | 3.8 | 40.5466 | 12.6746
1992-02-05 | 29.8 | 19.6 | 23.6 | 82 | 0.8 | 4 | 17.9024 | 3.1 | 40.4966 | 12.662
1992-02-06 | 31.6 | 18 | 23 | 85 | 10 | 6.3 | 21.7103 | 3.4 | 40.4446 | 12.6491
1992-02-07 | 30.4 | 19 | 23.3 | 84 | 8 | 5 | 19.5313 | 2.2 | 40.3908 | 12.6361
1992-02-08 | 31.6 | 18.6 | 23.4 | 91 | 60 | 3.1 | 16.356 | 2.5 | 40.335 | 12.623
1992-02-09 | 29.8 | 18.8 | 22.7 | 90 | 15 | 0.4 | 11.8534 | 4.3 | 40.2773 | 12.6097
1992-02-10 | 26.6 | 19 | 22 | 91 | 6.3 | 1.2 | 13.1648 | 3 | 40.2176 | 12.5962
1992-02-11 | 27 | 17.4 | 22.2 | 87 | 0 | 4.7 | 18.955 | 3.3 | 40.1559 | 12.5827
1992-02-12 | 27.4 | 18.8 | 21.7 | 88 | 8.8 | 0.6 | 12.1328 | 2.6 | 40.0922 | 12.5689
1992-02-13 | 27 | 17 | 21.4 | 83 | 0 | 5 | 19.4083 | 3.6 | 40.0264 | 12.5551
1992-02-14 | 25.6 | 17.4 | 20.7 | 93 | 8.6 | 0.7 | 12.2603 | 2.2 | 39.9586 | 12.5411
1992-02-15 | 25.8 | 17 | 21.2 | 91 | 0.7 | 0.6 | 12.0746 | 4.2 | 39.8887 | 12.5269
1992-02-16 | 26.6 | 16.2 | 20.4 | 91 | 27.4 | 1.7 | 13.874 | 3.3 | 39.8166 | 12.5127
1992-02-17 | 29.6 | 17 | 22 | 86 | 4 | 6.9 | 22.4497 | 4.3 | 39.7425 | 12.4983
1992-02-18 | 30 | 15 | 22.4 | 78 | 0 | 10.2 | 27.8722 | 4.1 | 39.6662 | 12.4838
1992-02-19 | 31 | 15 | 23.2 | 78 | 0 | 10.6 | 28.4971 | 3.4 | 39.5877 | 12.4693
1992-02-20 | 31.4 | 13.8 | 21.8 | 81 | 0 | 10.8 | 28.7896 | 3.7 | 39.5071 | 12.4546
1992-02-21 | 31.4 | 15 | 22.7 | 85 | 15.3 | 5.9 | 20.6752 | 3.3 | 39.4243 | 12.4398
1992-02-22 | 30.4 | 15 | 22.9 | 71 | 0 | 8.3 | 24.5937 | 2.3 | 39.3394 | 12.4249
1992-02-23 | 30.4 | 15 | 22.4 | 78 | 0 | 8.4 | 24.7202 | 3.9 | 39.2522 | 12.4099
1992-02-24 | 31.6 | 15.4 | 23.7 | 72 | 0 | 8.4 | 24.6807 | 2.7 | 39.1629 | 12.3948
1992-02-25 | 28 | 17.6 | 22.3 | 91 | 13 | 2.4 | 14.7928 | 2.4 | 39.0714 | 12.3797
1992-02-26 | 26 | 19.6 | 22 | 90 | 2.4 | 0.3 | 11.3198 | 1.7 | 38.9777 | 12.3644
1992-02-27 | 31.8 | 16.8 | 23.2 | 82 | 0 | 7.9 | 23.7356 | 2.4 | 38.8817 | 12.3491
1992-02-28 | 31 | 17.8 | 24.1 | 76 | 45 | 5.7 | 20.0944 | 3 | 38.7836 | 12.3338
1992-02-29 | 31.4 | 18.8 | 22.8 | 87 | 8.2 | 0 | 10.7741 | 3 | 38.7836 | 12.3338
1992-03-01 | 30 | 18.6 | 22.5 | 86 | 1 | 4.8 | 18.5845 | 1.7 | 38.6834 | 12.3183
1992-03-02 | 29 | 19 | 22.8 | 86 | 3 | 3.2 | 15.936 | 2.5 | 38.5809 | 12.3028
1992-03-03 | 26 | 21 | 22.8 | 92 | 1 | 2.8 | 15.248 | 3.3 | 38.4763 | 12.2872
1992-03-04 | 31.8 | 17.4 | 23.8 | 83 | 0 | 0 | 10.6591 | 3.2 | 38.3695 | 12.2716
1992-03-05 | 31.4 | 18 | 23.5 | 86 | 0 | 9.8 | 26.5376 | 3 | 38.2606 | 12.2559
1992-03-06 | 31.4 | 16 | 23.4 | 83 | 0 | 9.3 | 25.6706 | 1.5 | 38.1496 | 12.2401
1992-03-07 | 32.2 | 15.8 | 23.5 | 80 | 0 | 7 | 21.8925 | 2.2 | 38.0364 | 12.2243
1992-03-08 | 32 | 16.8 | 22.9 | 87 | 2.6 | 7.6 | 22.81 | 3.1 | 37.9212 | 12.2085
1992-03-09 | 31.4 | 16.4 | 22.4 | 86 | 2.5 | 4.2 | 17.2736 | 2.7 | 37.8039 | 12.1926
1992-03-10 | 31 | 17.8 | 23.9 | 78 | 0 | 5.1 | 18.6762 | 3.3 | 37.6846 | 12.1767
1992-03-11 | 26 | 18 | 21.7 | 86 | 0 | 6.7 | 21.1968 | 1.8 | 37.5633 | 12.1607
1992-03-12 | 28.6 | 18 | 21.7 | 87 | 5.4 | 0 | 10.4008 | 4 | 37.4399 | 12.1448
1992-03-13 | 30 | 18 | 22.3 | 83 | 3.5 | 0.7 | 11.4859 | 3.4 | 37.3147 | 12.1287
1992-03-14 | 30 | 18 | 23.6 | 82 | 0 | 3.5 | 15.9183 | 3.3 | 37.1875 | 12.1127
1992-03-15 | 30.6 | 17.6 | 23.1 | 86 | 5.2 | 6.8 | 21.1275 | 4.6 | 37.0585 | 12.0966
1992-03-16 | 30.6 | 16.6 | 22.7 | 82 | 2.4 | 5 | 18.2061 | 3.7 | 36.9276 | 12.0806
1992-03-17 | 30.8 | 17 | 23.4 | 84 | 15 | 7.9 | 22.7504 | 3.4 | 36.7949 | 12.0645
1992-03-18 | 29 | 19 | 23.1 | 82 | 11 | 2.5 | 14.1399 | 5.7 | 36.6604 | 12.0484
1992-03-19 | 29 | 17.2 | 21.4 | 83 | 13 | 3.4 | 15.5132 | 4.7 | 36.5242 | 12.0322
1992-03-20 | 29.2 | 17 | 21.6 | 89 | 1.6 | 5.2 | 18.2962 | 3.4 | 36.3864 | 12.0161
1992-03-21 | 26 | 17.6 | 21.4 | 84 | 0 | 4.9 | 17.7658 | 4.2 | 36.2469 | 12
1992-03-22 | 27 | 17 | 21.9 | 78 | 7.8 | 0.3 | 10.5002 | 2 | 36.1059 | 11.9839
1992-03-23 | 30 | 15 | 22.5 | 76 | 0 | 0.3 | 10.4594 | 4.3 | 35.9633 | 11.9678
1992-03-24 | 30.8 | 16 | 22.7 | 76 | 20.4 | 10 | 25.5351 | 0.5 | 35.8193 | 11.9516
1992-03-25 | 23 | 17 | 19.9 | 94 | 1.2 | 7.5 | 21.5668 | 3.1 | 35.6738 | 11.9355
1992-03-26 | 25 | 17.8 | 21.5 | 90 | 0 | 0 | 9.8694 | 5.9 | 35.527 | 11.9194
1992-03-27 | 27 | 18 | 21.8 | 85 | 0 | 0 | 9.8283 | 2.7 | 35.379 | 11.9034
1992-03-28 | 29 | 18.6 | 22.8 | 86 | 0 | 0.3 | 10.2491 | 3.2 | 35.2296 | 11.8873
1992-03-29 | 30.6 | 19.2 | 23.5 | 85 | 0 | 2 | 12.8181 | 3 | 35.0791 | 11.8713
1992-03-30 | 30.8 | 19 | 23.9 | 76 | 0 | 5.7 | 18.4353 | 2.4 | 34.9275 | 11.8552
1992-03-31 | 30.6 | 18.2 | 22.6 | 90 | 5.6 | 7 | 20.3521 | 2.8 | 34.7749 | 11.8393
1992-04-01 | 30.4 | 16.4 | 21.8 | 87 | 0.5 | 4.6 | 16.6221 | 3 | 34.6213 | 11.8233
1992-04-02 | 30 | 16 | 21.6 | 86 | 19.2 | 9.3 | 23.6916 | 4.1 | 34.4668 | 11.8074
1992-04-03 | 30 | 15 | 21.6 | 92 | 3.6 | 6.4 | 19.2157 | 1.7 | 34.3114 | 11.7915
1992-04-04 | 32 | 15.6 | 23.2 | 84 | 0 | 9.6 | 23.9676 | 1.8 | 34.1553 | 11.7757
1992-04-05 | 32.6 | 16.8 | 24.3 | 82 | 0 | 8.2 | 21.7722 | 2.3 | 33.9985 | 11.7599
1992-04-06 | 31.8 | 16.8 | 23.3 | 83 | 10 | 7.4 | 20.4891 | 3.6 | 33.841 | 11.7441
1992-04-07 | 29 | 18.6 | 23 | 86 | 0 | 6 | 18.3175 | 2.6 | 33.683 | 11.7284
1992-04-08 | 31 | 17.8 | 22.7 | 87 | 0 | 6.1 | 18.3921 | 2.7 | 33.5246 | 11.7128
1992-04-09 | 32 | 18 | 23 | 84 | 0 | 7.5 | 20.3936 | 3.1 | 33.3657 | 11.6972
1992-04-10 | 28 | 18 | 22.2 | 88 | 0 | 2.5 | 12.9202 | 3.5 | 33.2066 | 11.6817
1992-04-11 | 30 | 17 | 23.2 | 84 | 0 | 8.9 | 22.2903 | 3.2 | 33.0471 | 11.6662
1992-04-12 | 29.6 | 17.2 | 22.8 | 89 | 23 | 1.5 | 11.3379 | 4.6 | 32.8876 | 11.6509
1992-04-13 | 24 | 18 | 20.6 | 94 | 2 | 0 | 9.0918 | 1.4 | 32.7279 | 11.6356
1992-04-14 | 28 | 18.2 | 22.4 | 90 | 0 | 3.8 | 14.5856 | 1.6 | 32.5683 | 11.6203
1992-04-15 | 29.6 | 17 | 22.6 | 88 | 0 | 6.3 | 18.1517 | 3 | 32.4087 | 11.6052
1992-04-16 | 29.2 | 16 | 21.9 | 85 | 0.6 | 6.7 | 18.653 | 2.6 | 32.2493 | 11.5901
1992-04-17 | 30 | 16 | 22 | 81 | 0 | 7.9 | 20.3034 | 2 | 32.0901 | 11.5751
1992-04-18 | 31.2 | 16 | 21.8 | 86 | 0 | 8.5 | 21.0793 | 1.8 | 31.9313 | 11.5602
1992-04-19 | 31.6 | 15 | 22 | 80 | 0 | 9 | 21.7057 | 2.4 | 31.7728 | 11.5454
1992-04-20 | 30.2 | 15 | 21.8 | 87 | 38.8 | 6.8 | 18.4776 | 2.2 | 31.6148 | 11.5307
1992-04-21 | 24 | 17.2 | 20.4 | 95 | 3.4 | 0.2 | 9.023 | 2 | 31.4574 | 11.5162
1992-04-22 | 29.4 | 17 | 23.2 | 85 | 0 | 7.2 | 18.8843 | 2 | 31.3007 | 11.5017
1992-04-23 | 30 | 17.6 | 23.5 | 87 | 0 | 5.5 | 16.4061 | 3.2 | 31.1447 | 11.4873
1992-04-24 | 32 | 19.4 | 23.7 | 82 | 0.5 | 7.9 | 19.7048 | 3.4 | 30.9895 | 11.4731
1992-04-25 | 29 | 19.2 | 23.8 | 89 | 0.8 | 6.3 | 17.3815 | 3.4 | 30.8351 | 11.4589
1992-04-26 | 30 | 19 | 23.1 | 94 | 0 | 3.8 | 13.8207 | 2.8 | 30.6818 | 11.4449
1992-04-27 | 29.6 | 19 | 23.2 | 90 | 0.2 | 7.3 | 18.6192 | 1.9 | 30.5295 | 11.4311
1992-04-28 | 30.2 | 17.2 | 23 | 88 | 0 | 7.2 | 18.4008 | 2.2 | 30.3784 | 11.4173
1992-04-29 | 29.8 | 16.2 | 21.7 | 86 | 0 | 9.1 | 20.9408 | 3.1 | 30.2284 | 11.4038
1992-04-30 | 31 | 12.8 | 21.2 | 88 | 0 | 9.1 | 20.8525 | 1.5 | 30.0798 | 11.3903
1992-05-01 | 31.4 | 13.6 | 21.8 | 86 | 0 | 8.8 | 20.3545 | 2.5 | 29.9325 | 11.377
1992-05-02 | 31.6 | 16 | 22.7 | 87 | 8.3 | 7.7 | 18.7699 | 2.9 | 29.7867 | 11.3639
1992-05-03 | 31.8 | 16 | 23 | 91 | 1.8 | 7.5 | 18.4193 | 4.1 | 29.6424 | 11.3509
1992-05-04 | 30 | 16 | 22.1 | 88 | 0 | 6.1 | 16.448 | 2.7 | 29.4996 | 11.338
1992-05-05 | 31.6 | 17 | 22.3 | 83 | 6 | 8.7 | 19.8833 | 3.5 | 29.3586 | 11.3254
1992-05-06 | 29.2 | 18 | 21.7 | 86 | 0 | 8.7 | 19.8019 | 3 | 29.2193 | 11.3129
1992-05-07 | 31.4 | 14 | 21.2 | 85 | 0 | 9 | 20.1229 | 1.9 | 29.0819 | 11.3006
1992-05-08 | 30 | 14 | 20.4 | 75 | 0 | 9.2 | 20.3086 | 1.6 | 28.9463 | 11.2885
1992-05-09 | 31 | 11 | 19.6 | 79 | 0 | 9.1 | 20.095 | 1.5 | 28.8128 | 11.2765
1992-05-10 | 31 | 11 | 21.7 | 84 | 0 | 7.5 | 17.8974 | 3.1 | 28.6812 | 11.2648
1992-05-11 | 31.8 | 13 | 22.2 | 84 | 0 | 8.9 | 19.6739 | 2.7 | 28.5518 | 11.2532
1992-05-12 | 31.8 | 15.6 | 22.6 | 80 | 0 | 8.5 | 19.0721 | 2.8 | 28.4245 | 11.2419
1992-05-13 | 31.6 | 14 | 21.2 | 81 | 0 | 9.2 | 19.9164 | 2 | 28.2995 | 11.2308
1992-05-14 | 28 | 14.4 | 20.5 | 86 | 0 | 4.3 | 13.4429 | 1.5 | 28.1768 | 11.2198
1992-05-15 | 31 | 15.2 | 21.9 | 82 | 0 | 7.8 | 17.9463 | 1.7 | 28.0565 | 11.2091
1992-05-16 | 30.8 | 14.2 | 20.9 | 81 | 0 | 8.8 | 19.1776 | 1.6 | 27.9386 | 11.1986
1992-05-17 | 32.4 | 11.6 | 19.8 | 77 | 0 | 9.3 | 19.7554 | 1.6 | 27.8232 | 11.1884
1992-05-18 | 31.3 | 11 | 19.5 | 76 | 0 | 10.1 | 20.7173 | 1.5 | 27.7103 | 11.1783
1992-05-19 | 31.4 | 11.6 | 20.3 | 84 | 0 | 9.2 | 19.4897 | 1.6 | 27.6001 | 11.1685
1992-05-20 | 31.4 | 11.2 | 19.9 | 80 | 0 | 9.2 | 19.4238 | 1.5 | 27.4925 | 11.159
1992-05-21 | 31 | 13.2 | 20.7 | 81 | 0 | 9 | 19.1041 | 2.7 | 27.3877 | 11.1497
1992-05-22 | 31 | 12 | 20.2 | 73 | 0 | 9.1 | 19.1696 | 4.4 | 27.2856 | 11.1406
1992-05-23 | 28.8 | 12 | 19.6 | 94 | 0 | 4.4 | 13.1402 | 2.3 | 27.1864 | 11.1318
1992-05-24 | 29 | 13 | 20.2 | 88 | 0 | 8.9 | 18.7968 | 1.7 | 27.0901 | 11.1233
1992-05-25 | 28.6 | 12.4 | 19.9 | 83 | 0 | 9.2 | 19.1193 | 3.5 | 26.9967 | 11.115
1992-05-26 | 28.8 | 9.6 | 18.2 | 86 | 0 | 9.2 | 19.0636 | 3.2 | 26.9062 | 11.107
1992-05-27 | 29.6 | 10.6 | 19.1 | 83 | 0 | 9.2 | 19.0097 | 3.4 | 26.8188 | 11.0993
1992-05-28 | 29.6 | 10.6 | 19.2 | 88 | 0 | 9.1 | 18.8324 | 3.6 | 26.7345 | 11.0918
1992-05-29 | 30.8 | 10.8 | 19.8 | 85 | 0 | 8.3 | 17.7822 | 1.6 | 26.6533 | 11.0846
1992-05-30 | 30.2 | 10 | 19 | 85 | 0 | 9.3 | 18.984 | 2.3 | 26.5752 | 11.0777
1992-05-31 | 30.8 | 10.8 | 21.4 | 76 | 0 | 8.6 | 18.0662 | 2.4 | 26.5003 | 11.0711
1992-06-01 | 29.4 | 12.8 | 20.2 | 82 | 0 | 7.8 | 17.0298 | 2.6 | 26.4287 | 11.0648
1992-06-02 | 31 | 11.8 | 19.6 | 77 | 0 | 8.9 | 18.3544 | 2.5 | 26.3603 | 11.0588
1992-06-03 | 30.6 | 10.6 | 18.7 | 78 | 0 | 8.9 | 18.3148 | 2 | 26.2952 | 11.0531
1992-06-04 | 30.6 | 9.8 | 18.6 | 75 | 0 | 9.1 | 18.5241 | 2.5 | 26.2335 | 11.0477
1992-06-05 | 30.6 | 10.4 | 19.6 | 74 | 0 | 9 | 18.3648 | 4.2 | 26.1751 | 11.0426
1992-06-06 | 31.4 | 10.8 | 19.8 | 83 | 0 | 8.8 | 18.0849 | 2.7 | 26.1201 | 11.0378
1992-06-07 | 31 | 11 | 20 | 81 | 0 | 9.1 | 18.4222 | 2.8 | 26.0685 | 11.0333
1992-06-08 | 30.4 | 9.8 | 18.1 | 65 | 0 | 9.2 | 18.5151 | 3 | 26.0203 | 11.0291
1992-06-09 | 29.8 | 7.2 | 16.6 | 69 | 0 | 8.8 | 17.9972 | 1.8 | 25.9756 | 11.0253
1992-06-10 | 29.4 | 7 | 17.4 | 74 | 0 | 7.4 | 16.259 | 2.3 | 25.9344 | 11.0217
1992-06-11 | 28.8 | 8.6 | 17.2 | 79 | 0 | 6.1 | 14.6492 | 1.6 | 25.8967 | 11.0185
1992-06-12 | 29.6 | 9 | 18.3 | 79 | 0 | 9.1 | 18.2944 | 2.3 | 25.8626 | 11.0156
1992-06-13 | 28.8 | 9.8 | 18.9 | 68 | 0 | 9 | 18.1534 | 3.7 | 25.8319 | 11.0131
1992-06-14 | 29 | 9.8 | 18.9 | 64 | 0 | 8.6 | 17.6491 | 3 | 25.8048 | 11.0108
1992-06-15 | 28.4 | 9.6 | 19.4 | 68 | 0 | 9 | 18.1219 | 3.3 | 25.7813 | 11.0089
1992-06-16 | 26.8 | 11.6 | 18.6 | 68 | 0 | 9.5 | 18.718 | 4.4 | 25.7613 | 11.0073
1992-06-17 | 25.8 | 8 | 16.8 | 66 | 0 | 9.2 | 18.3425 | 4.6 | 25.745 | 11.0061
1992-06-18 | 26 | 7.6 | 17 | 67 | 0 | 8.6 | 17.6048 | 3.8 | 25.7322 | 11.0052
1992-06-19 | 25.8 | 7.2 | 17.2 | 73 | 0 | 8.8 | 17.8421 | 5 | 25.723 | 11.0046
1992-06-20 | 27.8 | 9 | 18.5 | 77 | 0 | 9 | 18.0815 | 5.9 | 25.7174 | 11.0044
1992-06-21 | 28.4 | 12 | 19.1 | 80 | 0 | 7.4 | 16.1358 | 3 | 25.7154 | 11.0044
1992-06-22 | 29.8 | 9.2 | 19.2 | 77 | 0 | 9.1 | 18.2023 | 2.7 | 25.717 | 11.0049
1992-06-23 | 30 | 9.2 | 19.7 | 63 | 0 | 8.9 | 17.9621 | 2.7 | 25.7221 | 11.0056
1992-06-24 | 30 | 10.4 | 20 | 53 | 0 | 9.1 | 18.2103 | 3.1 | 25.7309 | 11.0067
1992-06-25 | 29.6 | 9 | 18.2 | 60 | 0 | 8.4 | 17.3664 | 4.2 | 25.7433 | 11.0081
1992-06-26 | 28.6 | 10 | 18.4 | 66 | 0 | 6.3 | 14.8206 | 2.8 | 25.7592 | 11.0098
1992-06-27 | 28.6 | 8.4 | 16.8 | 68 | 0 | 8.9 | 17.9954 | 2.5 | 25.7787 | 11.0119
1992-06-28 | 30.4 | 6.6 | 16.7 | 67 | 0 | 8.8 | 17.8873 | 0.7 | 25.8017 | 11.0143
1992-06-29 | 30.8 | 7.8 | 17.1 | 76 | 0 | 8.1 | 17.0497 | 3.3 | 25.8283 | 11.017
1992-06-30 | 31 | 8 | 18.6 | 69 | 0 | 7.6 | 16.4568 | 1.5 | 25.8584 | 11.0201
1992-07-01 | 31.8 | 8.8 | 19 | 68 | 0 | 6.8 | 15.4982 | 1.9 | 25.892 | 11.0235
1992-07-02 | 31 | 10 | 19.8 | 70 | 0 | 8.7 | 17.8408 | 2.5 | 25.9291 | 11.0271
1992-07-03 | 31 | 11.8 | 20.4 | 67 | 0 | 9.1 | 18.3545 | 4.1 | 25.9697 | 11.0312
1992-07-04 | 28.6 | 13.2 | 21.1 | 70 | 0 | 8.6 | 17.7684 | 9.7 | 26.0137 | 11.0355
1992-07-05 | 30 | 15 | 20.4 | 75 | 0 | 9.5 | 18.9011 | 3.2 | 26.0612 | 11.0401
1992-07-06 | 31 | 7.6 | 17.7 | 66 | 0 | 8.8 | 18.0722 | 2 | 26.112 | 11.0451
1992-07-07 | 29 | 7.8 | 18.9 | 70 | 0 | 5.9 | 14.5337 | 3 | 26.1662 | 11.0503
1992-07-08 | 28.4 | 9.6 | 18.6 | 64 | 0 | 5.6 | 14.192 | 2.8 | 26.2238 | 11.0559
1992-07-09 | 29 | 11.6 | 19.1 | 69 | 0 | 6.9 | 15.8276 | 2.7 | 26.2846 | 11.0618
1992-07-10 | 28.2 | 10.6 | 18.5 | 69 | 0 | 8 | 17.2231 | 2.6 | 26.3487 | 11.0679
1992-07-11 | 27.8 | 8.6 | 18.3 | 65 | 0 | 8.3 | 17.6335 | 3.9 | 26.4161 | 11.0744
1992-07-12 | 27.8 | 8.8 | 18.9 | 64 | 0 | 7.3 | 16.4314 | 4.8 | 26.4867 | 11.0811
1992-07-13 | 28.6 | 9 | 17.9 | 75 | 0 | 8.5 | 17.9661 | 4.3 | 26.5604 | 11.0882
1992-07-14 | 29.8 | 8 | 17.4 | 79 | 0 | 9.1 | 18.7601 | 3.4 | 26.6373 | 11.0955
1992-07-15 | 31 | 8 | 17.9 | 69 | 0 | 9 | 18.6835 | 2.6 | 26.7173 | 11.1031
1992-07-16 | 31.4 | 8.2 | 19 | 69 | 0 | 8.8 | 18.4827 | 1.7 | 26.8003 | 11.111
1992-07-17 | 31.4 | 8.4 | 18.8 | 76 | 0 | 9.1 | 18.9111 | 2.4 | 26.8862 | 11.1191
1992-07-18 | 31 | 9.8 | 20.7 | 65 | 0 | 9.1 | 18.965 | 3.4 | 26.9752 | 11.1275
1992-07-19 | 29 | 11 | 17.4 | 82 | 0 | 8.3 | 18.0095 | 2.5 | 27.0671 | 11.1362
1992-07-20 | 30 | 9 | 18 | 76 | 0 | 7.5 | 17.0502 | 2.5 | 27.1618 | 11.1451
1992-07-21 | 29 | 9 | 18.8 | 67 | 0 | 8.4 | 18.2473 | 2.7 | 27.2593 | 11.1543
1992-07-22 | 28.4 | 7.6 | 16.8 | 70 | 0 | 8.5 | 18.4328 | 2.4 | 27.3596 | 11.1637
1992-07-23 | 28 | 6 | 17.4 | 67 | 0 | 9.1 | 19.2596 | 2.5 | 27.4626 | 11.1734
1992-07-24 | 29.6 | 6.4 | 17.7 | 78 | 0 | 8.7 | 18.8106 | 2.9 | 27.5682 | 11.1833
1992-07-25 | 28 | 8 | 19.1 | 73 | 0 | 9.5 | 19.9029 | 4.8 | 27.6764 | 11.1935
1992-07-26 | 28 | 9.6 | 18.1 | 78 | 0 | 8.4 | 18.5525 | 4.4 | 27.7871 | 11.2038
1992-07-27 | 28.8 | 9.6 | 18.2 | 80 | 0 | 9.3 | 19.7822 | 2.9 | 27.9004 | 11.2144
1992-07-28 | 28.8 | 7 | 17.3 | 79 | 0 | 8.9 | 19.3334 | 2.5 | 28.016 | 11.2253
1992-07-29 | 30.2 | 7.6 | 19.6 | 82 | 0 | 5.9 | 15.4974 | 2.1 | 28.134 | 11.2363
1992-07-30 | 31.2 | 7.8 | 18.9 | 75 | 0 | 9.5 | 20.2585 | 3 | 28.2542 | 11.2475
1992-07-31 | 31.4 | 8.4 | 18.8 | 76 | 0 | 8.9 | 19.5473 | 2.1 | 28.3767 | 11.259
1992-08-01 | 31.6 | 7.6 | 18.7 | 79 | 0 | 8.7 | 19.3581 | 2.1 | 28.5014 | 11.2706
1992-08-02 | 29 | 8.4 | 19 | 82 | 0 | 6.9 | 17.0571 | 3 | 28.6281 | 11.2825
1992-08-03 | 30 | 9.6 | 20.4 | 65 | 0 | 9 | 19.9044 | 4.7 | 28.7569 | 11.2945
1992-08-04 | 29.8 | 9.6 | 21.1 | 65 | 0 | 9 | 19.9819 | 7.7 | 28.8876 | 11.3067
1992-08-05 | 28.6 | 15 | 20.7 | 76 | 0 | 6 | 16.0609 | 4.6 | 29.0202 | 11.3191
1992-08-06 | 28.6 | 9.2 | 19.7 | 65 | 0 | 8.6 | 19.6049 | 6.6 | 29.1546 | 11.3317
1992-08-07 | 28.2 | 10 | 19.6 | 64 | 0 | 4.4 | 14.0445 | 4.1 | 29.2908 | 11.3444
1992-08-08 | 29.2 | 10.2 | 23.2 | 48 | 0 | 9.2 | 20.5714 | 3.2 | 29.4286 | 11.3573
1992-08-09 | 28.8 | 9 | 18.7 | 75 | 0 | 2.1 | 11.0537 | 3.6 | 29.5681 | 11.3704
1992-08-10 | 29.6 | 9.6 | 20.2 | 69 | 0 | 6.6 | 17.21 | 3.6 | 29.709 | 11.3836
1992-08-11 | 28.8 | 11.4 | 20.7 | 47 | 0 | 5.6 | 15.9199 | 4.3 | 29.8514 | 11.397
1992-08-12 | 30.4 | 8.8 | 18.7 | 58 | 0 | 8.9 | 20.4984 | 2.7 | 29.9952 | 11.4105
1992-08-13 | 31 | 9 | 19.9 | 51 | 0 | 9.3 | 21.1317 | 3.4 | 30.1403 | 11.4242
1992-08-14 | 30 | 9 | 18.3 | 59 | 0 | 9.2 | 21.0811 | 3.1 | 30.2866 | 11.438
1992-08-15 | 29.6 | 8.8 | 18.4 | 64 | 0 | 3.9 | 13.8441 | 1.7 | 30.434 | 11.4519
1992-08-16 | 32.4 | 9.6 | 21.2 | 68 | 0 | 6.5 | 17.5111 | 3.3 | 30.5825 | 11.466
1992-08-17 | 30 | 9.8 | 21.1 | 58 | 0 | 1.9 | 11.1822 | 4 | 30.732 | 11.4802
1992-08-18 | 29 | 9.6 | 21 | 65 | 0 | 3.7 | 13.7484 | 6.3 | 30.8824 | 11.4945
1992-08-19 | 23.6 | 16.6 | 20 | 82 | 0 | 0 | 8.6212 | 1.5 | 31.0337 | 11.5089
1992-08-20 | 31.2 | 16 | 23.1 | 67 | 0.8 | 3.2 | 13.1666 | 2.3 | 31.1857 | 11.5234
1992-08-21 | 34 | 16.2 | 25.2 | 48 | 0 | 7 | 18.5923 | 4.6 | 31.3384 | 11.5381
1992-08-22 | 34.2 | 16.4 | 24.3 | 47 | 0 | 8.7 | 21.0803 | 3.1 | 31.4916 | 11.5528
1992-08-23 | 32.8 | 13.2 | 23.6 | 50 | 0 | 8.3 | 20.5983 | 4.9 | 31.6454 | 11.5677
1992-08-24 | 32.6 | 13.8 | 24.1 | 49 | 0 | 8.1 | 20.3979 | 3.9 | 31.7997 | 11.5826
1992-08-25 | 32.4 | 14.2 | 22.6 | 52 | 0 | 3.9 | 14.4645 | 3 | 31.9543 | 11.5976
1992-08-26 | 32.8 | 14 | 22.1 | 55 | 0 | 5.6 | 16.9716 | 2.2 | 32.1091 | 11.6127
1992-08-27 | 34 | 11.6 | 22.9 | 53 | 0 | 8.8 | 21.6601 | 3.7 | 32.2642 | 11.6279
1992-08-28 | 34.8 | 12.6 | 22.9 | 50 | 0 | 8.8 | 21.7476 | 3.2 | 32.4194 | 11.6432
1992-08-29 | 34 | 13 | 23.9 | 64 | 0 | 9 | 22.1255 | 2.8 | 32.5747 | 11.6585
1992-08-30 | 33.4 | 13.6 | 24 | 67 | 0 | 8 | 20.7557 | 4.7 | 32.73 | 11.674
1992-08-31 | 32 | 16 | 24.8 | 56 | 0 | 3.8 | 14.6944 | 4.7 | 32.8851 | 11.6895
1992-09-01 | 25.6 | 17.6 | 21.8 | 73 | 0 | 0.5 | 9.9124 | 2.5 | 33.0401 | 11.705
1992-09-02 | 31.2 | 16 | 24.1 | 52 | 0 | 2 | 12.167 | 2.4 | 33.1948 | 11.7206
1992-09-03 | 30.2 | 17.2 | 22 | 73 | 4.3 | 3.9 | 15.0271 | 3.8 | 33.3492 | 11.7363
1992-09-04 | 33.8 | 17 | 23.7 | 71 | 5 | 7.2 | 19.9808 | 3.4 | 33.5032 | 11.752
1992-09-05 | 34.4 | 16.8 | 24.2 | 59 | 0 | 8.2 | 21.5452 | 6.7 | 33.6568 | 11.7678
1992-09-06 | 24.6 | 16.4 | 19.9 | 80 | 0.2 | 1.2 | 11.1827 | 3 | 33.8098 | 11.7836
1992-09-07 | 28.4 | 12.6 | 19.2 | 78 | 0 | 6.2 | 18.7143 | 2.7 | 33.9622 | 11.7994
1992-09-08 | 31.4 | 10.4 | 20.4 | 68 | 0 | 9.8 | 24.1903 | 2.9 | 34.1139 | 11.8153
1992-09-09 | 32.2 | 11.4 | 23.3 | 58 | 0 | 8.5 | 22.3196 | 4.3 | 34.2648 | 11.8313
1992-09-10 | 28.2 | 14.8 | 21.8 | 67 | 0 | 2.7 | 13.639 | 6.5 | 34.415 | 11.8473
1992-09-11 | 27.4 | 16.4 | 20.6 | 76 | 18.8 | 0 | 9.602 | 3.5 | 34.5643 | 11.8632
1992-09-12 | 21.8 | 15.8 | 19.1 | 83 | 3.2 | 0 | 9.6432 | 1.8 | 34.7127 | 11.8793
1992-09-13 | 25.2 | 16.4 | 19.7 | 78 | 4.5 | 0.2 | 9.9889 | 2.1 | 34.86 | 11.8953
1992-09-14 | 27.4 | 15.6 | 20.4 | 75 | 2.6 | 2.2 | 13.0868 | 4.6 | 35.0063 | 11.9114
1992-09-15 | 28.2 | 16.4 | 20.6 | 81 | 1 | 3.3 | 14.8223 | 1.9 | 35.1515 | 11.9275
1992-09-16 | 30.2 | 16.8 | 22 | 79 | 8.2 | 2.9 | 14.2615 | 3.6 | 35.2955 | 11.9436
1992-09-17 | 28.4 | 18 | 21.5 | 92 | 26.8 | 0 | 9.8447 | 2.4 | 35.4383 | 11.9597
1992-09-18 | 25.4 | 18.8 | 21.2 | 84 | 13.2 | 1.7 | 12.5104 | 3.6 | 35.5797 | 11.9758
1992-09-19 | 27.6 | 16.4 | 20.8 | 86 | 0.6 | 0.8 | 11.1621 | 2.9 | 35.7199 | 11.9919
1992-09-20 | 29.4 | 16.4 | 21.7 | 80 | 1 | 3 | 14.62 | 3.4 | 35.8586 | 12.0081
1992-09-21 | 31.4 | 17.4 | 22.8 | 74 | 11.2 | 7.9 | 22.2975 | 5.7 | 35.9959 | 12.0242
1992-09-22 | 25.6 | 18.4 | 21.4 | 83 | 0.8 | 0.2 | 10.3495 | 1.9 | 36.1317 | 12.0403
1992-09-23 | 30 | 17.8 | 22.7 | 69 | 0 | 3.9 | 16.175 | 3.6 | 36.266 | 12.0564
1992-09-24 | 31.2 | 17.8 | 23.7 | 64 | 1.2 | 2.7 | 14.3446 | 3 | 36.3987 | 12.0725
1992-09-25 | 31.8 | 16 | 22.1 | 71 | 0 | 5.3 | 18.4762 | 4 | 36.5298 | 12.0886
1992-09-26 | 29.2 | 17 | 21.8 | 83 | 4.5 | 2.1 | 13.4911 | 2.8 | 36.6592 | 12.1047
1992-09-27 | 24 | 18.4 | 20.7 | 89 | 6 | 0 | 10.2194 | 4.2 | 36.787 | 12.1207
1992-09-28 | 28.2 | 18 | 22.3 | 71 | 0 | 6.8 | 21.0089 | 1.3 | 36.913 | 12.1368
1992-09-29 | 32.6 | 15 | 23.1 | 67 | 0.7 | 8.2 | 23.2841 | 4.1 | 37.0372 | 12.1527
1992-09-30 | 31.6 | 15.8 | 23.1 | 63 | 6.7 | 8.6 | 23.9791 | 5 | 37.1597 | 12.1687
1992-10-01 | 31.4 | 16.8 | 22.9 | 72 | 0 | 8.7 | 24.1981 | 2.7 | 37.2803 | 12.1847
1992-10-02 | 30.6 | 17.6 | 23.2 | 74 | 1.8 | 4.8 | 18.0406 | 3.9 | 37.3991 | 12.2006
1992-10-03 | 29.8 | 17.6 | 22.1 | 81 | 23 | 4.2 | 17.1289 | 3 | 37.516 | 12.2164
1992-10-04 | 30.4 | 17.4 | 22.2 | 88 | 2 | 6.4 | 20.6921 | 3.2 | 37.6309 | 12.2322
1992-10-05 | 28.4 | 16.6 | 20.6 | 77 | 5.4 | 4.5 | 17.6963 | 4.1 | 37.744 | 12.248
1992-10-06 | 29.4 | 13 | 21.4 | 75 | 0 | 9.6 | 25.9252 | 2.8 | 37.8551 | 12.2637
1992-10-07 | 30.8 | 14.8 | 22.3 | 76 | 1.6 | 8.1 | 23.5688 | 2.2 | 37.9643 | 12.2794
1992-10-08 | 31 | 16.8 | 22.6 | 80 | 0 | 7.3 | 22.3306 | 3.1 | 38.0715 | 12.295
1992-10-09 | 29.4 | 17.6 | 23.2 | 76 | 13.2 | 7.5 | 22.6999 | 5.7 | 38.1767 | 12.3105
1992-10-10 | 32.2 | 17 | 24.8 | 62 | 0 | 7.9 | 23.392 | 2.9 | 38.2799 | 12.326
1992-10-11 | 32 | 18.4 | 24.1 | 65 | 1.6 | 8 | 23.5996 | 4.8 | 38.3811 | 12.3415
1992-10-12 | 28.4 | 19.2 | 22.2 | 82 | 0 | 1.8 | 13.6046 | 2.9 | 38.4803 | 12.3568
1992-10-13 | 31.8 | 10.4 | 22.8 | 75 | 0 | 7.1 | 22.2289 | 2 | 38.5774 | 12.3721
1992-10-14 | 33.4 | 18 | 25.3 | 74 | 0 | 7.4 | 22.7565 | 4.1 | 38.6726 | 12.3873
1992-10-15 | 31.6 | 18.4 | 23.5 | 79 | 0.4 | 4.7 | 18.4082 | 4.6 | 38.7657 | 12.4024
1992-10-16 | 32 | 18.4 | 23.7 | 83 | 1.7 | 5.3 | 19.4185 | 4.2 | 38.8568 | 12.4174
1992-10-17 | 23.6 | 19 | 21.5 | 93 | 0 | 0 | 10.8192 | 2.4 | 38.9458 | 12.4323
1992-10-18 | 31.4 | 17.4 | 23.9 | 79 | 0 | 0 | 10.8433 | 3.2 | 39.0329 | 12.4472
1992-10-19 | 32.4 | 19 | 24.4 | 74 | 5.9 | 7.1 | 22.4561 | 2 | 39.1179 | 12.4619
1992-10-20 | 34 | 18 | 24.7 | 80 | 0 | 6.5 | 21.5099 | 3 | 39.2009 | 12.4766
1992-10-21 | 29.8 | 17.8 | 23.6 | 86 | 42.2 | 6.6 | 21.7055 | 2.4 | 39.282 | 12.4911
1992-10-22 | 31.8 | 18 | 23.7 | 79 | 0.8 | 3.4 | 16.4993 | 4.1 | 39.361 | 12.5055
1992-10-23 | 28.6 | 18 | 21.8 | 89 | 36 | 6.4 | 21.4393 | 2.2 | 39.4381 | 12.5198
1992-10-24 | 29.6 | 17.8 | 23.1 | 87 | 0 | 5.9 | 20.6486 | 2.2 | 39.5132 | 12.534
1992-10-25 | 29 | 17 | 23.3 | 81 | 3.6 | 5.7 | 20.3479 | 2.8 | 39.5864 | 12.5481
1992-10-26 | 30.8 | 18.8 | 23.8 | 87 | 1.7 | 6.3 | 21.3591 | 3.6 | 39.6576 | 12.562
1992-10-27 | 28.8 | 18.2 | 22.4 | 88 | 18.8 | 2.2 | 14.6501 | 5.1 | 39.727 | 12.5758
1992-10-28 | 28.8 | 18.4 | 22.6 | 94 | 19.1 | 1.9 | 14.1779 | 1.8 | 39.7944 | 12.5895
1992-10-29 | 26.6 | 17.4 | 20.9 | 93 | 18 | 3.1 | 16.1715 | 7.8 | 39.86 | 12.603
1992-10-30 | 30 | 17.4 | 22.3 | 88 | 28 | 2.9 | 15.8628 | 3 | 39.9237 | 12.6164
1992-10-31 | 27 | 18 | 22.2 | 90 | 0 | 4 | 17.6934 | 2.9 | 39.9857 | 12.6296
1992-11-01 | 31 | 17 | 24.2 | 84 | 0 | 6.9 | 22.4897 | 2.3 | 40.0458 | 12.6427
1992-11-02 | 29.8 | 19.4 | 22.9 | 94 | 46.4 | 3.4 | 16.7435 | 2.8 | 40.1041 | 12.6556
1992-11-03 | 29 | 18.4 | 22.7 | 94 | 0.2 | 10.3 | 28.1361 | 3.8 | 40.1607 | 12.6683
1992-11-04 | 26.8 | 17 | 22 | 93 | 4 | 7.3 | 23.2103 | 2.7 | 40.2155 | 12.6809
1992-11-05 | 26.2 | 18.8 | 22.4 | 88 | 3.8 | 1.7 | 13.9911 | 4.7 | 40.2687 | 12.6933
1992-11-06 | 27.2 | 18.4 | 22.2 | 90 | 0.2 | 2.2 | 14.8314 | 4.8 | 40.3202 | 12.7055
1992-11-07 | 28.4 | 17.8 | 22.4 | 87 | 0 | 4.1 | 17.9825 | 3.1 | 40.37 | 12.7175
1992-11-08 | 31.2 | 15.4 | 23.1 | 80 | 0.6 | 2.3 | 15.0257 | 4.5 | 40.4183 | 12.7294
1992-11-09 | 30 | 17.2 | 23 | 83 | 0.2 | 3.4 | 16.8562 | 3.2 | 40.4649 | 12.741
1992-11-10 | 29.8 | 17.6 | 23.8 | 83 | 1.6 | 0 | 11.2537 | 2.9 | 40.51 | 12.7525
1992-11-11 | 31 | 19 | 23.3 | 89 | 17.4 | 1.4 | 13.5788 | 3.1 | 40.5536 | 12.7637
1992-11-12 | 31.4 | 18.2 | 23.6 | 78 | 0 | 1.8 | 14.2519 | 2.8 | 40.5957 | 12.7747
1992-11-13 | 31.6 | 16.4 | 22.5 | 79 | 1.6 | 7.2 | 23.1883 | 3.2 | 40.6363 | 12.7856
1992-11-14 | 31.6 | 17.6 | 23.6 | 69 | 3 | 8.1 | 24.6885 | 2.5 | 40.6756 | 12.7962
1992-11-15 | 32.6 | 17.4 | 24.6 | 80 | 0 | 11.1 | 29.66 | 2.9 | 40.7134 | 12.8065
1992-11-16 | 31.6 | 17.2 | 23.1 | 86 | 22 | 5.8 | 20.9095 | 3.9 | 40.7498 | 12.8167
1992-11-17 | 28 | 18 | 21.6 | 91 | 5.1 | 2.5 | 15.4637 | 1.7 | 40.7849 | 12.8266
1992-11-18 | 29 | 18 | 23 | 88 | 6.6 | 2.2 | 14.9773 | 2.8 | 40.8187 | 12.8363
1992-11-19 | 29.4 | 18 | 23.7 | 87 | 0 | 6.3 | 21.7666 | 3 | 40.8512 | 12.8457
1992-11-20 | 24.2 | 17.8 | 21.3 | 93 | 53 | 5.4 | 20.2875 | 1.8 | 40.8825 | 12.8549
1992-11-21 | 28.2 | 18 | 22.4 | 91 | 1.2 | 5.8 | 20.9577 | 3.5 | 40.9126 | 12.8638
1992-11-22 | 28 | 18.8 | 22 | 95 | 35 | 9.6 | 27.2508 | 1.9 | 40.9415 | 12.8725
1992-11-23 | 30.8 | 17 | 23.3 | 86 | 0 | 9.6 | 27.2589 | 2.7 | 40.9692 | 12.8809
1992-11-24 | 33.2 | 17.6 | 24.6 | 81 | 0 | 6.6 | 22.3047 | 2.7 | 40.9958 | 12.889
1992-11-25 | 30 | 18.2 | 23.8 | 89 | 0 | 9.6 | 27.2738 | 1.7 | 41.0213 | 12.8969
1992-11-26 | 30.8 | 18 | 24.3 | 83 | 24 | 4.1 | 18.1838 | 2.8 | 41.0458 | 12.9045
1992-11-27 | 29 | 18.8 | 22.5 | 88 | 35 | 0.5 | 12.236 | 3.1 | 41.0692 | 12.9118
1992-11-28 | 28 | 18 | 22.2 | 89 | 1.8 | 2.1 | 14.8886 | 2.8 | 41.0915 | 12.9189
1992-11-29 | 24.8 | 19 | 21.7 | 94 | 16.4 | 1.2 | 13.4059 | 4 | 41.1129 | 12.9256
1992-11-30 | 25.6 | 18.8 | 21.7 | 92 | 20 | 2.8 | 16.058 | 4.2 | 41.1333 | 12.9321
1992-12-01 | 28.4 | 18.8 | 22.7 | 90 | 0.6 | 6.8 | 22.6792 | 6.2 | 41.1528 | 12.9382
1992-12-02 | 27.6 | 19 | 22 | 91 | 0 | 3.2 | 16.7301 | 4.6 | 41.1714 | 12.9441
1992-12-03 | 30.4 | 15.4 | 22.8 | 87 | 0 | 10.2 | 28.3127 | 3 | 41.189 | 12.9497
1992-12-04 | 31.8 | 18.6 | 23.5 | 86 | 27 | 6.9 | 22.8593 | 3.5 | 41.2058 | 12.9549
1992-12-05 | 26.4 | 18.4 | 22 | 88 | 0 | 0.9 | 12.94 | 5.3 | 41.2217 | 12.9599
1992-12-06 | 29 | 18.4 | 23.5 | 83 | 0 | 2 | 14.7635 | 1.6 | 41.2368 | 12.9645
1992-12-07 | 29.6 | 19 | 23.7 | 78 | 0 | 3.6 | 17.414 | 4.8 | 41.251 | 12.9688
1992-12-08 | 30 | 19 | 22.9 | 88 | 12.6 | 2 | 14.7713 | 2.9 | 41.2645 | 12.9729
1992-12-09 | 27.4 | 18.8 | 22.5 | 90 | 4.6 | 3.1 | 16.5944 | 5 | 41.2771 | 12.9765
1992-12-10 | 26 | 19.4 | 22.3 | 93 | 14 | 0 | 11.4701 | 7 | 41.289 | 12.9799
1992-12-11 | 26.4 | 19 | 22.2 | 90 | 2.2 | 1.1 | 13.2928 | 6.6 | 41.3001 | 12.983
1992-12-12 | 27 | 19 | 22.6 | 95 | 33 | 1.4 | 13.792 | 4.7 | 41.3104 | 12.9857
1992-12-13 | 30 | 18.4 | 24.1 | 86 | 4.6 | 7 | 23.0589 | 3.2 | 41.3201 | 12.9881
1992-12-14 | 30 | 18 | 23.2 | 89 | 0 | 7.7 | 24.2201 | 2.5 | 41.3289 | 12.9902
1992-12-15 | 30.8 | 16 | 23.4 | 82 | 0 | 11.1 | 29.8485 | 4 | 41.3371 | 12.9919
1992-12-16 | 29.4 | 17.8 | 22.5 | 89 | 0 | 5.5 | 20.586 | 7.3 | 41.3445 | 12.9933
1992-12-17 | 27.4 | 19.2 | 22.4 | 89 | 9.1 | 2 | 14.7969 | 7.7 | 41.3512 | 12.9944
1992-12-18 | 28.2 | 18.6 | 21.8 | 96 | 3.8 | 1.5 | 13.9714 | 3.7 | 41.3572 | 12.9951
1992-12-19 | 29.6 | 18 | 23 | 88 | 0 | 5.5 | 20.5933 | 5.5 | 41.3624 | 12.9956
1992-12-20 | 28.2 | 18.2 | 22.3 | 94 | 0 | 4.2 | 18.4437 | 5.1 | 41.367 | 12.9956
1992-12-21 | 30.8 | 17.8 | 23 | 88 | 0.4 | 5.6 | 20.7632 | 4.7 | 41.3708 | 12.9954
1992-12-22 | 32.8 | 19 | 25.2 | 84 | 0 | 9.5 | 27.2221 | 1.5 | 41.374 | 12.9948
1992-12-23 | 32.2 | 17 | 23.9 | 82 | 4.5 | 9.2 | 26.728 | 4.2 | 41.3764 | 12.9939
1992-12-24 | 31 | 17.8 | 23 | 86 | 20 | 6.6 | 22.4248 | 2.7 | 41.3781 | 12.9927
1992-12-25 | 32 | 18 | 24 | 86 | 5.6 | 9.5 | 27.2299 | 3.2 | 41.379 | 12.9911
1992-12-26 | 30.4 | 18.2 | 22.5 | 92 | 5.8 | 3.9 | 17.9557 | 2.7 | 41.3792 | 12.9892
1992-12-27 | 24.6 | 18.4 | 21.4 | 96 | 44 | 0.2 | 11.8264 | 4.1 | 41.3787 | 12.9869
1992-12-28 | 26.2 | 18.4 | 22.4 | 90 | 1 | 1.1 | 13.3174 | 3.4 | 41.3774 | 12.9844
1992-12-29 | 26.6 | 19.2 | 22.3 | 94 | 3.6 | 1.6 | 14.1459 | 6.9 | 41.3753 | 12.9815
1992-12-30 | 27.2 | 18.2 | 22.1 | 87 | 0 | 1.9 | 14.6428 | 6.5 | 41.3724 | 12.9783
1992-12-31 | 29.6 | 16.4 | 21.9 | 86 | 0 | 8.2 | 25.0876 | 3.9 | 41.3688 | 12.9747
1993-01-01 | 31.4 | 13.8 | 22.4 | 83 | 0 | 11.4 | 30.3955 | 3.6 | 41.3643 | 12.9709
1993-01-02 | 32.2 | 13.8 | 22.8 | 73 | 0 | 11.4 | 30.3976 | 3.5 | 41.359 | 12.9667
1993-01-03 | 33.8 | 13.6 | 23.2 | 73 | 0 | 11.4 | 30.3996 | 3.1 | 41.3528 | 12.9622
1993-01-04 | 31 | 16 | 22.7 | 80 | 0 | 4.9 | 19.6163 | 2.8 | 41.3458 | 12.9574
1993-01-05 | 30.8 | 18 | 24.2 | 83 | 0 | 5.6 | 20.7774 | 3.4 | 41.3379 | 12.9523
1993-01-06 | 30.4 | 16 | 22.5 | 89 | 4.6 | 7.8 | 24.4287 | 3.4 | 41.329 | 12.9469
1993-01-07 | 27.8 | 17.8 | 22.7 | 87 | 12.9 | 1.7 | 14.301 | 4.6 | 41.3192 | 12.9412
1993-01-08 | 29 | 18.2 | 22.4 | 90 | 0.2 | 3.3 | 16.9555 | 4.2 | 41.3085 | 12.9352
1993-01-09 | 30.4 | 18 | 22.7 | 93 | 2.6 | 3.8 | 17.7839 | 5 | 41.2968 | 12.9289
1993-01-10 | 28.8 | 17.2 | 22 | 88 | 0 | 4.3 | 18.6123 | 3.3 | 41.284 | 12.9223
1993-01-11 | 30.2 | 18 | 22.1 | 93 | 22.2 | 6 | 21.4346 | 3.6 | 41.2702 | 12.9154
1993-01-12 | 30.6 | 18.2 | 22.4 | 92 | 0.2 | 2.2 | 15.117 | 2.4 | 41.2554 | 12.9082
1993-01-13 | 31.8 | 17.2 | 22.9 | 85 | 0 | 7.8 | 24.422 | 2.6 | 41.2394 | 12.9007
1993-01-14 | 31.2 | 15.2 | 24.2 | 76 | 0 | 10.9 | 29.5737 | 4.1 | 41.2223 | 12.893
1993-01-15 | 32.8 | 14.8 | 23.7 | 84 | 0 | 10.6 | 29.073 | 2.8 | 41.2041 | 12.885
1993-01-16 | 33 | 16.8 | 24.1 | 85 | 0 | 9.5 | 27.2411 | 2.7 | 41.1847 | 12.8767
1993-01-17 | 31.6 | 17.2 | 23.8 | 87 | 7.2 | 6.1 | 21.5823 | 4 | 41.1641 | 12.8682
1993-01-18 | 30.6 | 17.2 | 22.8 | 87 | 14.6 | 6 | 21.4114 | 3 | 41.1422 | 12.8594
1993-01-19 | 30.4 | 17.8 | 23.2 | 90 | 0 | 8.1 | 24.9006 | 3.2 | 41.119 | 12.8503
1993-01-20 | 29.9 | 18.8 | 23.3 | 85 | 1.6 | 7 | 23.065 | 3.4 | 41.0945 | 12.841
1993-01-21 | 28.9 | 18.8 | 23.1 | 92 | 10.2 | 5.2 | 20.0634 | 2.2 | 41.0687 | 12.8315
1993-01-22 | 27 | 18.6 | 22.1 | 92 | 0.6 | 1 | 13.0658 | 3 | 41.0415 | 12.8217
1993-01-23 | 27 | 17 | 21.5 | 93 | 4 | 3.3 | 16.8867 | 6 | 41.0128 | 12.8116
1993-01-24 | 30.8 | 17.2 | 23.6 | 91 | 0 | 7.9 | 24.5365 | 0.1 | 40.9828 | 12.8014
1993-01-25 | 32.9 | 16.9 | 23.8 | 80 | 2.8 | 10.6 | 29.0234 | 2.5 | 40.9512 | 12.7909
1993-01-26 | 32.3 | 18.1 | 24.3 | 77 | 0 | 9.3 | 26.8504 | 3.3 | 40.9181 | 12.7802
1993-01-27 | 32.2 | 17 | 23.5 | 74 | 0 | 9 | 26.3415 | 3.5 | 40.8835 | 12.7692
1993-01-28 | 33.4 | 14.9 | 24.1 | 77 | 0 | 10.1 | 28.1626 | 2.6 | 40.8473 | 12.7581
1993-01-29 | 34.2 | 16 | 23.9 | 82 | 0 | 11.1 | 29.8162 | 2.8 | 40.8094 | 12.7468
1993-01-30 | 33.4 | 16.6 | 25.5 | 69 | 0 | 11.2 | 29.9706 | 3.3 | 40.77 | 12.7352
1993-01-31 | 33 | 17.8 | 24.5 | 72 | 25.1 | 10.6 | 28.9588 | 3.6 | 40.7288 | 12.7235
1993-02-01 | 29.8 | 18 | 23.1 | 81 | 0.2 | 5.4 | 20.2901 | 2.7 | 40.6859 | 12.7115
1993-02-02 | 31 | 17.8 | 23.7 | 84 | 0.3 | 7.2 | 23.2719 | 2.7 | 40.6413 | 12.6994
1993-02-03 | 29.8 | 18.8 | 23.2 | 83 | 4.9 | 7.1 | 23.0905 | 3.5 | 40.5949 | 12.6871
1993-02-04 | 27.2 | 18.4 | 21.6 | 92 | 7.3 | 1.5 | 13.7591 | 4.2 | 40.5466 | 12.6746
1993-02-05 | 28.6 | 18.7 | 23.2 | 84 | 0.6 | 2.5 | 15.4077 | 5.3 | 40.4966 | 12.662
1993-02-06 | 29.8 | 19.2 | 22.6 | 88 | 26 | 4.2 | 18.2187 | 4 | 40.4446 | 12.6491
1993-02-07 | 27.6 | 19 | 22.9 | 93 | 0 | 1.8 | 14.2124 | 2.5 | 40.3908 | 12.6361
1993-02-08 | 29.2 | 19.1 | 23.3 | 89 | 0.9 | 2.7 | 15.6914 | 3.2 | 40.335 | 12.623
1993-02-09 | 29 | 19.7 | 23 | 92 | 1.9 | 2.2 | 14.8432 | 4.1 | 40.2773 | 12.6097
1993-02-10 | 30.4 | 18.9 | 23 | 95 | 11.2 | 4 | 17.8135 | 0.8 | 40.2176 | 12.5962
1993-02-11 | 31.2 | 17.6 | 22.5 | 90 | 22.8 | 4 | 17.7934 | 3.4 | 40.1559 | 12.5827
1993-02-12 | 24.2 | 18.2 | 20.7 | 97 | 2 | 0 | 11.1376 | 1.7 | 40.0922 | 12.5689
1993-02-13 | 28.2 | 18.2 | 22.5 | 90 | 3.9 | 4 | 17.7505 | 4.2 | 40.0264 | 12.5551
1993-02-14 | 25.6 | 18.8 | 21.8 | 87 | 1.9 | 0.5 | 11.9289 | 4.6 | 39.9586 | 12.5411
1993-02-15 | 27.4 | 18.4 | 22.4 | 94 | 2.5 | 2.9 | 15.8829 | 5.2 | 39.8887 | 12.5269
1993-02-16 | 25.7 | 19.2 | 21.6 | 95 | 2.8 | 0 | 11.0611 | 5 | 39.8166 | 12.5127
1993-02-17 | 25.8 | 17.9 | 21.2 | 92 | 2.8 | 0 | 11.0405 | 6.9 | 39.7425 | 12.4983
1993-02-18 | 28.6 | 17.7 | 21.3 | 91 | 14.3 | 0.3 | 11.5149 | 0.6 | 39.6662 | 12.4838
1993-02-19 | 28 | 17.2 | 21.4 | 94 | 7 | 1.7 | 13.804 | 2 | 39.5877 | 12.4693
1993-02-20 | 29 | 16.2 | 21.8 | 92 | 2.2 | 5.5 | 20.0473 | 2.4 | 39.5071 | 12.4546
1993-02-21 | 28.8 | 16.2 | 20.7 | 96 | 13.4 | 5 | 19.1921 | 2.6 | 39.4243 | 12.4398
1993-02-22 | 30.2 | 17.2 | 22.5 | 89 | 0.4 | 6.9 | 22.2887 | 2.4 | 39.3394 | 12.4249
1993-02-23 | 27.8 | 18 | 21.7 | 94 | 24 | 0.8 | 12.2201 | 3.3 | 39.2522 | 12.4099
1993-02-24 | 28.8 | 15.8 | 21.7 | 91 | 0 | 5.8 | 20.4089 | 2.5 | 39.1629 | 12.3948
1993-02-25 | 30.3 | 15.8 | 22.5 | 88 | 0.9 | 6.4 | 21.3575 | 2.3 | 39.0714 | 12.3797
1993-02-26 | 30.2 | 18 | 22.2 | 92 | 4.8 | 4.5 | 18.2046 | 2.7 | 38.9777 | 12.3644
1993-02-27 | 29 | 16.6 | 22 | 87 | 0 | 1.1 | 12.6023 | 1.8 | 38.8817 | 12.3491
1993-02-28 | 32.2 | 16.6 | 23.6 | 77 | 4 | 9.3 | 25.981 | 2.9 | 38.7836 | 12.3338
1993-03-01 | 30.1 | 17.2 | 22.3 | 86 | 0 | 3.2 | 15.9717 | 1.7 | 38.6834 | 12.3183
1993-03-02 | 29.6 | 18.3 | 22.3 | 91 | 26.2 | 2.2 | 14.3053 | 2.4 | 38.5809 | 12.3028
1993-03-03 | 30.8 | 17.6 | 24.2 | 82 | 0 | 6.9 | 21.9242 | 3.2 | 38.4763 | 12.2872
1993-03-04 | 32.3 | 16.6 | 24.6 | 67 | 0 | 11.7 | 29.6819 | 2.9 | 38.3695 | 12.2716
1993-03-05 | 32 | 14.3 | 23.8 | 63 | 0 | 10.1 | 27.0246 | 2.3 | 38.2606 | 12.2559
1993-03-06 | 31 | 15 | 22.7 | 75 | 0 | 10.3 | 27.2913 | 3.3 | 38.1496 | 12.2401
1993-03-07 | 33.2 | 14 | 23.8 | 75 | 0 | 10 | 26.7465 | 4.3 | 38.0364 | 12.2243
1993-03-08 | 34 | 16.3 | 24 | 69 | 0 | 9.2 | 25.3943 | 1 | 37.9212 | 12.2085
1993-03-09 | 34.5 | 14.5 | 24 | 69 | 0 | 9.8 | 26.3024 | 2.8 | 37.8039 | 12.1926
1993-03-10 | 35 | 15.4 | 23.7 | 73 | 0 | 9.3 | 25.4353 | 1.8 | 37.6846 | 12.1767
1993-03-11 | 35.2 | 15.6 | 24.1 | 72 | 0 | 9.2 | 25.2124 | 3 | 37.5633 | 12.1607
1993-03-12 | 34.2 | 16.4 | 24.1 | 70 | 0 | 9.4 | 25.4696 | 3.4 | 37.4399 | 12.1448
1993-03-13 | 34.2 | 16.6 | 23.6 | 75 | 0 | 8.6 | 24.1244 | 0.4 | 37.3147 | 12.1287
1993-03-14 | 34.8 | 16.2 | 23.8 | 71 | 1.8 | 7.9 | 22.9428 | 4.6 | 37.1875 | 12.1127
1993-03-15 | 31.8 | 14.9 | 23.6 | 72 | 8.1 | 7.4 | 22.0833 | 3.2 | 37.0585 | 12.0966
1993-03-16 | 30.7 | 15.4 | 22.7 | 81 | 0.2 | 5.5 | 19.0009 | 2 | 36.9276 | 12.0806
1993-03-17 | 31.9 | 17.4 | 23.2 | 82 | 0 | 5.8 | 19.42 | 2 | 36.7949 | 12.0645
1993-03-18 | 30.9 | 17.8 | 22.8 | 81 | 3.6 | 5.1 | 18.2537 | 2.4 | 36.6604 | 12.0484
1993-03-19 | 32.6 | 17.8 | 23.6 | 81 | 0 | 9.5 | 25.1419 | 3 | 36.5242 | 12.0322
1993-03-20 | 31.8 | 17 | 23 | 79 | 11 | 6.6 | 20.5007 | 4.2 | 36.3864 | 12.0161
1993-03-21 | 31.5 | 17.4 | 22.1 | 79 | 39.2 | 5.4 | 18.5512 | 4.3 | 36.2469 | 12
1993-03-22 | 30.5 | 17.7 | 21.6 | 85 | 28.5 | 6.2 | 19.7437 | 4.1 | 36.1059 | 11.9839
1993-03-23 | 30.6 | 17.5 | 22.8 | 86 | 5 | 3.8 | 15.9285 | 2.5 | 35.9633 | 11.9678
1993-03-24 | 30.8 | 18 | 23 | 90 | 5.4 | 5.4 | 18.3662 | 2.9 | 35.8193 | 11.9516
1993-03-25 | 31 | 18.3 | 22.4 | 88 | 10.4 | 4.3 | 16.5933 | 3.4 | 35.6738 | 11.9355
1993-03-26 | 29 | 17 | 22.5 | 87 | 0 | 6.9 | 20.5638 | 3 | 35.527 | 11.9194
1993-03-27 | 30.8 | 17.6 | 23 | 90 | 7.4 | 4.3 | 16.4741 | 3.4 | 35.379 | 11.9034
1993-03-28 | 27.1 | 18 | 22.3 | 86 | 0.3 | 0.9 | 11.1738 | 2.5 | 35.2296 | 11.8873
1993-03-29 | 31.6 | 17.6 | 22.8 | 82 | 0 | 8.1 | 22.1913 | 2.3 | 35.0791 | 11.8713
1993-03-30 | 32.1 | 18.1 | 23.6 | 77 | 1.5 | 6.5 | 19.6609 | 2.5 | 34.9275 | 11.8552
1993-03-31 | 31 | 17.8 | 23.1 | 86 | 0 | 3.3 | 14.7008 | 1.6 | 34.7749 | 11.8393
1993-04-01 | 32.1 | 18.8 | 24 | 84 | 0 | 6.6 | 19.6675 | 3.2 | 34.6213 | 11.8233
1993-04-02 | 29.8 | 18.5 | 23 | 82 | 1.2 | 4.9 | 17.0127 | 2.8 | 34.4668 | 11.8074
1993-04-03 | 29.2 | 18.6 | 22.9 | 86 | 2.8 | 5 | 17.0973 | 2.7 | 34.3114 | 11.7915
1993-04-04 | 30.3 | 19.4 | 23.3 | 85 | 0 | 6.4 | 19.1412 | 2.6 | 34.1553 | 11.7757
1993-04-05 | 28.3 | 18.9 | 23.1 | 83 | 0 | 6.8 | 19.6675 | 4.9 | 33.9985 | 11.7599
1993-04-06 | 31.8 | 18.5 | 24.3 | 80 | 0 | 8.9 | 22.7367 | 2.8 | 33.841 | 11.7441
1993-04-07 | 30.3 | 18 | 23 | 86 | 0.3 | 5.1 | 16.9735 | 2.3 | 33.683 | 11.7284
1993-04-08 | 34.2 | 17 | 22.9 | 84 | 28 | 7.6 | 20.6246 | 2.7 | 33.5246 | 11.7128
1993-04-09 | 31.4 | 18 | 23.1 | 83 | 0 | 6.3 | 18.6136 | 3 | 33.3657 | 11.6972
1993-04-10 | 31.2 | 18.2 | 22.4 | 90 | 6.4 | 3.3 | 14.1027 | 3.9 | 33.2066 | 11.6817
1993-04-11 | 30 | 18.2 | 22.7 | 79 | 5.2 | 5.7 | 17.5767 | 3.5 | 33.0471 | 11.6662
1993-04-12 | 29.1 | 16.5 | 22.3 | 86 | 0 | 8.8 | 22.0531 | 2.9 | 32.8876 | 11.6509
1993-04-13 | 30 | 15.8 | 22.5 | 77 | 0 | 10.7 | 24.742 | 3.4 | 32.7279 | 11.6356
1993-04-14 | 31.8 | 15 | 23 | 74 | 0 | 9.3 | 22.6013 | 2.2 | 32.5683 | 11.6203
1993-04-15 | 31.8 | 14.7 | 22.3 | 82 | 0 | 9.7 | 23.0891 | 2.1 | 32.4087 | 11.6052
1993-04-16 | 33.2 | 14.2 | 23 | 73 | 0 | 9.7 | 22.9937 | 2.1 | 32.2493 | 11.5901
1993-04-17 | 32.8 | 14.4 | 22.3 | 78 | 0 | 8.6 | 21.3125 | 2.2 | 32.0901 | 11.5751
1993-04-18 | 32.1 | 15.6 | 23.5 | 70 | 16.5 | 8.9 | 21.6538 | 2.6 | 31.9313 | 11.5602
1993-04-19 | 31.5 | 15.6 | 21.8 | 87 | 0 | 9.7 | 22.7075 | 2.7 | 31.7728 | 11.5454
1993-04-20 | 32.6 | 14.3 | 22 | 79 | 0 | 9.6 | 22.4696 | 2.3 | 31.6148 | 11.5307
1993-04-21 | 31.8 | 12.9 | 21.2 | 77 | 0 | 9.4 | 22.0909 | 1.9 | 31.4574 | 11.5162
1993-04-22 | 31.6 | 13 | 21.8 | 70 | 0 | 10.4 | 23.4127 | 2.3 | 31.3007 | 11.5017
1993-04-23 | 31.8 | 12.8 | 21.7 | 77 | 0 | 7.8 | 19.6487 | 2 | 31.1447 | 11.4873
1993-04-24 | 31.8 | 12 | 21.4 | 78 | 0 | 9.2 | 21.5307 | 1.7 | 30.9895 | 11.4731
1993-04-25 | 32.1 | 13.8 | 21.3 | 89 | 0 | 9.6 | 21.9991 | 2 | 30.8351 | 11.4589
1993-04-26 | 31 | 14 | 22.7 | 56 | 0 | 9.2 | 21.3484 | 2.4 | 30.6818 | 11.4449
1993-04-27 | 32.3 | 11.4 | 22 | 68 | 0 | 8.9 | 20.8413 | 2.8 | 30.5295 | 11.4311
1993-04-28 | 31.4 | 11.8 | 22.4 | 66 | 0 | 9.4 | 21.4447 | 3.3 | 30.3784 | 11.4173
1993-04-29 | 30.5 | 13.3 | 22.5 | 64 | 0 | 9.4 | 21.3543 | 3.9 | 30.2284 | 11.4038
1993-04-30 | 31 | 13.5 | 22.8 | 66 | 0 | 9.2 | 20.9898 | 3.4 | 30.0798 | 11.3903
1993-05-01 | 31 | 13 | 22.2 | 64 | 0 | 9.2 | 20.9018 | 3 | 29.9325 | 11.377
1993-05-02 | 31.5 | 12.8 | 20.7 | 74 | 0 | 9.3 | 20.9507 | 2.3 | 29.7867 | 11.3639
1993-05-03 | 30.1 | 11.8 | 20.9 | 80 | 0 | 3.6 | 13.1233 | 1.5 | 29.6424 | 11.3509
1993-05-04 | 23.7 | 12.5 | 18.9 | 86 | 0.9 | 0 | 8.195 | 3.4 | 29.4996 | 11.338
1993-05-05 | 30.6 | 14.2 | 21.3 | 78 | 0 | 8.7 | 19.8833 | 2.5 | 29.3586 | 11.3254
1993-05-06 | 32.2 | 13.5 | 21.8 | 75 | 0 | 9.4 | 20.742 | 2.2 | 29.2193 | 11.3129
1993-05-07 | 32 | 14 | 23.2 | 68 | 0 | 9.7 | 21.0596 | 3.9 | 29.0819 | 11.3006
1993-05-08 | 31.4 | 14 | 22.2 | 73 | 0 | 8.8 | 19.7753 | 3.2 | 28.9463 | 11.2885
1993-05-09 | 31.4 | 14 | 22.6 | 65 | 0 | 9.5 | 20.6264 | 3.2 | 28.8128 | 11.2765
1993-05-10 | 30.8 | 11.5 | 19.9 | 73 | 0 | 9.8 | 20.9426 | 3 | 28.6812 | 11.2648
1993-05-11 | 30.9 | 10.8 | 20.4 | 73 | 0 | 9.2 | 20.0697 | 3.3 | 28.5518 | 11.2532
1993-05-12 | 31.2 | 10.8 | 20.2 | 57 | 0 | 9.2 | 19.9924 | 2.4 | 28.4245 | 11.2419
1993-05-13 | 31.6 | 10.5 | 20.7 | 72 | 0 | 9.2 | 19.9164 | 3.5 | 28.2995 | 11.2308
1993-05-14 | 31.8 | 11.2 | 21.1 | 78 | 12.9 | 9 | 19.5806 | 4.4 | 28.1768 | 11.2198
1993-05-15 | 22 | 13.8 | 16.8 | 92 | 4.9 | 0 | 7.7941 | 3.1 | 28.0565 | 11.2091
1993-05-16 | 24 | 14 | 18.6 | 86 | 0 | 4.5 | 13.5992 | 3.4 | 27.9386 | 11.1986
1993-05-17 | 27.8 | 14.4 | 20.6 | 82 | 0 | 4.2 | 13.1604 | 3.7 | 27.8232 | 11.1884
1993-05-18 | 26.2 | 16.2 | 20.8 | 76 | 0 | 5 | 14.1431 | 3.6 | 27.7103 | 11.1783
1993-05-19 | 28.4 | 14.2 | 20.9 | 72 | 0 | 9.4 | 19.7467 | 3.3 | 27.6001 | 11.1685
1993-05-20 | 27.8 | 11.2 | 19.3 | 71 | 0 | 9.4 | 19.68 | 3.3 | 27.4925 | 11.159
1993-05-21 | 26.8 | 9.8 | 18.3 | 68 | 0 | 9.4 | 19.615 | 2.7 | 27.3877 | 11.1497
1993-05-22 | 27.8 | 9.3 | 17.6 | 67 | 0 | 9.2 | 19.2969 | 3.2 | 27.2856 | 11.1406
1993-05-23 | 28.3 | 9 | 18.1 | 69 | 0 | 9.5 | 19.617 | 3.5 | 27.1864 | 11.1318
1993-05-24 | 27.7 | 7.9 | 18 | 60 | 0 | 9.3 | 19.3034 | 3.4 | 27.0901 | 11.1233
1993-05-25 | 27.4 | 6.5 | 15.8 | 70 | 0 | 9.3 | 19.2456 | 2.5 | 26.9967 | 11.115
1993-05-26 | 29.6 | 6.5 | 17.1 | 89 | 0 | 9.4 | 19.3155 | 2.5 | 26.9062 | 11.107
1993-05-27 | 30.9 | 9.2 | 18.1 | 78 | 0 | 9.1 | 18.8841 | 1.6 | 26.8188 | 11.0993
1993-05-28 | 31.8 | 8.9 | 19.2 | 72 | 0 | 9.3 | 19.083 | 2.2 | 26.7345 | 11.0918
1993-05-29 | 31.4 | 11.2 | 19.6 | 78 | 0.7 | 8.3 | 17.7822 | 1.9 | 26.6533 | 11.0846
1993-05-30 | 31.4 | 14.4 | 21.8 | 74 | 0 | 8.5 | 17.9861 | 4.7 | 26.5752 | 11.0777
1993-05-31 | 30.3 | 12.9 | 20.7 | 85 | 0 | 3.3 | 11.4693 | 3.3 | 26.5003 | 11.0711
1993-06-01 | 25.6 | 17.3 | 20.6 | 83 | 0 | 0 | 7.3419 | 2 | 26.4287 | 11.0648
1993-06-02 | 31.6 | 13.8 | 21.6 | 78 | 11.8 | 7.4 | 16.4952 | 3.3 | 26.3603 | 11.0588
1993-06-03 | 29.4 | 14.3 | 21.1 | 75 | 0 | 4.5 | 12.8717 | 3.4 | 26.2952 | 11.0531
1993-06-04 | 31 | 14.6 | 20.9 | 76 | 0 | 9.2 | 18.6476 | 3.3 | 26.2335 | 11.0477
1993-06-05 | 25.2 | 13.2 | 18.9 | 84 | 0 | 3 | 10.9692 | 2 | 26.1751 | 11.0426
1993-06-06 | 29.9 | 13.4 | 20.2 | 77 | 0 | 7.2 | 16.1161 | 1.7 | 26.1201 | 11.0378
1993-06-07 | 29.6 | 13.8 | 21.1 | 77 | 0 | 7.7 | 16.7021 | 2.5 | 26.0685 | 11.0333
1993-06-08 | 30.3 | 14.1 | 22.1 | 72 | 0 | 6.4 | 15.08 | 2.9 | 26.0203 | 11.0291
1993-06-09 | 30.9 | 14.2 | 22.2 | 71 | 0 | 6.3 | 14.9343 | 3.4 | 25.9756 | 11.0253
1993-06-10 | 29.9 | 13.8 | 20.5 | 72 | 0 | 7.6 | 16.5038 | 2.4 | 25.9344 | 11.0217
1993-06-11 | 29.4 | 11.7 | 19.6 | 77 | 0 | 8.6 | 17.7046 | 2.7 | 25.8967 | 11.0185
1993-06-12 | 29.2 | 11.6 | 20.4 | 72 | 0 | 9 | 18.1724 | 3.8 | 25.8626 | 11.0156
1993-06-13 | 26.7 | 11.8 | 19.1 | 70 | 0 | 9.2 | 18.3973 | 4.1 | 25.8319 | 11.0131
1993-06-14 | 25 | 11.6 | 18.8 | 71 | 0 | 9.2 | 18.3803 | 4 | 25.8048 | 11.0108
1993-06-15 | 27.7 | 10.6 | 19.1 | 67 | 0 | 7.3 | 16.0517 | 3.9 | 25.7813 | 11.0089
1993-06-16 | 27.2 | 10.5 | 18.7 | 65 | 0 | 8.8 | 17.8661 | 3.3 | 25.7613 | 11.0073
1993-06-17 | 28.1 | 11.1 | 18.2 | 74 | 0 | 7.5 | 16.2746 | 2 | 25.745 | 11.0061
1993-06-18 | 28 | 7.9 | 18.2 | 78 | 0 | 6.6 | 15.173 | 4.4 | 25.7322 | 11.0052
1993-06-19 | 23.8 | 11 | 15.1 | 78 | 0 | 6.9 | 15.5327 | 2.5 | 25.723 | 11.0046
1993-06-20 | 29.2 | 6 | 16.2 | 75 | 0 | 9.1 | 18.203 | 2.3 | 25.7174 | 11.0044
1993-06-21 | 29.7 | 6.2 | 16.4 | 78 | 0 | 9 | 18.08 | 1.8 | 25.7154 | 11.0044
1993-06-22 | 30.4 | 6.4 | 17.9 | 72 | 0 | 9.2 | 18.3238 | 2.4 | 25.717 | 11.0049
1993-06-23 | 29.8 | 7.4 | 17.8 | 70 | 0 | 8.9 | 17.9621 | 2 | 25.7221 | 11.0056
1993-06-24 | 28.9 | 7.2 | 16.3 | 74 | 0 | 9.1 | 18.2103 | 2.3 | 25.7309 | 11.0067
1993-06-25 | 28.2 | 6.2 | 16.4 | 72 | 0 | 8.7 | 17.7312 | 2.2 | 25.7433 | 11.0081
1993-06-26 | 28.2 | 6.3 | 15.4 | 69 | 0 | 8.6 | 17.6188 | 3.1 | 25.7592 | 11.0098
1993-06-27 | 29.9 | 6.1 | 17.4 | 62 | 0 | 9 | 18.1171 | 2.8 | 25.7787 | 11.0119
1993-06-28 | 30.6 | 6 | 16.4 | 72 | 0 | 8.9 | 18.0091 | 1.7 | 25.8017 | 11.0143
1993-06-29 | 29.8 | 6.2 | 16.5 | 72 | 0 | 8.8 | 17.9031 | 2 | 25.8283 | 11.017
1993-06-30 | 30.6 | 7.9 | 17.3 | 72 | 0 | 8.5 | 17.5549 | 1.6 | 25.8584 | 11.0201
1993-07-01 | 31.7 | 7.8 | 17.5 | 69 | 0 | 9 | 18.1853 | 2.5 | 25.892 | 11.0235
1993-07-02 | 32 | 6.3 | 17.1 | 68 | 0 | 9.1 | 18.3299 | 2.3 | 25.9291 | 11.0271
1993-07-03 | 31.4 | 7 | 17.2 | 61 | 0 | 9.1 | 18.3545 | 1.8 | 25.9697 | 11.0312
1993-07-04 | 32.3 | 6.6 | 17.7 | 70 | 0 | 9.1 | 18.3813 | 1.7 | 26.0137 | 11.0355
1993-07-05 | 31.9 | 7.1 | 18.2 | 74 | 0 | 9.1 | 18.4101 | 2.4 | 26.0612 | 11.0401
1993-07-06 | 31.9 | 6.9 | 17.5 | 73 | 0 | 9 | 18.318 | 1.9 | 26.112 | 11.0451
1993-07-07 | 22.5 | 10 | 15.3 | 88 | 0 | 2.9 | 10.8398 | 2.3 | 26.1662 | 11.0503
1993-07-08 | 29.9 | 6.9 | 18.2 | 80 | 0 | 8.2 | 17.3988 | 1.9 | 26.2238 | 11.0559
1993-07-09 | 31.2 | 9.2 | 21 | 59 | 0 | 9.1 | 18.5459 | 6.8 | 26.2846 | 11.0618
1993-07-10 | 30 | 8.8 | 18.3 | 70 | 0 | 9.2 | 18.7087 | 0.3 | 26.3487 | 11.0679
1993-07-11 | 30.8 | 9 | 18.4 | 73 | 0 | 9.3 | 18.8739 | 2.3 | 26.4161 | 11.0744
1993-07-12 | 31.7 | 8 | 18.5 | 72 | 0 | 9.1 | 18.6687 | 2.4 | 26.4867 | 11.0811
1993-07-13 | 27.8 | 9.5 | 17.3 | 80 | 0 | 9 | 18.5889 | 5.5 | 26.5604 | 11.0882
1993-07-14 | 26.5 | 8.3 | 16.5 | 78 | 0 | 3.6 | 11.894 | 3.8 | 26.6373 | 11.0955
1993-07-15 | 29.4 | 9.8 | 18.8 | 75 | 0 | 9.1 | 18.8086 | 3 | 26.7173 | 11.1031
1993-07-16 | 30.4 | 9.8 | 20.3 | 66 | 0 | 9.1 | 18.859 | 3.5 | 26.8003 | 11.111
1993-07-17 | 29.4 | 11.2 | 20.4 | 70 | 0 | 9.2 | 19.0368 | 4.3 | 26.8862 | 11.1191
1993-07-18 | 29.2 | 9.6 | 20.5 | 72 | 0 | 9.7 | 19.7213 | 4.6 | 26.9752 | 11.1275
1993-07-19 | 29.3 | 10.4 | 19.6 | 77 | 0 | 9.1 | 19.0206 | 3.9 | 27.0671 | 11.1362
1993-07-20 | 29.4 | 10.5 | 19.2 | 81 | 0 | 9.6 | 19.7115 | 3.2 | 27.1618 | 11.1451
1993-07-21 | 29.4 | 8.3 | 18.7 | 76 | 0 | 7.9 | 17.6119 | 2.6 | 27.2593 | 11.1543
1993-07-22 | 29.7 | 8.8 | 18.7 | 76 | 0 | 9.5 | 19.7072 | 3.4 | 27.3596 | 11.1637
1993-07-23 | 31.6 | 7.2 | 19 | 76 | 0 | 9.4 | 19.6431 | 3 | 27.4626 | 11.1734
1993-07-24 | 31.8 | 7 | 19.3 | 71 | 0 | 8.3 | 18.2979 | 2.5 | 27.5682 | 11.1833
1993-07-25 | 31.3 | 8.8 | 19.8 | 67 | 0 | 8.5 | 18.6172 | 2.4 | 27.6764 | 11.1935
1993-07-26 | 30.7 | 10.8 | 19.4 | 71 | 0 | 8.5 | 18.6815 | 2.4 | 27.7871 | 11.2038
1993-07-27 | 32.6 | 8.3 | 19 | 74 | 0 | 7.6 | 17.5829 | 1.8 | 27.9004 | 11.2144
1993-07-28 | 32.9 | 9.5 | 19.4 | 76 | 0 | 6.5 | 16.2186 | 2 | 28.016 | 11.2253
1993-07-29 | 33.2 | 10.5 | 21.3 | 62 | 0 | 8.7 | 19.143 | 2.9 | 28.134 | 11.2363
1993-07-30 | 29.4 | 11.5 | 18.9 | 79 | 0 | 3.7 | 12.6822 | 4.9 | 28.2542 | 11.2475
1993-07-31 | 20.2 | 10.6 | 14.6 | 76 | 0 | 3.1 | 11.9459 | 4.2 | 28.3767 | 11.259
1993-08-01 | 29.2 | 6 | 16.7 | 75 | 0 | 8.9 | 19.6211 | 2.5 | 28.5014 | 11.2706
1993-08-02 | 31.9 | 5.9 | 18.9 | 74 | 0 | 8.4 | 19.0362 | 2.8 | 28.6281 | 11.2825
1993-08-03 | 31.8 | 12.9 | 23.2 | 61 | 0 | 9.7 | 20.8312 | 3.5 | 28.7569 | 11.2945
1993-08-04 | 32.3 | 10.8 | 21.8 | 66 | 0 | 9.4 | 20.5134 | 4.3 | 28.8876 | 11.3067
1993-08-05 | 30.7 | 9.1 | 19.7 | 56 | 0 | 9.6 | 20.8604 | 3.7 | 29.0202 | 11.3191
1993-08-06 | 30.8 | 6.1 | 17.7 | 70 | 0 | 9.7 | 21.0766 | 3.6 | 29.1546 | 11.3317
1993-08-07 | 32.3 | 7.8 | 19.6 | 70 | 0 | 9.7 | 21.1604 | 3.6 | 29.2908 | 11.3444
1993-08-08 | 32.4 | 7 | 18.1 | 80 | 0 | 9.6 | 21.1103 | 2.7 | 29.4286 | 11.3573
1993-08-09 | 32.7 | 6.8 | 18.6 | 70 | 0 | 9.3 | 20.7897 | 2.4 | 29.5681 | 11.3704
1993-08-10 | 32.5 | 8.6 | 20.8 | 68 | 0 | 7 | 17.7528 | 2.1 | 29.709 | 11.3836
1993-08-11 | 31.1 | 8.5 | 20.1 | 71 | 0 | 7.8 | 18.9163 | 3 | 29.8514 | 11.397
1993-08-12 | 31.5 | 10.5 | 19.7 | 75 | 0 | 7.3 | 18.3113 | 2.9 | 29.9952 | 11.4105
1993-08-13 | 32.4 | 9.9 | 19.8 | 63 | 0 | 8.4 | 19.897 | 1.7 | 30.1403 | 11.4242
1993-08-14 | 31 | 13.4 | 21.9 | 72 | 0 | 1.6 | 10.6167 | 2.5 | 30.2866 | 11.438
1993-08-15 | 31.6 | 11.2 | 20.9 | 75 | 14.5 | 4.7 | 14.9496 | 5.3 | 30.434 | 11.4519
1993-08-16 | 27.6 | 12.8 | 19.8 | 83 | 0 | 4.3 | 14.4598 | 1.5 | 30.5825 | 11.466
1993-08-17 | 30.3 | 12.9 | 21.3 | 60 | 0 | 9 | 21.0656 | 2.7 | 30.732 | 11.4802
1993-08-18 | 31.2 | 10.7 | 21.5 | 70 | 0 | 7.3 | 18.7779 | 2.5 | 30.8824 | 11.4945
1993-08-19 | 32.5 | 12.8 | 22.6 | 71 | 0 | 7.2 | 18.7168 | 2.4 | 31.0337 | 11.5089
1993-08-20 | 32.4 | 11.8 | 22.8 | 67 | 0 | 8.5 | 20.6252 | 2.8 | 31.1857 | 11.5234
1993-08-21 | 32.4 | 14.4 | 23.1 | 66 | 0 | 8.1 | 20.1459 | 3.8 | 31.3384 | 11.5381
1993-08-22 | 30.6 | 15.8 | 23.6 | 72 | 0 | 1.9 | 11.4415 | 5.7 | 31.4916 | 11.5528
1993-08-23 | 21.3 | 17.4 | 18.9 | 90 | 15.2 | 0 | 8.7911 | 2.8 | 31.6454 | 11.5677
1993-08-24 | 20.6 | 15.7 | 17.7 | 95 | 3 | 0 | 8.8339 | 2.1 | 31.7997 | 11.5826
1993-08-25 | 31.2 | 13.4 | 20.6 | 79 | 0 | 8.7 | 21.3416 | 1.7 | 31.9543 | 11.5976
1993-08-26 | 35.8 | 12.2 | 22 | 81 | 0 | 8.6 | 21.285 | 1.9 | 32.1091 | 11.6127
1993-08-27 | 33.2 | 12 | 21.3 | 76 | 0 | 9.4 | 22.5258 | 2.2 | 32.2642 | 11.6279
1993-08-28 | 33.8 | 11.4 | 21.8 | 66 | 0 | 9.1 | 22.182 | 2.4 | 32.4194 | 11.6432
1993-08-29 | 33.9 | 11.8 | 22.1 | 58 | 0 | 9.4 | 22.7066 | 2.4 | 32.5747 | 11.6585
1993-08-30 | 34.9 | 11.4 | 21.9 | 71 | 0 | 9 | 22.2136 | 2.8 | 32.73 | 11.674
1993-08-31 | 33.6 | 13.8 | 22 | 77 | 0 | 5.2 | 16.7425 | 2.9 | 32.8851 | 11.6895
1993-09-01 | 32.2 | 12 | 21.3 | 69 | 0 | 8.2 | 21.2147 | 1 | 33.0401 | 11.705
1993-09-02 | 34.2 | 9.8 | 22.4 | 47 | 0 | 8.3 | 21.4452 | 3.1 | 33.1948 | 11.7206
1993-09-03 | 33.6 | 7.8 | 20 | 53 | 0 | 9.5 | 23.3017 | 2.8 | 33.3492 | 11.7363
1993-09-04 | 33.8 | 8.8 | 20.8 | 49 | 0 | 9.2 | 22.9457 | 6.6 | 33.5032 | 11.752
1993-09-05 | 34.8 | 9.2 | 21.6 | 60 | 0 | 8.3 | 21.6939 | 5 | 33.6568 | 11.7678
1993-09-06 | 33.4 | 11.2 | 22.9 | 61 | 0 | 5.5 | 17.5983 | 3.5 | 33.8098 | 11.7836
1993-09-07 | 34.1 | 14 | 22.9 | 68 | 0 | 7.4 | 20.5103 | 3.8 | 33.9622 | 11.7994
1993-09-08 | 32.1 | 16 | 24.7 | 62 | 0 | 7 | 19.9864 | 4.4 | 34.1139 | 11.8153
1993-09-09 | 34.3 | 16.1 | 25.1 | 53 | 0 | 7.4 | 20.6631 | 2.9 | 34.2648 | 11.8313
1993-09-10 | 34.4 | 15 | 25.2 | 54 | 0 | 7.7 | 21.1917 | 2.5 | 34.415 | 11.8473
1993-09-11 | 34.4 | 15.5 | 24.3 | 53 | 0 | 4.9 | 17.0257 | 5.2 | 34.5643 | 11.8632
1993-09-12 | 32.6 | 15.1 | 24.7 | 60 | 0 | 5 | 17.2407 | 4.3 | 34.7127 | 11.8793
1993-09-13 | 32.8 | 18.8 | 25.3 | 58 | 0 | 7.7 | 21.4181 | 4.4 | 34.86 | 11.8953
1993-09-14 | 33.6 | 17.3 | 24.6 | 62 | 0.4 | 5.7 | 18.4356 | 0.2 | 35.0063 | 11.9114
1993-09-15 | 26.6 | 17.4 | 20.3 | 87 | 0 | 0 | 9.7651 | 7.9 | 35.1515 | 11.9275
1993-09-16 | 32.8 | 15.2 | 22.8 | 69 | 0 | 6.1 | 19.1789 | 1.9 | 35.2955 | 11.9436
1993-09-17 | 33.2 | 15.5 | 23.9 | 65 | 0 | 4.8 | 17.2407 | 2.6 | 35.4383 | 11.9597
1993-09-18 | 35 | 13 | 23.1 | 63 | 0 | 8.4 | 22.8612 | 2 | 35.5797 | 11.9758
1993-09-19 | 35.7 | 13.8 | 25.1 | 60 | 0 | 6.6 | 20.1457 | 3.7 | 35.7199 | 11.9919
1993-09-20 | 33.2 | 15 | 23.2 | 77 | 2.2 | 4.9 | 17.5704 | 4.6 | 35.8586 | 12.0081
1993-09-21 | 32.4 | 19 | 23.9 | 81 | 0 | 3.1 | 14.8254 | 3.1 | 35.9959 | 12.0242
1993-09-22 | 33.2 | 19.6 | 24.3 | 75 | 0 | 2 | 13.1583 | 3.6 | 36.1317 | 12.0403
1993-09-23 | 30.5 | 19.6 | 23.6 | 86 | 12.6 | 1.9 | 13.0466 | 2.5 | 36.266 | 12.0564
1993-09-24 | 30.2 | 18.7 | 23.4 | 85 | 0 | 0.8 | 11.3658 | 1.4 | 36.3987 | 12.0725
1993-09-25 | 30.8 | 18 | 23 | 85 | 9 | 3.1 | 15.0192 | 2.9 | 36.5298 | 12.0886
1993-09-26 | 25.9 | 19.2 | 21.7 | 90 | 0.8 | 0.9 | 11.6013 | 1.7 | 36.6592 | 12.1047
1993-09-27 | 27.2 | 16.9 | 21.7 | 93 | 19.3 | 0.9 | 11.6398 | 1.7 | 36.787 | 12.1207
1993-09-28 | 24 | 17 | 20.9 | 91 | 4.4 | 2.2 | 13.7338 | 5.7 | 36.913 | 12.1368
1993-09-29 | 28.6 | 17.2 | 21.8 | 86 | 0 | 3.1 | 15.2017 | 0.6 | 37.0372 | 12.1527
1993-09-30 | 31.1 | 16 | 23.1 | 77 | 0.2 | 6.6 | 20.8033 | 3.7 | 37.1597 | 12.1687
1993-10-01 | 31.2 | 16.1 | 23.7 | 82 | 7.2 | 3.8 | 16.4023 | 5 | 37.2803 | 12.1847
1993-10-02 | 30.8 | 17.8 | 24.4 | 79 | 0 | 2.5 | 14.3744 | 1.6 | 37.3991 | 12.2006
1993-10-03 | 34.2 | 18.6 | 25.4 | 72 | 0 | 9.9 | 26.2312 | 2.6 | 37.516 | 12.2164
1993-10-04 | 34 | 17.5 | 24.3 | 81 | 0 | 6 | 20.0522 | 3 | 37.6309 | 12.2322
1993-10-05 | 26.4 | 19.2 | 22.5 | 87 | 0 | 0.3 | 10.966 | 2.2 | 37.744 | 12.248
1993-10-06 | 26.4 | 17.8 | 22.1 | 85 | 0 | 1.6 | 13.0843 | 3.7 | 37.8551 | 12.2637
1993-10-07 | 28.4 | 17.4 | 21.6 | 74 | 0 | 10.6 | 27.588 | 4.1 | 37.9643 | 12.2794
1993-10-08 | 32 | 10.4 | 23 | 72 | 0 | 10.2 | 27.0001 | 3.9 | 38.0715 | 12.295
1993-10-09 | 31.4 | 13.4 | 23.8 | 74 | 0 | 9.5 | 25.9251 | 7.4 | 38.1767 | 12.3105
1993-10-10 | 33.6 | 15.2 | 24 | 70 | 0 | 10.5 | 27.5908 | 0.6 | 38.2799 | 12.326
1993-10-11 | 33.2 | 13.2 | 23.8 | 67 | 0 | 10.6 | 27.8042 | 1.8 | 38.3811 | 12.3415
1993-10-12 | 34.2 | 13.2 | 25 | 60 | 0 | 9 | 25.2638 | 2.5 | 38.4803 | 12.3568
1993-10-13 | 34.2 | 15.4 | 25 | 69 | 0 | 7.8 | 23.3638 | 3.2 | 38.5774 | 12.3721
1993-10-14 | 33.2 | 16.7 | 24.3 | 74 | 0 | 4.9 | 18.698 | 3.3 | 38.6726 | 12.3873
1993-10-15 | 31.2 | 17.8 | 23.9 | 73 | 3.8 | 3.8 | 16.9454 | 3.5 | 38.7657 | 12.4024
1993-10-16 | 30.6 | 15.4 | 20.7 | 95 | 6.8 | 0 | 10.7944 | 1.5 | 38.8568 | 12.4174
1993-10-17 | 31.8 | 16.7 | 22.1 | 67 | 19.3 | 6.7 | 21.7332 | 3.8 | 38.9458 | 12.4323
1993-10-18 | 30.8 | 15.8 | 22.3 | 77 | 0.8 | 5.4 | 19.6489 | 2 | 39.0329 | 12.4472
1993-10-19 | 31.7 | 16.7 | 24 | 79 | 11 | 8 | 23.9252 | 2.7 | 39.1179 | 12.4619
1993-10-20 | 33.5 | 18.5 | 24.9 | 70 | 0 | 9.4 | 26.248 | 2.7 | 39.2009 | 12.4766
1993-10-21 | 33.8 | 19.7 | 25.4 | 67 | 3.5 | 9.3 | 26.1208 | 2.6 | 39.282 | 12.4911
1993-10-22 | 32.2 | 18.2 | 24.2 | 81 | 0 | 6.9 | 22.2277 | 3 | 39.361 | 12.5055
1993-10-23 | 30 | 18.4 | 22.8 | 92 | 9.8 | 1.5 | 13.4129 | 1.8 | 39.4381 | 12.5198
1993-10-24 | 31.9 | 18.4 | 23.5 | 87 | 19.8 | 7.2 | 22.7797 | 2.7 | 39.5132 | 12.534
1993-10-25 | 30.2 | 17.8 | 22.7 | 84 | 8.9 | 2.5 | 15.0983 | 3.1 | 39.5864 | 12.5481
1993-10-26 | 29.2 | 19.3 | 22.6 | 85 | 19.2 | 4.4 | 18.24 | 3.1 | 39.6576 | 12.562
1993-10-27 | 31.3 | 18.4 | 24.7 | 79 | 0 | 4.3 | 18.0997 | 1.9 | 39.727 | 12.5758
1993-10-28 | 32.1 | 19.3 | 24.6 | 76 | 0 | 6.2 | 21.2457 | 8.4 | 39.7944 | 12.5895
1993-10-29 | 32 | 19.3 | 24.7 | 78 | 0 | 7.7 | 23.7367 | 0.7 | 39.86 | 12.603
1993-10-30 | 32.8 | 17.2 | 24.3 | 69 | 0 | 7.6 | 23.5967 | 2.8 | 39.9237 | 12.6164
1993-10-31 | 33.3 | 15.2 | 24.3 | 67 | 0 | 8.3 | 24.7726 | 3.6 | 39.9857 | 12.6296
1993-11-01 | 31.2 | 16.2 | 23.3 | 85 | 0 | 1.7 | 13.9248 | 1.9 | 40.0458 | 12.6427
1993-11-02 | 33.9 | 17.9 | 25.2 | 73 | 0 | 10.2 | 27.9487 | 3 | 40.1041 | 12.6556
1993-11-03 | 32.9 | 20.4 | 25 | 82 | 0 | 2.6 | 15.4427 | 2.1 | 40.1607 | 12.6683
1993-11-04 | 33.5 | 17.5 | 24.9 | 76 | 12 | 8.2 | 24.6945 | 4.8 | 40.2155 | 12.6809
1993-11-05 | 30.4 | 18.9 | 22.3 | 86 | 20.2 | 7 | 22.7343 | 6.4 | 40.2687 | 12.6933
1993-11-06 | 29 | 16.8 | 22.5 | 87 | 6.4 | 5.4 | 20.112 | 4.9 | 40.3202 | 12.7055
1993-11-07 | 30.2 | 19 | 23.5 | 89 | 0 | 4.2 | 18.1476 | 3.4 | 40.37 | 12.7175
1993-11-08 | 29.5 | 19.6 | 23.6 | 86 | 1 | 2.4 | 15.1908 | 2.1 | 40.4183 | 12.7294
1993-11-09 | 32.3 | 19.2 | 24.1 | 73 | 0 | 6.7 | 22.3062 | 3.4 | 40.4649 | 12.741
1993-11-10 | 33.1 | 17.1 | 24.7 | 71 | 0 | 8.6 | 25.4596 | 4.3 | 40.51 | 12.7525
1993-11-11 | 32.5 | 17 | 24.6 | 58 | 0 | 11.3 | 29.9354 | 5.3 | 40.5536 | 12.7637
1993-11-12 | 32.4 | 16.5 | 24.9 | 64 | 0 | 11.2 | 29.7851 | 4.4 | 40.5957 | 12.7747
1993-11-13 | 32.4 | 14.2 | 23.3 | 68 | 0 | 10.5 | 28.6423 | 3.5 | 40.6363 | 12.7856
1993-11-14 | 33.3 | 14.8 | 24.6 | 59 | 12 | 9.7 | 27.3332 | 5.1 | 40.6756 | 12.7962
1993-11-15 | 30.4 | 14.9 | 22.5 | 80 | 12 | 6.8 | 22.5515 | 2.7 | 40.7134 | 12.8065
1993-11-16 | 32 | 16.7 | 22.2 | 84 | 1.8 | 5.4 | 20.2481 | 3.3 | 40.7498 | 12.8167
1993-11-17 | 32.5 | 16.6 | 24.3 | 78 | 0 | 9.7 | 27.3685 | 2.6 | 40.7849 | 12.8266
1993-11-18 | 21.8 | 18.1 | 22.5 | 82 | 0 | 7.9 | 24.4027 | 2.7 | 40.8187 | 12.8363
1993-11-19 | 29.2 | 20.8 | 24.1 | 90 | 10.8 | 2 | 14.6558 | 3.7 | 40.8512 | 12.8457
1993-11-20 | 31 | 18.8 | 24.1 | 77 | 0 | 6.6 | 22.272 | 4.2 | 40.8825 | 12.8549
1993-11-21 | 31.4 | 19.4 | 25.1 | 82 | 3.4 | 4.8 | 19.3039 | 1.5 | 40.9126 | 12.8638
1993-11-22 | 30.7 | 20.4 | 24.5 | 80 | 0 | 8.1 | 24.77 | 6.2 | 40.9415 | 12.8725
1993-11-23 | 25.3 | 19.2 | 22.9 | 85 | 4.8 | 0.2 | 11.712 | 3.7 | 40.9692 | 12.8809
1993-11-24 | 31.3 | 18.9 | 23.9 | 81 | 0 | 4.1 | 18.1698 | 2.5 | 40.9958 | 12.889
1993-11-25 | 31.6 | 18.8 | 23.1 | 82 | 10.6 | 1 | 13.0497 | 3 | 41.0213 | 12.8969
1993-11-26 | 28 | 18.6 | 23.1 | 84 | 0.2 | 3.5 | 17.1914 | 1.3 | 41.0458 | 12.9045
1993-11-27 | 29.2 | 19.2 | 23.9 | 78 | 12 | 3.1 | 16.5364 | 3.4 | 41.0692 | 12.9118
1993-11-28 | 30.7 | 17.8 | 23.4 | 82 | 0 | 7 | 22.9931 | 2.6 | 41.0915 | 12.9189
1993-11-29 | 33.2 | 18.6 | 24.1 | 76 | 5 | 9.8 | 27.6302 | 2.6 | 41.1129 | 12.9256
1993-11-30 | 30.4 | 18.2 | 23.7 | 84 | 1.2 | 3.8 | 17.7119 | 3.1 | 41.1333 | 12.9321
1993-12-01 | 31.8 | 17.9 | 24.4 | 71 | 0 | 8.6 | 25.6564 | 2.8 | 41.1528 | 12.9382
1993-12-02 | 32.2 | 18.1 | 24.5 | 81 | 3 | 6.9 | 22.8498 | 6.8 | 41.1714 | 12.9441
1993-12-03 | 33.8 | 18.5 | 26 | 66 | 0 | 11.1 | 29.8013 | 0.4 | 41.189 | 12.9497
1993-12-04 | 33.5 | 18.2 | 26 | 65 | 5.4 | 9.2 | 26.6635 | 2.6 | 41.2058 | 12.9549
1993-12-05 | 30.8 | 20 | 24 | 82 | 6 | 5.9 | 21.2098 | 3.5 | 41.2217 | 12.9599
1993-12-06 | 30.8 | 19.9 | 24.5 | 93 | 2.8 | 5.2 | 20.0563 | 2.5 | 41.2368 | 12.9645
1993-12-07 | 30.9 | 20.6 | 24.3 | 80 | 0.9 | 5.2 | 20.0604 | 3.8 | 41.251 | 12.9688
1993-12-08 | 32.3 | 19.9 | 25.6 | 67 | 63.5 | 8.3 | 25.1917 | 3.4 | 41.2645 | 12.9729
1993-12-09 | 28.5 | 18.9 | 22.7 | 86 | 3.9 | 3.7 | 17.5868 | 1.9 | 41.2771 | 12.9765
1993-12-10 | 29.4 | 19 | 23.4 | 89 | 17.6 | 1.3 | 13.6204 | 1.8 | 41.289 | 12.9799
1993-12-11 | 29.8 | 18.8 | 23.2 | 81 | 30.2 | 2.5 | 15.6086 | 2.3 | 41.3001 | 12.983
1993-12-12 | 29 | 18.6 | 22.6 | 81 | 0.4 | 3 | 16.4388 | 1.9 | 41.3104 | 12.9857
1993-12-13 | 28.6 | 18.2 | 22.6 | 91 | 7.2 | 1.5 | 13.9602 | 2.8 | 41.3201 | 12.9881
1993-12-14 | 30.8 | 19.9 | 24 | 81 | 26.7 | 4.8 | 19.4223 | 3.5 | 41.3289 | 12.9902
1993-12-15 | 28.4 | 19.8 | 23.6 | 79 | 0 | 4.9 | 19.5905 | 6.6 | 41.3371 | 12.9919
1993-12-16 | 29.6 | 18.5 | 22.5 | 85 | 6.3 | 5.6 | 20.7514 | 4.7 | 41.3445 | 12.9933
1993-12-17 | 30 | 18.4 | 23.5 | 84 | 11 | 6.5 | 22.2433 | 2.8 | 41.3512 | 12.9944
1993-12-18 | 31.8 | 18.8 | 24.6 | 84 | 14.4 | 9.4 | 27.0451 | 3 | 41.3572 | 12.9951
1993-12-19 | 29.5 | 19.6 | 22.8 | 91 | 6.2 | 2.5 | 15.6281 | 3.1 | 41.3624 | 12.9956
1993-12-20 | 27.3 | 19.5 | 22.7 | 94 | 20 | 0.9 | 12.9815 | 2.5 | 41.367 | 12.9956
1993-12-21 | 27.4 | 20.1 | 23.3 | 82 | 0 | 1.1 | 13.3138 | 5.7 | 41.3708 | 12.9954
1993-12-22 | 24.4 | 20.2 | 22.9 | 84 | 12.2 | 0 | 11.4937 | 5.4 | 41.374 | 12.9948
1993-12-23 | 21.4 | 18.4 | 20.2 | 95 | 49.2 | 0 | 11.4944 | 3.5 | 41.3764 | 12.9939
1993-12-24 | 21 | 18.3 | 19.7 | 97 | 50 | 0 | 11.4948 | 2.2 | 41.3781 | 12.9927
1993-12-25 | 25.4 | 18 | 21.7 | 83 | 0 | 0.6 | 12.4889 | 4.6 | 41.379 | 12.9911
1993-12-26 | 25.3 | 18 | 21.6 | 85 | 0 | 1.4 | 13.8143 | 4.6 | 41.3792 | 12.9892
1993-12-27 | 29.4 | 15.4 | 22.4 | 78 | 0 | 10 | 28.0631 | 4.8 | 41.3787 | 12.9869
1993-12-28 | 29.2 | 16.8 | 22.8 | 80 | 7.2 | 5.9 | 21.2714 | 6.7 | 41.3774 | 12.9844
1993-12-29 | 29.2 | 19 | 22.7 | 79 | 0.2 | 5.5 | 20.6096 | 5.2 | 41.3753 | 12.9815
1993-12-30 | 29.2 | 19.2 | 23 | 83 | 7.8 | 5.1 | 19.9474 | 2.4 | 41.3724 | 12.9783
1993-12-31 | 27.4 | 19.2 | 23.2 | 88 | 0 | 6.9 | 22.9323 | 3.2 | 41.3688 | 12.9747
1994-01-01 | 30.2 | 19.4 | 23.6 | 79 | 0 | 6.7 | 22.6015 | 2.4 | 41.3643 | 12.9709
1994-01-02 | 30.4 | 19.8 | 24.4 | 80 | 57.2 | 3.5 | 17.2946 | 2.7 | 41.359 | 12.9667
1994-01-03 | 23.1 | 19.2 | 20.5 | 97 | 55.5 | 0 | 11.4878 | 2.1 | 41.3528 | 12.9622
1994-01-04 | 25.5 | 18.5 | 22.2 | 89 | 6.4 | 0 | 11.4859 | 3.6 | 41.3458 | 12.9574
1994-01-05 | 27.8 | 18.5 | 23.1 | 87 | 0 | 3.8 | 17.7901 | 4.7 | 41.3379 | 12.9523
1994-01-06 | 27.3 | 19.5 | 22.9 | 84 | 3 | 3.4 | 17.125 | 6.1 | 41.329 | 12.9469
1994-01-07 | 26.8 | 19.6 | 23 | 80 | 16.2 | 0.8 | 12.8067 | 5.4 | 41.3192 | 12.9412
1994-01-08 | 26 | 19.2 | 21.9 | 92 | 7.6 | 0 | 11.4755 | 5.5 | 41.3085 | 12.9352
1994-01-09 | 27.7 | 19.6 | 22.7 | 88 | 1.9 | 2.7 | 15.9568 | 7 | 41.2968 | 12.9289
1994-01-10 | 25.4 | 19.9 | 21.5 | 89 | 29 | 0.5 | 12.2993 | 4.4 | 41.284 | 12.9223
1994-01-11 | 22.2 | 18.9 | 20.3 | 97 | 13.5 | 0 | 11.4649 | 1.8 | 41.2702 | 12.9154
1994-01-12 | 27.5 | 18.4 | 21.8 | 93 | 17.5 | 1.3 | 13.6213 | 2.2 | 41.2554 | 12.9082
1994-01-13 | 27.1 | 17.8 | 21.4 | 87 | 0.6 | 1.5 | 13.9497 | 1.8 | 41.2394 | 12.9007
1994-01-14 | 27.2 | 16.9 | 22.2 | 79 | 6 | 5.1 | 19.9307 | 4.6 | 41.2223 | 12.893
1994-01-15 | 26.8 | 18 | 22 | 85 | 1.8 | 3.4 | 17.1003 | 5.6 | 41.2041 | 12.885
1994-01-16 | 28 | 17.4 | 22 | 89 | 2 | 4.2 | 18.4264 | 3.3 | 41.1847 | 12.8767
1994-01-17 | 31.6 | 18 | 23.6 | 81 | 44 | 7.8 | 24.4101 | 3 | 41.1641 | 12.8682
1994-01-18 | 30 | 18.6 | 23 | 86 | 18 | 4.3 | 18.5831 | 2.9 | 41.1422 | 12.8594
1994-01-19 | 31.2 | 18.8 | 24 | 78 | 0 | 8.8 | 26.0653 | 3.3 | 41.119 | 12.8503
1994-01-20 | 31.4 | 19.4 | 25.2 | 77 | 0 | 7.6 | 24.0635 | 2.9 | 41.0945 | 12.841
1994-01-21 | 28.1 | 21.4 | 23.8 | 86 | 0 | 1.6 | 14.0718 | 2.1 | 41.0687 | 12.8315
1994-01-22 | 32.4 | 19.9 | 25.1 | 77 | 8.2 | 9.8 | 27.7133 | 2.9 | 41.0415 | 12.8217
1994-01-23 | 32.2 | 19.6 | 23.7 | 91 | 21 | 1.6 | 14.0568 | 1.7 | 41.0128 | 12.8116
1994-01-24 | 30.8 | 19.6 | 24.2 | 86 | 16.9 | 5.7 | 20.8741 | 2.1 | 40.9828 | 12.8014
1994-01-25 | 31.6 | 19.6 | 24.4 | 86 | 6.9 | 4.3 | 18.535 | 3.7 | 40.9512 | 12.7909
1994-01-26 | 31.8 | 19.8 | 23.8 | 89 | 17.4 | 6.1 | 21.5228 | 2.4 | 40.9181 | 12.7802
1994-01-27 | 27.8 | 19.8 | 23.2 | 88 | 1.2 | 2.1 | 14.8537 | 1.6 | 40.8835 | 12.7692
1994-01-28 | 31.6 | 19.4 | 24.1 | 80 | 0 | 5.3 | 20.1712 | 2 | 40.8473 | 12.7581
1994-01-29 | 31.6 | 19.2 | 25.2 | 73 | 0 | 5.6 | 20.6598 | 2.9 | 40.8094 | 12.7468
1994-01-30 | 31.2 | 19.2 | 23.8 | 74 | 0 | 3.6 | 17.3188 | 2.4 | 40.77 | 12.7352
1994-01-31 | 32.7 | 17.6 | 24.2 | 71 | 2.4 | 7.5 | 23.7987 | 2.6 | 40.7288 | 12.7235
1994-02-01 | 32 | 19.8 | 24.2 | 76 | 6 | 8.2 | 24.9504 | 3 | 40.6859 | 12.7115
1994-02-02 | 32.2 | 18 | 23.6 | 80 | 12.1 | 7.6 | 23.9375 | 2.7 | 40.6413 | 12.6994
1994-02-03 | 33.8 | 17.6 | 24.9 | 78 | 0 | 11 | 29.5795 | 1.9 | 40.5949 | 12.6871
1994-02-04 | 31.8 | 19.6 | 25.2 | 80 | 9.1 | 10.3 | 28.3979 | 4.5 | 40.5466 | 12.6746
1994-02-05 | 23 | 18 | 20.8 | 94 | 7.2 | 0.1 | 11.4163 | 2 | 40.4966 | 12.662
1994-02-06 | 31.2 | 19.6 | 24.6 | 70 | 10 | 9.3 | 26.6983 | 4.3 | 40.4446 | 12.6491
1994-02-07 | 28 | 19.4 | 23.2 | 92 | 7.8 | 2.9 | 16.0408 | 0.8 | 40.3908 | 12.6361
1994-02-08 | 31 | 15.8 | 22.7 | 89 | 9 | 6.1 | 21.3408 | 3.4 | 40.335 | 12.623
1994-02-09 | 29.8 | 16.8 | 22.7 | 84 | 16.6 | 8.8 | 25.8055 | 3.5 | 40.2773 | 12.6097
1994-02-10 | 22.2 | 18.8 | 21 | 93 | 0.5 | 1.3 | 13.3308 | 1.9 | 40.2176 | 12.5962
1994-02-11 | 31.4 | 17.4 | 24 | 93 | 0 | 8.6 | 25.4271 | 2.2 | 40.1559 | 12.5827
1994-02-12 | 29.4 | 18.2 | 22.4 | 88 | 2.4 | 4.2 | 18.1041 | 2.4 | 40.0922 | 12.5689
1994-02-13 | 29.8 | 17.2 | 23.4 | 88 | 0 | 7.7 | 23.8844 | 2.5 | 40.0264 | 12.5551
1994-02-14 | 30 | 17.8 | 23 | 90 | 25 | 7.1 | 22.864 | 2.2 | 39.9586 | 12.5411
1994-02-15 | 31 | 17 | 23 | 88 | 0.8 | 5.4 | 20.0224 | 2.6 | 39.8887 | 12.5269
1994-02-16 | 32.4 | 18 | 24.8 | 87 | 0 | 7.8 | 23.9677 | 2 | 39.8166 | 12.5127
1994-02-17 | 34 | 17.6 | 25.2 | 84 | 0 | 10.7 | 28.733 | 3.3 | 39.7425 | 12.4983
1994-02-18 | 33.6 | 18.2 | 25.1 | 84 | 2.3 | 10.7 | 28.6983 | 2.2 | 39.6662 | 12.4838
1994-02-19 | 33.2 | 18.4 | 26 | 89 | 5.8 | 7.4 | 23.2142 | 2 | 39.5877 | 12.4693
1994-02-20 | 31.4 | 17.2 | 23.7 | 90 | 1.3 | 4.2 | 17.9029 | 1.7 | 39.5071 | 12.4546
1994-02-21 | 33.2 | 15.9 | 24.6 | 85 | 10 | 9.7 | 26.9376 | 2.7 | 39.4243 | 12.4398
1994-02-22 | 33.3 | 17 | 23.9 | 88 | 2.7 | 8.5 | 24.923 | 3 | 39.3394 | 12.4249
1994-02-23 | 30.6 | 17.1 | 22.8 | 89 | 0 | 5.2 | 19.457 | 2.9 | 39.2522 | 12.4099
1994-02-24 | 28.6 | 19.2 | 22.3 | 91 | 4.5 | 3.3 | 16.3014 | 1.4 | 39.1629 | 12.3948
1994-02-25 | 29.8 | 19.7 | 23.2 | 84 | 13 | 4.8 | 18.7316 | 2.5 | 39.0714 | 12.3797
1994-02-26 | 28.6 | 19.4 | 22.7 | 82 | 0 | 3 | 15.7457 | 6.1 | 38.9777 | 12.3644
1994-02-27 | 29.4 | 19.2 | 23.8 | 87 | 2.5 | 4.8 | 18.6601 | 3 | 38.8817 | 12.3491
1994-02-28 | 29.8 | 19.4 | 24 | 91 | 0.6 | 4 | 17.3147 | 2.5 | 38.7836 | 12.3338
1994-03-01 | 28.6 | 19.4 | 23.6 | 92 | 14.4 | 3.6 | 16.6249 | 3.2 | 38.6834 | 12.3183
1994-03-02 | 29.8 | 20.3 | 23.5 | 91 | 27 | 3.4 | 16.2621 | 3.7 | 38.5809 | 12.3028
1994-03-03 | 28.3 | 19.4 | 22.5 | 92 | 3 | 1.1 | 12.4799 | 2.4 | 38.4763 | 12.2872
1994-03-04 | 25.4 | 19.2 | 21.8 | 93 | 62 | 0 | 10.6591 | 3 | 38.3695 | 12.2716
1994-03-05 | 22.8 | 19 | 20.4 | 95 | 94 | 0 | 10.6288 | 1.4 | 38.2606 | 12.2559
1994-03-06 | 27.1 | 18.8 | 22.1 | 86 | 0 | 6.7 | 21.4568 | 3.8 | 38.1496 | 12.2401
1994-03-07 | 28.3 | 18.2 | 21.9 | 87 | 1.6 | 5.4 | 19.3037 | 2.8 | 38.0364 | 12.2243
1994-03-08 | 26.4 | 18.1 | 21.9 | 94 | 8.5 | 2.1 | 13.9264 | 1.9 | 37.9212 | 12.2085
1994-03-09 | 31.2 | 18.2 | 24 | 84 | 4 | 6.5 | 20.9818 | 2.7 | 37.8039 | 12.1926
1994-03-10 | 28.3 | 19.1 | 23.1 | 91 | 0 | 0.1 | 10.6297 | 1.8 | 37.6846 | 12.1767
1994-03-11 | 31.8 | 17.9 | 22.9 | 81 | 6.4 | 3.8 | 16.5387 | 2.2 | 37.5633 | 12.1607
1994-03-12 | 31.8 | 19 | 24 | 86 | 0 | 8.1 | 23.3856 | 2.1 | 37.4399 | 12.1448
1994-03-13 | 30.4 | 19.2 | 23.2 | 88 | 7.6 | 5.7 | 19.4849 | 3.3 | 37.3147 | 12.1287
1994-03-14 | 28.4 | 19.4 | 23.2 | 91 | 0 | 2.1 | 13.6833 | 1.5 | 37.1875 | 12.1127
1994-03-15 | 31.6 | 18.1 | 24.1 | 85 | 0 | 4.2 | 16.9856 | 2.6 | 37.0585 | 12.0966
1994-03-16 | 30.6 | 18.5 | 23.9 | 87 | 0 | 5.4 | 18.8419 | 2.6 | 36.9276 | 12.0806
1994-03-17 | 27.6 | 19.8 | 22.5 | 91 | 10.2 | 2.5 | 14.1864 | 3.5 | 36.7949 | 12.0645
1994-03-18 | 30.4 | 17.3 | 23.4 | 88 | 0 | 8.4 | 23.4751 | 2.2 | 36.6604 | 12.0484
1994-03-19 | 28.8 | 18.2 | 23.4 | 87 | 3.7 | 5.2 | 18.3545 | 2.5 | 36.5242 | 12.0322
1994-03-20 | 28.6 | 19.2 | 23 | 90 | 1.5 | 0.7 | 11.2104 | 2.1 | 36.3864 | 12.0161
1994-03-21 | 28.7 | 19.3 | 22.4 | 95 | 0.6 | 0.9 | 11.483 | 2 | 36.2469 | 12
1994-03-22 | 28.6 | 16.9 | 22.2 | 91 | 0 | 3.5 | 15.5136 | 2.1 | 36.1059 | 11.9839
1994-03-23 | 29.4 | 17.6 | 22.7 | 88 | 1.4 | 4.5 | 17.0223 | 1.6 | 35.9633 | 11.9678
1994-03-24 | 30.7 | 17.6 | 23.5 | 89 | 9.4 | 4.8 | 17.4312 | 2.7 | 35.8193 | 11.9516
1994-03-25 | 31 | 19.4 | 23.8 | 83 | 0 | 4.2 | 16.4379 | 2.7 | 35.6738 | 11.9355
1994-03-26 | 31.8 | 16.8 | 23.4 | 75 | 0 | 9.9 | 25.2135 | 2.5 | 35.527 | 11.9194
1994-03-27 | 31.4 | 16.8 | 23.9 | 73 | 0 | 7.7 | 21.7289 | 1.9 | 35.379 | 11.9034
1994-03-28 | 31.7 | 17.6 | 24.4 | 78 | 0 | 9.9 | 25.0436 | 3 | 35.2296 | 11.8873
1994-03-29 | 30.7 | 19.2 | 23.7 | 83 | 2 | 5 | 17.4279 | 2.8 | 35.0791 | 11.8713
1994-03-30 | 29.7 | 18.9 | 22.9 | 92 | 29.7 | 4 | 15.8309 | 3.5 | 34.9275 | 11.8552
1994-03-31 | 29.2 | 17.4 | 22.5 | 87 | 0 | 4.4 | 16.3809 | 2.1 | 34.7749 | 11.8393
1994-04-01 | 31.4 | 17.2 | 23.4 | 85 | 0 | 8.1 | 21.9515 | 2 | 34.6213 | 11.8233
1994-04-02 | 31.2 | 17 | 23.6 | 88 | 0 | 7.7 | 21.2629 | 1.9 | 34.4668 | 11.8074
1994-04-03 | 30.8 | 17.4 | 23.5 | 88 | 0 | 6.7 | 19.6696 | 2.3 | 34.3114 | 11.7915
1994-04-04 | 30.9 | 17.1 | 23.2 | 84 | 0 | 7.6 | 20.9511 | 3.1 | 34.1553 | 11.7757
1994-04-05 | 30.6 | 17.5 | 23.9 | 73 | 13.2 | 6.8 | 19.6675 | 3 | 33.9985 | 11.7599
1994-04-06 | 30.8 | 17.9 | 22.9 | 83 | 13.2 | 6.9 | 19.7399 | 3.5 | 33.841 | 11.7441
1994-04-07 | 28.8 | 18 | 22.7 | 82 | 43 | 8.6 | 22.2003 | 3.6 | 33.683 | 11.7284
1994-04-08 | 25 | 16.9 | 19.8 | 88 | 0 | 2.3 | 12.7363 | 1.9 | 33.5246 | 11.7128
1994-04-09 | 30 | 12.4 | 21.5 | 70 | 0 | 9.5 | 23.3601 | 2.2 | 33.3657 | 11.6972
1994-04-10 | 28.9 | 13.8 | 22.1 | 76 | 0 | 7.7 | 20.6066 | 3.2 | 33.2066 | 11.6817
1994-04-11 | 30.2 | 15.9 | 23.3 | 78 | 0 | 8.8 | 22.143 | 3.9 | 33.0471 | 11.6662
1994-04-12 | 30.8 | 14.9 | 23 | 75 | 0 | 9.7 | 23.3742 | 0.9 | 32.8876 | 11.6509
1994-04-13 | 31.6 | 15.3 | 23.8 | 73 | 0 | 8.7 | 21.8167 | 2.7 | 32.7279 | 11.6356
1994-04-14 | 30.8 | 19.3 | 23.7 | 71 | 0 | 8.4 | 21.2897 | 2.9 | 32.5683 | 11.6203
1994-04-15 | 30.6 | 16 | 22.6 | 81 | 1 | 4.5 | 15.5378 | 2.4 | 32.4087 | 11.6052
1994-04-16 | 30.6 | 17.8 | 23.2 | 84 | 4 | 6.5 | 18.3637 | 2.3 | 32.2493 | 11.5901
1994-04-17 | 30.6 | 16.8 | 23.2 | 80 | 0 | 8.2 | 20.7359 | 3.2 | 32.0901 | 11.5751
1994-04-18 | 29.8 | 16.1 | 23.2 | 87 | 0.2 | 5.7 | 17.0576 | 2.6 | 31.9313 | 11.5602
1994-04-19 | 29.3 | 18.7 | 22.6 | 89 | 27.5 | 2.3 | 12.1179 | 0.9 | 31.7728 | 11.5454
1994-04-20 | 30.9 | 15.7 | 22.6 | 84 | 0 | 8.7 | 21.1864 | 2.7 | 31.6148 | 11.5307
1994-04-21 | 31 | 15.6 | 23.1 | 82 | 0 | 9.5 | 22.2329 | 3 | 31.4574 | 11.5162
1994-04-22 | 31.6 | 16.2 | 23.3 | 79 | 0 | 7.8 | 19.7333 | 1.9 | 31.3007 | 11.5017
1994-04-23 | 30 | 16 | 23.4 | 81 | 0 | 6.9 | 18.3799 | 2.8 | 31.1447 | 11.4873
1994-04-24 | 29.8 | 15 | 22.6 | 83 | 0 | 9.1 | 21.3903 | 3.5 | 30.9895 | 11.4731
1994-04-25 | 29.9 | 15.2 | 22.9 | 80 | 10.4 | 9.3 | 21.5793 | 4 | 30.8351 | 11.4589
1994-04-26 | 31.8 | 17.2 | 23.8 | 81 | 0 | 9.9 | 22.3242 | 2.7 | 30.6818 | 11.4449
1994-04-27 | 31.4 | 16.3 | 22.8 | 81 | 0 | 9.6 | 21.8135 | 2.6 | 30.5295 | 11.4311
1994-04-28 | 33.9 | 14.4 | 23.3 | 81 | 0 | 9.6 | 21.7214 | 2.2 | 30.3784 | 11.4173
1994-04-29 | 30.2 | 14.3 | 21.9 | 79 | 0 | 9.6 | 21.63 | 2.4 | 30.2284 | 11.4038
1994-04-30 | 29.6 | 13.2 | 21.6 | 71 | 0 | 8.9 | 20.5779 | 3.2 | 30.0798 | 11.3903
1994-05-01 | 28.7 | 14 | 21.1 | 70 | 0 | 8.1 | 19.3969 | 3.6 | 29.9325 | 11.377
1994-05-02 | 29.1 | 13.2 | 21.5 | 82 | 0 | 9.6 | 21.3596 | 2.8 | 29.7867 | 11.3639
1994-05-03 | 29.9 | 13.7 | 21.3 | 82 | 0 | 9.6 | 21.2711 | 2.1 | 29.6424 | 11.3509
1994-05-04 | 30.4 | 13.2 | 21 | 77 | 0 | 9.5 | 21.048 | 2.1 | 29.4996 | 11.338
1994-05-05 | 30 | 10.8 | 19.8 | 82 | 0 | 9.3 | 20.6921 | 1.8 | 29.3586 | 11.3254
1994-05-06 | 31.4 | 11 | 20.8 | 81 | 0 | 9.5 | 20.8763 | 2.5 | 29.2193 | 11.3129
1994-05-07 | 31 | 12.6 | 21 | 80 | 0 | 9.7 | 21.0596 | 2.5 | 29.0819 | 11.3006
1994-05-08 | 30.8 | 15 | 22.2 | 79 | 0 | 8.9 | 19.9086 | 2.3 | 28.9463 | 11.2885
1994-05-09 | 31 | 12.4 | 20.8 | 82 | 0 | 7.4 | 17.8362 | 2.1 | 28.8128 | 11.2765
1994-05-10 | 31.1 | 11.2 | 20.5 | 82 | 0 | 9.1 | 20.0158 | 1.9 | 28.6812 | 11.2648
1994-05-11 | 31.8 | 13.3 | 21.5 | 80 | 0 | 8 | 18.4865 | 2.5 | 28.5518 | 11.2532
1994-05-12 | 32.2 | 13.6 | 21.6 | 81 | 0 | 6.8 | 16.8369 | 1.5 | 28.4245 | 11.2419
1994-05-13 | 28 | 13.2 | 20.5 | 91 | 4 | 5.8 | 15.4614 | 1.2 | 28.2995 | 11.2308
1994-05-14 | 29 | 13.4 | 20.5 | 91 | 0 | 4.7 | 13.9652 | 2.5 | 28.1768 | 11.2198
1994-05-15 | 27.8 | 15.4 | 20.4 | 92 | 0 | 3.2 | 11.9591 | 1.3 | 28.0565 | 11.2091
1994-05-16 | 29.4 | 14 | 20.4 | 83 | 0 | 9.4 | 19.956 | 1.4 | 27.9386 | 11.1986
1994-05-17 | 30.8 | 12.2 | 20.3 | 83 | 0 | 9.3 | 19.7554 | 1.5 | 27.8232 | 11.1884
1994-05-18 | 31.3 | 12 | 20.3 | 80 | 0 | 6.8 | 16.4634 | 3.6 | 27.7103 | 11.1783
1994-05-19 | 30.6 | 10.2 | 19.6 | 76 | 0 | 9.2 | 19.4897 | 0.5 | 27.6001 | 11.1685
1994-05-20 | 31.2 | 10.9 | 20.2 | 84 | 0.6 | 6.4 | 15.8367 | 1.2 | 27.4925 | 11.159
1994-05-21 | 31.4 | 12.4 | 20.3 | 79 | 0 | 8 | 17.8268 | 2.1 | 27.3877 | 11.1497
1994-05-22 | 30.9 | 12.6 | 21.7 | 72 | 0.2 | 7.9 | 17.6413 | 2.9 | 27.2856 | 11.1406
1994-05-23 | 29.2 | 13.6 | 21.8 | 84 | 0 | 2.1 | 10.2193 | 1.5 | 27.1864 | 11.1318
1994-05-24 | 30.6 | 13.4 | 20.8 | 86 | 0 | 7.3 | 16.7705 | 1.9 | 27.0901 | 11.1233
1994-05-25 | 31.4 | 13.4 | 21.7 | 83 | 0 | 9.1 | 18.993 | 1.4 | 26.9967 | 11.115
1994-05-26 | 31.6 | 13.4 | 21.2 | 82 | 0 | 7.5 | 16.9221 | 1.7 | 26.9062 | 11.107
1994-05-27 | 30.8 | 12.8 | 21.8 | 77 | 0 | 6.8 | 15.9942 | 1.8 | 26.8188 | 11.0993
1994-05-28 | 30.6 | 13.2 | 20.7 | 84 | 0 | 6.8 | 15.9496 | 1.9 | 26.7345 | 11.0918
1994-05-29 | 30.4 | 13.8 | 20 | 81 | 0 | 4.7 | 13.2809 | 1.7 | 26.6533 | 11.0846
1994-05-30 | 30.2 | 13.8 | 21.9 | 75 | 0 | 9 | 18.6098 | 2.8 | 26.5752 | 11.0777
1994-05-31 | 28.2 | 12.5 | 20.1 | 84 | 0 | 9.5 | 19.1864 | 4.3 | 26.5003 | 11.0711
1994-06-01 | 30.2 | 13.2 | 20.6 | 86 | 0 | 8.9 | 18.396 | 2.6 | 26.4287 | 11.0648
1994-06-02 | 30.3 | 11.5 | 19.8 | 84 | 0 | 9.2 | 18.7263 | 2 | 26.3603 | 11.0588
1994-06-03 | 30.4 | 10.5 | 19.3 | 84 | 0 | 9.1 | 18.5622 | 2.1 | 26.2952 | 11.0531
1994-06-04 | 30 | 11 | 20 | 86 | 0 | 6.7 | 15.5607 | 1.9 | 26.2335 | 11.0477
1994-06-05 | 30.8 | 9.4 | 18.9 | 86 | 0 | 8.6 | 17.8718 | 1.7 | 26.1751 | 11.0426
1994-06-06 | 30.9 | 9.7 | 18.6 | 80 | 0 | 9.3 | 18.7002 | 1.4 | 26.1201 | 11.0378
1994-06-07 | 30.2 | 9.9 | 18.9 | 80 | 0 | 9.4 | 18.7908 | 2.1 | 26.0685 | 11.0333
1994-06-08 | 29.3 | 10.9 | 18.8 | 80 | 0 | 8.4 | 17.5336 | 2 | 26.0203 | 11.0291
1994-06-09 | 27.9 | 10.7 | 18.1 | 81 | 0 | 3.8 | 11.8715 | 1.4 | 25.9756 | 11.0253
1994-06-10 | 28.2 | 8.1 | 18.5 | 74 | 0 | 9 | 18.2168 | 2.4 | 25.9344 | 11.0217
1994-06-11 | 27 | 8.2 | 18 | 73 | 0 | 9.3 | 18.5601 | 3.1 | 25.8967 | 11.0185
1994-06-12 | 27.2 | 6.8 | 16.2 | 78 | 0 | 9.3 | 18.5386 | 2.2 | 25.8626 | 11.0156
1994-06-13 | 27.8 | 6.3 | 15.8 | 81 | 0 | 5.4 | 13.7625 | 1.8 | 25.8319 | 11.0131
1994-06-14 | 29.3 | 6.4 | 17.1 | 83 | 0 | 8 | 16.9179 | 1.5 | 25.8048 | 11.0108
1994-06-15 | 30.3 | 9.1 | 19.2 | 81 | 0 | 8.9 | 18.0001 | 1.4 | 25.7813 | 11.0089
1994-06-16 | 30.6 | 9.2 | 19.8 | 80 | 0 | 9 | 18.1095 | 1.8 | 25.7613 | 11.0073
1994-06-17 | 30.8 | 10.2 | 19.2 | 77 | 0 | 9.1 | 18.2208 | 2.4 | 25.745 | 11.0061
1994-06-18 | 30 | 8.8 | 19.2 | 72 | 0 | 9.2 | 18.3343 | 2.4 | 25.7322 | 11.0052
1994-06-19 | 30.4 | 7.8 | 17.4 | 80 | 0 | 9.2 | 18.3283 | 2.4 | 25.723 | 11.0046
1994-06-20 | 30.6 | 7.3 | 17.8 | 81 | 0 | 8.7 | 17.717 | 2.5 | 25.7174 | 11.0044
1994-06-21 | 30.6 | 11.1 | 19.8 | 83 | 3.4 | 6.3 | 14.7991 | 2.4 | 25.7154 | 11.0044
1994-06-22 | 20.7 | 15.6 | 18 | 96 | 11.2 | 0 | 7.1442 | 1.1 | 25.717 | 11.0049
1994-06-23 | 27.6 | 12.5 | 18.4 | 90 | 0 | 7.6 | 16.3822 | 1.6 | 25.7221 | 11.0056
1994-06-24 | 30 | 11.5 | 19.5 | 83 | 0.4 | 8.1 | 16.9947 | 3 | 25.7309 | 11.0067
1994-06-25 | 18.2 | 11 | 14 | 94 | 5 | 0 | 7.1515 | 5.9 | 25.7433 | 11.0081
1994-06-26 | 20.2 | 3.4 | 11.2 | 80 | 0 | 8.8 | 17.8621 | 2.6 | 25.7592 | 11.0098
1994-06-27 | 25.6 | 3.5 | 13.3 | 80 | 0 | 8.5 | 17.5085 | 2.4 | 25.7787 | 11.0119
1994-06-28 | 28 | 5.6 | 17.4 | 82 | 0 | 9.3 | 18.4964 | 2.8 | 25.8017 | 11.0143
1994-06-29 | 27.6 | 11.9 | 19.4 | 79 | 0 | 9.3 | 18.5126 | 3.7 | 25.8283 | 11.017
1994-06-30 | 27.5 | 11.4 | 19.6 | 83 | 0 | 9.4 | 18.6531 | 3.7 | 25.8584 | 11.0201
1994-07-01 | 28.4 | 10.9 | 19.7 | 83 | 0 | 9.3 | 18.5517 | 3.1 | 25.892 | 11.0235
1994-07-02 | 29.2 | 11.2 | 19.8 | 80 | 0 | 9.6 | 18.9413 | 4 | 25.9291 | 11.0271
1994-07-03 | 28.2 | 10.8 | 19.2 | 93 | 0 | 9.5 | 18.8442 | 2.9 | 25.9697 | 11.0312
1994-07-04 | 27.2 | 9.2 | 18.4 | 83 | 0 | 9.2 | 18.5038 | 2.8 | 26.0137 | 11.0355
1994-07-05 | 28 | 10.2 | 18.1 | 84 | 0 | 9.8 | 19.2693 | 3.2 | 26.0612 | 11.0401
1994-07-06 | 28.6 | 8.8 | 18 | 83 | 0 | 9.5 | 18.9327 | 3.2 | 26.112 | 11.0451
1994-07-07 | 29.8 | 7.7 | 17.4 | 83 | 0 | 8.8 | 18.1045 | 1.6 | 26.1662 | 11.0503
1994-07-08 | 30.2 | 7.9 | 19.6 | 75 | 0 | 9.1 | 18.5089 | 4.3 | 26.2238 | 11.0559
1994-07-09 | 29.4 | 8.2 | 14.7 | 75 | 0 | 6.3 | 15.0862 | 4.2 | 26.2846 | 11.0618
1994-07-10 | 23.6 | 4.2 | 12.1 | 72 | 0 | 9 | 18.4611 | 2.7 | 26.3487 | 11.0679
1994-07-11 | 26.7 | 2.8 | 16.3 | 74 | 0 | 8.1 | 17.3854 | 3.3 | 26.4161 | 11.0744
1994-07-12 | 27.6 | 7.5 | 18.3 | 78 | 0 | 9.6 | 19.2901 | 3.2 | 26.4867 | 11.0811
1994-07-13 | 26.5 | 9.9 | 18.4 | 72 | 0 | 8.7 | 18.2152 | 4.8 | 26.5604 | 11.0882
1994-07-14 | 27.8 | 9.7 | 19 | 77 | 0 | 9.5 | 19.2595 | 2.3 | 26.6373 | 11.0955
1994-07-15 | 28 | 9.4 | 19 | 80 | 0 | 8.1 | 17.5573 | 3.1 | 26.7173 | 11.1031
1994-07-16 | 29.8 | 9.6 | 19.2 | 85 | 0 | 9.9 | 19.8624 | 2.9 | 26.8003 | 11.111
1994-07-17 | 29.3 | 9.8 | 19.3 | 79 | 0 | 9.4 | 19.2883 | 2.7 | 26.8862 | 11.1191
1994-07-18 | 30 | 9.3 | 18.9 | 73 | 0 | 9.4 | 19.3431 | 2.5 | 26.9752 | 11.1275
1994-07-19 | 30.6 | 8.6 | 18.6 | 73 | 0 | 9.8 | 19.9053 | 2.6 | 27.0671 | 11.1362
1994-07-20 | 30.8 | 7.4 | 17.7 | 79 | 0 | 9.8 | 19.965 | 2.2 | 27.1618 | 11.1451
1994-07-21 | 31 | 7.8 | 18.9 | 76 | 0 | 9.4 | 19.5181 | 2.3 | 27.2593 | 11.1543
1994-07-22 | 32.6 | 9 | 19.9 | 72 | 5.5 | 9.1 | 19.1975 | 3.3 | 27.3596 | 11.1637
1994-07-23 | 29.2 | 11.6 | 18.5 | 90 | 0.3 | 4 | 12.7414 | 2.7 | 27.4626 | 11.1734
1994-07-24 | 28.6 | 12 | 20.1 | 81 | 0 | 6.5 | 15.9905 | 2.4 | 27.5682 | 11.1833
1994-07-25 | 31.2 | 9.8 | 20.3 | 75 | 0 | 9.4 | 19.7743 | 2.7 | 27.6764 | 11.1935
1994-07-26 | 29.8 | 10.1 | 19.8 | 78 | 0 | 9.4 | 19.8422 | 2.5 | 27.7871 | 11.2038
1994-07-27 | 30.6 | 11.2 | 21.7 | 78 | 0 | 8.8 | 19.1353 | 4.4 | 27.9004 | 11.2144
1994-07-28 | 29.9 | 11.9 | 21.9 | 74 | 0 | 9.6 | 20.2419 | 3.9 | 28.016 | 11.2253
1994-07-29 | 30.4 | 11.4 | 20.1 | 78 | 0 | 10.5 | 21.4866 | 2.7 | 28.134 | 11.2363
1994-07-30 | 30.4 | 7.4 | 18.2 | 75 | 0 | 9.5 | 20.2585 | 3.5 | 28.2542 | 11.2475
1994-07-31 | 29.8 | 7.4 | 18.2 | 75 | 0 | 9.9 | 20.8579 | 3.2 | 28.3767 | 11.259
1994-08-01 | 30.6 | 8.8 | 19.7 | 79 | 0 | 9.9 | 20.936 | 3.6 | 28.5014 | 11.2706
1994-08-02 | 29.6 | 7.3 | 17.3 | 81 | 0 | 9.4 | 20.3557 | 2.2 | 28.6281 | 11.2825
1994-08-03 | 29.2 | 6.7 | 17.6 | 80 | 0 | 9 | 19.9044 | 2.4 | 28.7569 | 11.2945
1994-08-04 | 27.8 | 7.7 | 17.4 | 82 | 0 | 9.7 | 20.9119 | 2.4 | 28.8876 | 11.3067
1994-08-05 | 31.4 | 7.3 | 18.9 | 73 | 0 | 8.9 | 19.9272 | 2.1 | 29.0202 | 11.3191
1994-08-06 | 30.6 | 7.4 | 19.6 | 74 | 0 | 9.1 | 20.2738 | 2.7 | 29.1546 | 11.3317
1994-08-07 | 30.3 | 8 | 17.9 | 79 | 0 | 9.5 | 20.8918 | 2.2 | 29.2908 | 11.3444
1994-08-08 | 31.9 | 6.9 | 19.5 | 81 | 0 | 9.2 | 20.5714 | 3 | 29.4286 | 11.3573
1994-08-09 | 31.6 | 11.9 | 21.4 | 80 | 0 | 5.8 | 16.0569 | 2.5 | 29.5681 | 11.3704
1994-08-10 | 31.7 | 10.2 | 22.5 | 74 | 0 | 7.3 | 18.16 | 2.8 | 29.709 | 11.3836
1994-08-11 | 28.2 | 10.8 | 19.6 | 83 | 0 | 8.9 | 20.4145 | 3 | 29.8514 | 11.397
1994-08-12 | 30.2 | 9.4 | 20.1 | 82 | 0 | 9.2 | 20.9085 | 3.8 | 29.9952 | 11.4105
1994-08-13 | 29.2 | 9.4 | 20.2 | 68 | 0 | 9.5 | 21.4061 | 4.5 | 30.1403 | 11.4242
1994-08-14 | 29.3 | 11.2 | 20.5 | 75 | 0 | 9.9 | 22.045 | 3.9 | 30.2866 | 11.438
1994-08-15 | 30.4 | 9.4 | 20.1 | 81 | 0 | 10 | 22.2738 | 3.3 | 30.434 | 11.4519
1994-08-16 | 30.9 | 8.5 | 20 | 79 | 0 | 10 | 22.3655 | 2.5 | 30.5825 | 11.466
1994-08-17 | 30.2 | 7.8 | 19.2 | 83 | 0 | 10 | 22.4576 | 2.7 | 30.732 | 11.4802
1994-08-18 | 30.3 | 8.4 | 20.9 | 76 | 0 | 10 | 22.5501 | 4.6 | 30.8824 | 11.4945
1994-08-19 | 35.6 | 10 | 22 | 57 | 0 | 10 | 22.6429 | 4.6 | 31.0337 | 11.5089
1994-08-20 | 30.8 | 10.2 | 21.1 | 81 | 0 | 10.1 | 22.8768 | 3.8 | 31.1857 | 11.5234
1994-08-21 | 30.6 | 11.6 | 20.8 | 79 | 0 | 10.1 | 22.9707 | 3.9 | 31.3384 | 11.5381
1994-08-22 | 33 | 8.2 | 20.7 | 74 | 0 | 9.8 | 22.6395 | 2.7 | 31.4916 | 11.5528
1994-08-23 | 33.2 | 8.3 | 20 | 77 | 0 | 9.9 | 22.8744 | 2.3 | 31.6454 | 11.5677
1994-08-24 | 34 | 8.6 | 20.1 | 81 | 0 | 9.7 | 22.6821 | 2 | 31.7997 | 11.5826
1994-08-25 | 35 | 8.6 | 20.8 | 69 | 0 | 9.5 | 22.4878 | 2.2 | 31.9543 | 11.5976
1994-08-26 | 34.8 | 9.4 | 22.6 | 77 | 0 | 9.1 | 22.0039 | 2.4 | 32.1091 | 11.6127
1994-08-27 | 35 | 11.4 | 22.9 | 79 | 0 | 9.4 | 22.5258 | 2.4 | 32.2642 | 11.6279
1994-08-28 | 35.7 | 10.8 | 22.7 | 76 | 0 | 9.7 | 23.0507 | 2.4 | 32.4194 | 11.6432
1994-08-29 | 35.2 | 11.2 | 24 | 79 | 0 | 9.3 | 22.5613 | 2.7 | 32.5747 | 11.6585
1994-08-30 | 34.8 | 11.9 | 23.5 | 86 | 0 | 8.9 | 22.0678 | 2.6 | 32.73 | 11.674
1994-08-31 | 34.3 | 12 | 24.3 | 79 | 0 | 8 | 20.8385 | 2.4 | 32.8851 | 11.6895
1994-09-01 | 34.2 | 13.8 | 23.9 | 86 | 0 | 6.8 | 19.1597 | 3.3 | 33.0401 | 11.705
1994-09-02 | 34 | 11.4 | 23.9 | 81 | 0 | 6.2 | 18.3524 | 3.3 | 33.1948 | 11.7206
1994-09-03 | 34 | 12 | 24.6 | 47.75 | 0 | 5.9 | 17.9823 | 3.3 | 33.3492 | 11.7363
1994-09-04 | 33.4 | 13.6 | 24 | 38.5 | 0 | 8.9 | 22.5009 | 3.5 | 33.5032 | 11.752
1994-09-05 | 33 | 16.6 | 25.1 | 38.5 | 0 | 9 | 22.735 | 1 | 33.6568 | 11.7678
1994-09-06 | 32.8 | 16.3 | 24.7 | 34.5 | 0 | 9.9 | 24.1631 | 7.3 | 33.8098 | 11.7836
1994-09-07 | 33.2 | 9.8 | 20.9 | 34.75 | 0 | 9.8 | 24.1024 | 2.8 | 33.9622 | 11.7994
1994-09-08 | 34.3 | 10.2 | 22.3 | 32.75 | 0 | 9.3 | 23.4396 | 5.8 | 34.1139 | 11.8153
1994-09-09 | 34.8 | 11.2 | 23 | 33.5 | 0 | 9.1 | 23.2232 | 0.4 | 34.2648 | 11.8313
1994-09-10 | 34.8 | 11.6 | 25.3 | 33 | 0 | 8.7 | 22.7022 | 2.2 | 34.415 | 11.8473
1994-09-11 | 34 | 11.8 | 25 | 35.25 | 0 | 8.5 | 22.4799 | 3.8 | 34.5643 | 11.8632
1994-09-12 | 35 | 15 | 24.9 | 33.5 | 0 | 9.7 | 24.3823 | 3.5 | 34.7127 | 11.8793
1994-09-13 | 35.4 | 13.6 | 24.4 | 33 | 0 | 9.9 | 24.7707 | 3.5 | 34.86 | 11.8953
1994-09-14 | 36 | 11.6 | 23.1 | 30.25 | 0 | 9.7 | 24.5485 | 4 | 35.0063 | 11.9114
1994-09-15 | 35.2 | 9.4 | 21.5 | 35 | 0 | 9.4 | 24.1705 | 4.5 | 35.1515 | 11.9275
1994-09-16 | 35.2 | 14.3 | 25.7 | 41.5 | 0 | 6.4 | 19.6399 | 2.6 | 35.2955 | 11.9436
1994-09-17 | 35.8 | 13.6 | 25.5 | 39 | 0 | 6.5 | 19.8602 | 4.1 | 35.4383 | 11.9597
1994-09-18 | 34.6 | 12.6 | 25.6 | 43.75 | 0 | 6.5 | 19.9259 | 4.7 | 35.5797 | 11.9758
1994-09-19 | 33.4 | 18.3 | 25 | 42.75 | 0 | 9.5 | 24.6375 | 6.5 | 35.7199 | 11.9919
1994-09-20 | 33.3 | 15.3 | 24.8 | 41.75 | 0 | 10.2 | 25.8004 | 6.1 | 35.8586 | 12.0081
1994-09-21 | 33.2 | 14.9 | 25 | 38.75 | 0 | 10.3 | 26.0335 | 4.8 | 35.9959 | 12.0242
1994-09-22 | 33.3 | 13.2 | 25 | 35.5 | 0 | 10.1 | 25.7981 | 4.6 | 36.1317 | 12.0403
1994-09-23 | 34.1 | 12.9 | 25.3 | 29.25 | 0 | 10.1 | 25.8728 | 5.2 | 36.266 | 12.0564
1994-09-24 | 35 | 15.4 | 26.2 | 36 | 0 | 9 | 24.2218 | 3.3 | 36.3987 | 12.0725
1994-09-25 | 35.6 | 14.6 | 25.4 | 37.5 | 0 | 7.9 | 22.5617 | 3 | 36.5298 | 12.0886
1994-09-26 | 36.4 | 15 | 26.8 | 34 | 0 | 7.9 | 22.6251 | 2.7 | 36.6592 | 12.1047
1994-09-27 | 36.8 | 16.8 | 26.7 | 38 | 0 | 7.2 | 21.5826 | 3.1 | 36.787 | 12.1207
1994-09-28 | 35.6 | 15.3 | 24.4 | 51.25 | 6.2 | 5.8 | 19.4274 | 6.8 | 36.913 | 12.1368
1994-09-29 | 33.4 | 17.2 | 24.1 | 55 | 1 | 5.5 | 19.0052 | 1.9 | 37.0372 | 12.1527
1994-09-30 | 33.4 | 15 | 24.4 | 51.25 | 0 | 7.1 | 21.5972 | 5.7 | 37.1597 | 12.1687
1994-10-01 | 35.4 | 15 | 24.6 | 38.5 | 0 | 8.9 | 24.5163 | 3.7 | 37.2803 | 12.1847
1994-10-02 | 36 | 12 | 24.1 | 34 | 0 | 9.9 | 26.1699 | 3.9 | 37.3991 | 12.2006
1994-10-03 | 37.4 | 11.4 | 24.8 | 46.25 | 0 | 8.5 | 23.9955 | 6 | 37.516 | 12.2164
1994-10-04 | 36.7 | 15.4 | 26.3 | 39.25 | 0 | 9.2 | 25.1713 | 3.9 | 37.6309 | 12.2322
1994-10-05 | 37.2 | 13.8 | 24.8 | 36 | 0 | 5.1 | 18.6578 | 3 | 37.744 | 12.248
1994-10-06 | 34.8 | 14.9 | 24.9 | 47.5 | 9.4 | 3.9 | 16.7761 | 6.9 | 37.8551 | 12.2637
1994-10-07 | 34.8 | 12.3 | 22 | 69 | 0 | 7.1 | 21.9611 | 7.6 | 37.9643 | 12.2794
1994-10-08 | 32.4 | 13.2 | 23.6 | 47.75 | 0 | 10.5 | 27.4832 | 3.8 | 38.0715 | 12.295
1994-10-09 | 34.2 | 14.2 | 24 | 41 | 0 | 9.5 | 25.9251 | 4.4 | 38.1767 | 12.3105
1994-10-10 | 34.5 | 15.6 | 25.2 | 39 | 0 | 7.8 | 23.2305 | 3.4 | 38.2799 | 12.326
1994-10-11 | 36.2 | 17.7 | 28.5 | 34.75 | 0 | 9.5 | 26.0253 | 3.3 | 38.3811 | 12.3415
1994-10-12 | 37.2 | 14.2 | 26.2 | 31.75 | 0 | 10.1 | 27.0451 | 3.8 | 38.4803 | 12.3568
1994-10-13 | 35.9 | 17.6 | 26.6 | 39.25 | 0 | 9.2 | 25.6338 | 5.6 | 38.5774 | 12.3721
1994-10-14 | 36.4 | 19.3 | 27.5 | 43 | 3.2 | 7.8 | 23.4059 | 4 | 38.6726 | 12.3873
1994-10-15 | 36.6 | 18 | 27.5 | 38.5 | 0 | 9.5 | 26.2099 | 5.2 | 38.7657 | 12.4024
1994-10-16 | 35.4 | 22 | 28.2 | 42.25 | 0.2 | 4.4 | 17.9541 | 4.7 | 38.8568 | 12.4174
1994-10-17 | 35.2 | 19.8 | 24.8 | 60 | 1 | 1.9 | 13.9142 | 3.2 | 38.9458 | 12.4323
1994-10-18 | 30.4 | 18.6 | 23.8 | 58.25 | 0 | 2.7 | 15.2461 | 4 | 39.0329 | 12.4472
1994-10-19 | 35.5 | 17.4 | 26.6 | 48.5 | 0 | 7.4 | 22.9458 | 5.1 | 39.1179 | 12.4619
1994-10-20 | 35 | 18.5 | 24 | 70 | 44.4 | 5.5 | 19.8761 | 9 | 39.2009 | 12.4766
1994-10-21 | 31.8 | 16.9 | 22.7 | 79.5 | 5.6 | 6.1 | 20.8878 | 0 | 39.282 | 12.4911
1994-10-22 | 33 | 10 | 22.1 | 64.25 | 0.6 | 6.6 | 21.7367 | 5.1 | 39.361 | 12.5055
1994-10-23 | 32.9 | 11 | 22.5 | 67 | 2 | 5.5 | 19.9651 | 3.6 | 39.4381 | 12.5198
1994-10-24 | 34 | 18.7 | 26 | 61 | 0 | 6.8 | 22.124 | 3.2 | 39.5132 | 12.534
1994-10-25 | 31.6 | 13 | 23.5 | 62.5 | 0 | 6.8 | 22.1524 | 4.3 | 39.5864 | 12.5481
1994-10-26 | 33.2 | 18.9 | 26.1 | 61.25 | 18 | 6.7 | 22.0157 | 0.7 | 39.6576 | 12.562
1994-10-27 | 29.6 | 19.3 | 23.6 | 75.25 | 0 | 2.8 | 15.6357 | 6.8 | 39.727 | 12.5758
1994-10-28 | 31 | 18 | 24.1 | 69.5 | 10.6 | 5.3 | 19.7664 | 3.8 | 39.7944 | 12.5895
1994-10-29 | 30.2 | 11.4 | 22.3 | 79.75 | 0.4 | 3.3 | 16.5004 | 3.4 | 39.86 | 12.603
1994-10-30 | 29.8 | 12.4 | 23.4 | 68.75 | 0 | 4.6 | 18.6602 | 7.2 | 39.9237 | 12.6164
1994-10-31 | 29.8 | 20.4 | 25 | 51.25 | 0 | 10.3 | 28.0653 | 5.4 | 39.9857 | 12.6296
1994-11-01 | 33.8 | 15 | 25 | 45 | 0 | 10.3 | 28.0899 | 3.6 | 40.0458 | 12.6427
1994-11-02 | 25.6 | 15.6 | 23.7 | 46.75 | 0 | 10.5 | 28.4431 | 2.6 | 40.1041 | 12.6556
1994-11-03 | 25 | 18.2 | 25.1 | 45.25 | 0 | 10.7 | 28.7955 | 3.4 | 40.1607 | 12.6683
1994-11-04 | 36.6 | 19.3 | 28.5 | 42 | 0 | 10 | 27.6629 | 5.8 | 40.2155 | 12.6809
1994-11-05 | 36.4 | 18.6 | 26.8 | 47.5 | 0 | 8 | 24.384 | 5.3 | 40.2687 | 12.6933
1994-11-06 | 35.7 | 18 | 25.9 | 41.75 | 0 | 9.4 | 26.7127 | 3.4 | 40.3202 | 12.7055
1994-11-07 | 36.7 | 15.7 | 27 | 36.75 | 0 | 8 | 24.4201 | 3.7 | 40.37 | 12.7175
1994-11-08 | 36.8 | 17.9 | 27.3 | 42.25 | 0 | 11 | 29.3903 | 3.2 | 40.4183 | 12.7294
1994-11-09 | 35.6 | 17.8 | 26.8 | 60.5 | 0 | 7.4 | 23.4622 | 5.5 | 40.4649 | 12.741
1994-11-10 | 34.2 | 17.2 | 25.6 | 55.75 | 0 | 7.2 | 23.147 | 4.5 | 40.51 | 12.7525
1994-11-11 | 32.4 | 20.8 | 25.1 | 60.75 | 0 | 8.7 | 25.6397 | 3 | 40.5536 | 12.7637
1994-11-12 | 31.8 | 20 | 25 | 60.25 | 0.2 | 2.4 | 15.2434 | 4.6 | 40.5957 | 12.7747
1994-11-13 | 32.8 | 17.2 | 24.4 | 62.5 | 1.2 | 5 | 19.5524 | 3.7 | 40.6363 | 12.7856
1994-11-14 | 28.9 | 19.4 | 23.5 | 77 | 0.4 | 4.6 | 18.9032 | 3.8 | 40.6756 | 12.7962
1994-11-15 | 30.9 | 19.6 | 24.2 | 74.25 | 2.2 | 1.5 | 13.7899 | 3.9 | 40.7134 | 12.8065
1994-11-16 | 30 | 19.7 | 23.2 | 81.5 | 36 | 2.1 | 14.7922 | 5.3 | 40.7498 | 12.8167
1994-11-17 | 29.4 | 18.6 | 23.2 | 82.75 | 0 | 3.3 | 16.7864 | 4.9 | 40.7849 | 12.8266
1994-11-18 | 28 | 19.7 | 22.9 | 75.75 | 0 | 2.1 | 14.8119 | 8.2 | 40.8187 | 12.8363
1994-11-19 | 26.6 | 19 | 23.3 | 88.75 | 92.2 | 3.4 | 16.971 | 4.5 | 40.8512 | 12.8457
1994-11-20 | 25.3 | 18.8 | 21.8 | 92.5 | 56.6 | 1.6 | 14.0032 | 4 | 40.8825 | 12.8549
1994-11-21 | 25.4 | 18.6 | 22 | 93.75 | 37 | 0.1 | 11.5309 | 1.7 | 40.9126 | 12.8638
1994-11-22 | 30.2 | 19.4 | 22.9 | 82.25 | 63.4 | 2.9 | 16.1698 | 3.3 | 40.9415 | 12.8725
1994-11-23 | 24.1 | 19 | 21.5 | 93.5 | 26.5 | 0 | 11.3812 | 3.6 | 40.9692 | 12.8809
1994-11-24 | 25.1 | 17.2 | 20.6 | 90.5 | 3.2 | 1.9 | 14.5311 | 2.6 | 40.9958 | 12.889
1994-11-25 | 25 | 17.7 | 21.4 | 82.75 | 8.6 | 0.1 | 11.5611 | 8.3 | 41.0213 | 12.8969
1994-11-26 | 27.4 | 17.6 | 21.7 | 81.25 | 0 | 5 | 19.6724 | 4.5 | 41.0458 | 12.9045
1994-11-27 | 28.4 | 17.4 | 22.5 | 77 | 0 | 5.2 | 20.0097 | 4.8 | 41.0692 | 12.9118
1994-11-28 | 30.8 | 17.4 | 24.2 | 68.5 | 0 | 7.1 | 23.1585 | 4.6 | 41.0915 | 12.9189
1994-11-29 | 27.2 | 18.7 | 22.4 | 79.5 | 1.2 | 2.1 | 14.8945 | 0 | 41.1129 | 12.9256
1994-11-30 | 29.2 | 17.2 | 22.5 | 77.25 | 6 | 1.8 | 14.404 | 6.8 | 41.1333 | 12.9321
1994-12-01 | 25 | 17.2 | 21.1 | 84.75 | 1.4 | 0.2 | 11.763 | 3.7 | 41.1528 | 12.9382
1994-12-02 | 24.6 | 17.5 | 21 | 82.5 | 2.6 | 0 | 11.4374 | 2.1 | 41.1714 | 12.9441
1994-12-03 | 24 | 16.6 | 21.8 | 72.25 | 2.6 | 8.8 | 25.9972 | 3.8 | 41.189 | 12.9497
1994-12-04 | 25.2 | 18 | 21.9 | 77 | 19.4 | 3.5 | 17.2358 | 2.8 | 41.2058 | 12.9549
1994-12-05 | 29.1 | 17.8 | 22.9 | 81.75 | 0 | 2.9 | 16.2479 | 2.5 | 41.2217 | 12.9599
1994-12-06 | 28.2 | 17.9 | 23.4 | 83.25 | 0 | 8 | 24.6875 | 2 | 41.2368 | 12.9645
1994-12-07 | 31.8 | 19.7 | 24.1 | 81.75 | 19 | 5.9 | 21.2182 | 2.3 | 41.251 | 12.9688
1994-12-08 | 25.2 | 20.4 | 23 | 87.25 | 126 | 0 | 11.4633 | 4.8 | 41.2645 | 12.9729
1994-12-09 | 28.8 | 17.5 | 22.8 | 76.75 | 0 | 3.9 | 17.9176 | 1 | 41.2771 | 12.9765
1994-12-10 | 30.4 | 18.6 | 23.8 | 78.25 | 0.7 | 6.2 | 21.7256 | 6.1 | 41.289 | 12.9799
1994-12-11 | 31.6 | 17.2 | 24.4 | 54.5 | 0 | 10.9 | 29.5036 | 4.2 | 41.3001 | 12.983
1994-12-12 | 33.2 | 15.6 | 24.9 | 42.75 | 0 | 11.6 | 30.6652 | 3.1 | 41.3104 | 12.9857
1994-12-13 | 33.8 | 16.8 | 25.7 | 53 | 0 | 11.4 | 30.3379 | 2.8 | 41.3201 | 12.9881
1994-12-14 | 32.8 | 19.2 | 25.3 | 61.5 | 0 | 7.3 | 23.5584 | 3.5 | 41.3289 | 12.9902
1994-12-15 | 33.2 | 20.2 | 24.6 | 79 | 3.6 | 2.2 | 15.1234 | 4.6 | 41.3371 | 12.9919
1994-12-16 | 29 | 16.8 | 23.5 | 75 | 0 | 1.6 | 14.1329 | 1.7 | 41.3445 | 12.9933
1994-12-17 | 31.2 | 19.6 | 23.6 | 72.25 | 4.1 | 1.6 | 14.135 | 4 | 41.3512 | 12.9944
1994-12-18 | 29.4 | 19.2 | 23.7 | 83.75 | 5.6 | 1.6 | 14.1369 | 2.4 | 41.3572 | 12.9951
1994-12-19 | 28.4 | 19.2 | 23.1 | 76.75 | 0.4 | 4.2 | 18.4418 | 2.5 | 41.3624 | 12.9956
1994-12-20 | 30.8 | 18.8 | 23.9 | 74.75 | 0 | 3.9 | 17.9472 | 3.7 | 41.367 | 12.9956
1994-12-21 | 28.2 | 19.6 | 23.6 | 83.75 | 1.3 | 1.3 | 13.6449 | 7.1 | 41.3708 | 12.9954
1994-12-22 | 28 | 19.6 | 23.2 | 85.5 | 28 | 0.4 | 12.1559 | 9.5 | 41.374 | 12.9948
1994-12-23 | 28.2 | 18 | 22.6 | 88.5 | 4.8 | 1.3 | 13.6469 | 6.7 | 41.3764 | 12.9939
1994-12-24 | 29.2 | 18.2 | 23.7 | 75.75 | 1.6 | 5.9 | 21.2656 | 5.1 | 41.3781 | 12.9927
1994-12-25 | 30.6 | 19.6 | 23.6 | 79 | 10 | 5 | 19.7766 | 4.8 | 41.379 | 12.9911
1994-12-26 | 30.2 | 18.9 | 23.4 | 83.25 | 1.2 | 2.3 | 15.3052 | 3 | 41.3792 | 12.9892
1994-12-27 | 29.4 | 19 | 23.8 | 75 | 0 | 6.5 | 22.2643 | 6.2 | 41.3787 | 12.9869
1994-12-28 | 27.6 | 18.1 | 22.4 | 82.5 | 8.6 | 2.6 | 15.8031 | 3.1 | 41.3774 | 12.9844
1994-12-29 | 29.2 | 17.9 | 23.2 | 70.75 | 0 | 4 | 18.1235 | 4 | 41.3753 | 12.9815
1994-12-30 | 28.2 | 18.8 | 23.1 | 71 | 0.3 | 0.1 | 11.659 | 3.7 | 41.3724 | 12.9783
1994-12-31 | 24.6 | 18.6 | 22.3 | 80 | 54 | 4.1 | 18.2899 | 4.7 | 41.3688 | 12.9747
1995-01-01 | 29.8 | 19 | 23.4 | 78.75 | 7.2 | 4.3 | 18.6216 | 2.5 | 41.3643 | 12.9709
1995-01-02 | 31 | 18.8 | 24.1 | 74.5 | 21.8 | 5.8 | 21.1094 | 3.3 | 41.359 | 12.9667
1995-01-03 | 27.4 | 19.4 | 22.7 | 83.75 | 14 | 3.6 | 17.46 | 4.1 | 41.3528 | 12.9622
1995-01-04 | 25.4 | 19 | 21.8 | 93.75 | 40.2 | 0.2 | 11.8177 | 3.1 | 41.3458 | 12.9574
1995-01-05 | 28.6 | 19.4 | 22.9 | 87.75 | 4.8 | 2.6 | 15.7986 | 3.7 | 41.3379 | 12.9523
1995-01-06 | 29.4 | 19.8 | 23.8 | 78.75 | 0 | 4.3 | 18.6189 | 6.7 | 41.329 | 12.9469
1995-01-07 | 30 | 19.4 | 24 | 69.25 | 0 | 9.1 | 26.587 | 8.7 | 41.3192 | 12.9412
1995-01-08 | 30.8 | 18.4 | 23.9 | 70 | 0 | 10.1 | 28.2477 | 6.5 | 41.3085 | 12.9352
1995-01-09 | 30.8 | 17.4 | 24.1 | 71.25 | 0 | 9.3 | 26.9191 | 5.5 | 41.2968 | 12.9289
1995-01-10 | 31.4 | 18.4 | 24 | 71.75 | 2.2 | 9.8 | 27.7494 | 5.9 | 41.284 | 12.9223
1995-01-11 | 30 | 17.8 | 23.8 | 66 | 0 | 9.6 | 27.4165 | 6.7 | 41.2702 | 12.9154
1995-01-12 | 32.4 | 18 | 24 | 68.25 | 0 | 7.8 | 24.424 | 2.5 | 41.2554 | 12.9082
1995-01-13 | 32.4 | 18.4 | 25.1 | 57.5 | 0 | 9.2 | 26.7492 | 3 | 41.2394 | 12.9007
1995-01-14 | 33.2 | 15.2 | 24.4 | 46.5 | 0 | 10.8 | 29.4074 | 6.1 | 41.2223 | 12.893
1995-01-15 | 31 | 16.4 | 23.3 | 62.5 | 0 | 6.2 | 21.7563 | 0.8 | 41.2041 | 12.885
1995-01-16 | 32.4 | 16.4 | 24.1 | 61.75 | 0 | 8.2 | 25.079 | 2.9 | 41.1847 | 12.8767
1995-01-17 | 28.4 | 18.4 | 22.9 | 73 | 0 | 0 | 11.4354 | 3 | 41.1641 | 12.8682
1995-01-18 | 29.8 | 16.4 | 23.2 | 70 | 0 | 6.2 | 21.7441 | 3.5 | 41.1422 | 12.8594
1995-01-19 | 31.8 | 16.8 | 23.1 | 75.75 | 9.4 | 6.8 | 22.7375 | 3.2 | 41.119 | 12.8503
1995-01-20 | 29.4 | 16.8 | 22.7 | 78.75 | 0 | 4.8 | 19.4039 | 2.8 | 41.0945 | 12.841
1995-01-21 | 32.8 | 17 | 24 | 69.25 | 0 | 6.3 | 21.8941 | 2.6 | 41.0687 | 12.8315
1995-01-22 | 30.8 | 18 | 24.5 | 64.5 | 1.2 | 5.5 | 20.556 | 3.3 | 41.0415 | 12.8217
1995-01-23 | 31 | 17.8 | 24.4 | 65.5 | 0.3 | 7 | 23.0458 | 3.3 | 41.0128 | 12.8116
1995-01-24 | 32.2 | 17.8 | 24.1 | 74.75 | 0.4 | 9.2 | 26.7007 | 2.7 | 40.9828 | 12.8014
1995-01-25 | 29.2 | 19.4 | 23.8 | 80.5 | 0.6 | 3.8 | 17.7026 | 2.7 | 40.9512 | 12.7909
1995-01-26 | 29 | 19.2 | 22.4 | 89.25 | 30.4 | 2.2 | 15.0298 | 1.9 | 40.9181 | 12.7802
1995-01-27 | 30.8 | 19.4 | 23 | 80.5 | 1.2 | 5.9 | 21.1803 | 2.7 | 40.8835 | 12.7692
1995-01-28 | 30.8 | 18.2 | 23.5 | 73.5 | 0 | 2.8 | 16.009 | 2.4 | 40.8473 | 12.7581
1995-01-29 | 30.4 | 18.8 | 23.5 | 77.25 | 13.4 | 6.3 | 21.8252 | 2 | 40.8094 | 12.7468
1995-01-30 | 30.2 | 20 | 24 | 75.25 | 0 | 4.1 | 18.1512 | 3.4 | 40.77 | 12.7352
1995-01-31 | 29.2 | 19.8 | 23.4 | 75.5 | 16.2 | 2.3 | 15.1429 | 3.5 | 40.7288 | 12.7235
1995-02-01 | 27.8 | 19.2 | 22.8 | 84.75 | 6.6 | 2.6 | 15.6299 | 3.5 | 40.6859 | 12.7115
1995-02-02 | 28.4 | 19.4 | 24 | 80.25 | 2.4 | 5 | 19.6108 | 5.8 | 40.6413 | 12.6994
1995-02-03 | 27.6 | 20.4 | 23.1 | 81 | 11.5 | 0.8 | 12.6083 | 5.7 | 40.5949 | 12.6871
1995-02-04 | 29.8 | 19.4 | 23.5 | 82 | 0 | 6.1 | 21.4112 | 9.7 | 40.5466 | 12.6746
1995-02-05 | 28.4 | 19.8 | 23.1 | 83.75 | 6 | 2.9 | 16.073 | 6.1 | 40.4966 | 12.662
1995-02-06 | 28.9 | 19.4 | 23.2 | 75 | 6.6 | 3.2 | 16.556 | 6.7 | 40.4446 | 12.6491
1995-02-07 | 29.5 | 19.2 | 23.6 | 82.25 | 28 | 0.5 | 12.0516 | 5.3 | 40.3908 | 12.6361
1995-02-08 | 25.4 | 18.6 | 21.5 | 93 | 3.8 | 0 | 11.2051 | 7.2 | 40.335 | 12.623
1995-02-09 | 27.4 | 16.8 | 21.7 | 85.75 | 0.6 | 5.1 | 19.6599 | 4.1 | 40.2773 | 12.6097
1995-02-10 | 27.8 | 17.8 | 22.3 | 87.25 | 9.6 | 3.2 | 16.4853 | 5 | 40.2176 | 12.5962
1995-02-11 | 27.8 | 16.8 | 22.2 | 79 | 1.5 | 0.4 | 11.8191 | 3.1 | 40.1559 | 12.5827
1995-02-12 | 27.8 | 17.8 | 22.7 | 86.5 | 13.6 | 2.4 | 15.1185 | 2 | 40.0922 | 12.5689
1995-02-13 | 27.2 | 19.6 | 22.8 | 82.5 | 3.2 | 3.1 | 16.2585 | 3.4 | 40.0264 | 12.5551
1995-02-14 | 29.4 | 17.6 | 23.2 | 79.25 | 23.2 | 6.2 | 21.3729 | 4.3 | 39.9586 | 12.5411
1995-02-15 | 27 | 17.9 | 23.2 | 86.5 | 0 | 4.2 | 18.0354 | 0.3 | 39.8887 | 12.5269
1995-02-16 | 30 | 18.4 | 23.4 | 75 | 13.4 | 5.6 | 20.3273 | 3.6 | 39.8166 | 12.5127
1995-02-17 | 30 | 18.4 | 23.8 | 77.5 | 0 | 7.9 | 24.1032 | 3.1 | 39.7425 | 12.4983
1995-02-18 | 28.4 | 17.8 | 22.6 | 83 | 0.2 | 3.4 | 16.6369 | 2.8 | 39.6662 | 12.4838
1995-02-19 | 30.1 | 18 | 23.6 | 82 | 11 | 4.4 | 18.2615 | 0.8 | 39.5877 | 12.4693
1995-02-20 | 31.3 | 17.9 | 23.3 | 78.5 | 7.2 | 5 | 19.2225 | 2.7 | 39.5071 | 12.4546
1995-02-21 | 31.8 | 17.2 | 23.8 | 69 | 0 | 8.1 | 24.3008 | 2.4 | 39.4243 | 12.4398
1995-02-22 | 31.9 | 17.6 | 23.6 | 60.75 | 0 | 10.4 | 28.0512 | 3.1 | 39.3394 | 12.4249
1995-02-23 | 33.2 | 16.2 | 24.2 | 59.75 | 0 | 10 | 27.3518 | 1.7 | 39.2522 | 12.4099
1995-02-24 | 31.8 | 16.4 | 23.4 | 68.75 | 0 | 7.2 | 22.7091 | 2.6 | 39.1629 | 12.3948
1995-02-25 | 32 | 17.4 | 23.6 | 67.75 | 0 | 8.2 | 24.3116 | 2.8 | 39.0714 | 12.3797
1995-02-26 | 33.4 | 16.4 | 24.3 | 57 | 0 | 10.4 | 27.8762 | 2.8 | 38.9777 | 12.3644
1995-02-27 | 32.2 | 17 | 23.4 | 71.75 | 6 | 9.3 | 26.0277 | 1 | 38.8817 | 12.3491
1995-02-28 | 30.2 | 15.9 | 21.6 | 76.5 | 0.3 | 6.5 | 21.4026 | 1.8 | 38.7836 | 12.3338
1995-03-01 | 30.6 | 15.4 | 22 | 80.75 | 3.2 | 5.4 | 19.5642 | 5.5 | 38.6834 | 12.3183
1995-03-02 | 30.7 | 16.2 | 23.1 | 78 | 3.2 | 4.6 | 18.219 | 2.3 | 38.5809 | 12.3028
1995-03-03 | 33.2 | 16.5 | 24.6 | 59.75 | 0 | 7.9 | 23.5526 | 2.7 | 38.4763 | 12.2872
1995-03-04 | 33.6 | 17 | 24.6 | 59.5 | 0 | 8.6 | 24.6417 | 1.6 | 38.3695 | 12.2716
1995-03-05 | 33.2 | 17.2 | 23 | 68.5 | 43 | 8.3 | 24.1026 | 2.2 | 38.2606 | 12.2559
1995-03-06 | 33 | 17.8 | 24 | 74.25 | 2.5 | 2.7 | 14.9739 | 1 | 38.1496 | 12.2401
1995-03-07 | 32.9 | 18.6 | 24.1 | 68.75 | 26.3 | 6 | 20.2745 | 5.4 | 38.0364 | 12.2243
1995-03-08 | 30.6 | 18.4 | 23 | 76.25 | 0 | 3.5 | 16.1877 | 2.4 | 37.9212 | 12.2085
1995-03-09 | 31.2 | 18.9 | 23.7 | 72.5 | 0 | 7.5 | 22.5941 | 1.9 | 37.8039 | 12.1926
1995-03-10 | 31.8 | 16.8 | 24.3 | 60.25 | 0 | 10.6 | 27.5274 | 2.6 | 37.6846 | 12.1767
1995-03-11 | 32.4 | 15.4 | 22.8 | 65.5 | 43 | 7.5 | 22.4818 | 3.5 | 37.5633 | 12.1607
1995-03-12 | 31.9 | 16 | 23.4 | 61 | 0 | 10.5 | 27.233 | 1 | 37.4399 | 12.1448
1995-03-13 | 32.2 | 15.6 | 23.3 | 65 | 41 | 9 | 24.7643 | 6.8 | 37.3147 | 12.1287
1995-03-14 | 29.2 | 16.2 | 22 | 76.75 | 0 | 4.7 | 17.8341 | 0.1 | 37.1875 | 12.1127
1995-03-15 | 26 | 17.2 | 21.9 | 90.5 | 48.5 | 0.9 | 11.7286 | 1.4 | 37.0585 | 12.0966
1995-03-16 | 30.2 | 16.6 | 22.5 | 90.75 | 9.2 | 2.6 | 14.3912 | 2.9 | 36.9276 | 12.0806
1995-03-17 | 31.6 | 16.2 | 24 | 70.5 | 4.8 | 7.9 | 22.7504 | 1.9 | 36.7949 | 12.0645
1995-03-18 | 30.8 | 15.4 | 22.9 | 76.75 | 11 | 3.1 | 15.0892 | 3.5 | 36.6604 | 12.0484
1995-03-19 | 28.9 | 19.6 | 23.2 | 76.25 | 0 | 2.6 | 14.2505 | 0 | 36.5242 | 12.0322
1995-03-20 | 32 | 18.6 | 24.4 | 63.25 | 0 | 9.8 | 25.5395 | 4.3 | 36.3864 | 12.0161
1995-03-21 | 32.1 | 19 | 25.4 | 68.75 | 0 | 9.3 | 24.6769 | 1.9 | 36.2469 | 12
1995-03-22 | 31.9 | 20 | 24.1 | 83.5 | 5.3 | 3.5 | 15.5136 | 2.9 | 36.1059 | 11.9839
1995-03-23 | 27.9 | 16.9 | 22.4 | 84.75 | 21.2 | 1.6 | 12.4908 | 2.8 | 35.9633 | 11.9678
1995-03-24 | 27.6 | 16.9 | 22.2 | 80.25 | 0 | 1.9 | 12.9116 | 2.6 | 35.8193 | 11.9516
1995-03-25 | 28.6 | 16.9 | 22.7 | 81.75 | 8 | 4.4 | 16.7487 | 2 | 35.6738 | 11.9355
1995-03-26 | 32.1 | 16.8 | 23.4 | 75.25 | 29.4 | 8.6 | 23.1986 | 2.3 | 35.527 | 11.9194
1995-03-27 | 30.4 | 16.8 | 23.4 | 78.75 | 0 | 5.5 | 18.3287 | 2.3 | 35.379 | 11.9034
1995-03-28 | 29.6 | 21.1 | 23.9 | 87.5 | 51.4 | 2.9 | 14.256 | 3.1 | 35.2296 | 11.8873
1995-03-29 | 29.9 | 20.2 | 23.8 | 85.75 | 52.8 | 4.4 | 16.5059 | 0.5 | 35.0791 | 11.8713
1995-03-30 | 30.2 | 20.2 | 24.5 | 77.25 | 0 | 5 | 17.3629 | 4.9 | 34.9275 | 11.8552
1995-03-31 | 30.8 | 19.6 | 24.8 | 77 | 0 | 8.2 | 22.1849 | 4.2 | 34.7749 | 11.8393
1995-04-01 | 29.4 | 20 | 23.6 | 79.5 | 0 | 4.8 | 16.9266 | 2.1 | 34.6213 | 11.8233
1995-04-02 | 29.4 | 18.6 | 24 | 79.75 | 0 | 6.2 | 18.986 | 2.2 | 34.4668 | 11.8074
1995-04-03 | 31.2 | 20.2 | 24.1 | 77.5 | 0 | 7.5 | 20.8801 | 2.8 | 34.3114 | 11.7915
1995-04-04 | 31.3 | 18.8 | 24.4 | 66.5 | 0 | 8 | 21.5544 | 2.9 | 34.1553 | 11.7757
1995-04-05 | 28 | 20 | 23.1 | 81.5 | 3.3 | 0.7 | 10.4971 | 3.1 | 33.9985 | 11.7599
1995-04-06 | 24.9 | 20 | 22.1 | 88.25 | 2.8 | 0 | 9.401 | 2.6 | 33.841 | 11.7441
1995-04-07 | 29 | 18.8 | 22.9 | 82.5 | 23 | 4.4 | 15.9281 | 3.8 | 33.683 | 11.7284
1995-04-08 | 30 | 19.4 | 22.9 | 80 | 24 | 3.1 | 13.927 | 3.5 | 33.5246 | 11.7128
1995-04-09 | 28.2 | 19.6 | 22.4 | 80.25 | 0 | 2.6 | 13.1255 | 2.1 | 33.3657 | 11.6972
1995-04-10 | 32.4 | 19.5 | 23.6 | 79.75 | 0 | 6.6 | 18.9806 | 2.6 | 33.2066 | 11.6817
1995-04-11 | 30.8 | 17.2 | 23.2 | 70.75 | 23.4 | 9 | 22.4376 | 2.5 | 33.0471 | 11.6662
1995-04-12 | 24.2 | 17.6 | 20.9 | 85.25 | 6 | 9 | 22.3467 | 3.6 | 32.8876 | 11.6509
1995-04-13 | 28.4 | 16 | 20.6 | 68 | 0 | 8.7 | 21.8167 | 2.2 | 32.7279 | 11.6356
1995-04-14 | 30 | 15.2 | 22 | 62.5 | 0 | 8.8 | 21.8726 | 2.4 | 32.5683 | 11.6203
1995-04-15 | 31.8 | 15.8 | 23.6 | 66 | 0 | 8.9 | 21.9273 | 1.6 | 32.4087 | 11.6052
1995-04-16 | 29.5 | 16.6 | 22.9 | 73.75 | 0 | 3.7 | 14.3124 | 1.4 | 32.2493 | 11.5901
1995-04-17 | 30.6 | 16.3 | 22.5 | 58.25 | 0 | 9 | 21.8892 | 1.6 | 32.0901 | 11.5751
1995-04-18 | 30.4 | 16.4 | 22.9 | 73 | 5.5 | 4.8 | 15.7649 | 2 | 31.9313 | 11.5602
1995-04-19 | 28.6 | 18.5 | 22.6 | 90.25 | 12.2 | 2.8 | 12.8334 | 0.4 | 31.7728 | 11.5454
1995-04-20 | 29.4 | 19.8 | 23.6 | 74.5 | 0 | 4.8 | 15.6261 | 5 | 31.6148 | 11.5307
1995-04-21 | 29.8 | 18.8 | 24 | 77 | 0 | 7.3 | 19.108 | 4.8 | 31.4574 | 11.5162
1995-04-22 | 30.2 | 20 | 22.8 | 82.25 | 11.2 | 4.7 | 15.3464 | 0.3 | 31.3007 | 11.5017
1995-04-23 | 29.8 | 19.2 | 23 | 77.75 | 0 | 3.8 | 14.0094 | 1.7 | 31.1447 | 11.4873
1995-04-24 | 31.8 | 17.7 | 23.2 | 73.25 | 3.8 | 9.3 | 21.6712 | 2.3 | 30.9895 | 11.4731
1995-04-25 | 31.8 | 17.6 | 24 | 68.25 | 4.3 | 9.8 | 22.2789 | 2.6 | 30.8351 | 11.4589
1995-04-26 | 32 | 18.2 | 23.6 | 65 | 0 | 9.8 | 22.1848 | 3.1 | 30.6818 | 11.4449
1995-04-27 | 31.2 | 18.1 | 23 | 69.75 | 0 | 8.6 | 20.4247 | 2.7 | 30.5295 | 11.4311
1995-04-28 | 28.4 | 16.3 | 22.2 | 68.75 | 0 | 3 | 12.5898 | 1.5 | 30.3784 | 11.4173
1995-04-29 | 30.2 | 16.2 | 22.1 | 64.25 | 0 | 8.9 | 20.6651 | 1.2 | 30.2284 | 11.4038
1995-04-30 | 29.4 | 14.6 | 20.8 | 64.5 | 0 | 8.7 | 20.3032 | 3.9 | 30.0798 | 11.3903
1995-05-01 | 31.6 | 14.4 | 21.3 | 66 | 0 | 9.7 | 21.5858 | 1.8 | 29.9325 | 11.377
1995-05-02 | 31.4 | 14.6 | 21.2 | 66.25 | 0 | 8.3 | 19.5877 | 1.5 | 29.7867 | 11.3639
1995-05-03 | 31.1 | 14.2 | 20.7 | 65.5 | 0 | 9.4 | 20.9995 | 0.8 | 29.6424 | 11.3509
1995-05-04 | 30.3 | 14 | 21.5 | 67.25 | 0 | 8.7 | 19.9657 | 2.3 | 29.4996 | 11.338
1995-05-05 | 29 | 16.5 | 21.9 | 84.5 | 25.4 | 3.6 | 13.0086 | 0.3 | 29.3586 | 11.3254
1995-05-06 | 25.6 | 16.6 | 21.2 | 85.5 | 9.8 | 0.1 | 8.2514 | 7.8 | 29.2193 | 11.3129
1995-05-07 | 26.8 | 19.4 | 21.4 | 82.25 | 1 | 3.9 | 13.298 | 1.5 | 29.0819 | 11.3006
1995-05-08 | 28.4 | 18.2 | 22.7 | 78.25 | 0 | 5.3 | 15.1083 | 1.7 | 28.9463 | 11.2885
1995-05-09 | 29.7 | 19 | 23.9 | 74 | 4 | 8.2 | 18.8992 | 2.4 | 28.8128 | 11.2765
1995-05-10 | 29.4 | 19.4 | 23.5 | 81.75 | 0.4 | 5.1 | 14.7199 | 2.4 | 28.6812 | 11.2648
1995-05-11 | 30.5 | 19.6 | 23.3 | 76 | 0 | 7.5 | 17.8268 | 2.6 | 28.5518 | 11.2532
1995-05-12 | 29 | 18 | 21.8 | 72.25 | 0 | 5.9 | 15.6536 | 1.7 | 28.4245 | 11.2419
1995-05-13 | 29 | 15.6 | 22 | 71.5 | 0 | 8.8 | 19.3923 | 2.1 | 28.2995 | 11.2308
1995-05-14 | 29.8 | 16 | 22.7 | 69.5 | 0 | 8.8 | 19.3194 | 2.6 | 28.1768 | 11.2198
1995-05-15 | 29.6 | 17 | 22.8 | 78.75 | 0 | 5.1 | 14.4321 | 3.2 | 28.0565 | 11.2091
1995-05-16 | 30.8 | 18.2 | 22.7 | 72 | 0 | 7.9 | 18.0101 | 2.2 | 27.9386 | 11.1986
1995-05-17 | 30.3 | 16.8 | 22.9 | 66.25 | 0 | 7.5 | 17.4278 | 1.8 | 27.8232 | 11.1884
1995-05-18 | 30.4 | 18.6 | 22.8 | 67.75 | 0 | 8.6 | 18.7837 | 1.6 | 27.7103 | 11.1783
1995-05-19 | 27.6 | 15.4 | 20.6 | 69.5 | 0 | 8.1 | 18.0761 | 2.2 | 27.6001 | 11.1685
1995-05-20 | 28.4 | 13.8 | 20.9 | 66.5 | 0 | 9.3 | 19.5519 | 2 | 27.4925 | 11.159
1995-05-21 | 27.3 | 12.8 | 19.4 | 62.25 | 0 | 8.4 | 18.3377 | 1.8 | 27.3877 | 11.1497
1995-05-22 | 29.1 | 12.5 | 19.6 | 59 | 0 | 9.5 | 19.679 | 1.9 | 27.2856 | 11.1406
1995-05-23 | 29 | 13.1 | 19.8 | 57 | 0 | 7.7 | 17.3311 | 1.6 | 27.1864 | 11.1318
1995-05-24 | 28.1 | 12.4 | 20.2 | 63 | 0 | 7.8 | 17.4038 | 2 | 27.0901 | 11.1233
1995-05-25 | 28.2 | 13.5 | 19.2 | 57.5 | 0 | 9.3 | 19.2456 | 2.3 | 26.9967 | 11.115
1995-05-26 | 28 | 10.8 | 19.6 | 57 | 0 | 9.2 | 19.0636 | 2.9 | 26.9062 | 11.107
1995-05-27 | 29.6 | 10.8 | 20.2 | 59.25 | 0 | 9.2 | 19.0097 | 2.3 | 26.8188 | 11.0993
1995-05-28 | 28.1 | 12.8 | 19.7 | 58.5 | 0 | 9.3 | 19.083 | 2.2 | 26.7345 | 11.0918
1995-05-29 | 27.6 | 14 | 19.2 | 55 | 0 | 9.3 | 19.0326 | 2.2 | 26.6533 | 11.0846
1995-05-30 | 28.7 | 9.8 | 17.4 | 62.5 | 0 | 9.1 | 18.7346 | 1.2 | 26.5752 | 11.0777
1995-05-31 | 29.4 | 10.2 | 18.7 | 62.5 | 0 | 8.8 | 18.3151 | 2.7 | 26.5003 | 11.0711
1995-06-01 | 29.3 | 10.6 | 18.3 | 63.25 | 0 | 9.6 | 19.2655 | 0.2 | 26.4287 | 11.0648
1995-06-02 | 29.4 | 9.7 | 18.7 | 57 | 0 | 9.2 | 18.7263 | 1.1 | 26.3603 | 11.0588
1995-06-03 | 27.6 | 10.2 | 18.3 | 56.75 | 0 | 8.7 | 18.0674 | 2.4 | 26.2952 | 11.0531
1995-06-04 | 29.3 | 10.4 | 18 | 55 | 0 | 9.4 | 18.8946 | 1.8 | 26.2335 | 11.0477
1995-06-05 | 28.7 | 9.7 | 18.2 | 59 | 0 | 9.5 | 18.9811 | 3.1 | 26.1751 | 11.0426
1995-06-06 | 28.3 | 8.6 | 17 | 58 | 0 | 9.5 | 18.9463 | 2.6 | 26.1201 | 11.0378
1995-06-07 | 28.6 | 7.6 | 15.9 | 59.5 | 0 | 9.7 | 19.1594 | 2.4 | 26.0685 | 11.0333
1995-06-08 | 28.4 | 7.5 | 16.4 | 52 | 0 | 9.6 | 19.0058 | 1.8 | 26.0203 | 11.0291
1995-06-09 | 28 | 5.3 | 15.3 | 54.5 | 0 | 9.3 | 18.6097 | 2.4 | 25.9756 | 11.0253
1995-06-10 | 29 | 6.4 | 16.6 | 60.75 | 0 | 9 | 18.2168 | 2.8 | 25.9344 | 11.0217
1995-06-11 | 28.8 | 8 | 17.1 | 57 | 0 | 9.2 | 18.4379 | 2.3 | 25.8967 | 11.0185
1995-06-12 | 28.3 | 9.7 | 18.3 | 54.5 | 0 | 10.4 | 19.8816 | 2.6 | 25.8626 | 11.0156
1995-06-13 | 28.6 | 10.2 | 18.4 | 60.25 | 0 | 9.3 | 18.5193 | 3.1 | 25.8319 | 11.0131
1995-06-14 | 28.9 | 15 | 21 | 54 | 0 | 8.7 | 17.771 | 1.3 | 25.8048 | 11.0108
1995-06-15 | 28.3 | 15 | 18.9 | 45.75 | 0 | 8.6 | 17.6348 | 2.7 | 25.7813 | 11.0089
1995-06-16 | 30 | 8.9 | 17.7 | 59.5 | 0 | 6.8 | 15.4321 | 2.1 | 25.7613 | 11.0073
1995-06-17 | 31 | 8.8 | 17.5 | 58 | 0 | 4.6 | 12.7472 | 2.3 | 25.745 | 11.0061
1995-06-18 | 27.8 | 10.2 | 18.9 | 68 | 0 | 6.3 | 14.8083 | 2.6 | 25.7322 | 11.0052
1995-06-19 | 24.8 | 16.5 | 19.3 | 71.75 | 0 | 7.5 | 16.262 | 4.3 | 25.723 | 11.0046
1995-06-20 | 28.6 | 11.8 | 19.2 | 71 | 0 | 9.2 | 18.3246 | 2.2 | 25.7174 | 11.0044
1995-06-21 | 28.9 | 13.6 | 21.5 | 70.25 | 1 | 6.7 | 15.2852 | 2.9 | 25.7154 | 11.0044
1995-06-22 | 28.1 | 15 | 19.9 | 67 | 0 | 6.3 | 14.7998 | 2.2 | 25.717 | 11.0049
1995-06-23 | 29 | 15.8 | 21.6 | 55.75 | 0 | 8.9 | 17.9621 | 2.9 | 25.7221 | 11.0056
1995-06-24 | 29.4 | 12.8 | 20.3 | 60.5 | 0 | 7.5 | 16.2653 | 4.2 | 25.7309 | 11.0067
1995-06-25 | 29.8 | 12.6 | 19.6 | 69.75 | 0 | 6.9 | 15.5423 | 2.9 | 25.7433 | 11.0081
1995-06-26 | 27.8 | 13.4 | 19.4 | 65 | 0 | 2.4 | 10.0758 | 1.8 | 25.7592 | 11.0098
1995-06-27 | 29.8 | 14.7 | 21.3 | 61.5 | 0 | 7.5 | 16.2911 | 2.5 | 25.7787 | 11.0119
1995-06-28 | 29.4 | 13.7 | 20.1 | 54.5 | 0 | 8.9 | 18.0091 | 3 | 25.8017 | 11.0143
1995-06-29 | 28.4 | 11.6 | 18.9 | 54.25 | 0 | 8.7 | 17.7812 | 2.6 | 25.8283 | 11.017
1995-06-30 | 27.8 | 10.7 | 19.4 | 57.75 | 0 | 9.3 | 18.5311 | 4.5 | 25.8584 | 11.0201
1995-07-01 | 29 | 10.6 | 19.8 | 58 | 0 | 9.8 | 19.1624 | 3.5 | 25.892 | 11.0235
1995-07-02 | 29.8 | 14 | 21.2 | 56.5 | 0 | 9.9 | 19.3081 | 2.9 | 25.9291 | 11.0271
1995-07-03 | 30.8 | 13.2 | 21.9 | 52.75 | 0 | 8.5 | 17.62 | 2.2 | 25.9697 | 11.0312
1995-07-04 | 29.3 | 12 | 19.7 | 50 | 0 | 9.5 | 18.8716 | 2.9 | 26.0137 | 11.0355
1995-07-05 | 29.8 | 14 | 19.8 | 57.25 | 0 | 9.9 | 19.3921 | 4.8 | 26.0612 | 11.0401
1995-07-06 | 30.4 | 10.6 | 19.4 | 57.75 | 0 | 9.8 | 19.3015 | 2.3 | 26.112 | 11.0451
1995-07-07 | 31 | 10.5 | 19.5 | 58.25 | 0 | 9.3 | 18.7202 | 2 | 26.1662 | 11.0503
1995-07-08 | 29.8 | 10.6 | 19.2 | 61.25 | 0 | 6.1 | 14.8087 | 1.4 | 26.2238 | 11.0559
1995-07-09 | 29.4 | 11.4 | 18.8 | 58 | 0 | 9.1 | 18.5459 | 1.8 | 26.2846 | 11.0618
1995-07-10 | 28 | 11.2 | 18.3 | 61.5 | 0 | 9.2 | 18.7087 | 1.4 | 26.3487 | 11.0679
1995-07-11 | 31 | 12 | 19.8 | 53.75 | 0 | 9.1 | 18.6258 | 2.4 | 26.4161 | 11.0744
1995-07-12 | 30.6 | 11.4 | 21.7 | 54 | 0 | 7.3 | 16.4314 | 3.4 | 26.4867 | 11.0811
1995-07-13 | 29.2 | 12.4 | 21.1 | 52.5 | 0 | 8.1 | 17.4678 | 4 | 26.5604 | 11.0882
1995-07-14 | 29.6 | 13 | 22.2 | 50.5 | 0 | 8.8 | 18.3856 | 6 | 26.6373 | 11.0955
1995-07-15 | 30 | 14 | 21.9 | 52.75 | 0 | 9.7 | 19.5594 | 4.7 | 26.7173 | 11.1031
1995-07-16 | 28.8 | 13.6 | 21.2 | 52.75 | 0 | 9.2 | 18.9844 | 3.1 | 26.8003 | 11.111
1995-07-17 | 28.8 | 10.6 | 19.4 | 48.25 | 0 | 8.6 | 18.2824 | 2.5 | 26.8862 | 11.1191
1995-07-18 | 28.2 | 9.8 | 19.2 | 53 | 0 | 7.6 | 17.0741 | 4.9 | 26.9752 | 11.1275
1995-07-19 | 32 | 9.8 | 19.6 | 55 | 0 | 7.9 | 17.5039 | 3.4 | 27.0671 | 11.1362
1995-07-20 | 29.6 | 10 | 18.6 | 55.5 | 0 | 5.6 | 14.6424 | 1.9 | 27.1618 | 11.1451
1995-07-21 | 29.6 | 11.2 | 18.8 | 55.75 | 0 | 9.3 | 19.391 | 2.4 | 27.2593 | 11.1543
1995-07-22 | 29 | 10.6 | 18.2 | 55.25 | 0 | 8.9 | 18.9426 | 3 | 27.3596 | 11.1637
1995-07-23 | 30.6 | 9.8 | 19.4 | 48.25 | 0 | 9.5 | 19.7709 | 3.3 | 27.4626 | 11.1734
1995-07-24 | 29.9 | 10 | 19.6 | 50.25 | 0 | 9.9 | 20.3489 | 3.6 | 27.5682 | 11.1833
1995-07-25 | 29.7 | 13.2 | 21.1 | 48 | 0 | 9.5 | 19.9029 | 2.7 | 27.6764 | 11.1935
1995-07-26 | 30.4 | 12.2 | 20 | 44.25 | 0 | 9.8 | 20.3581 | 3.2 | 27.7871 | 11.2038
1995-07-27 | 30.1 | 13.6 | 20.5 | 49 | 0 | 7.3 | 17.1948 | 3.2 | 27.9004 | 11.2144
1995-07-28 | 30.2 | 10.7 | 20.5 | 43.5 | 0 | 9.9 | 20.6312 | 2.9 | 28.016 | 11.2253
1995-07-29 | 30.2 | 10.4 | 20.3 | 48.5 | 0 | 3.4 | 12.2424 | 2.1 | 28.134 | 11.2363
1995-07-30 | 29.9 | 10.4 | 20.3 | 45.5 | 0 | 8 | 18.2991 | 3 | 28.2542 | 11.2475
1995-07-31 | 27.8 | 14.2 | 19.6 | 47.75 | 0 | 1.3 | 9.5868 | 2.4 | 28.3767 | 11.259
1995-08-01 | 29.9 | 14.2 | 21.5 | 48.75 | 0 | 0.5 | 8.5752 | 3 | 28.5014 | 11.2706
1995-08-02 | 31.6 | 12.4 | 20.9 | 50 | 0 | 6.2 | 16.1335 | 2.6 | 28.6281 | 11.2825
1995-08-03 | 33.2 | 15.2 | 22.6 | 44.25 | 0 | 9.1 | 20.0368 | 2.7 | 28.7569 | 11.2945
1995-08-04 | 33.8 | 12.7 | 21.9 | 46.25 | 0 | 9.1 | 20.1148 | 2.5 | 28.8876 | 11.3067
1995-08-05 | 31.4 | 12.8 | 22.1 | 59 | 0 | 7.9 | 18.594 | 2.2 | 29.0202 | 11.3191
1995-08-06 | 33 | 14.6 | 23.2 | 47.5 | 0 | 8.5 | 19.4711 | 3.4 | 29.1546 | 11.3317
1995-08-07 | 32.9 | 13.6 | 23.1 | 42.75 | 0 | 9.9 | 21.4289 | 4.1 | 29.2908 | 11.3444
1995-08-08 | 31.8 | 11.8 | 22.1 | 43.75 | 0 | 9.9 | 21.5145 | 5.1 | 29.4286 | 11.3573
1995-08-09 | 31.5 | 11.6 | 21 | 47.5 | 0 | 9.8 | 21.4658 | 3.9 | 29.5681 | 11.3704
1995-08-10 | 32 | 10.3 | 20.4 | 47.75 | 0 | 9.4 | 21.0099 | 2.4 | 29.709 | 11.3836
1995-08-11 | 34 | 10.3 | 20.5 | 50.5 | 0 | 9.5 | 21.2317 | 3.1 | 29.8514 | 11.397
1995-08-12 | 33.8 | 10 | 21.3 | 40.5 | 0 | 9.6 | 21.4553 | 3.1 | 29.9952 | 11.4105
1995-08-13 | 34.6 | 10.4 | 21.4 | 45.75 | 0 | 9.6 | 21.5433 | 3 | 30.1403 | 11.4242
1995-08-14 | 34.3 | 10.4 | 20.3 | 43.5 | 0 | 9.9 | 22.045 | 3.3 | 30.2866 | 11.438
1995-08-15 | 34.4 | 10.3 | 21.9 | 49 | 0 | 10.1 | 22.412 | 2.8 | 30.434 | 11.4519
1995-08-16 | 34.8 | 11.1 | 21.7 | 41.5 | 0 | 9.9 | 22.2268 | 3 | 30.5825 | 11.466
1995-08-17 | 32.2 | 12.7 | 22.9 | 37.5 | 0 | 10 | 22.4576 | 5.5 | 30.732 | 11.4802
1995-08-18 | 30.6 | 15 | 23.7 | 43.75 | 0 | 9.8 | 22.2707 | 5.6 | 30.8824 | 11.4945
1995-08-19 | 31 | 13 | 20.9 | 41.5 | 0 | 7.3 | 18.857 | 2.8 | 31.0337 | 11.5089
1995-08-20 | 31 | 11.4 | 21.2 | 39.75 | 0 | 9.1 | 21.4695 | 3.4 | 31.1857 | 11.5234
1995-08-21 | 31.3 | 11.6 | 22.3 | 41.25 | 0 | 10 | 22.8294 | 4.1 | 31.3384 | 11.5381
1995-08-22 | 30.9 | 16.8 | 22.4 | 43.75 | 0 | 9.6 | 22.356 | 4.7 | 31.4916 | 11.5528
1995-08-23 | 30.4 | 11.9 | 21.3 | 39.75 | 0 | 10.1 | 23.1589 | 5.1 | 31.6454 | 11.5677
1995-08-24 | 30.6 | 10.2 | 21 | 33.5 | 0 | 10.1 | 23.2532 | 4 | 31.7997 | 11.5826
1995-08-25 | 31.2 | 10.3 | 21.5 | 38.5 | 0 | 11 | 24.6369 | 5 | 31.9543 | 11.5976
1995-08-26 | 30.8 | 11 | 22.5 | 41.75 | 0 | 11 | 24.7357 | 4.8 | 32.1091 | 11.6127
1995-08-27 | 31.4 | 10.8 | 21.8 | 42.75 | 0 | 10.1 | 23.5358 | 5.2 | 32.2642 | 11.6279
1995-08-28 | 32.4 | 11.6 | 21.3 | 39.5 | 0 | 10.2 | 23.7746 | 3.2 | 32.4194 | 11.6432
1995-08-29 | 34 | 11.2 | 21.4 | 41.5 | 0 | 10 | 23.5784 | 3.1 | 32.5747 | 11.6585
1995-08-30 | 33.4 | 11 | 21.5 | 37.5 | 0 | 9.2 | 22.5051 | 2.9 | 32.73 | 11.674
1995-08-31 | 35 | 11.4 | 24.3 | 34.75 | 0 | 10 | 23.7643 | 3.8 | 32.8851 | 11.6895
1995-09-01 | 34 | 14.8 | 23.8 | 31.5 | 0 | 10 | 23.8567 | 4 | 33.0401 | 11.705
1995-09-02 | 34.6 | 11.4 | 21.7 | 35.25 | 0 | 9.9 | 23.8015 | 3.7 | 33.1948 | 11.7206
1995-09-03 | 34.8 | 10.6 | 24 | 35.75 | 0 | 8.9 | 22.4151 | 4.3 | 33.3492 | 11.7363
1995-09-04 | 32.4 | 18 | 24.8 | 40.75 | 0 | 9.6 | 23.5386 | 6.6 | 33.5032 | 11.752
1995-09-05 | 29.1 | 16.3 | 22 | 49.25 | 0 | 9.8 | 23.9248 | 5.9 | 33.6568 | 11.7678
1995-09-06 | 29.8 | 11.8 | 21.4 | 42.5 | 0 | 10 | 24.3123 | 6.4 | 33.8098 | 11.7836
1995-09-07 | 30.4 | 14.8 | 22.1 | 40.75 | 0 | 10.1 | 24.5514 | 4.9 | 33.9622 | 11.7994
1995-09-08 | 32.4 | 13.6 | 22.5 | 37 | 0 | 10.1 | 24.6407 | 3.5 | 34.1139 | 11.8153
1995-09-09 | 33.6 | 13.2 | 22.6 | 33 | 0 | 10 | 24.5786 | 3.2 | 34.2648 | 11.8313
1995-09-10 | 34.9 | 13 | 23.2 | 32.75 | 0 | 10.1 | 24.817 | 3.4 | 34.415 | 11.8473
1995-09-11 | 35.7 | 11.8 | 22.7 | 34.75 | 0 | 9.7 | 24.298 | 3.2 | 34.5643 | 11.8632
1995-09-12 | 35.8 | 10.4 | 23 | 37 | 0 | 9.7 | 24.3823 | 3.7 | 34.7127 | 11.8793
1995-09-13 | 35.9 | 12.5 | 26.1 | 34.25 | 0 | 9.2 | 23.7039 | 6 | 34.86 | 11.8953
1995-09-14 | 35.4 | 17.2 | 25.1 | 35.5 | 0 | 8.2 | 22.2562 | 4 | 35.0063 | 11.9114
1995-09-15 | 35 | 13.9 | 24.9 | 43 | 0 | 8.5 | 22.7913 | 3.2 | 35.1515 | 11.9275
1995-09-16 | 33.8 | 14 | 24.7 | 46 | 0 | 2.7 | 13.9542 | 3.6 | 35.2955 | 11.9436
1995-09-17 | 37.1 | 15.2 | 26.3 | 42 | 0 | 6.9 | 20.4765 | 4 | 35.4383 | 11.9597
1995-09-18 | 29.9 | 18.6 | 24.5 | 61.75 | 0 | 0 | 9.884 | 6.8 | 35.5797 | 11.9758
1995-09-19 | 29.8 | 19 | 24 | 66 | 0.2 | 0.6 | 10.8523 | 4.2 | 35.7199 | 11.9919
1995-09-20 | 29.9 | 20 | 23.2 | 65.5 | 0 | 5.6 | 18.6574 | 6.6 | 35.8586 | 12.0081
1995-09-21 | 33.5 | 17.3 | 22.8 | 77 | 11 | 5.6 | 18.7171 | 5.2 | 35.9959 | 12.0242
1995-09-22 | 32 | 20.2 | 25 | 50.5 | 0 | 9.3 | 24.5497 | 5.9 | 36.1317 | 12.0403
1995-09-23 | 33 | 19.4 | 25.5 | 49.5 | 0 | 9 | 24.1523 | 5.6 | 36.266 | 12.0564
1995-09-24 | 34.4 | 18.4 | 26 | 44 | 0 | 9.7 | 25.3193 | 3.5 | 36.3987 | 12.0725
1995-09-25 | 35.1 | 20.2 | 27.2 | 45.25 | 0 | 9 | 24.2902 | 3.5 | 36.5298 | 12.0886
1995-09-26 | 35.2 | 19.2 | 26.8 | 42 | 0 | 7.7 | 22.3101 | 8.2 | 36.6592 | 12.1047
1995-09-27 | 30.9 | 19.8 | 24.1 | 61 | 0 | 3.2 | 15.2697 | 4.7 | 36.787 | 12.1207
1995-09-28 | 30.8 | 18.9 | 24.9 | 53.5 | 5 | 2 | 13.4175 | 3.8 | 36.913 | 12.1368
1995-09-29 | 27 | 20 | 22.8 | 74.75 | 1.8 | 1.7 | 12.9831 | 5.4 | 37.0372 | 12.1527
1995-09-30 | 34.8 | 18.6 | 25.8 | 58.25 | 0 | 6.7 | 20.9621 | 4 | 37.1597 | 12.1687
1995-10-01 | 34.8 | 20 | 24.8 | 58.25 | 0 | 6.3 | 20.3797 | 3.9 | 37.2803 | 12.1847
1995-10-02 | 35.6 | 18.1 | 27.2 | 40.5 | 0 | 9.5 | 25.5323 | 4 | 37.3991 | 12.2006
1995-10-03 | 37.1 | 16.2 | 26.7 | 39.25 | 0 | 9.7 | 25.9118 | 2.5 | 37.516 | 12.2164
1995-10-04 | 37 | 19 | 27.8 | 48.5 | 0 | 8.7 | 24.3714 | 4.8 | 37.6309 | 12.2322
1995-10-05 | 33.7 | 21.5 | 25.7 | 61 | 0 | 2.2 | 14.0107 | 3.2 | 37.744 | 12.248
1995-10-06 | 33.8 | 21.1 | 24.4 | 74 | 22.6 | 3.5 | 16.1341 | 4.6 | 37.8551 | 12.2637
1995-10-07 | 33.6 | 18.8 | 24.4 | 58.75 | 25.8 | 1.7 | 13.2796 | 4.8 | 37.9643 | 12.2794
1995-10-08 | 30.2 | 17.8 | 22.5 | 72.75 | 0 | 5.6 | 19.5933 | 4 | 38.0715 | 12.295
1995-10-09 | 30.4 | 18.6 | 24.3 | 67 | 0 | 5.6 | 19.636 | 2.9 | 38.1767 | 12.3105
1995-10-10 | 25.9 | 20.4 | 22.4 | 79.75 | 0.8 | 0 | 10.6342 | 2.8 | 38.2799 | 12.326
1995-10-11 | 31.9 | 18.4 | 23.8 | 62.75 | 0 | 4.8 | 18.4247 | 2.2 | 38.3811 | 12.3415
1995-10-12 | 31 | 17.3 | 24.1 | 67 | 0 | 6.7 | 21.5393 | 5 | 38.4803 | 12.3568
1995-10-13 | 33 | 19.2 | 24.5 | 67 | 22 | 3.7 | 16.716 | 7.6 | 38.5774 | 12.3721
1995-10-14 | 28 | 18.6 | 21.5 | 79 | 0 | 3.2 | 15.9382 | 3.3 | 38.6726 | 12.3873
1995-10-15 | 30.4 | 18 | 23.2 | 82 | 6.4 | 5 | 18.8958 | 2.7 | 38.7657 | 12.4024
1995-10-16 | 33.8 | 17.8 | 24.7 | 57.75 | 0 | 8.7 | 24.951 | 5 | 38.8568 | 12.4174
1995-10-17 | 27.8 | 19.6 | 23.1 | 74.5 | 0 | 2.8 | 15.3803 | 3.7 | 38.9458 | 12.4323
1995-10-18 | 33.7 | 18.9 | 24.8 | 56.25 | 1.6 | 6.4 | 21.2796 | 4.7 | 39.0329 | 12.4472
1995-10-19 | 33 | 19 | 24.3 | 57.75 | 0 | 7.1 | 22.4561 | 2.6 | 39.1179 | 12.4619
1995-10-20 | 31.8 | 19.1 | 23.1 | 72.25 | 14.2 | 8.6 | 24.9409 | 6.3 | 39.2009 | 12.4766
1995-10-21 | 28.8 | 17.8 | 23.4 | 65 | 0 | 6.7 | 21.869 | 3.4 | 39.282 | 12.4911
1995-10-22 | 30.9 | 18.4 | 24.6 | 56.5 | 0 | 9 | 25.6648 | 3.9 | 39.361 | 12.5055
1995-10-23 | 32.2 | 15.8 | 23 | 39 | 0 | 10.7 | 28.4828 | 3.2 | 39.4381 | 12.5198
1995-10-24 | 34.2 | 18.6 | 25.7 | 54.5 | 0 | 10.3 | 27.8615 | 3.4 | 39.5132 | 12.534
1995-10-25 | 33.8 | 19 | 26 | 47.5 | 0 | 10.8 | 28.7144 | 4.8 | 39.5864 | 12.5481
1995-10-26 | 33.9 | 16.4 | 24.6 | 45 | 0 | 11.1 | 29.2388 | 2.2 | 39.6576 | 12.562
1995-10-27 | 35.2 | 17.5 | 25.5 | 44.25 | 0 | 9.6 | 26.8059 | 3.7 | 39.727 | 12.5758
1995-10-28 | 35 | 16.6 | 25.6 | 59.5 | 0 | 9.7 | 26.9986 | 4.8 | 39.7944 | 12.5895
1995-10-29 | 34.6 | 18.6 | 24.1 | 72.25 | 5.6 | 5.7 | 20.4475 | 3.5 | 39.86 | 12.603
1995-10-30 | 29.8 | 19.9 | 23.7 | 74 | 0 | 5.1 | 19.4829 | 5.3 | 39.9237 | 12.6164
1995-10-31 | 29.4 | 19.9 | 22.7 | 82 | 12 | 5.7 | 20.4921 | 3.5 | 39.9857 | 12.6296
1995-11-01 | 30 | 17.9 | 22.8 | 73.5 | 0.2 | 8 | 24.3016 | 5.1 | 40.0458 | 12.6427
1995-11-02 | 26 | 19 | 21.7 | 81.75 | 5.2 | 3.8 | 17.4026 | 1.8 | 40.1041 | 12.6556
1995-11-03 | 24.4 | 17.8 | 20.8 | 86.5 | 22 | 2.3 | 14.9482 | 2.5 | 40.1607 | 12.6683
1995-11-04 | 31.4 | 16.6 | 22.4 | 73 | 1.3 | 8.4 | 25.0243 | 3.9 | 40.2155 | 12.6809
1995-11-05 | 28.2 | 17.4 | 22.3 | 68.5 | 0 | 4.5 | 18.6102 | 4.1 | 40.2687 | 12.6933
1995-11-06 | 29.7 | 18.4 | 23.8 | 62.25 | 0.8 | 1.7 | 14.0063 | 2.5 | 40.3202 | 12.7055
1995-11-07 | 31.3 | 19.2 | 25.1 | 61 | 0 | 4.5 | 18.6428 | 3.7 | 40.37 | 12.7175
1995-11-08 | 30.6 | 19.6 | 25.1 | 51.25 | 0 | 4 | 17.8326 | 3 | 40.4183 | 12.7294
1995-11-09 | 32.6 | 17.6 | 23.6 | 67.25 | 2.1 | 6.2 | 21.4804 | 3.4 | 40.4649 | 12.741
1995-11-10 | 32.6 | 17.8 | 24.4 | 72.25 | 1.2 | 7.7 | 23.973 | 4.1 | 40.51 | 12.7525
1995-11-11 | 30.8 | 19.4 | 23 | 75.75 | 11 | 3.8 | 17.5441 | 4 | 40.5536 | 12.7637
1995-11-12 | 28.7 | 19.6 | 22.7 | 84.75 | 5.3 | 3.4 | 16.8959 | 1.6 | 40.5957 | 12.7747
1995-11-13 | 31.9 | 18.9 | 23.2 | 73.75 | 0 | 4.1 | 18.0649 | 3.8 | 40.6363 | 12.7856
1995-11-14 | 29.3 | 21.2 | 22.5 | 81.75 | 14.2 | 2.6 | 15.5973 | 3.5 | 40.6756 | 12.7962
1995-11-15 | 31.8 | 19.9 | 24.2 | 73.5 | 0.8 | 7.9 | 24.3699 | 3.3 | 40.7134 | 12.8065
1995-11-16 | 29.8 | 20.3 | 24.4 | 68.75 | 0 | 4.6 | 18.9255 | 3.1 | 40.7498 | 12.8167
1995-11-17 | 29.8 | 21.2 | 24.6 | 72.75 | 0 | 6.6 | 22.2428 | 4.5 | 40.7849 | 12.8266
1995-11-18 | 31.4 | 19.8 | 24 | 76.25 | 11.6 | 4.8 | 19.2766 | 3.2 | 40.8187 | 12.8363
1995-11-19 | 26.8 | 20.4 | 23 | 81.5 | 0.2 | 0.9 | 12.8368 | 4.7 | 40.8512 | 12.8457
1995-11-20 | 30.4 | 20.3 | 24.6 | 66 | 0 | 6.1 | 21.4451 | 1.8 | 40.8825 | 12.8549
1995-11-21 | 29.8 | 18.2 | 24.6 | 54.25 | 0 | 9.7 | 27.4077 | 2.6 | 40.9126 | 12.8638
1995-11-22 | 33.3 | 21.2 | 26.1 | 57.25 | 2.5 | 10.6 | 28.9047 | 4.7 | 40.9415 | 12.8725
1995-11-23 | 27.4 | 19.6 | 22.4 | 89.25 | 14.5 | 0 | 11.3812 | 3.5 | 40.9692 | 12.8809
1995-11-24 | 26 | 19.9 | 22.2 | 86 | 10.8 | 1.1 | 13.208 | 2.6 | 40.9958 | 12.889
1995-11-25 | 30.6 | 20.6 | 25.5 | 72.75 | 0 | 9.4 | 26.943 | 3.5 | 41.0213 | 12.8969
1995-11-26 | 32.6 | 19.4 | 24.8 | 69.25 | 0 | 8.5 | 25.4613 | 2.6 | 41.0458 | 12.9045
1995-11-27 | 32.2 | 19.6 | 24.4 | 73.25 | 8.7 | 6.9 | 22.8215 | 4.9 | 41.0692 | 12.9118
1995-11-28 | 29.8 | 18.9 | 23.8 | 67.5 | 0 | 5.3 | 20.1813 | 3.1 | 41.0915 | 12.9189
1995-11-29 | 32.2 | 22 | 25.6 | 66.5 | 8.8 | 8.4 | 25.3146 | 3.7 | 41.1129 | 12.9256
1995-11-30 | 30.8 | 20.5 | 24.1 | 72.25 | 0 | 3.8 | 17.7119 | 3.9 | 41.1333 | 12.9321
1995-12-01 | 32 | 18.6 | 25.2 | 55.75 | 0 | 9.7 | 27.4758 | 3.7 | 41.1528 | 12.9382
1995-12-02 | 32.6 | 18.6 | 25 | 61.25 | 0 | 9.5 | 27.1501 | 3.3 | 41.1714 | 12.9441
1995-12-03 | 32.2 | 19.6 | 23.9 | 63.25 | 3.1 | 7 | 23.0201 | 3.8 | 41.189 | 12.9497
1995-12-04 | 28.9 | 19.6 | 23.3 | 73.25 | 1 | 4.9 | 19.5514 | 3.9 | 41.2058 | 12.9549
1995-12-05 | 30.9 | 18.6 | 23.8 | 74.25 | 6.5 | 7.2 | 23.36 | 3.5 | 41.2217 | 12.9599
1995-12-06 | 28.8 | 20.3 | 23.3 | 78.25 | 0 | 4 | 18.0715 | 4.7 | 41.2368 | 12.9645
1995-12-07 | 29.6 | 19.9 | 23.8 | 79 | 0 | 5.5 | 20.5566 | 0.2 | 41.251 | 12.9688
1995-12-08 | 32 | 22.2 | 24.8 | 71 | 0 | 6.4 | 22.0491 | 7 | 41.2645 | 12.9729
1995-12-09 | 28 | 19.8 | 23.6 | 71.75 | 0 | 1 | 13.1209 | 3.6 | 41.2771 | 12.9765
1995-12-10 | 30 | 21 | 23.6 | 81 | 5.4 | 4.4 | 18.7482 | 4.5 | 41.289 | 12.9799
1995-12-11 | 27.9 | 20 | 22.8 | 88.5 | 17 | 1.7 | 14.2853 | 5.1 | 41.3001 | 12.983
1995-12-12 | 27.8 | 20.4 | 23.3 | 86 | 10.5 | 2.7 | 15.9425 | 8.3 | 41.3104 | 12.9857
1995-12-13 | 27.9 | 20.6 | 23.2 | 84.5 | 2.5 | 2.5 | 15.6145 | 9.1 | 41.3201 | 12.9881
1995-12-14 | 29.2 | 21.2 | 23.4 | 88.75 | 94.6 | 2.6 | 15.7826 | 5.5 | 41.3289 | 12.9902
1995-12-15 | 24.8 | 19.2 | 21.6 | 93.75 | 3 | 0 | 11.4834 | 0.9 | 41.3371 | 12.9919
1995-12-16 | 26.6 | 19 | 22.4 | 87.75 | 3.6 | 0.4 | 12.1473 | 4.1 | 41.3445 | 12.9933
1995-12-17 | 30.6 | 20.2 | 24.7 | 75.75 | 0 | 7.9 | 24.56 | 2.4 | 41.3512 | 12.9944
1995-12-18 | 31.6 | 19.6 | 24.2 | 64.75 | 0.1 | 8.8 | 26.0522 | 5.7 | 41.3572 | 12.9951
1995-12-19 | 32.2 | 22.2 | 26 | 60.5 | 11 | 8 | 24.731 | 1.1 | 41.3624 | 12.9956
1995-12-20 | 31.8 | 21.6 | 24.6 | 67.75 | 9.5 | 7.3 | 23.575 | 3.2 | 41.367 | 12.9956
1995-12-21 | 32.1 | 19.3 | 24.9 | 68.25 | 0 | 7.6 | 24.074 | 3.2 | 41.3708 | 12.9954
1995-12-22 | 30 | 21 | 23.9 | 71.75 | 0.6 | 5.6 | 20.7652 | 2.9 | 41.374 | 12.9948
1995-12-23 | 29.8 | 19 | 24.1 | 64.75 | 0 | 7.7 | 24.2443 | 3.2 | 41.3764 | 12.9939
1995-12-24 | 29.6 | 20.4 | 23.5 | 76 | 15 | 3.7 | 17.6222 | 2.4 | 41.3781 | 12.9927
1995-12-25 | 29.8 | 19.9 | 23 | 76 | 0.8 | 6.6 | 22.4267 | 6.3 | 41.379 | 12.9911
1995-12-26 | 27.9 | 21.3 | 23.7 | 83.75 | 9 | 6.3 | 21.9314 | 6.4 | 41.3792 | 12.9892
1995-12-27 | 24.2 | 20.4 | 21.6 | 94.5 | 37 | 0 | 11.495 | 6.8 | 41.3787 | 12.9869
1995-12-28 | 27.2 | 19.3 | 22.6 | 84.5 | 2.7 | 3.3 | 16.963 | 7 | 41.3774 | 12.9844
1995-12-29 | 29 | 19.3 | 23.5 | 75.25 | 2.4 | 4 | 18.1235 | 7.4 | 41.3753 | 12.9815
1995-12-30 | 28 | 19 | 23.1 | 79 | 2 | 4.6 | 19.1185 | 4.3 | 41.3724 | 12.9783
1995-12-31 | 28.2 | 20 | 22.9 | 78 | 7.6 | 3.2 | 16.7978 | 2.1 | 41.3688 | 12.9747
1996-01-01 | 22.9 | 19.7 | 21.2 | 91.75 | 14.5 | 0 | 11.491 | 7.5 | 41.3643 | 12.9709
1996-01-02 | 22.8 | 19.9 | 21.3 | 90 | 2 | 0 | 11.4895 | 5.9 | 41.359 | 12.9667
1996-01-03 | 28.2 | 20.6 | 23.1 | 76.75 | 0 | 0.8 | 12.815 | 5.3 | 41.3528 | 12.9622
1996-01-04 | 29.8 | 17.8 | 23 | 75.25 | 4 | 6.6 | 22.437 | 2.3 | 41.3458 | 12.9574
1996-01-05 | 30.2 | 17.8 | 24.1 | 72.25 | 0 | 7.3 | 23.5987 | 3.3 | 41.3379 | 12.9523
1996-01-06 | 29.4 | 17.8 | 24.1 | 75.5 | 2.4 | 5 | 19.7809 | 2.5 | 41.329 | 12.9469
1996-01-07 | 30 | 20.4 | 23.6 | 82.25 | 1.8 | 2.9 | 16.2933 | 1.8 | 41.3192 | 12.9412
1996-01-08 | 29.8 | 20.6 | 22.8 | 90 | 10.4 | 3.3 | 16.9555 | 1.9 | 41.3085 | 12.9352
1996-01-09 | 29 | 20 | 23.1 | 89.75 | 13 | 3.4 | 17.1195 | 1.5 | 41.2968 | 12.9289
1996-01-10 | 30 | 18.6 | 23.6 | 71.75 | 0 | 5.5 | 20.6058 | 3.9 | 41.284 | 12.9223
1996-01-11 | 27.6 | 19.4 | 22.5 | 83.25 | 2.2 | 2.8 | 16.1174 | 4.8 | 41.2702 | 12.9154
1996-01-12 | 26 | 20 | 22.6 | 88.75 | 24.8 | 1.5 | 13.9537 | 3.5 | 41.2554 | 12.9082
1996-01-13 | 29.6 | 19.6 | 23 | 80.5 | 12 | 4.1 | 18.2716 | 4.5 | 41.2394 | 12.9007
1996-01-14 | 29.8 | 18.8 | 24.5 | 61.75 | 0 | 9.6 | 27.4123 | 3.8 | 41.2223 | 12.893
1996-01-15 | 32.6 | 17.6 | 24.3 | 58 | 0 | 9.1 | 26.5787 | 3.1 | 41.2041 | 12.885
1996-01-16 | 32.4 | 18 | 23.8 | 62 | 0 | 10.1 | 28.239 | 2.8 | 41.1847 | 12.8767
1996-01-17 | 32 | 17.8 | 23.2 | 64.25 | 0 | 10.5 | 28.9014 | 4.1 | 41.1641 | 12.8682
1996-01-18 | 30.4 | 18.4 | 23.4 | 68.75 | 0 | 7.1 | 23.2414 | 4.2 | 41.1422 | 12.8594
1996-01-19 | 31.2 | 17.4 | 24.1 | 66 | 0 | 11 | 29.726 | 4 | 41.119 | 12.8503
1996-01-20 | 31 | 18.4 | 24.8 | 73.5 | 28.8 | 8.4 | 25.3948 | 3.2 | 41.0945 | 12.841
1996-01-21 | 26.8 | 18.6 | 22.5 | 76.75 | 0 | 1.1 | 13.2396 | 2.3 | 41.0687 | 12.8315
1996-01-22 | 31.2 | 19 | 23.8 | 74.25 | 4.5 | 8.2 | 25.0502 | 3 | 41.0415 | 12.8217
1996-01-23 | 32.2 | 19 | 24.5 | 54.25 | 0 | 11.3 | 30.2037 | 2.9 | 41.0128 | 12.8116
1996-01-24 | 32.4 | 17.8 | 24.1 | 62.75 | 1.8 | 9.5 | 27.2001 | 3.7 | 40.9828 | 12.8014
1996-01-25 | 33.4 | 19 | 26 | 59.5 | 0 | 11.3 | 30.1888 | 2.7 | 40.9512 | 12.7909
1996-01-26 | 34 | 19 | 25.9 | 51.75 | 0 | 11.3 | 30.1802 | 4.9 | 40.9181 | 12.7802
1996-01-27 | 33 | 17.8 | 23.9 | 67 | 1.8 | 7.3 | 23.5111 | 2.7 | 40.8835 | 12.7692
1996-01-28 | 32.8 | 18 | 25 | 55 | 0.8 | 10.7 | 29.1615 | 1.4 | 40.8473 | 12.7581
1996-01-29 | 33 | 16 | 23.8 | 67.25 | 1 | 9.5 | 27.1525 | 5.4 | 40.8094 | 12.7468
1996-01-30 | 33 | 17 | 23.5 | 77 | 1 | 9.5 | 27.1406 | 4.4 | 40.77 | 12.7352
1996-01-31 | 32.8 | 18 | 23.3 | 71.25 | 26 | 9.2 | 26.6284 | 4.5 | 40.7288 | 12.7235
1996-02-01 | 31.6 | 18 | 23 | 72 | 5.7 | 7.9 | 24.4511 | 2.9 | 40.6859 | 12.7115
1996-02-02 | 32.6 | 19.4 | 23.7 | 73.5 | 3.6 | 7.4 | 23.6047 | 3.1 | 40.6413 | 12.6994
1996-02-03 | 31.8 | 20.4 | 24.3 | 70.25 | 24.9 | 7.7 | 24.0888 | 4.1 | 40.5949 | 12.6871
1996-02-04 | 24.8 | 19.6 | 21.1 | 86.75 | 4.6 | 0.4 | 11.9293 | 2.4 | 40.5466 | 12.6746
1996-02-05 | 29 | 17.4 | 22.9 | 77.5 | 0 | 8.2 | 24.8874 | 4.2 | 40.4966 | 12.662
1996-02-06 | 27.2 | 18 | 22.5 | 80 | 2 | 0.9 | 12.7319 | 3.5 | 40.4446 | 12.6491
1996-02-07 | 31.8 | 20.8 | 25 | 65.5 | 2.4 | 7.5 | 23.6867 | 3.8 | 40.3908 | 12.6361
1996-02-08 | 32.8 | 19.8 | 25 | 60.25 | 0 | 9.8 | 27.4886 | 3.5 | 40.335 | 12.623
1996-02-09 | 33.6 | 18 | 24.7 | 49 | 0 | 10.2 | 28.1308 | 3.4 | 40.2773 | 12.6097
1996-02-10 | 34 | 18 | 24 | 50.75 | 0 | 10.4 | 28.4393 | 2.6 | 40.2176 | 12.5962
1996-02-11 | 32.8 | 17 | 24.2 | 68.5 | 0 | 4.9 | 19.2869 | 3.1 | 40.1559 | 12.5827
1996-02-12 | 32.8 | 17.6 | 24.5 | 59.25 | 7 | 8 | 24.4071 | 4.5 | 40.0922 | 12.5689
1996-02-13 | 31.6 | 20.6 | 24.6 | 71 | 0 | 8.9 | 25.8738 | 3.9 | 40.0264 | 12.5551
1996-02-14 | 32.6 | 20.2 | 25.6 | 56.75 | 0 | 10 | 27.6689 | 3.4 | 39.9586 | 12.5411
1996-02-15 | 32.4 | 18.9 | 25.6 | 51.75 | 0 | 11.1 | 29.4605 | 4.8 | 39.8887 | 12.5269
1996-02-16 | 31.6 | 20.3 | 24.7 | 63 | 0 | 9.9 | 27.4425 | 5.1 | 39.8166 | 12.5127
1996-02-17 | 32 | 18.6 | 24.8 | 62 | 1.4 | 9.9 | 27.4102 | 4 | 39.7425 | 12.4983
1996-02-18 | 31.2 | 19 | 23.4 | 71.5 | 6.2 | 7.4 | 23.2459 | 0.6 | 39.6662 | 12.4838
1996-02-19 | 30.2 | 18.3 | 23.8 | 79 | 15.2 | 4.5 | 18.4266 | 4.6 | 39.5877 | 12.4693
1996-02-20 | 32.6 | 18.6 | 24.1 | 70.25 | 10.5 | 6.7 | 22.0267 | 3.5 | 39.5071 | 12.4546
1996-02-21 | 27.6 | 18.5 | 21.8 | 79.25 | 9.5 | 2.7 | 15.4017 | 2.7 | 39.4243 | 12.4398
1996-02-22 | 32 | 18.7 | 24.4 | 62.25 | 0 | 9.6 | 26.734 | 3.4 | 39.3394 | 12.4249
1996-02-23 | 30.4 | 18.6 | 22.6 | 79.5 | 49.5 | 3.7 | 16.9898 | 1.6 | 39.2522 | 12.4099
1996-02-24 | 31.8 | 18.6 | 24.2 | 73 | 9.4 | 4.3 | 17.9444 | 2.8 | 39.1629 | 12.3948
1996-02-25 | 32.4 | 18.6 | 24 | 74.25 | 4.8 | 8.5 | 24.8039 | 3.7 | 39.0714 | 12.3797
1996-02-26 | 31.3 | 18.6 | 24.1 | 79.25 | 1.8 | 5.7 | 20.1717 | 3.5 | 38.9777 | 12.3644
1996-02-27 | 29.2 | 21 | 23.5 | 76.5 | 29.2 | 3.7 | 16.8591 | 3.9 | 38.8817 | 12.3491
1996-02-28 | 32.3 | 19.4 | 23.9 | 68.25 | 0 | 6.3 | 21.0755 | 3.4 | 38.7836 | 12.3338
1996-02-29 | 32.6 | 19 | 24.7 | 61.5 | 0 | 8.5 | 24.6728 | 3.4 | 38.7836 | 12.3338
1996-03-01 | 30.4 | 19.5 | 23.9 | 72.5 | 0 | 0 | 10.7462 | 2.9 | 38.6834 | 12.3183
1996-03-02 | 29.8 | 19.4 | 24.1 | 67 | 0 | 3.8 | 16.9144 | 3.8 | 38.5809 | 12.3028
1996-03-03 | 31.9 | 20.4 | 23.8 | 71 | 0.4 | 6.7 | 21.5986 | 3 | 38.4763 | 12.2872
1996-03-04 | 28.6 | 20.3 | 23.1 | 82 | 0 | 2.4 | 14.5612 | 2.3 | 38.3695 | 12.2716
1996-03-05 | 29.9 | 19.6 | 24.2 | 77.25 | 3 | 6.7 | 21.5052 | 3.2 | 38.2606 | 12.2559
1996-03-06 | 29.3 | 19.6 | 23.7 | 73.5 | 0 | 2.4 | 14.4877 | 2.5 | 38.1496 | 12.2401
1996-03-07 | 31.3 | 18.9 | 24.5 | 64.75 | 18 | 8.3 | 23.9959 | 6.8 | 38.0364 | 12.2243
1996-03-08 | 24.2 | 19.1 | 21.1 | 93.25 | 20.2 | 0 | 10.5345 | 1.5 | 37.9212 | 12.2085
1996-03-09 | 29 | 17.8 | 23 | 83.75 | 0 | 3.8 | 16.6286 | 2.5 | 37.8039 | 12.1926
1996-03-10 | 32 | 18.4 | 23.6 | 79 | 1.6 | 5.8 | 19.8027 | 0.8 | 37.6846 | 12.1767
1996-03-11 | 24.4 | 20 | 21.1 | 86 | 0 | 0.1 | 10.5957 | 4.2 | 37.5633 | 12.1607
1996-03-12 | 29.7 | 19.8 | 23.9 | 72.25 | 11 | 4.7 | 17.9352 | 2.1 | 37.4399 | 12.1448
1996-03-13 | 30 | 19.2 | 23.4 | 76 | 3 | 5 | 18.3651 | 3.3 | 37.3147 | 12.1287
1996-03-14 | 30.9 | 20.3 | 23.7 | 74.25 | 4 | 7 | 21.5059 | 2.4 | 37.1875 | 12.1127
1996-03-15 | 29.4 | 18.6 | 23 | 82 | 0 | 5.7 | 19.3751 | 4.2 | 37.0585 | 12.0966
1996-03-16 | 33 | 18 | 23.8 | 62.25 | 0 | 8.5 | 23.7694 | 3.2 | 36.9276 | 12.0806
1996-03-17 | 30.4 | 18.6 | 24.2 | 68 | 7 | 3.6 | 15.9309 | 2.9 | 36.7949 | 12.0645
1996-03-18 | 32.6 | 19.4 | 24.7 | 65.5 | 36 | 0.5 | 10.9754 | 3.5 | 36.6604 | 12.0484
1996-03-19 | 25.3 | 19.3 | 21.6 | 84.75 | 2.8 | 8 | 22.7742 | 2.4 | 36.5242 | 12.0322
1996-03-20 | 32.4 | 17.9 | 25.1 | 64.5 | 0 | 9.9 | 25.6969 | 2.9 | 36.3864 | 12.0161
1996-03-21 | 31.9 | 18.4 | 24.1 | 65 | 3.5 | 0 | 10.0694 | 3 | 36.2469 | 12
1996-03-22 | 29.8 | 18.4 | 23.2 | 77.75 | 1.4 | 6 | 19.4304 | 2.3 | 36.1059 | 11.9839
1996-03-23 | 32.8 | 18.4 | 24.2 | 71.75 | 0 | 8.3 | 22.9603 | 0.2 | 35.9633 | 11.9678
1996-03-24 | 31.2 | 19 | 24.1 | 68 | 8 | 7.9 | 22.2623 | 1.6 | 35.8193 | 11.9516
1996-03-25 | 29.3 | 19.8 | 23.7 | 82.5 | 0 | 0 | 9.9102 | 4.1 | 35.6738 | 11.9355
1996-03-26 | 32.6 | 19.3 | 24.2 | 74 | 3.2 | 8.5 | 23.0437 | 5 | 35.527 | 11.9194
1996-03-27 | 30 | 19 | 23.4 | 83 | 4 | 6.5 | 19.8743 | 3.2 | 35.379 | 11.9034
1996-03-28 | 31.8 | 19.3 | 24.5 | 65.75 | 0 | 7.8 | 21.8073 | 3.3 | 35.2296 | 11.8873
1996-03-29 | 32.6 | 18.7 | 25.2 | 58.5 | 2.5 | 1 | 11.2816 | 2.8 | 35.0791 | 11.8713
1996-03-30 | 32.4 | 18.6 | 24.2 | 68.5 | 0 | 6.7 | 19.9673 | 3.4 | 34.9275 | 11.8552
1996-03-31 | 31.9 | 18.2 | 24.1 | 71.75 | 0.4 | 6 | 18.8247 | 2.2 | 34.7749 | 11.8393
1996-04-01 | 30.4 | 18.8 | 23.6 | 78.75 | 1.5 | 3.1 | 14.3381 | 2.3 | 34.6213 | 11.8233
1996-04-02 | 32.4 | 18.7 | 23.9 | 63.75 | 0 | 8.4 | 22.3254 | 2.5 | 34.4668 | 11.8074
1996-04-03 | 32.6 | 17.7 | 24.1 | 53 | 0 | 9.8 | 24.3603 | 3 | 34.3114 | 11.7915
1996-04-04 | 32 | 16.4 | 23.8 | 53 | 0 | 9.8 | 24.2693 | 3.2 | 34.1553 | 11.7757
1996-04-05 | 31.8 | 17 | 24.7 | 57.75 | 0 | 9.4 | 23.5763 | 3.8 | 33.9985 | 11.7599
1996-04-06 | 32.6 | 17 | 23.3 | 66.75 | 1.2 | 8.7 | 22.4371 | 3.3 | 33.841 | 11.7441
1996-04-07 | 31.6 | 17.6 | 23.1 | 65.5 | 0 | 6.6 | 19.2135 | 2.6 | 33.683 | 11.7284
1996-04-08 | 31.9 | 18.6 | 24.2 | 60.5 | 0 | 8.5 | 21.9641 | 3 | 33.5246 | 11.7128
1996-04-09 | 30.4 | 17.6 | 23.8 | 73 | 6.5 | 5.9 | 18.0203 | 3.5 | 33.3657 | 11.6972
1996-04-10 | 30.4 | 17.2 | 23.6 | 69 | 0 | 6.8 | 19.2763 | 2.1 | 33.2066 | 11.6817
1996-04-11 | 30.4 | 17.2 | 23.3 | 76.25 | 29 | 4.7 | 16.1037 | 4.2 | 33.0471 | 11.6662
1996-04-12 | 24 | 18.9 | 20.8 | 94 | 48 | 0 | 9.1362 | 0 | 32.8876 | 11.6509
1996-04-13 | 26.8 | 18.6 | 22.4 | 83.25 | 65.8 | 1.9 | 11.8708 | 2.2 | 32.7279 | 11.6356
1996-04-14 | 25.8 | 19 | 21.8 | 83 | 2.8 | 2.8 | 13.1282 | 2.4 | 32.5683 | 11.6203
1996-04-15 | 27.9 | 19.9 | 22.8 | 76 | 0 | 2.8 | 13.0692 | 2.1 | 32.4087 | 11.6052
1996-04-16 | 27.3 | 19.9 | 22.4 | 82.5 | 0 | 2.5 | 12.5761 | 3.1 | 32.2493 | 11.5901
1996-04-17 | 29.8 | 18.6 | 22.6 | 77.75 | 9.7 | 5.6 | 16.9877 | 2.7 | 32.0901 | 11.5751
1996-04-18 | 24.9 | 18.9 | 21.8 | 81.25 | 0 | 0.4 | 9.445 | 3.7 | 31.9313 | 11.5602
1996-04-19 | 28.8 | 18.2 | 22.3 | 73.5 | 0 | 4.7 | 15.5523 | 3.4 | 31.7728 | 11.5454
1996-04-20 | 28.6 | 18.2 | 22.4 | 67 | 0 | 9.8 | 22.7547 | 3.9 | 31.6148 | 11.5307
1996-04-21 | 29.3 | 15.6 | 22.2 | 62.25 | 0 | 8.2 | 20.3864 | 2.8 | 31.4574 | 11.5162
1996-04-22 | 29.3 | 14.7 | 21.8 | 52.75 | 0 | 9.5 | 22.1391 | 3.1 | 31.3007 | 11.5017
1996-04-23 | 29.6 | 15.2 | 20.3 | 52.25 | 0 | 9.5 | 22.0454 | 2.9 | 31.1447 | 11.4873
1996-04-24 | 30.8 | 12.2 | 20 | 56 | 0 | 9.6 | 22.0926 | 3.4 | 30.9895 | 11.4731
1996-04-25 | 31.4 | 12 | 20.6 | 56.5 | 0 | 9.1 | 21.2994 | 2.4 | 30.8351 | 11.4589
1996-04-26 | 31.4 | 12.6 | 21.2 | 53.75 | 0 | 9.5 | 21.7666 | 2.9 | 30.6818 | 11.4449
1996-04-27 | 31.4 | 12.6 | 21.6 | 52 | 0 | 9.3 | 21.3968 | 3 | 30.5295 | 11.4311
1996-04-28 | 28.8 | 14.6 | 21.6 | 59.5 | 0 | 7.2 | 18.4008 | 3.6 | 30.3784 | 11.4173
1996-04-29 | 28.6 | 15.2 | 21.7 | 57.5 | 0 | 9.5 | 21.4921 | 3.7 | 30.2284 | 11.4038
1996-04-30 | 30 | 13.8 | 21.6 | 54.25 | 0 | 9.2 | 20.9898 | 3.2 | 30.0798 | 11.3903
1996-05-01 | 30.6 | 14 | 21.3 | 54 | 0 | 8.9 | 20.4913 | 2.5 | 29.9325 | 11.377
1996-05-02 | 29.4 | 14 | 20.2 | 51 | 0 | 7.2 | 18.0884 | 2.4 | 29.7867 | 11.3639
1996-05-03 | 29 | 11.2 | 18.5 | 51.25 | 0 | 8.9 | 20.3205 | 2.5 | 29.6424 | 11.3509
1996-05-04 | 30.2 | 10.8 | 21 | 58.25 | 0 | 8.9 | 20.2363 | 2.1 | 29.4996 | 11.338
1996-05-05 | 30.6 | 10.8 | 20.7 | 57.25 | 8.5 | 8.7 | 19.8833 | 2.4 | 29.3586 | 11.3254
1996-05-06 | 30.6 | 13.4 | 21.7 | 60 | 0 | 6.8 | 17.25 | 2.9 | 29.2193 | 11.3129
1996-05-07 | 30.6 | 13.4 | 21.5 | 64.5 | 0 | 8.7 | 19.7214 | 2.7 | 29.0819 | 11.3006
1996-05-08 | 31.2 | 14.8 | 21 | 54.25 | 0 | 8.2 | 18.9752 | 2 | 28.9463 | 11.2885
1996-05-09 | 29.7 | 11.2 | 18.5 | 56.75 | 0 | 9.3 | 20.3607 | 2.3 | 28.8128 | 11.2765
1996-05-10 | 27.8 | 11.9 | 19.7 | 63.75 | 0 | 4.1 | 13.3959 | 3.1 | 28.6812 | 11.2648
1996-05-11 | 27.2 | 11.8 | 20 | 63.5 | 0 | 7.3 | 17.5629 | 3.4 | 28.5518 | 11.2532
1996-05-12 | 28.9 | 14.4 | 21.9 | 55.75 | 0 | 8.7 | 19.335 | 3.4 | 28.4245 | 11.2419
1996-05-13 | 29.7 | 14.4 | 21.3 | 64.25 | 0 | 4.6 | 13.889 | 1.9 | 28.2995 | 11.2308
1996-05-14 | 29.7 | 14.6 | 21.4 | 64.5 | 0 | 4.9 | 14.2264 | 1.6 | 28.1768 | 11.2198
1996-05-15 | 29 | 14.6 | 21.4 | 64.5 | 0 | 6.7 | 16.5146 | 2.2 | 28.0565 | 11.2091
1996-05-16 | 28.2 | 17.4 | 21 | 86.75 | 7.8 | 3.5 | 12.3019 | 2.4 | 27.9386 | 11.1986
1996-05-17 | 30.2 | 15.6 | 21.6 | 70.5 | 0 | 2 | 10.3155 | 1.8 | 27.8232 | 11.1884
1996-05-18 | 29.2 | 15.6 | 21.4 | 76.5 | 0 | 7 | 16.7212 | 2.6 | 27.7103 | 11.1783
1996-05-19 | 29.9 | 16.8 | 21.2 | 67.75 | 0 | 6.9 | 16.5341 | 2.2 | 27.6001 | 11.1685
1996-05-20 | 28.3 | 15.4 | 21.4 | 71.5 | 0 | 2 | 10.1997 | 2.1 | 27.4925 | 11.159
1996-05-21 | 30.6 | 15.2 | 21.6 | 65.75 | 0 | 5.4 | 14.5058 | 2.3 | 27.3877 | 11.1497
1996-05-22 | 30 | 15.1 | 22.2 | 72.75 | 0.4 | 6.2 | 15.4762 | 2.6 | 27.2856 | 11.1406
1996-05-23 | 30.5 | 15 | 21.5 | 73.75 | 4.2 | 4.7 | 13.5212 | 1.9 | 27.1864 | 11.1318
1996-05-24 | 29.2 | 15 | 21.9 | 61.5 | 0 | 8.4 | 18.1636 | 2.2 | 27.0901 | 11.1233
1996-05-25 | 29.4 | 14.2 | 21 | 58.25 | 0 | 9.2 | 19.1193 | 3.2 | 26.9967 | 11.115
1996-05-26 | 29.3 | 14.4 | 21.3 | 59 | 0 | 7.8 | 17.3 | 3.2 | 26.9062 | 11.107
1996-05-27 | 28.3 | 13.6 | 20.2 | 52.75 | 0 | 8.6 | 18.2558 | 2.5 | 26.8188 | 11.0993
1996-05-28 | 27.5 | 11.7 | 18.4 | 50.25 | 0 | 8.8 | 18.4564 | 2.9 | 26.7345 | 11.0918
1996-05-29 | 27.4 | 13.7 | 18.5 | 47.75 | 0 | 9.6 | 19.4077 | 2.6 | 26.6533 | 11.0846
1996-05-30 | 28.9 | 9.1 | 18.8 | 53.5 | 0 | 9 | 18.6098 | 2.2 | 26.5752 | 11.0777
1996-05-31 | 29.8 | 14.8 | 20.3 | 60.25 | 0 | 8.4 | 17.8172 | 2.5 | 26.5003 | 11.0711
1996-06-01 | 30.6 | 13.6 | 20.2 | 61.25 | 0 | 5.5 | 14.1731 | 2.3 | 26.4287 | 11.0648
1996-06-02 | 26.3 | 14 | 18.2 | 73.75 | 0 | 5.3 | 13.8922 | 4.4 | 26.3603 | 11.0588
1996-06-03 | 27.2 | 14.2 | 19.6 | 62.75 | 0 | 7.3 | 16.3355 | 3.3 | 26.2952 | 11.0531
1996-06-04 | 28.9 | 12.1 | 19.7 | 45.25 | 0 | 7.7 | 16.7954 | 3.6 | 26.2335 | 11.0477
1996-06-05 | 27.8 | 11.4 | 18.4 | 48.5 | 0 | 9.3 | 18.7346 | 3.5 | 26.1751 | 11.0426
1996-06-06 | 28.9 | 9.6 | 17.2 | 56.5 | 0 | 8.5 | 17.7158 | 2.3 | 26.1201 | 11.0378
1996-06-07 | 29.4 | 9.7 | 19 | 55.25 | 0 | 8.7 | 17.9307 | 2.2 | 26.0685 | 11.0333
1996-06-08 | 29 | 9.6 | 19.6 | 49 | 0 | 8.1 | 17.1656 | 3.7 | 26.0203 | 11.0291
1996-06-09 | 28.8 | 11.4 | 20.1 | 51.5 | 0 | 5 | 13.3417 | 3.8 | 25.9756 | 11.0253
1996-06-10 | 26.6 | 15.9 | 20.1 | 58.25 | 0 | 6.7 | 15.4025 | 3.1 | 25.9344 | 11.0217
1996-06-11 | 28.2 | 10.5 | 18 | 55 | 0 | 9 | 18.1935 | 2.8 | 25.8967 | 11.0185
1996-06-12 | 27.6 | 12.3 | 19.6 | 53.75 | 0 | 9.2 | 18.4165 | 3.1 | 25.8626 | 11.0156
1996-06-13 | 28.2 | 12.5 | 19.8 | 52 | 0 | 9.7 | 19.0072 | 4.5 | 25.8319 | 11.0131
1996-06-14 | 30 | 10.6 | 19.5 | 53.25 | 0 | 9 | 18.1366 | 2 | 25.8048 | 11.0108
1996-06-15 | 30 | 10.4 | 19.2 | 53 | 0 | 9.2 | 18.3655 | 3 | 25.7813 | 11.0089
1996-06-16 | 30.6 | 10.2 | 18.7 | 50 | 0 | 9.2 | 18.3529 | 3 | 25.7613 | 11.0073
1996-06-17 | 30.6 | 7.1 | 17.2 | 45 | 0 | 9.3 | 18.4641 | 2.8 | 25.745 | 11.0061
1996-06-18 | 30.5 | 7.5 | 17 | 50 | 0 | 8.6 | 17.6048 | 2.4 | 25.7322 | 11.0052
1996-06-19 | 30.2 | 8.4 | 17.8 | 52 | 0 | 9 | 18.0852 | 2.8 | 25.723 | 11.0046
1996-06-20 | 29.6 | 8.7 | 17.5 | 41.75 | 0 | 9.1 | 18.203 | 4.2 | 25.7174 | 11.0044
1996-06-21 | 30.6 | 7.8 | 17.4 | 50.25 | 0 | 9 | 18.08 | 2.4 | 25.7154 | 11.0044
1996-06-22 | 30.8 | 7.8 | 17.4 | 50.75 | 0 | 9.1 | 18.2023 | 2.6 | 25.717 | 11.0049
1996-06-23 | 31.1 | 8.6 | 17.8 | 52.75 | 0 | 9.1 | 18.2052 | 2.1 | 25.7221 | 11.0056
1996-06-24 | 30.9 | 10 | 19.3 | 53 | 0 | 9.2 | 18.3319 | 2.8 | 25.7309 | 11.0067
1996-06-25 | 29.8 | 10 | 17.9 | 49 | 0 | 9 | 18.096 | 2.5 | 25.7433 | 11.0081
1996-06-26 | 29.4 | 8.6 | 17.2 | 61.25 | 0 | 8.8 | 17.8621 | 2.5 | 25.7592 | 11.0098
1996-06-27 | 29.7 | 8.8 | 18.7 | 53.75 | 0 | 8.6 | 17.6302 | 3.8 | 25.7787 | 11.0119
1996-06-28 | 20.6 | 8.8 | 13.6 | 80.5 | 1.2 | 0 | 7.1677 | 3.2 | 25.8017 | 11.0143
1996-06-29 | 16.6 | 8.8 | 11.4 | 71 | 0 | 0 | 7.1751 | 4.2 | 25.8283 | 11.017
1996-06-30 | 18.9 | 6 | 12.5 | 67.25 | 0 | 0.5 | 7.7936 | 6 | 25.8584 | 11.0201
1996-07-01 | 30.2 | 7 | 19.2 | 56 | 0 | 8.3 | 17.3303 | 3.4 | 25.892 | 11.0235
1996-07-02 | 29.7 | 16 | 20.5 | 51.5 | 0 | 5.8 | 14.2949 | 3.4 | 25.9291 | 11.0271
1996-07-03 | 30.1 | 10.4 | 19.3 | 53.5 | 0 | 8.6 | 17.7424 | 3.1 | 25.9697 | 11.0312
1996-07-04 | 29.4 | 11.4 | 19.8 | 56 | 0 | 6.7 | 15.4394 | 2.5 | 26.0137 | 11.0355
1996-07-05 | 31.8 | 11.8 | 20.6 | 53.5 | 0 | 8.7 | 17.9191 | 2.6 | 26.0612 | 11.0401
1996-07-06 | 30.4 | 11.2 | 19.2 | 46.75 | 0 | 8.2 | 17.3346 | 2.6 | 26.112 | 11.0451
1996-07-07 | 31 | 10.3 | 18.7 | 47.75 | 0 | 8.8 | 18.1045 | 2.9 | 26.1662 | 11.0503
1996-07-08 | 29.8 | 13.8 | 19.3 | 43.25 | 0 | 10.1 | 19.7423 | 3.4 | 26.2238 | 11.0559
1996-07-09 | 29.8 | 7.8 | 16.9 | 48.25 | 0 | 9 | 18.4223 | 2.5 | 26.2846 | 11.0618
1996-07-10 | 29.4 | 7.6 | 17.5 | 41.75 | 0 | 9.1 | 18.5849 | 2.3 | 26.3487 | 11.0679
1996-07-11 | 26.4 | 14.6 | 19.3 | 59 | 0 | 5.5 | 14.1604 | 3.3 | 26.4161 | 11.0744
1996-07-12 | 26 | 6.6 | 15 | 58.25 | 0 | 7.2 | 16.3071 | 2.6 | 26.4867 | 11.0811
1996-07-13 | 30.6 | 8.2 | 17 | 45.25 | 0 | 8.2 | 17.5924 | 3 | 26.5604 | 11.0882
1996-07-14 | 31.3 | 7.4 | 17.7 | 38.25 | 0 | 9 | 18.6353 | 2.3 | 26.6373 | 11.0955
1996-07-15 | 30.4 | 7.5 | 17.6 | 37.25 | 0 | 9.1 | 18.8086 | 2.8 | 26.7173 | 11.1031
1996-07-16 | 30.9 | 7.6 | 18.7 | 40.25 | 0 | 9.1 | 18.859 | 3.1 | 26.8003 | 11.111
1996-07-17 | 31 | 9.2 | 19 | 43 | 0 | 9.3 | 19.1626 | 2.7 | 26.8862 | 11.1191
1996-07-18 | 30.6 | 8.9 | 18.1 | 40.75 | 0 | 8.8 | 18.5868 | 2.8 | 26.9752 | 11.1275
1996-07-19 | 31.4 | 7.2 | 17.2 | 42 | 0 | 9.3 | 19.2734 | 3 | 27.0671 | 11.1362
1996-07-20 | 30.4 | 6.4 | 16.4 | 42 | 0 | 9.2 | 19.2046 | 2.6 | 27.1618 | 11.1451
1996-07-21 | 30.5 | 6 | 16.1 | 37.25 | 0 | 9.1 | 19.1369 | 2.8 | 27.2593 | 11.1543
1996-07-22 | 28.4 | 8.5 | 17 | 39.25 | 0 | 9.1 | 19.1975 | 4.2 | 27.3596 | 11.1637
1996-07-23 | 30.2 | 8.4 | 20.3 | 47.5 | 0 | 9.5 | 19.7709 | 2.7 | 27.4626 | 11.1734
1996-07-24 | 30.6 | 12.9 | 19.6 | 45.25 | 0 | 9.2 | 19.4516 | 4.1 | 27.5682 | 11.1833
1996-07-25 | 28.8 | 15.5 | 19.6 | 34.5 | 0 | 9.2 | 19.5172 | 3.2 | 27.6764 | 11.1935
1996-07-26 | 29.6 | 8.6 | 18.8 | 39.5 | 0 | 9.5 | 19.9712 | 3 | 27.7871 | 11.2038
1996-07-27 | 30.4 | 7.8 | 17.3 | 37.25 | 0 | 9.7 | 20.2997 | 2.9 | 27.9004 | 11.2144
1996-07-28 | 31.8 | 8 | 20.7 | 39.5 | 0 | 8.6 | 18.9441 | 4.8 | 28.016 | 11.2253
1996-07-29 | 29.6 | 8.8 | 19.8 | 46.75 | 0 | 5.4 | 14.8464 | 3.8 | 28.134 | 11.2363
1996-07-30 | 30.2 | 10.6 | 21.7 | 48 | 0 | 8.1 | 18.4297 | 5.8 | 28.2542 | 11.2475
1996-07-31 | 28.4 | 15.4 | 20.5 | 49.5 | 0 | 4.7 | 14.0428 | 3.9 | 28.3767 | 11.259
1996-08-01 | 28.9 | 11.6 | 20.5 | 43.5 | 0 | 9.3 | 20.147 | 3.7 | 28.5014 | 11.2706
1996-08-02 | 29.2 | 9.1 | 19.4 | 44.25 | 0 | 9.7 | 20.7515 | 3.7 | 28.6281 | 11.2825
1996-08-03 | 29.6 | 7.8 | 19.5 | 37.25 | 0 | 9.8 | 20.9636 | 4.8 | 28.7569 | 11.2945
1996-08-04 | 31.1 | 8.2 | 19.2 | 38 | 0 | 9.8 | 21.0448 | 3.2 | 28.8876 | 11.3067
1996-08-05 | 30.7 | 12.3 | 21.3 | 36 | 0 | 9.8 | 21.1271 | 3.2 | 29.0202 | 11.3191
1996-08-06 | 31.6 | 9.7 | 20.2 | 35.75 | 0 | 9.7 | 21.0766 | 3.3 | 29.1546 | 11.3317
1996-08-07 | 32.6 | 9 | 19.6 | 38.5 | 0 | 9.7 | 21.1604 | 3.1 | 29.2908 | 11.3444
1996-08-08 | 32.9 | 8.9 | 19.7 | 36.25 | 0 | 9.4 | 20.8408 | 3 | 29.4286 | 11.3573
1996-08-09 | 34.8 | 9 | 21.4 | 41.75 | 0 | 9.1 | 20.5193 | 4.1 | 29.5681 | 11.3704
1996-08-10 | 33.8 | 9 | 22.2 | 46 | 0 | 5.2 | 15.3101 | 3.8 | 29.709 | 11.3836
1996-08-11 | 33.2 | 12.4 | 24 | 50.75 | 0 | 8.7 | 20.1421 | 3.7 | 29.8514 | 11.397
1996-08-12 | 31.9 | 15.8 | 22.7 | 55 | 18.8 | 4.4 | 14.3472 | 4.1 | 29.9952 | 11.4105
1996-08-13 | 33.6 | 20.2 | 24.7 | 50 | 3.8 | 8.2 | 19.6226 | 5 | 30.1403 | 11.4242
1996-08-14 | 33.8 | 15.5 | 23.3 | 50.5 | 1 | 9.2 | 21.0811 | 4.8 | 30.2866 | 11.438
1996-08-15 | 28.4 | 18.5 | 21.5 | 65.5 | 0 | 5.5 | 16.0552 | 7 | 30.434 | 11.4519
1996-08-16 | 30.2 | 15.8 | 21.5 | 73.5 | 1.6 | 5.8 | 16.5402 | 5.4 | 30.5825 | 11.466
1996-08-17 | 30 | 16.2 | 22.4 | 58.25 | 0 | 8.3 | 20.0911 | 5.2 | 30.732 | 11.4802
1996-08-18 | 29.7 | 16.8 | 22.8 | 44.75 | 0 | 7.3 | 18.7779 | 4.5 | 30.8824 | 11.4945
1996-08-19 | 29.8 | 12.1 | 20.7 | 37.5 | 0 | 9.9 | 22.5027 | 4.4 | 31.0337 | 11.5089
1996-08-20 | 29.7 | 15.6 | 21.2 | 36.5 | 0 | 8.8 | 21.0473 | 3.7 | 31.1857 | 11.5234
1996-08-21 | 30.6 | 12.3 | 22.2 | 37.25 | 0 | 9 | 21.4171 | 4 | 31.3384 | 11.5381
1996-08-22 | 30.8 | 11.7 | 21.7 | 35 | 0 | 9.9 | 22.7812 | 3.6 | 31.4916 | 11.5528
1996-08-23 | 31.4 | 10.9 | 23 | 38 | 0 | 9.9 | 22.8744 | 4.2 | 31.6454 | 11.5677
1996-08-24 | 31.8 | 10.8 | 22.9 | 39.25 | 0 | 9.2 | 21.9683 | 4.3 | 31.7997 | 11.5826
1996-08-25 | 31.9 | 16.9 | 24.1 | 38 | 0 | 10 | 23.2042 | 4 | 31.9543 | 11.5976
1996-08-26 | 32.9 | 15.2 | 23.3 | 37.75 | 0 | 9.3 | 22.2914 | 3.5 | 32.1091 | 11.6127
1996-08-27 | 33.5 | 12 | 22.7 | 40.25 | 0 | 8.6 | 21.3715 | 3.2 | 32.2642 | 11.6279
1996-08-28 | 34.6 | 12.1 | 22.8 | 36.5 | 0 | 9.9 | 23.3403 | 3.6 | 32.4194 | 11.6432
1996-08-29 | 33.8 | 12.5 | 23.4 | 34.25 | 0 | 9 | 22.1255 | 3.8 | 32.5747 | 11.6585
1996-08-30 | 32.4 | 13 | 23.6 | 30.25 | 0 | 9.5 | 22.9425 | 4.9 | 32.73 | 11.674
1996-08-31 | 33.4 | 14.2 | 23 | 35.25 | 0 | 8.9 | 22.1551 | 5 | 32.8851 | 11.6895
1996-09-01 | 27.9 | 14.4 | 20.6 | 69.75 | 0 | 0.1 | 9.3253 | 3.5 | 33.0401 | 11.705
1996-09-02 | 32.8 | 13.4 | 22.9 | 55.75 | 0 | 8.5 | 21.7397 | 2.9 | 33.1948 | 11.7206
1996-09-03 | 33.4 | 16.2 | 24.7 | 46.75 | 11.8 | 8.1 | 21.233 | 8.1 | 33.3492 | 11.7363
1996-09-04 | 26.1 | 16.3 | 20.5 | 76 | 4 | 0 | 9.3072 | 4.4 | 33.5032 | 11.752
1996-09-05 | 31 | 16.5 | 22.8 | 58.75 | 0 | 3.6 | 14.7039 | 5.5 | 33.6568 | 11.7678
1996-09-06 | 27.2 | 17.2 | 21.4 | 71 | 0 | 2.3 | 12.8239 | 6.8 | 33.8098 | 11.7836
1996-09-07 | 32.8 | 15.7 | 23 | 50.25 | 0 | 9.7 | 23.9527 | 6.1 | 33.9622 | 11.7994
1996-09-08 | 34.5 | 18 | 23.8 | 40.5 | 0 | 9.2 | 23.2894 | 6.3 | 34.1139 | 11.8153
1996-09-09 | 29.8 | 11.5 | 22.6 | 48.25 | 0 | 5.7 | 18.1029 | 5.5 | 34.2648 | 11.8313
1996-09-10 | 20.7 | 17.2 | 18.5 | 72.75 | 0 | 0 | 9.5605 | 7.1 | 34.415 | 11.8473
1996-09-11 | 28.6 | 14.7 | 20.4 | 69 | 0 | 7.4 | 20.8134 | 4.7 | 34.5643 | 11.8632
1996-09-12 | 31.6 | 14.8 | 22.7 | 52.25 | 0 | 7.5 | 21.0394 | 4.2 | 34.7127 | 11.8793
1996-09-13 | 33.2 | 15.7 | 24.7 | 42.25 | 0.2 | 8.6 | 22.7896 | 4.4 | 34.86 | 11.8953
1996-09-14 | 32.2 | 15.8 | 24.4 | 38.5 | 0 | 8.9 | 23.326 | 5.8 | 35.0063 | 11.9114
1996-09-15 | 31.9 | 16.4 | 24.3 | 35 | 0 | 10 | 25.09 | 4.7 | 35.1515 | 11.9275
1996-09-16 | 32.5 | 12.3 | 22.1 | 34.5 | 0 | 9.9 | 25.0184 | 4.1 | 35.2955 | 11.9436
1996-09-17 | 34.5 | 12.4 | 24.9 | 38.25 | 0 | 7.7 | 21.7092 | 5.8 | 35.4383 | 11.9597
1996-09-18 | 29.9 | 17.8 | 21.4 | 54.75 | 0 | 2.8 | 14.2098 | 3.8 | 35.5797 | 11.9758
1996-09-19 | 32.2 | 13 | 23.8 | 46 | 0 | 8 | 22.3142 | 4.5 | 35.7199 | 11.9919
1996-09-20 | 32.6 | 14 | 24.5 | 43.25 | 0 | 9 | 23.937 | 4.6 | 35.8586 | 12.0081
1996-09-21 | 33.4 | 17 | 25.2 | 43.25 | 0 | 8.4 | 23.0758 | 3.6 | 35.9959 | 12.0242
1996-09-22 | 34.3 | 16.5 | 24.6 | 70.5 | 0 | 5.8 | 19.0881 | 4.6 | 36.1317 | 12.0403
1996-09-23 | 34.6 | 14.5 | 23.3 | 60 | 1 | 6.7 | 20.5547 | 5.3 | 36.266 | 12.0564
1996-09-24 | 35 | 19 | 25.5 | 45.75 | 0 | 9.5 | 25.0057 | 3.1 | 36.3987 | 12.0725
1996-09-25 | 35.6 | 14.6 | 25.2 | 41.5 | 0 | 7.6 | 22.0903 | 5.4 | 36.5298 | 12.0886
1996-09-26 | 32.6 | 21.6 | 25.4 | 49.25 | 0 | 3.3 | 15.3809 | 6.1 | 36.6592 | 12.1047
1996-09-27 | 35.8 | 21.6 | 27.8 | 41.75 | 0 | 9.4 | 25.0547 | 4.8 | 36.787 | 12.1207
1996-09-28 | 35 | 17.8 | 26.7 | 38.75 | 0 | 9 | 24.4883 | 5.1 | 36.913 | 12.1368
1996-09-29 | 35 | 18.4 | 25.8 | 44.75 | 0 | 9.3 | 25.0273 | 4.2 | 37.0372 | 12.1527
1996-09-30 | 34.4 | 22.3 | 27.6 | 46.5 | 0 | 7.8 | 22.7088 | 4.7 | 37.1597 | 12.1687
1996-10-01 | 33.3 | 19.7 | 25 | 49.25 | 0 | 5.4 | 18.9479 | 5.1 | 37.2803 | 12.1847
1996-10-02 | 28.2 | 18.8 | 23.5 | 68.75 | 0 | 1.2 | 12.3022 | 2.7 | 37.3991 | 12.2006
1996-10-03 | 32.8 | 19.8 | 23.5 | 58.75 | 0 | 7.5 | 22.3986 | 4.1 | 37.516 | 12.2164
1996-10-04 | 34 | 17.5 | 23.5 | 48.75 | 0 | 9.5 | 25.6512 | 2.5 | 37.6309 | 12.2322
1996-10-05 | 34.6 | 16 | 25.7 | 54.5 | 0 | 7.8 | 22.9844 | 6.1 | 37.744 | 12.248
1996-10-06 | 33.2 | 18.2 | 24.3 | 63 | 0 | 4.9 | 18.3812 | 4.2 | 37.8551 | 12.2637
1996-10-07 | 31.9 | 20.4 | 23.9 | 81 | 7 | 8 | 23.408 | 4.3 | 37.9643 | 12.2794
1996-10-08 | 32.8 | 18.6 | 25.3 | 57.25 | 0 | 6.9 | 21.6865 | 4.2 | 38.0715 | 12.295
1996-10-09 | 33.8 | 18.2 | 25.6 | 49.25 | 0 | 6.6 | 21.2486 | 5.6 | 38.1767 | 12.3105
1996-10-10 | 34.6 | 17.2 | 26.2 | 46 | 0 | 9.6 | 26.1374 | 5.5 | 38.2799 | 12.326
1996-10-11 | 33 | 17 | 24.6 | 62.5 | 4.9 | 4.8 | 18.4247 | 4.6 | 38.3811 | 12.3415
1996-10-12 | 35 | 19 | 26.2 | 50.25 | 8 | 8 | 23.6445 | 4.5 | 38.4803 | 12.3568
1996-10-13 | 31.9 | 20 | 25 | 59.25 | 20.3 | 4 | 17.2025 | 3.3 | 38.5774 | 12.3721
1996-10-14 | 24.7 | 18.6 | 20.9 | 89.25 | 7.4 | 0 | 10.7432 | 2.6 | 38.6726 | 12.3873
1996-10-15 | 28.8 | 18 | 22.8 | 69.5 | 0 | 6.2 | 20.8463 | 3.2 | 38.7657 | 12.4024
1996-10-16 | 32.8 | 18.3 | 24.5 | 60.25 | 0 | 9.4 | 26.09 | 4.1 | 38.8568 | 12.4174
1996-10-17 | 31.8 | 16.8 | 23.6 | 66 | 0 | 7.7 | 23.3622 | 4.2 | 38.9458 | 12.4323
1996-10-18 | 31.8 | 20.8 | 25 | 60 | 0.8 | 0 | 10.8433 | 4.1 | 39.0329 | 12.4472
1996-10-19 | 32.8 | 18 | 24.2 | 57.75 | 1.4 | 7.3 | 22.7826 | 6.7 | 39.1179 | 12.4619
1996-10-20 | 31.1 | 18.8 | 24.3 | 62.5 | 33 | 2.5 | 14.9746 | 3.7 | 39.2009 | 12.4766
1996-10-21 | 29.7 | 17.5 | 22.5 | 68.5 | 0 | 4.6 | 18.4349 | 3.7 | 39.282 | 12.4911
1996-10-22 | 32.9 | 20.2 | 25.1 | 58.25 | 0 | 5.8 | 20.4273 | 4.1 | 39.361 | 12.5055
1996-10-23 | 33.7 | 19.8 | 25.4 | 53.75 | 0 | 5.9 | 20.6203 | 3.5 | 39.4381 | 12.5198
1996-10-24 | 30 | 19.8 | 23.8 | 61.25 | 0 | 4.6 | 18.5175 | 3.2 | 39.5132 | 12.534
1996-10-25 | 33.4 | 18 | 24.6 | 61.5 | 3.6 | 7.6 | 23.4648 | 6.3 | 39.5864 | 12.5481
1996-10-26 | 31 | 19 | 24.2 | 63.5 | 0 | 4.4 | 18.24 | 3.6 | 39.6576 | 12.562
1996-10-27 | 30.6 | 19.6 | 23.8 | 79.5 | 38.2 | 0 | 11.0362 | 4.6 | 39.727 | 12.5758
1996-10-28 | 27.2 | 17.8 | 22.4 | 80.25 | 31 | 0 | 11.0549 | 3.2 | 39.7944 | 12.5895
1996-10-29 | 27.8 | 17.6 | 22 | 85.75 | 9.3 | 2 | 14.3624 | 4.3 | 39.86 | 12.603
1996-10-30 | 30.4 | 17.9 | 24.2 | 66.25 | 0 | 4.6 | 18.6602 | 3 | 39.9237 | 12.6164
1996-10-31 | 28.5 | 18.8 | 22.5 | 80.5 | 0 | 2.7 | 15.5531 | 2.6 | 39.9857 | 12.6296
1996-11-01 | 29.4 | 18.6 | 22.8 | 76.25 | 0.4 | 5.6 | 20.3485 | 5.2 | 40.0458 | 12.6427
1996-11-02 | 27.8 | 18.4 | 22.2 | 75.5 | 0.6 | 2.1 | 14.6013 | 4.9 | 40.1041 | 12.6556
1996-11-03 | 27.8 | 18 | 22.8 | 74.75 | 2.5 | 2.6 | 15.4427 | 4.2 | 40.1607 | 12.6683
1996-11-04 | 27.6 | 19 | 22.5 | 86.5 | 30 | 1.5 | 13.6455 | 3.3 | 40.2155 | 12.6809
1996-11-05 | 30.3 | 16.6 | 23.3 | 71.5 | 1.5 | 5.6 | 20.4248 | 3.3 | 40.2687 | 12.6933
1996-11-06 | 28.8 | 18.4 | 23.9 | 61.75 | 0 | 4.1 | 17.9667 | 5.4 | 40.3202 | 12.7055
1996-11-07 | 30.9 | 21.5 | 25.2 | 57.5 | 0 | 8.1 | 24.5852 | 4.2 | 40.37 | 12.7175
1996-11-08 | 31.4 | 18.8 | 24.7 | 59.25 | 0 | 7.7 | 23.9417 | 4.7 | 40.4183 | 12.7294
1996-11-09 | 32.4 | 17.8 | 24.6 | 45.75 | 0 | 10.3 | 28.2516 | 4.8 | 40.4649 | 12.741
1996-11-10 | 32.8 | 16.8 | 24.3 | 41.75 | 0 | 10.8 | 29.0937 | 3 | 40.51 | 12.7525
1996-11-11 | 33.2 | 19.4 | 25.3 | 47 | 0 | 10.9 | 29.2745 | 3.2 | 40.5536 | 12.7637
1996-11-12 | 34.2 | 20.7 | 26.8 | 44.25 | 0 | 10.6 | 28.7936 | 3 | 40.5957 | 12.7747
1996-11-13 | 33.9 | 17.8 | 26.6 | 52.5 | 0 | 9.6 | 27.1549 | 4.5 | 40.6363 | 12.7856
1996-11-14 | 29.8 | 21.4 | 24 | 77.75 | 1 | 4.1 | 18.0767 | 2.9 | 40.6756 | 12.7962
1996-11-15 | 28 | 20.4 | 23.4 | 80.5 | 1.2 | 0.6 | 12.3021 | 2.8 | 40.7134 | 12.8065
1996-11-16 | 27.6 | 19.4 | 22.9 | 86.75 | 3.3 | 0.5 | 12.1469 | 3 | 40.7498 | 12.8167
1996-11-17 | 27.3 | 19.2 | 23.2 | 72.75 | 0 | 1.8 | 14.3063 | 7.5 | 40.7849 | 12.8266
1996-11-18 | 26 | 20.1 | 22.7 | 78.75 | 10.8 | 1 | 12.993 | 0.6 | 40.8187 | 12.8363
1996-11-19 | 24.4 | 19.6 | 22.3 | 86.5 | 5.3 | 0 | 11.3485 | 5.8 | 40.8512 | 12.8457
1996-11-20 | 26.3 | 19.1 | 22.8 | 77.25 | 6.4 | 0.4 | 12.0187 | 4.9 | 40.8825 | 12.8549
1996-11-21 | 26.2 | 19.4 | 22.6 | 83.75 | 9.2 | 1.8 | 14.3424 | 4.1 | 40.9126 | 12.8638
1996-11-22 | 25 | 19.4 | 21.6 | 88.25 | 48 | 0.7 | 12.5313 | 4.2 | 40.9415 | 12.8725
1996-11-23 | 24.4 | 19 | 21.5 | 75 | 22.6 | 0 | 11.3812 | 2.9 | 40.9692 | 12.8809
1996-11-24 | 29.3 | 17.8 | 21.9 | 60.5 | 0 | 8.6 | 25.6126 | 2.9 | 40.9958 | 12.889
1996-11-25 | 30.9 | 15.8 | 23.3 | 52.5 | 0 | 10.1 | 28.1008 | 2.4 | 41.0213 | 12.8969
1996-11-26 | 31.2 | 14.8 | 23.2 | 50 | 0 | 8.2 | 24.9651 | 3.3 | 41.0458 | 12.9045
1996-11-27 | 31.2 | 21 | 22.6 | 71.75 | 26 | 6.1 | 21.4983 | 6.9 | 41.0692 | 12.9118
1996-11-28 | 25.6 | 17.9 | 21.4 | 77.25 | 6.5 | 0 | 11.4152 | 4.9 | 41.0915 | 12.9189
1996-11-29 | 24 | 17.5 | 19.5 | 83.5 | 9.4 | 0 | 11.4212 | 2.9 | 41.1129 | 12.9256
1996-11-30 | 22.8 | 15.6 | 18.9 | 79.75 | 1.2 | 1.4 | 13.7424 | 4.8 | 41.1333 | 12.9321
1996-12-01 | 30.8 | 16.2 | 22.6 | 63 | 0 | 9.2 | 26.6488 | 3.1 | 41.1528 | 12.9382
1996-12-02 | 28.2 | 20.3 | 22.3 | 80.75 | 8.2 | 1.3 | 13.5876 | 4.3 | 41.1714 | 12.9441
1996-12-03 | 29.3 | 17.1 | 22.1 | 77.75 | 12.8 | 3.5 | 17.2312 | 3.9 | 41.189 | 12.9497
1996-12-04 | 29.8 | 17.2 | 23.2 | 69 | 0 | 4 | 18.0628 | 2 | 41.2058 | 12.9549
1996-12-05 | 32.2 | 17 | 23.8 | 67.5 | 11 | 6.9 | 22.8638 | 4.2 | 41.2217 | 12.9599
1996-12-06 | 32 | 19.2 | 24.3 | 66 | 0 | 9.1 | 26.5068 | 4.2 | 41.2368 | 12.9645
1996-12-07 | 31 | 17.6 | 23.7 | 67.5 | 0 | 6.5 | 22.2106 | 2.1 | 41.251 | 12.9688
1996-12-08 | 31.2 | 17 | 24.2 | 66.25 | 39.8 | 8.5 | 25.5225 | 4.7 | 41.2645 | 12.9729
1996-12-09 | 30.2 | 18.4 | 23.2 | 65.5 | 0 | 5.1 | 19.9025 | 2.3 | 41.2771 | 12.9765
1996-12-10 | 32.2 | 20.5 | 25.9 | 66.75 | 8 | 8.6 | 25.6955 | 2 | 41.289 | 12.9799
1996-12-11 | 30 | 18.9 | 22.7 | 79.5 | 16.5 | 3.3 | 16.9319 | 4.6 | 41.3001 | 12.983
1996-12-12 | 29.2 | 18.4 | 23.2 | 62 | 0 | 4.9 | 19.5818 | 2.7 | 41.3104 | 12.9857
1996-12-13 | 30.8 | 18.4 | 24.2 | 71.25 | 0 | 4.1 | 18.2614 | 2.5 | 41.3201 | 12.9881
1996-12-14 | 32.8 | 17.4 | 24.4 | 51.75 | 0 | 8.5 | 25.5436 | 2.4 | 41.3289 | 12.9902
1996-12-15 | 33.3 | 17.8 | 25.7 | 63.75 | 0 | 7.2 | 23.3959 | 3 | 41.3371 | 12.9919
1996-12-16 | 33.2 | 17.8 | 25.2 | 64.25 | 0 | 7.5 | 23.8952 | 4.2 | 41.3445 | 12.9933
1996-12-17 | 31.2 | 20.3 | 23.8 | 81 | 0.6 | 2.1 | 14.9624 | 2.8 | 41.3512 | 12.9944
1996-12-18 | 33.2 | 17.6 | 24.4 | 70.5 | 9 | 6.9 | 22.9079 | 3.3 | 41.3572 | 12.9951
1996-12-19 | 32.6 | 21.5 | 25.6 | 66.5 | 0 | 3.5 | 17.2832 | 3.4 | 41.3624 | 12.9956
1996-12-20 | 30.4 | 19.3 | 23.6 | 72.75 | 0 | 2.8 | 16.1264 | 2.9 | 41.367 | 12.9956
1996-12-21 | 31.2 | 17.8 | 23.4 | 71.75 | 0 | 5.1 | 19.9355 | 3.3 | 41.3708 | 12.9954
1996-12-22 | 30.7 | 19.4 | 23 | 80.25 | 14 | 1.9 | 14.6394 | 3.8 | 41.374 | 12.9948
1996-12-23 | 24.7 | 19.4 | 22.6 | 87.75 | 1.5 | 0 | 11.4944 | 3.2 | 41.3764 | 12.9939
1996-12-24 | 22 | 19.4 | 22.1 | 79.75 | 2.7 | 2.4 | 15.4694 | 4.3 | 41.3781 | 12.9927
1996-12-25 | 27.3 | 20.8 | 23.2 | 82.5 | 9.8 | 2.4 | 15.4702 | 2.4 | 41.379 | 12.9911
1996-12-26 | 27.3 | 18.6 | 22.9 | 75 | 0 | 2.8 | 16.1335 | 4.3 | 41.3792 | 12.9892
1996-12-27 | 30 | 17.8 | 22.6 | 85.5 | 66 | 3.9 | 17.9566 | 4.2 | 41.3787 | 12.9869
1996-12-28 | 29 | 17 | 22.7 | 77.25 | 0 | 6.6 | 22.4314 | 9.6 | 41.3774 | 12.9844
1996-12-29 | 28.3 | 19 | 22.8 | 79.75 | 0.6 | 1.6 | 14.1459 | 4.3 | 41.3753 | 12.9815
1996-12-30 | 26.4 | 19.9 | 22.4 | 86.75 | 18 | 0.3 | 11.9906 | 2.8 | 41.3724 | 12.9783
1996-12-31 | 28.6 | 19.3 | 23.1 | 88.5 | 3.2 | 3.5 | 17.2952 | 6.5 | 41.3688 | 12.9747
1997-01-01 | 26 | 19.2 | 22.5 | 90 | 2.8 | 0 | 11.491 | 9.2 | 41.3643 | 12.9709
1997-01-02 | 25.6 | 19.7 | 22.6 | 90 | 14.5 | 0.3 | 11.9871 | 8.5 | 41.359 | 12.9667
1997-01-03 | 27.6 | 18.8 | 22.5 | 90.5 | 40 | 0.3 | 11.9855 | 5.9 | 41.3528 | 12.9622
1997-01-04 | 23.4 | 18.6 | 21.4 | 96 | 27 | 0 | 11.4859 | 2.6 | 41.3458 | 12.9574
1997-01-05 | 26 | 18.8 | 23.2 | 73.5 | 3.5 | 1 | 13.1433 | 10.5 | 41.3379 | 12.9523
1997-01-06 | 27.3 | 19.7 | 23.2 | 77.25 | 0.5 | 0 | 11.4812 | 5.7 | 41.329 | 12.9469
1997-01-07 | 30.4 | 19.6 | 24.4 | 80 | 0 | 1.7 | 14.301 | 2.9 | 41.3192 | 12.9412
1997-01-08 | 31.2 | 18.4 | 23.9 | 70.5 | 0 | 4.1 | 18.284 | 2.9 | 41.3085 | 12.9352
1997-01-09 | 29.8 | 17.6 | 22.9 | 71.5 | 0 | 5.8 | 21.1058 | 3.3 | 41.2968 | 12.9289
1997-01-10 | 29.2 | 18.2 | 22.4 | 79 | 36 | 1.9 | 14.6252 | 4 | 41.284 | 12.9223
1997-01-11 | 28.4 | 17.4 | 22.5 | 71.75 | 0 | 4.8 | 19.4407 | 3.6 | 41.2702 | 12.9154
1997-01-12 | 28.8 | 18.2 | 22.6 | 78.25 | 10.3 | 4.4 | 18.7733 | 3.9 | 41.2554 | 12.9082
1997-01-13 | 30.6 | 18.2 | 23.2 | 75.75 | 3.8 | 3.8 | 17.7729 | 3.6 | 41.2394 | 12.9007
1997-01-14 | 29.4 | 18.4 | 23.3 | 78.5 | 0 | 6.8 | 22.7571 | 3.5 | 41.2223 | 12.893
1997-01-15 | 30.8 | 19.4 | 23.4 | 85.5 | 2.6 | 2.9 | 16.2688 | 3.4 | 41.2041 | 12.885
1997-01-16 | 29.4 | 16.2 | 23.4 | 71.25 | 0 | 1.9 | 14.6011 | 2.7 | 41.1847 | 12.8767
1997-01-17 | 29.2 | 17.6 | 23 | 75.75 | 0.1 | 8.9 | 26.2399 | 2.6 | 41.1641 | 12.8682
1997-01-18 | 30.2 | 18.8 | 23.1 | 75.75 | 0.8 | 4.1 | 18.2504 | 4 | 41.1422 | 12.8594
1997-01-19 | 27.2 | 19 | 23 | 81.75 | 8 | 1.3 | 13.586 | 2.6 | 41.119 | 12.8503
1997-01-20 | 30.4 | 18.4 | 23.5 | 79.5 | 8.6 | 1.8 | 14.4115 | 9.3 | 41.0945 | 12.841
1997-01-21 | 26.8 | 19.4 | 22.3 | 84 | 4.6 | 6.7 | 22.5599 | 9.2 | 41.0687 | 12.8315
1997-01-22 | 26.4 | 18.8 | 21.9 | 82.25 | 0.4 | 1 | 13.0658 | 7.4 | 41.0415 | 12.8217
1997-01-23 | 29.4 | 18.8 | 23.2 | 76.25 | 4.9 | 1.3 | 13.5574 | 6.5 | 41.0128 | 12.8116
1997-01-24 | 29.4 | 19 | 23.4 | 72.5 | 0 | 3.3 | 16.8787 | 6.1 | 40.9828 | 12.8014
1997-01-25 | 30.8 | 18 | 24.3 | 65 | 6.6 | 3.7 | 17.5361 | 6.6 | 40.9512 | 12.7909
1997-01-26 | 30.8 | 19 | 23.6 | 72.5 | 17.4 | 10 | 28.0158 | 5.6 | 40.9181 | 12.7802
1997-01-27 | 27.6 | 19.4 | 22.6 | 77.75 | 1.6 | 1.7 | 14.1877 | 4.8 | 40.8835 | 12.7692
1997-01-28 | 26.4 | 18.2 | 21.7 | 82.75 | 6.4 | 2 | 14.6771 | 5.4 | 40.8473 | 12.7581
1997-01-29 | 26.8 | 18 | 22.4 | 78.25 | 1.8 | 0.4 | 12.0028 | 6.6 | 40.8094 | 12.7468
1997-01-30 | 28.8 | 18.8 | 23.4 | 77 | 4 | 1.7 | 14.1559 | 4.5 | 40.77 | 12.7352
1997-01-31 | 29.4 | 18 | 22.7 | 73.75 | 7.4 | 1.4 | 13.6448 | 4.6 | 40.7288 | 12.7235
1997-02-01 | 29 | 17.2 | 22.3 | 64.75 | 0 | 9.1 | 26.4483 | 0.8 | 40.6859 | 12.7115
1997-02-02 | 29.8 | 17 | 22.6 | 68.75 | 0.4 | 4.3 | 18.4459 | 4.7 | 40.6413 | 12.6994
1997-02-03 | 27.6 | 17.8 | 22.4 | 78.25 | 4.2 | 0 | 11.2773 | 6.1 | 40.5949 | 12.6871
1997-02-04 | 26.4 | 18.4 | 21.6 | 78.75 | 1.6 | 0 | 11.2639 | 5 | 40.5466 | 12.6746
1997-02-05 | 31.2 | 15.4 | 23.7 | 57.75 | 0 | 10.8 | 29.2115 | 0.8 | 40.4966 | 12.662
1997-02-06 | 31.4 | 14.2 | 23.5 | 50.75 | 0 | 9.5 | 27.0308 | 6.3 | 40.4446 | 12.6491
1997-02-07 | 31.8 | 15 | 23.1 | 62.25 | 0 | 9.1 | 26.3462 | 5.5 | 40.3908 | 12.6361
1997-02-08 | 31.6 | 15.2 | 25.3 | 52.75 | 0 | 10.9 | 29.3164 | 1.5 | 40.335 | 12.623
1997-02-09 | 32.4 | 15 | 24.4 | 54.5 | 0 | 11.2 | 29.7918 | 3.7 | 40.2773 | 12.6097
1997-02-10 | 32.4 | 15.4 | 24.8 | 52.5 | 0 | 10.4 | 28.4393 | 4.3 | 40.2176 | 12.5962
1997-02-11 | 32 | 15.4 | 23.3 | 63.5 | 1 | 8.7 | 25.5931 | 3.7 | 40.1559 | 12.5827
1997-02-12 | 30.8 | 16.6 | 23 | 61 | 5.9 | 6.6 | 22.085 | 4.6 | 40.0922 | 12.5689
1997-02-13 | 31.6 | 17.2 | 23.5 | 65.25 | 0 | 6.8 | 22.3924 | 3.7 | 40.0264 | 12.5551
1997-02-14 | 32.4 | 17 | 24 | 61.25 | 0 | 9.4 | 26.6748 | 3.6 | 39.9586 | 12.5411
1997-02-15 | 30.2 | 16.8 | 22.8 | 70 | 9.4 | 5.8 | 20.6847 | 4.2 | 39.8887 | 12.5269
1997-02-16 | 29.3 | 16.8 | 22.3 | 74.25 | 0.8 | 4.7 | 18.8381 | 3 | 39.8166 | 12.5127
1997-02-17 | 27.3 | 17.2 | 22.5 | 78 | 0.7 | 2 | 14.3475 | 2.2 | 39.7425 | 12.4983
1997-02-18 | 26.8 | 17 | 21.4 | 83.25 | 8.6 | 0 | 11.0193 | 2.5 | 39.6662 | 12.4838
1997-02-19 | 32.6 | 17.2 | 23.9 | 63 | 4.1 | 7.2 | 22.884 | 5.2 | 39.5877 | 12.4693
1997-02-20 | 32 | 17.4 | 22.8 | 75.75 | 105 | 8.5 | 24.9958 | 4.5 | 39.5071 | 12.4546
1997-02-21 | 32.6 | 17 | 24.4 | 62.75 | 0 | 10.7 | 28.5856 | 3.4 | 39.4243 | 12.4398
1997-02-22 | 32.6 | 17 | 25 | 67.75 | 0 | 9.2 | 26.0755 | 3.7 | 39.3394 | 12.4249
1997-02-23 | 32.9 | 17.4 | 25.5 | 54.75 | 0 | 9.5 | 26.5294 | 3 | 39.2522 | 12.4099
1997-02-24 | 32.4 | 17.6 | 24.5 | 72 | 8.6 | 6.7 | 21.8876 | 3.9 | 39.1629 | 12.3948
1997-02-25 | 31.3 | 18 | 23.5 | 68.75 | 34 | 5.3 | 19.5522 | 5.5 | 39.0714 | 12.3797
1997-02-26 | 31 | 18.4 | 23.8 | 80.75 | 3.5 | 5.7 | 20.1717 | 2.4 | 38.9777 | 12.3644
1997-02-27 | 28.2 | 18.3 | 22.9 | 77.5 | 0.3 | 0 | 10.8013 | 5 | 38.8817 | 12.3491
1997-02-28 | 27 | 18.8 | 22.7 | 81 | 1.6 | 4.1 | 17.4782 | 2.2 | 38.7836 | 12.3338
1997-03-01 | 25 | 19.6 | 21.9 | 90.25 | 43 | 0.4 | 11.3994 | 15.3 | 38.6834 | 12.3183
1997-03-02 | 26.8 | 17.4 | 21.2 | 81.25 | 3.4 | 2.8 | 15.2837 | 6 | 38.5809 | 12.3028
1997-03-03 | 25.8 | 18.5 | 21.8 | 78.25 | 0 | 2.2 | 14.271 | 10.2 | 38.4763 | 12.2872
1997-03-04 | 25.2 | 16.4 | 21.7 | 84 | 0.1 | 0.6 | 11.6346 | 7.5 | 38.3695 | 12.2716
1997-03-05 | 28.6 | 18.5 | 22.9 | 78.5 | 0 | 3 | 15.4988 | 3.1 | 38.2606 | 12.2559
1997-03-06 | 29.4 | 18.7 | 23.6 | 81.25 | 26.5 | 5.3 | 19.1877 | 3.9 | 38.1496 | 12.2401
1997-03-07 | 31 | 16.3 | 21.9 | 81.25 | 31.4 | 7 | 21.8925 | 3.9 | 38.0364 | 12.2243
1997-03-08 | 30 | 16.4 | 23.1 | 70.25 | 0 | 7.7 | 22.9715 | 3.1 | 37.9212 | 12.2085
1997-03-09 | 32.3 | 18 | 23.7 | 74.75 | 8 | 6.9 | 21.6267 | 3.8 | 37.8039 | 12.1926
1997-03-10 | 30.4 | 18.6 | 24.4 | 64.25 | 0 | 7.1 | 21.8948 | 3.9 | 37.6846 | 12.1767
1997-03-11 | 29.9 | 15.8 | 22.9 | 58 | 0 | 10.3 | 26.9792 | 5.9 | 37.5633 | 12.1607
1997-03-12 | 32.9 | 15.6 | 23.8 | 60 | 0 | 9.4 | 25.4696 | 3.7 | 37.4399 | 12.1448
1997-03-13 | 32.8 | 16.2 | 23.8 | 64 | 1.6 | 8.5 | 23.9644 | 3.8 | 37.3147 | 12.1287
1997-03-14 | 32 | 16.5 | 24 | 69.5 | 0 | 8.8 | 24.3796 | 3.3 | 37.1875 | 12.1127
1997-03-15 | 30.4 | 16.5 | 23.4 | 83.5 | 25 | 5.3 | 18.7379 | 3.2 | 37.0585 | 12.0966
1997-03-16 | 28 | 18.6 | 22.8 | 85.25 | 5 | 1.7 | 12.9607 | 2.3 | 36.9276 | 12.0806
1997-03-17 | 29.2 | 18.5 | 23.6 | 78.25 | 35 | 3.1 | 15.138 | 4.4 | 36.7949 | 12.0645
1997-03-18 | 29.8 | 18.4 | 23 | 78 | 5 | 0.5 | 10.9754 | 4.2 | 36.6604 | 12.0484
1997-03-19 | 26.7 | 18.4 | 22.7 | 83.5 | 0 | 0.5 | 10.9357 | 3.7 | 36.5242 | 12.0322
1997-03-20 | 29.7 | 17.6 | 22.7 | 83.75 | 1.2 | 0.9 | 11.5253 | 3 | 36.3864 | 12.0161
1997-03-21 | 28.8 | 18.1 | 23.3 | 81.5 | 0 | 6.3 | 19.9648 | 3.7 | 36.2469 | 12
1997-03-22 | 31 | 17.2 | 24.3 | 72.25 | 0 | 8.2 | 22.8771 | 2.9 | 36.1059 | 11.9839
1997-03-23 | 30.9 | 18 | 23.8 | 74.5 | 0 | 6.3 | 19.835 | 3.2 | 35.9633 | 11.9678
1997-03-24 | 32.2 | 17 | 24 | 65.25 | 0 | 7.3 | 21.3273 | 2.4 | 35.8193 | 11.9516
1997-03-25 | 29.8 | 17 | 23.5 | 81.75 | 0 | 4.6 | 17.0596 | 2.5 | 35.6738 | 11.9355
1997-03-26 | 30.6 | 16.9 | 23.7 | 66.5 | 0 | 4.3 | 16.534 | 3.3 | 35.527 | 11.9194
1997-03-27 | 29.7 | 18.2 | 23.6 | 58.25 | 0 | 9.8 | 24.9745 | 4 | 35.379 | 11.9034
1997-03-28 | 28.8 | 18 | 22.9 | 70.25 | 0 | 4.3 | 16.4135 | 6.1 | 35.2296 | 11.8873
1997-03-29 | 27 | 18.4 | 21.2 | 86.5 | 4.4 | 0.5 | 10.5133 | 5.8 | 35.0791 | 11.8713
1997-03-30 | 20.5 | 15.4 | 17.6 | 92 | 87 | 0 | 9.7029 | 5 | 34.9275 | 11.8552
1997-03-31 | 22.2 | 15 | 19.3 | 91.5 | 18.4 | 0 | 9.6605 | 9.1 | 34.7749 | 11.8393
1997-04-01 | 23.8 | 15.8 | 19.9 | 89.5 | 4.7 | 0.6 | 10.5314 | 2.9 | 34.6213 | 11.8233
1997-04-02 | 30.1 | 16.3 | 23 | 70 | 0 | 7.5 | 20.9593 | 2.4 | 34.4668 | 11.8074
1997-04-03 | 31.1 | 16.4 | 22.8 | 73.5 | 3.9 | 5.3 | 17.5512 | 2.9 | 34.3114 | 11.7915
1997-04-04 | 30.8 | 16.4 | 22.7 | 77 | 2.4 | 6.3 | 18.9904 | 3.7 | 34.1553 | 11.7757
1997-04-05 | 30 | 15.6 | 22.6 | 69.5 | 0 | 5.9 | 18.3145 | 3.3 | 33.9985 | 11.7599
1997-04-06 | 30.9 | 16 | 22.5 | 75 | 6.8 | 4.2 | 15.6943 | 4 | 33.841 | 11.7441
1997-04-07 | 29.2 | 16.3 | 22.5 | 67.75 | 0 | 6.5 | 19.0642 | 3.5 | 33.683 | 11.7284
1997-04-08 | 28.9 | 16.2 | 22.5 | 66.5 | 0 | 9.1 | 22.8571 | 4.6 | 33.5246 | 11.7128
1997-04-09 | 29.6 | 15.9 | 22.4 | 63.25 | 0 | 9.5 | 23.3601 | 3.8 | 33.3657 | 11.6972
1997-04-10 | 29.4 | 14.8 | 22.4 | 59.25 | 0 | 9.2 | 22.8238 | 3.5 | 33.2066 | 11.6817
1997-04-11 | 30.6 | 14.3 | 22.3 | 51.25 | 0 | 9.4 | 23.0268 | 2.9 | 33.0471 | 11.6662
1997-04-12 | 29.4 | 13.6 | 22.4 | 55 | 0 | 7.5 | 20.1449 | 2.5 | 32.8876 | 11.6509
1997-04-13 | 26.4 | 13.8 | 20.4 | 71 | 0 | 0.4 | 9.6769 | 1.7 | 32.7279 | 11.6356
1997-04-14 | 30.8 | 15.3 | 23 | 68.5 | 0.6 | 5.6 | 17.2089 | 2.8 | 32.5683 | 11.6203
1997-04-15 | 25.3 | 16.8 | 20.7 | 84.5 | 0 | 0 | 9.0031 | 2.4 | 32.4087 | 11.6052
1997-04-16 | 25.3 | 15.8 | 21 | 86.25 | 2.4 | 0 | 8.9589 | 3.7 | 32.2493 | 11.5901
1997-04-17 | 23.6 | 17.3 | 19.5 | 89 | 7 | 0.5 | 9.6354 | 2.9 | 32.0901 | 11.5751
1997-04-18 | 30 | 13.6 | 21.6 | 72 | 0 | 9 | 21.7974 | 2 | 31.9313 | 11.5602
1997-04-19 | 29.8 | 13.4 | 21.9 | 74 | 0 | 9.5 | 22.4213 | 3.6 | 31.7728 | 11.5454
1997-04-20 | 29 | 14.6 | 21.6 | 75.25 | 0 | 7 | 18.7627 | 3.4 | 31.6148 | 11.5307
1997-04-21 | 28.6 | 14.6 | 21.3 | 72.25 | 7.8 | 6.4 | 17.8296 | 2.7 | 31.4574 | 11.5162
1997-04-22 | 29.4 | 14.2 | 21.7 | 80 | 0 | 6.4 | 17.7522 | 2.5 | 31.3007 | 11.5017
1997-04-23 | 30.6 | 13.9 | 21.6 | 65.5 | 0 | 9.5 | 22.0454 | 2.8 | 31.1447 | 11.4873
1997-04-24 | 31.8 | 14 | 22.5 | 66 | 0 | 9.2 | 21.5307 | 2.6 | 30.9895 | 11.4731
1997-04-25 | 31.8 | 13.9 | 22.1 | 66.25 | 0 | 8.3 | 20.18 | 2.4 | 30.8351 | 11.4589
1997-04-26 | 29.8 | 13.8 | 21.9 | 64 | 0 | 6.5 | 17.5846 | 1.6 | 30.6818 | 11.4449
1997-04-27 | 30.1 | 14.4 | 21 | 75.75 | 0.6 | 8.5 | 20.2858 | 3.4 | 30.5295 | 11.4311
1997-04-28 | 28.8 | 14.5 | 21.6 | 71.5 | 0 | 5.5 | 16.0488 | 2.8 | 30.3784 | 11.4173
1997-04-29 | 28.6 | 17.5 | 21.9 | 69.5 | 0 | 3.6 | 13.3596 | 2.2 | 30.2284 | 11.4038
1997-04-30 | 29.9 | 16 | 21.5 | 74.5 | 7.6 | 4.5 | 14.5357 | 2.7 | 30.0798 | 11.3903
1997-05-01 | 27.3 | 15.8 | 21.1 | 72.5 | 0 | 2.5 | 11.7355 | 3.2 | 29.9325 | 11.377
1997-05-02 | 29.8 | 13.3 | 21.6 | 62.25 | 0 | 9.4 | 21.087 | 3.6 | 29.7867 | 11.3639
1997-05-03 | 30 | 12.6 | 21.7 | 58.75 | 0 | 8.4 | 19.6415 | 3.3 | 29.6424 | 11.3509
1997-05-04 | 29.4 | 12.6 | 21 | 58.5 | 0 | 9.6 | 21.1833 | 3.4 | 29.4996 | 11.338
1997-05-05 | 29 | 12.2 | 20.3 | 54.5 | 0 | 9.6 | 21.0965 | 3.1 | 29.3586 | 11.3254
1997-05-06 | 28.8 | 10.9 | 19.3 | 52.25 | 0 | 9.4 | 20.742 | 2.6 | 29.2193 | 11.3129
1997-05-07 | 28.2 | 9.8 | 19.5 | 53.25 | 0 | 9.1 | 20.2567 | 3.4 | 29.0819 | 11.3006
1997-05-08 | 28.7 | 9.3 | 19.2 | 52.75 | 0 | 9.1 | 20.1753 | 4.2 | 28.9463 | 11.2885
1997-05-09 | 29 | 10.3 | 18.9 | 56.25 | 0 | 9.3 | 20.3607 | 1.4 | 28.8128 | 11.2765
1997-05-10 | 29.8 | 10 | 19.1 | 58.25 | 0 | 9.2 | 20.1482 | 2.6 | 28.6812 | 11.2648
1997-05-11 | 28.7 | 10.8 | 19.5 | 54.75 | 0 | 9.4 | 20.3336 | 2.7 | 28.5518 | 11.2532
1997-05-12 | 29.8 | 10.3 | 19.6 | 59.5 | 0 | 7.9 | 18.2832 | 2.8 | 28.4245 | 11.2419
1997-05-13 | 29.8 | 10.9 | 20.1 | 58 | 0 | 8.9 | 19.5234 | 2.4 | 28.2995 | 11.2308
1997-05-14 | 21.8 | 15.3 | 18.2 | 87 | 54 | 0.5 | 8.4805 | 2 | 28.1768 | 11.2198
1997-05-15 | 21.9 | 14.3 | 17.9 | 86.75 | 17.2 | 0.3 | 8.1846 | 2.7 | 28.0565 | 11.2091
1997-05-16 | 20 | 14.3 | 17.4 | 86.75 | 9.6 | 0 | 7.7613 | 2 | 27.9386 | 11.1986
1997-05-17 | 26 | 12.8 | 19 | 66.25 | 0 | 8.8 | 19.1089 | 3.2 | 27.8232 | 11.1884
1997-05-18 | 27.3 | 11.8 | 20 | 61.75 | 0 | 9 | 19.2993 | 3.5 | 27.7103 | 11.1783
1997-05-19 | 27.2 | 12 | 18.9 | 57.25 | 0 | 9.1 | 19.3612 | 1.7 | 27.6001 | 11.1685
1997-05-20 | 28.6 | 10.8 | 19.5 | 63.5 | 0 | 8.7 | 18.7833 | 6.2 | 27.4925 | 11.159
1997-05-21 | 29.2 | 11 | 20.2 | 64.5 | 0 | 9.4 | 19.615 | 2.3 | 27.3877 | 11.1497
1997-05-22 | 29.8 | 12.5 | 19.5 | 68.5 | 0 | 5.6 | 14.712 | 6 | 27.2856 | 11.1406
1997-05-23 | 27.4 | 12.5 | 20.4 | 64 | 0 | 7.9 | 17.585 | 3.8 | 27.1864 | 11.1318
1997-05-24 | 27.8 | 12.5 | 20.7 | 65.75 | 0 | 5.7 | 14.7443 | 3.8 | 27.0901 | 11.1233
1997-05-25 | 27.8 | 13.2 | 20.3 | 70.75 | 0.2 | 6.3 | 15.4566 | 2.9 | 26.9967 | 11.115
1997-05-26 | 27.2 | 12.3 | 20.1 | 67.75 | 0 | 9 | 18.8117 | 3.6 | 26.9062 | 11.107
1997-05-27 | 29.3 | 11.5 | 20 | 60.25 | 0 | 8.2 | 17.7533 | 3.6 | 26.8188 | 11.0993
1997-05-28 | 29.6 | 10.5 | 19.7 | 65 | 0 | 9 | 18.707 | 2.3 | 26.7345 | 11.0918
1997-05-29 | 28.6 | 12.5 | 20.2 | 67.5 | 0 | 8.5 | 18.0323 | 2.3 | 26.6533 | 11.0846
1997-05-30 | 27 | 10.6 | 19.5 | 66.25 | 0 | 7.9 | 17.2376 | 3.3 | 26.5752 | 11.0777
1997-05-31 | 28 | 9.4 | 18.7 | 51.75 | 0 | 8.2 | 17.5683 | 2.3 | 26.5003 | 11.0711
1997-06-01 | 27.3 | 9 | 17.7 | 61.75 | 0 | 8 | 17.2782 | 2.3 | 26.4287 | 11.0648
1997-06-02 | 28.8 | 8.8 | 18.6 | 60.5 | 0 | 8.9 | 18.3544 | 2.4 | 26.3603 | 11.0588
1997-06-03 | 28 | 9.2 | 18.5 | 61 | 0 | 8.9 | 18.3148 | 4.1 | 26.2952 | 11.0531
1997-06-04 | 28 | 9 | 18.4 | 61.25 | 0 | 8.7 | 18.0302 | 5.5 | 26.2335 | 11.0477
1997-06-05 | 28.9 | 12.5 | 20.3 | 63.5 | 16 | 8.7 | 17.995 | 11.3 | 26.1751 | 11.0426
1997-06-06 | 19.4 | 13.2 | 16.4 | 90.25 | 11.4 | 8.7 | 17.9619 | 1.2 | 26.1201 | 11.0378
1997-06-07 | 19.6 | 12.6 | 16.9 | 85 | 4.6 | 0 | 7.2418 | 2.4 | 26.0685 | 11.0333
1997-06-08 | 21 | 10 | 13.6 | 65.25 | 0 | 5.6 | 14.0986 | 2.6 | 26.0203 | 11.0291
1997-06-09 | 22.8 | 2.2 | 12.2 | 60.75 | 0 | 0 | 7.216 | 2.2 | 25.9756 | 11.0253
1997-06-10 | 27.6 | 4 | 14.4 | 64.75 | 0 | 8.8 | 17.9721 | 2.8 | 25.9344 | 11.0217
1997-06-11 | 30.6 | 5 | 17 | 60 | 0 | 8.9 | 18.0713 | 4.2 | 25.8967 | 11.0185
1997-06-12 | 30 | 10.5 | 20.1 | 61.75 | 0 | 8.8 | 17.9282 | 0.4 | 25.8626 | 11.0156
1997-06-13 | 30 | 10.9 | 20.9 | 62.25 | 0 | 7.6 | 16.4458 | 3.6 | 25.8319 | 11.0131
1997-06-14 | 28 | 10.8 | 18.9 | 72.25 | 29 | 9 | 18.1366 | 6.9 | 25.8048 | 11.0108
1997-06-15 | 28.2 | 13 | 18.4 | 91.75 | 7 | 0 | 7.162 | 2.5 | 25.7813 | 11.0089
1997-06-16 | 26.8 | 14 | 19.3 | 81.75 | 0 | 4 | 12.0245 | 5.3 | 25.7613 | 11.0073
1997-06-17 | 28.2 | 12.9 | 20 | 71.25 | 0 | 7.8 | 16.6396 | 0.3 | 25.745 | 11.0061
1997-06-18 | 30.2 | 12.2 | 20.4 | 64 | 0 | 9.1 | 18.2127 | 2.4 | 25.7322 | 11.0052
1997-06-19 | 29.6 | 11.8 | 20 | 65.5 | 0 | 9 | 18.0852 | 4.4 | 25.723 | 11.0046
1997-06-20 | 28.8 | 12.2 | 20 | 63.5 | 0 | 8.7 | 17.717 | 4.5 | 25.7174 | 11.0044
1997-06-21 | 29.4 | 11.8 | 20 | 62.25 | 0 | 8 | 16.8649 | 2.5 | 25.7154 | 11.0044
1997-06-22 | 29.6 | 10.4 | 18.2 | 60.75 | 0 | 8.6 | 17.5947 | 2.5 | 25.717 | 11.0049
1997-06-23 | 29.4 | 11.5 | 19.2 | 62.25 | 0 | 8.7 | 17.719 | 2.1 | 25.7221 | 11.0056
1997-06-24 | 29.6 | 8.8 | 18.3 | 59.75 | 0 | 8.7 | 17.724 | 2.4 | 25.7309 | 11.0067
1997-06-25 | 28.8 | 8.5 | 17.9 | 61 | 0 | 8.8 | 17.8528 | 2.3 | 25.7433 | 11.0081
1997-06-26 | 28.9 | 8.5 | 17.6 | 61 | 0 | 8.6 | 17.6188 | 2.6 | 25.7592 | 11.0098
1997-06-27 | 27.8 | 7.8 | 16.9 | 60.5 | 0 | 9 | 18.1171 | 1 | 25.7787 | 11.0119
1997-06-28 | 28 | 6 | 15.6 | 59.5 | 0 | 9.1 | 18.2527 | 5.6 | 25.8017 | 11.0143
1997-06-29 | 28.6 | 5.4 | 16 | 53.75 | 0 | 8.7 | 17.7812 | 2.8 | 25.8283 | 11.017
1997-06-30 | 28.4 | 6.4 | 17.3 | 50 | 0 | 8.7 | 17.799 | 2.1 | 25.8584 | 11.0201
1997-07-01 | 28.2 | 6.8 | 17 | 60.5 | 0 | 8.7 | 17.8188 | 2.9 | 25.892 | 11.0235
1997-07-02 | 28.9 | 6.7 | 16.7 | 53.75 | 0 | 9 | 18.2076 | 4.1 | 25.9291 | 11.0271
1997-07-03 | 29.7 | 6.8 | 17.3 | 60.75 | 0 | 8.8 | 17.9873 | 2.3 | 25.9697 | 11.0312
1997-07-04 | 29.2 | 8.8 | 18.6 | 50.5 | 0 | 6.4 | 15.0716 | 2.1 | 26.0137 | 11.0355
1997-07-05 | 28.8 | 7.8 | 17.6 | 51.25 | 0 | 8.9 | 18.1646 | 2.9 | 26.0612 | 11.0401
1997-07-06 | 28 | 7.8 | 17.7 | 54.5 | 0 | 9 | 18.318 | 4.5 | 26.112 | 11.0451
1997-07-07 | 26.8 | 9.5 | 17.8 | 63 | 0 | 8.6 | 17.8583 | 4.1 | 26.1662 | 11.0503
1997-07-08 | 27.8 | 9.4 | 19.1 | 51 | 0 | 9.3 | 18.7556 | 3.5 | 26.2238 | 11.0559
1997-07-09 | 28.9 | 9.1 | 18.9 | 50.25 | 0 | 9.6 | 19.1637 | 4.7 | 26.2846 | 11.0618
1997-07-10 | 28 | 8.8 | 18.2 | 49 | 0 | 9.4 | 18.9562 | 4.1 | 26.3487 | 11.0679
1997-07-11 | 28.2 | 9 | 18 | 53.25 | 0 | 9.2 | 18.7498 | 2.9 | 26.4161 | 11.0744
1997-07-12 | 28 | 7 | 17.2 | 62 | 0 | 9.3 | 18.9172 | 1.5 | 26.4867 | 11.0811
1997-07-13 | 29.2 | 6.8 | 17.1 | 55.25 | 0 | 9.2 | 18.838 | 5.6 | 26.5604 | 11.0882
1997-07-14 | 29.7 | 7.4 | 17.6 | 60 | 0 | 9 | 18.6353 | 2 | 26.6373 | 11.0955
1997-07-15 | 30.6 | 7.6 | 18.3 | 62.75 | 0 | 9.1 | 18.8086 | 3.1 | 26.7173 | 11.1031
1997-07-16 | 30.3 | 8.1 | 20.2 | 51.75 | 0 | 8.9 | 18.6081 | 3.2 | 26.8003 | 11.111
1997-07-17 | 29 | 8.8 | 18.4 | 54.5 | 0 | 5.7 | 14.636 | 2.9 | 26.8862 | 11.1191
1997-07-18 | 29 | 8.5 | 19.5 | 47 | 0 | 8.3 | 17.9565 | 5.1 | 26.9752 | 11.1275
1997-07-19 | 29.4 | 8.4 | 18.8 | 48.5 | 0 | 7.4 | 16.872 | 3.4 | 27.0671 | 11.1362
1997-07-20 | 28.6 | 8.8 | 18.3 | 46.25 | 0 | 6.7 | 16.0364 | 2.7 | 27.1618 | 11.1451
1997-07-21 | 29.7 | 8.2 | 18.6 | 56 | 0 | 8.6 | 18.5015 | 2.5 | 27.2593 | 11.1543
1997-07-22 | 30 | 8.8 | 19.1 | 52.25 | 0 | 9.1 | 19.1975 | 3.1 | 27.3596 | 11.1637
1997-07-23 | 29 | 8.6 | 19 | 51.25 | 0 | 9.5 | 19.7709 | 3.1 | 27.4626 | 11.1734
1997-07-24 | 28 | 8.6 | 19.8 | 53.75 | 0 | 9.4 | 19.7079 | 4.5 | 27.5682 | 11.1833
1997-07-25 | 27.8 | 8.4 | 18.4 | 53.25 | 0 | 9.5 | 19.9029 | 4.4 | 27.6764 | 11.1935
1997-07-26 | 26 | 8.6 | 17.9 | 47.5 | 0 | 8.3 | 18.4236 | 3.9 | 27.7871 | 11.2038
1997-07-27 | 26 | 8.4 | 16.8 | 51.5 | 0 | 3.6 | 12.4081 | 2.8 | 27.9004 | 11.2144
1997-07-28 | 27.4 | 6.8 | 16.8 | 47.5 | 0 | 9.2 | 19.7227 | 3.3 | 28.016 | 11.2253
1997-07-29 | 27.1 | 5.8 | 16.4 | 52.75 | 0 | 6.3 | 16.0182 | 4.5 | 28.134 | 11.2363
1997-07-30 | 27.9 | 5.9 | 17.3 | 59.75 | 0 | 2.6 | 11.2453 | 1.2 | 28.2542 | 11.2475
1997-07-31 | 30.8 | 10.9 | 18.8 | 40 | 0 | 7.3 | 17.4504 | 2.4 | 28.3767 | 11.259
1997-08-01 | 31.2 | 5.6 | 17.9 | 47.5 | 0 | 9.2 | 20.0155 | 2.8 | 28.5014 | 11.2706
1997-08-02 | 32.6 | 5.6 | 18 | 48 | 0 | 9.3 | 20.2237 | 3.5 | 28.6281 | 11.2825
1997-08-03 | 31.7 | 6.6 | 17.9 | 50.5 | 0 | 9.3 | 20.3016 | 2.8 | 28.7569 | 11.2945
1997-08-04 | 31.2 | 6.3 | 18.2 | 41.5 | 0 | 8.8 | 19.7162 | 2.2 | 28.8876 | 11.3067
1997-08-05 | 30.8 | 8.3 | 18.6 | 43.75 | 0 | 8.8 | 19.7939 | 3.2 | 29.0202 | 11.3191
1997-08-06 | 29.6 | 8.8 | 20.4 | 48.5 | 0 | 9.6 | 20.9428 | 4.4 | 29.1546 | 11.3317
1997-08-07 | 29.6 | 10.5 | 21.1 | 44.75 | 0 | 8.8 | 19.952 | 3.3 | 29.2908 | 11.3444
1997-08-08 | 30 | 8.7 | 20.1 | 61.25 | 0 | 9.3 | 20.7061 | 1.2 | 29.4286 | 11.3573
1997-08-09 | 27.4 | 8.6 | 18.2 | 57 | 0 | 8.9 | 20.2488 | 8.3 | 29.5681 | 11.3704
1997-08-10 | 27.8 | 8.8 | 18 | 52.5 | 0 | 9.6 | 21.2813 | 3.5 | 29.709 | 11.3836
1997-08-11 | 30.2 | 10.4 | 21 | 45 | 0 | 8.3 | 19.5973 | 3.4 | 29.8514 | 11.397
1997-08-12 | 30.8 | 10.4 | 20.8 | 49.25 | 0 | 9.1 | 20.7718 | 2.9 | 29.9952 | 11.4105
1997-08-13 | 28.7 | 10.3 | 20.1 | 46.5 | 0 | 5 | 15.2325 | 3.3 | 30.1403 | 11.4242
1997-08-14 | 30.8 | 12.3 | 21.5 | 39.75 | 0 | 5 | 15.2981 | 3.8 | 30.2866 | 11.438
1997-08-15 | 31 | 11.4 | 21.2 | 32.75 | 0 | 8.9 | 20.7537 | 5 | 30.434 | 11.4519
1997-08-16 | 30.6 | 11.4 | 20.5 | 38.25 | 0 | 10 | 22.3655 | 3.9 | 30.5825 | 11.466
1997-08-17 | 31.2 | 10 | 20.8 | 38.5 | 0 | 10 | 22.4576 | 4.9 | 30.732 | 11.4802
1997-08-18 | 31.8 | 10.4 | 21.8 | 39.5 | 0 | 9.8 | 22.2707 | 3.9 | 30.8824 | 11.4945
1997-08-19 | 32.6 | 12.4 | 23.6 | 37.5 | 0 | 9.8 | 22.3625 | 3.5 | 31.0337 | 11.5089
1997-08-20 | 32.9 | 9.9 | 21.5 | 38.25 | 0 | 9.8 | 22.4546 | 3.3 | 31.1857 | 11.5234
1997-08-21 | 32.7 | 9.3 | 21.7 | 40.5 | 0 | 9.9 | 22.6882 | 3.5 | 31.3384 | 11.5381
1997-08-22 | 32.6 | 8.6 | 20.7 | 35.75 | 0 | 10 | 22.923 | 3.1 | 31.4916 | 11.5528
1997-08-23 | 33 | 7 | 19 | 39.5 | 0 | 10 | 23.0166 | 3.1 | 31.6454 | 11.5677
1997-08-24 | 33 | 7.8 | 20 | 42.75 | 0 | 9.9 | 22.9676 | 2.6 | 31.7997 | 11.5826
1997-08-25 | 32.8 | 8.7 | 21.3 | 41.75 | 0 | 9.2 | 22.058 | 3 | 31.9543 | 11.5976
1997-08-26 | 33.6 | 8.8 | 21.4 | 40.25 | 0 | 8.8 | 21.5725 | 3 | 32.1091 | 11.6127
1997-08-27 | 33.3 | 11.2 | 24.3 | 36.5 | 0 | 9.6 | 22.8144 | 4.3 | 32.2642 | 11.6279
1997-08-28 | 31.8 | 12.5 | 23.9 | 34.25 | 0 | 10.1 | 23.6298 | 4.6 | 32.4194 | 11.6432
1997-08-29 | 31.4 | 9.6 | 21.8 | 33.75 | 0 | 10.1 | 23.7237 | 4.6 | 32.5747 | 11.6585
1997-08-30 | 31 | 8.8 | 21.6 | 30.5 | 0 | 10.1 | 23.8173 | 5.5 | 32.73 | 11.674
1997-08-31 | 31.3 | 10.8 | 21.3 | 28.25 | 0 | 10.1 | 23.9106 | 5.6 | 32.8851 | 11.6895
1997-09-01 | 31.8 | 6.3 | 19.5 | 29.25 | 0 | 10 | 23.8567 | 3.3 | 33.0401 | 11.705
1997-09-02 | 32.2 | 5.8 | 20 | 34 | 0 | 10 | 23.9488 | 2.8 | 33.1948 | 11.7206
1997-09-03 | 33.9 | 7 | 20.5 | 38.25 | 0 | 10.2 | 24.336 | 3 | 33.3492 | 11.7363
1997-09-04 | 35 | 7.2 | 21.8 | 36.75 | 0 | 9.9 | 23.9834 | 3.2 | 33.5032 | 11.752
1997-09-05 | 35.4 | 10.2 | 22.8 | 38.75 | 0 | 9.1 | 22.8837 | 3 | 33.6568 | 11.7678
1997-09-06 | 36.2 | 10.2 | 21.9 | 39 | 0 | 9.3 | 23.2679 | 2.8 | 33.8098 | 11.7836
1997-09-07 | 36.2 | 10.8 | 22.7 | 40 | 0 | 9.3 | 23.3541 | 3.3 | 33.9622 | 11.7994
1997-09-08 | 36.9 | 11.7 | 24.1 | 38.5 | 0 | 9.3 | 23.4396 | 2.7 | 34.1139 | 11.8153
1997-09-09 | 35.9 | 14.9 | 26.1 | 51 | 0 | 8 | 21.5666 | 3.1 | 34.2648 | 11.8313
1997-09-10 | 36 | 16.3 | 26.2 | 49 | 4.7 | 7.9 | 21.4938 | 4.8 | 34.415 | 11.8473
1997-09-11 | 25.2 | 18.6 | 21.8 | 79.75 | 0 | 0 | 9.602 | 1.6 | 34.5643 | 11.8632
1997-09-12 | 35 | 17.2 | 25 | 57 | 7.6 | 8.3 | 22.255 | 4.1 | 34.7127 | 11.8793
1997-09-13 | 34.8 | 17.2 | 26.6 | 57.5 | 0 | 8.9 | 23.2468 | 5.8 | 34.86 | 11.8953
1997-09-14 | 34.3 | 16.8 | 24.3 | 51.25 | 0 | 6.8 | 20.1167 | 4.2 | 35.0063 | 11.9114
1997-09-15 | 34.8 | 17.9 | 25 | 53 | 0 | 3.8 | 15.5886 | 2.8 | 35.1515 | 11.9275
1997-09-16 | 34.2 | 16.4 | 25.2 | 53 | 2.6 | 4.6 | 16.8739 | 2.5 | 35.2955 | 11.9436
1997-09-17 | 35.5 | 15.3 | 25.3 | 53.25 | 0 | 5.7 | 18.6275 | 3.8 | 35.4383 | 11.9597
1997-09-18 | 35.9 | 15.3 | 26.2 | 46.75 | 0 | 7 | 20.6984 | 5.7 | 35.5797 | 11.9758
1997-09-19 | 31 | 17.8 | 22.9 | 65 | 0 | 4.4 | 16.7381 | 4.7 | 35.7199 | 11.9919
1997-09-20 | 33 | 15 | 24.7 | 60.25 | 0 | 8.4 | 23.0053 | 5.2 | 35.8586 | 12.0081
1997-09-21 | 30.6 | 17 | 23.2 | 61 | 0 | 4.5 | 17.0047 | 3.3 | 35.9959 | 12.0242
1997-09-22 | 34.2 | 15.8 | 24.9 | 54.5 | 0 | 9.3 | 24.5497 | 3.1 | 36.1317 | 12.0403
1997-09-23 | 33.3 | 17.5 | 24.6 | 51.5 | 0 | 5.5 | 18.6777 | 4.2 | 36.266 | 12.0564
1997-09-24 | 33.6 | 17.5 | 25 | 67.25 | 13 | 7.2 | 21.3997 | 6.2 | 36.3987 | 12.0725
1997-09-25 | 27.8 | 13.5 | 22 | 70.75 | 0 | 0 | 10.148 | 3.1 | 36.5298 | 12.0886
1997-09-26 | 32.6 | 16.8 | 24.2 | 75.25 | 3.6 | 6.3 | 20.1054 | 2.7 | 36.6592 | 12.1047
1997-09-27 | 34 | 16.6 | 24.8 | 55.25 | 5.4 | 4.8 | 17.7949 | 3.7 | 36.787 | 12.1207
1997-09-28 | 32.2 | 19 | 24.9 | 58 | 0 | 5.6 | 19.111 | 4.6 | 36.913 | 12.1368
1997-09-29 | 33.3 | 17.5 | 25.7 | 55.75 | 4 | 5.1 | 18.3713 | 3.6 | 37.0372 | 12.1527
1997-09-30 | 27.6 | 16.5 | 21.2 | 88 | 14 | 0 | 10.323 | 2 | 37.1597 | 12.1687
1997-10-01 | 31.9 | 18.2 | 23.7 | 72.25 | 0 | 3.6 | 16.0841 | 3.1 | 37.2803 | 12.1847
1997-10-02 | 31.1 | 15.2 | 23.8 | 61.25 | 0 | 6.8 | 21.2286 | 3.5 | 37.3991 | 12.2006
1997-10-03 | 32.8 | 13.2 | 23.5 | 51.75 | 0 | 8.4 | 23.8358 | 3.1 | 37.516 | 12.2164
1997-10-04 | 34.8 | 14 | 23.1 | 59.75 | 0 | 5.3 | 18.9324 | 5.2 | 37.6309 | 12.2322
1997-10-05 | 33.6 | 15 | 25.4 | 58.5 | 0 | 9.5 | 25.7086 | 5.4 | 37.744 | 12.248
1997-10-06 | 35.4 | 15.4 | 25.1 | 52.75 | 0 | 10 | 26.5673 | 3 | 37.8551 | 12.2637
1997-10-07 | 34.8 | 18.4 | 26.2 | 43.5 | 0 | 10.1 | 26.7841 | 4.3 | 37.9643 | 12.2794
1997-10-08 | 35.4 | 17.5 | 26.2 | 29.75 | 0 | 10.4 | 27.3221 | 6.5 | 38.0715 | 12.295
1997-10-09 | 36.3 | 18.9 | 26.7 | 33.5 | 0 | 10.4 | 27.3764 | 5.6 | 38.1767 | 12.3105
1997-10-10 | 35 | 14.5 | 24.9 | 36.5 | 0 | 10.3 | 27.2678 | 4.6 | 38.2799 | 12.326
1997-10-11 | 35.6 | 11.5 | 23.8 | 37.25 | 0 | 10.3 | 27.3191 | 3.7 | 38.3811 | 12.3415
1997-10-12 | 37.7 | 11.8 | 25.2 | 35.25 | 0 | 9.6 | 26.2354 | 0.8 | 38.4803 | 12.3568
1997-10-13 | 37.4 | 15.5 | 26.5 | 36.5 | 0 | 7.7 | 23.2017 | 4.5 | 38.5774 | 12.3721
1997-10-14 | 36.8 | 18.5 | 26.9 | 41.25 | 0 | 4.7 | 18.3733 | 3.7 | 38.6726 | 12.3873
1997-10-15 | 37.8 | 15 | 26.4 | 42 | 0 | 8.7 | 24.9096 | 3.8 | 38.7657 | 12.4024
1997-10-16 | 34.2 | 15 | 24.4 | 69.25 | 0.4 | 3.2 | 16.0014 | 4.3 | 38.8568 | 12.4174
1997-10-17 | 31.2 | 18.2 | 25.5 | 62.5 | 0 | 2.9 | 15.5431 | 3.6 | 38.9458 | 12.4323
1997-10-18 | 31 | 17.8 | 24.2 | 67.75 | 4.2 | 2 | 14.1047 | 1 | 39.0329 | 12.4472
1997-10-19 | 34.2 | 19.4 | 24.2 | 76.75 | 1.8 | 3.9 | 17.2328 | 6.5 | 39.1179 | 12.4619
1997-10-20 | 31.3 | 18.2 | 25.4 | 64 | 0 | 6.5 | 21.5099 | 7.5 | 39.2009 | 12.4766
1997-10-21 | 28.4 | 18.4 | 23.4 | 75.5 | 8.9 | 2.4 | 14.8372 | 4.6 | 39.282 | 12.4911
1997-10-22 | 31.7 | 18.1 | 24.8 | 71 | 8.9 | 8.5 | 24.8464 | 3.8 | 39.361 | 12.5055
1997-10-23 | 31.8 | 17.8 | 25.2 | 60.5 | 0 | 8.3 | 24.5515 | 3.1 | 39.4381 | 12.5198
1997-10-24 | 31 | 17.2 | 24 | 69.5 | 0 | 0.5 | 11.7964 | 5.6 | 39.5132 | 12.534
1997-10-25 | 32 | 16.4 | 24.5 | 66.75 | 3.4 | 9.1 | 25.9255 | 1.8 | 39.5864 | 12.5481
1997-10-26 | 29.8 | 18.6 | 22.6 | 82.75 | 46.2 | 3.2 | 16.2701 | 8.5 | 39.6576 | 12.562
1997-10-27 | 32.2 | 16.8 | 24.2 | 59 | 0 | 5.8 | 20.5637 | 0.3 | 39.727 | 12.5758
1997-10-28 | 34.3 | 16.8 | 25.3 | 56 | 0 | 10.8 | 28.8067 | 3 | 39.7944 | 12.5895
1997-10-29 | 35.2 | 19.4 | 25.7 | 65.75 | 30.5 | 8.7 | 25.3814 | 4 | 39.86 | 12.603
1997-10-30 | 33.2 | 17.5 | 25.9 | 66.5 | 4.9 | 3.9 | 17.5083 | 3.1 | 39.9237 | 12.6164
1997-10-31 | 32 | 17.4 | 24 | 74.25 | 0.6 | 4.4 | 18.3519 | 2.7 | 39.9857 | 12.6296
1997-11-01 | 32.8 | 17 | 23.6 | 67.75 | 1.4 | 6.8 | 22.325 | 3.4 | 40.0458 | 12.6427
1997-11-02 | 33.8 | 16 | 24.9 | 62.75 | 0 | 10.1 | 27.7839 | 2.6 | 40.1041 | 12.6556
1997-11-03 | 35.3 | 18.9 | 27.3 | 50 | 0 | 8.3 | 24.8391 | 3 | 40.1607 | 12.6683
1997-11-04 | 34.7 | 19.2 | 26.5 | 61.75 | 0 | 8.2 | 24.6945 | 3.2 | 40.2155 | 12.6809
1997-11-05 | 35.6 | 20.6 | 26.7 | 52 | 0 | 9 | 26.0337 | 3.8 | 40.2687 | 12.6933
1997-11-06 | 36 | 19.5 | 26.8 | 47 | 0 | 8.7 | 25.5576 | 3.9 | 40.3202 | 12.7055
1997-11-07 | 35.6 | 21.8 | 27.1 | 43.75 | 2.2 | 9.9 | 27.5564 | 3.5 | 40.37 | 12.7175
1997-11-08 | 35.8 | 15 | 26.2 | 46 | 0 | 9 | 26.0881 | 3.5 | 40.4183 | 12.7294
1997-11-09 | 34.9 | 17 | 25.9 | 50.25 | 0 | 6.2 | 21.4804 | 3.3 | 40.4649 | 12.741
1997-11-10 | 34.6 | 20.3 | 25.9 | 66.75 | 13.3 | 10 | 27.7722 | 5 | 40.51 | 12.7525
1997-11-11 | 32.8 | 19.8 | 25.1 | 69.5 | 26 | 5.5 | 20.3528 | 0.4 | 40.5536 | 12.7637
1997-11-12 | 31.5 | 16.8 | 23.4 | 76.75 | 1.2 | 2.8 | 15.9044 | 7.5 | 40.5957 | 12.7747
1997-11-13 | 29.4 | 18.5 | 23.7 | 74 | 0.3 | 2.9 | 16.0817 | 2.9 | 40.6363 | 12.7856
1997-11-14 | 29.2 | 18.5 | 23.1 | 74 | 17.2 | 4.5 | 18.7379 | 3.2 | 40.6756 | 12.7962
1997-11-15 | 28.2 | 19.5 | 23.3 | 76 | 7.8 | 2.1 | 14.7818 | 3.2 | 40.7134 | 12.8065
1997-11-16 | 28.3 | 17.6 | 22.8 | 79.5 | 0.3 | 2.3 | 15.1229 | 3.2 | 40.7498 | 12.8167
1997-11-17 | 31.9 | 17.9 | 25.3 | 60.75 | 0 | 6.7 | 22.4082 | 3.5 | 40.7849 | 12.8266
1997-11-18 | 30.5 | 17.9 | 23.9 | 76.75 | 0 | 4.7 | 19.1112 | 2.5 | 40.8187 | 12.8363
1997-11-19 | 29.9 | 15.8 | 23.2 | 80.25 | 5 | 3.4 | 16.971 | 1.6 | 40.8512 | 12.8457
1997-11-20 | 30.9 | 17.9 | 24 | 76.75 | 2.9 | 4.5 | 18.7991 | 2.6 | 40.8825 | 12.8549
1997-11-21 | 30.8 | 19.5 | 24.6 | 69.5 | 2 | 5 | 19.6347 | 4.9 | 40.9126 | 12.8638
1997-11-22 | 32.4 | 18.6 | 23.8 | 76.75 | 35 | 5.4 | 20.3045 | 3.6 | 40.9415 | 12.8725
1997-11-23 | 33.2 | 16.4 | 23.4 | 86.25 | 12.5 | 2.7 | 15.8468 | 2.8 | 40.9692 | 12.8809
1997-11-24 | 31.8 | 18.2 | 24 | 73.75 | 6.9 | 2.6 | 15.6889 | 1.2 | 40.9958 | 12.889
1997-11-25 | 30.9 | 19.5 | 23.7 | 84 | 37 | 4 | 18.0116 | 5.8 | 41.0213 | 12.8969
1997-11-26 | 32.2 | 17.5 | 24.1 | 67 | 0 | 8.4 | 25.2959 | 2.7 | 41.0458 | 12.9045
1997-11-27 | 28.9 | 19.6 | 24.1 | 73.5 | 0 | 2 | 14.717 | 4.1 | 41.0692 | 12.9118
1997-11-28 | 31 | 19.6 | 24.4 | 71.75 | 44 | 4.3 | 18.5274 | 5.3 | 41.0915 | 12.9189
1997-11-29 | 25.8 | 16.8 | 21.4 | 81.75 | 19.5 | 1.1 | 13.2405 | 7.6 | 41.1129 | 12.9256
1997-11-30 | 27.4 | 17 | 22.6 | 79.5 | 0 | 1.9 | 14.5694 | 5.9 | 41.1333 | 12.9321
1997-12-01 | 28.9 | 18.9 | 23.8 | 75 | 0 | 4.7 | 19.2059 | 8.5 | 41.1528 | 12.9382
1997-12-02 | 27.2 | 17.8 | 22.5 | 79.25 | 0 | 1.8 | 14.4145 | 8.4 | 41.1714 | 12.9441
1997-12-03 | 28.2 | 17.5 | 21.9 | 83.25 | 6.8 | 0.7 | 12.6001 | 3.1 | 41.189 | 12.9497
1997-12-04 | 29.4 | 17.2 | 23.1 | 77 | 0 | 6.5 | 22.1977 | 4.5 | 41.2058 | 12.9549
1997-12-05 | 31.8 | 19.7 | 24.6 | 72.5 | 0 | 5.5 | 20.5482 | 4.2 | 41.2217 | 12.9599
1997-12-06 | 32.4 | 17.2 | 23.6 | 78.75 | 6.8 | 2.6 | 15.7559 | 2.5 | 41.2368 | 12.9645
1997-12-07 | 31.2 | 18.4 | 23.2 | 82.5 | 9 | 9 | 26.3456 | 5.4 | 41.251 | 12.9688
1997-12-08 | 29.6 | 17.7 | 23.7 | 74.25 | 0 | 3.2 | 16.7562 | 3.3 | 41.2645 | 12.9729
1997-12-09 | 30.8 | 20.6 | 25.2 | 69 | 0.1 | 7.5 | 23.8723 | 3.8 | 41.2771 | 12.9765
1997-12-10 | 27.7 | 18.3 | 22.7 | 78.5 | 0.2 | 0.7 | 12.628 | 1.3 | 41.289 | 12.9799
1997-12-11 | 28.8 | 18.4 | 23.1 | 83.25 | 0 | 2.1 | 14.9469 | 5.1 | 41.3001 | 12.983
1997-12-12 | 30 | 16.7 | 23.3 | 71 | 0 | 8.5 | 25.5371 | 6.1 | 41.3104 | 12.9857
1997-12-13 | 28 | 16 | 22.4 | 74 | 0 | 0.7 | 12.6367 | 7.1 | 41.3201 | 12.9881
1997-12-14 | 29.3 | 17 | 23.7 | 70 | 2.2 | 0 | 11.4812 | 5 | 41.3289 | 12.9902
1997-12-15 | 30.6 | 18.8 | 24.1 | 71 | 56.5 | 6.4 | 22.0723 | 4.4 | 41.3371 | 12.9919
1997-12-16 | 29.6 | 17.4 | 23.4 | 79.5 | 6 | 4.2 | 18.4349 | 3.2 | 41.3445 | 12.9933
1997-12-17 | 27.7 | 19.4 | 23.7 | 72.75 | 8.5 | 4.9 | 19.5957 | 6.7 | 41.3512 | 12.9944
1997-12-18 | 25 | 18.4 | 21.9 | 83.5 | 21 | 2.1 | 14.9643 | 3.8 | 41.3572 | 12.9951
1997-12-19 | 28.8 | 16.6 | 22.8 | 74.25 | 0 | 2.1 | 14.9661 | 4.2 | 41.3624 | 12.9956
1997-12-20 | 33 | 16 | 24 | 57.25 | 0 | 9.8 | 27.7131 | 3.7 | 41.367 | 12.9956
1997-12-21 | 32.8 | 16.8 | 24.5 | 63 | 2.8 | 9 | 26.3916 | 4.4 | 41.3708 | 12.9954
1997-12-22 | 33.3 | 17.2 | 25.1 | 63.25 | 7 | 7.8 | 24.4075 | 4.9 | 41.374 | 12.9948
1997-12-23 | 34.4 | 18.5 | 25.7 | 56.75 | 0 | 11.4 | 30.3708 | 2.8 | 41.3764 | 12.9939
1997-12-24 | 35.2 | 18.8 | 26.3 | 52.75 | 0 | 11.4 | 30.3739 | 3 | 41.3781 | 12.9927
1997-12-25 | 34.5 | 17.4 | 25.9 | 59.75 | 2.4 | 7.9 | 24.5798 | 3.7 | 41.379 | 12.9911
1997-12-26 | 33.8 | 18.9 | 24.2 | 74 | 26 | 5.1 | 19.9435 | 7 | 41.3792 | 12.9892
1997-12-27 | 31.2 | 17.4 | 23.9 | 75.75 | 0 | 2.3 | 15.3057 | 2 | 41.3787 | 12.9869
1997-12-28 | 29.6 | 18.2 | 23.5 | 79.25 | 0 | 5.5 | 20.6086 | 6.4 | 41.3774 | 12.9844
1997-12-29 | 32.2 | 16.8 | 24.9 | 62.25 | 0 | 8.6 | 25.7475 | 1.3 | 41.3753 | 12.9815
1997-12-30 | 32.8 | 17.8 | 24.8 | 58.25 | 0.8 | 6.9 | 22.9312 | 2.2 | 41.3724 | 12.9783
1997-12-31 | 34 | 17.4 | 24.2 | 67.5 | 0 | 8 | 24.756 | 4.3 | 41.3688 | 12.9747
1998-01-01 | 32.7 | 15.2 | 24.6 | 67 | 16.3 | 6.4 | 22.104 | 3.4 | 41.3643 | 12.9709
1998-01-02 | 35 | 18.1 | 26.2 | 58.25 | 0 | 11.1 | 29.9 | 3 | 41.359 | 12.9667
1998-01-03 | 34.8 | 15 | 24.4 | 56.25 | 0 | 11.3 | 30.2337 | 2.5 | 41.3528 | 12.9622
1998-01-04 | 35 | 16.4 | 25.9 | 50.5 | 0 | 11 | 29.7378 | 2.8 | 41.3458 | 12.9574
1998-01-05 | 34.8 | 17.4 | 26.4 | 58.25 | 0 | 8.9 | 26.2541 | 3.4 | 41.3379 | 12.9523
1998-01-06 | 32 | 18.8 | 25.2 | 67.25 | 0.6 | 5.7 | 20.9428 | 3.6 | 41.329 | 12.9469
1998-01-07 | 31.6 | 17.4 | 24.7 | 76 | 0 | 5.8 | 21.1081 | 4.2 | 41.3192 | 12.9412
1998-01-08 | 30.8 | 18 | 24.6 | 73.5 | 4 | 7.9 | 24.5944 | 5.2 | 41.3085 | 12.9352
1998-01-09 | 29 | 18.4 | 22.6 | 85.25 | 4.8 | 4 | 18.1161 | 11 | 41.2968 | 12.9289
1998-01-10 | 30.4 | 17.2 | 23.7 | 75.5 | 0.2 | 5.3 | 20.2736 | 3 | 41.284 | 12.9223
1998-01-11 | 30.8 | 15 | 23.2 | 72.5 | 0 | 7.2 | 23.4286 | 4.1 | 41.2702 | 12.9154
1998-01-12 | 32.2 | 15.8 | 24.7 | 65 | 0 | 9 | 26.4183 | 4.2 | 41.2554 | 12.9082
1998-01-13 | 28 | 17 | 22.8 | 78.5 | 3.4 | 1.7 | 14.2822 | 3.2 | 41.2394 | 12.9007
1998-01-14 | 29.6 | 17 | 24 | 70.75 | 15 | 4.5 | 18.9332 | 3.8 | 41.2223 | 12.893
1998-01-15 | 29.8 | 16 | 22.5 | 85.25 | 5.2 | 1.7 | 14.2734 | 2.7 | 41.2041 | 12.885
1998-01-16 | 29 | 17.2 | 22.8 | 80.75 | 31 | 1.2 | 13.4369 | 4.6 | 41.1847 | 12.8767
1998-01-17 | 29.8 | 17.2 | 22.7 | 76.75 | 0 | 6 | 21.416 | 3.8 | 41.1641 | 12.8682
1998-01-18 | 31.4 | 17.6 | 23.4 | 79 | 2.8 | 5.7 | 20.9123 | 3.8 | 41.1422 | 12.8594
1998-01-19 | 31.6 | 16.4 | 23.8 | 76.5 | 4.8 | 9.1 | 26.5645 | 4.5 | 41.119 | 12.8503
1998-01-20 | 29 | 15.6 | 22.9 | 73.5 | 3.6 | 5.4 | 20.4024 | 3.7 | 41.0945 | 12.841
1998-01-21 | 28.6 | 16.4 | 22.9 | 78.25 | 0.4 | 6.7 | 22.5599 | 3.6 | 41.0687 | 12.8315
1998-01-22 | 30.4 | 16.2 | 22.7 | 77.75 | 0.4 | 6.8 | 22.7199 | 5.1 | 41.0415 | 12.8217
1998-01-23 | 31.8 | 17 | 23.7 | 75 | 1.6 | 8.2 | 25.0434 | 4 | 41.0128 | 12.8116
1998-01-24 | 31.2 | 17 | 23.8 | 83.75 | 27 | 7.4 | 23.7041 | 3.9 | 40.9828 | 12.8014
1998-01-25 | 32 | 18 | 24.5 | 78.25 | 0 | 5.9 | 21.1987 | 3.9 | 40.9512 | 12.7909
1998-01-26 | 30.6 | 18 | 23 | 82.25 | 7.8 | 1.2 | 13.3649 | 3.2 | 40.9181 | 12.7802
1998-01-27 | 29.8 | 17.8 | 23.4 | 84 | 19 | 2.6 | 15.6862 | 3.7 | 40.8835 | 12.7692
1998-01-28 | 29 | 17.8 | 23.6 | 83.75 | 0 | 2.7 | 15.8425 | 3.1 | 40.8473 | 12.7581
1998-01-29 | 31.6 | 18.6 | 24.4 | 75.75 | 5.2 | 7.5 | 23.8229 | 3.6 | 40.8094 | 12.7468
1998-01-30 | 32.2 | 18.2 | 25.8 | 72 | 0 | 7 | 22.9788 | 2.6 | 40.77 | 12.7352
1998-01-31 | 32.2 | 17.8 | 25.1 | 73 | 0.4 | 7.5 | 23.7987 | 4.7 | 40.7288 | 12.7235
1998-02-01 | 33.8 | 17.4 | 24.4 | 77.75 | 9.6 | 6.2 | 21.6216 | 1.1 | 40.6859 | 12.7115
1998-02-02 | 34 | 16.8 | 25.8 | 52.5 | 0 | 10.8 | 29.2627 | 7.3 | 40.6413 | 12.6994
1998-02-03 | 34.8 | 17.8 | 24 | 71.5 | 6 | 4.2 | 18.2654 | 3.7 | 40.5949 | 12.6871
1998-02-04 | 34 | 16.8 | 25.4 | 64.5 | 27 | 10.2 | 28.2316 | 4.2 | 40.5466 | 12.6746
1998-02-05 | 33.2 | 17.8 | 24.3 | 84.5 | 6 | 5.1 | 19.7318 | 3.5 | 40.4966 | 12.662
1998-02-06 | 35.6 | 17.4 | 25.9 | 66.25 | 0 | 9.5 | 27.0308 | 3.9 | 40.4446 | 12.6491
1998-02-07 | 33.6 | 17.6 | 25.9 | 68.75 | 0 | 8 | 24.5178 | 3.6 | 40.3908 | 12.6361
1998-02-08 | 33.3 | 19.4 | 24.5 | 80.75 | 54 | 9.2 | 26.4917 | 2.8 | 40.335 | 12.623
1998-02-09 | 33.2 | 17.4 | 25.8 | 66.75 | 0 | 6.5 | 21.9853 | 6.1 | 40.2773 | 12.6097
1998-02-10 | 31.3 | 19.4 | 25 | 81.25 | 2.2 | 1.3 | 13.3308 | 4.3 | 40.2176 | 12.5962
1998-02-11 | 32.2 | 18.9 | 24.7 | 80.5 | 6.6 | 7.6 | 23.7676 | 3.5 | 40.1559 | 12.5827
1998-02-12 | 31.2 | 18.6 | 23.8 | 80.25 | 43 | 3.2 | 16.4454 | 3.2 | 40.0922 | 12.5689
1998-02-13 | 30.4 | 17.2 | 23.7 | 73.5 | 3 | 7.1 | 22.8897 | 2.9 | 40.0264 | 12.5551
1998-02-14 | 31.6 | 17 | 24 | 87.25 | 0 | 6.6 | 22.0356 | 3.2 | 39.9586 | 12.5411
1998-02-15 | 28 | 18 | 22.2 | 89.75 | 17.5 | 1.3 | 13.2336 | 1.4 | 39.8887 | 12.5269
1998-02-16 | 26.8 | 17.5 | 21.7 | 90 | 9.8 | 1.6 | 13.7086 | 9.5 | 39.8166 | 12.5127
1998-02-17 | 28.8 | 17.6 | 22.9 | 90 | 1.1 | 5.6 | 20.3001 | 6.1 | 39.7425 | 12.4983
1998-02-18 | 29.6 | 18.5 | 24.2 | 83 | 10.1 | 5.8 | 20.6023 | 5.2 | 39.6662 | 12.4838
1998-02-19 | 30.8 | 15.5 | 24.5 | 80 | 0 | 6.3 | 21.3982 | 3.1 | 39.5877 | 12.4693
1998-02-20 | 31 | 19.7 | 24.9 | 83 | 45 | 7.8 | 23.8411 | 1.2 | 39.5071 | 12.4546
1998-02-21 | 30 | 16 | 22.6 | 86 | 0.6 | 5.2 | 19.5216 | 6 | 39.4243 | 12.4398
1998-02-22 | 29.6 | 17 | 23.8 | 82 | 1.2 | 5.2 | 19.4898 | 3.3 | 39.3394 | 12.4249
1998-02-23 | 31.2 | 17.5 | 25.2 | 76 | 1 | 3.8 | 17.1543 | 3.1 | 39.2522 | 12.4099
1998-02-24 | 29 | 18.5 | 23.5 | 99 | 10.6 | 0.5 | 11.701 | 5.1 | 39.1629 | 12.3948
1998-02-25 | 29.6 | 17.8 | 23.8 | 90 | 1 | 2.8 | 15.4493 | 1.2 | 39.0714 | 12.3797
1998-02-26 | 30.2 | 17.5 | 23.6 | 78 | 0 | 7.8 | 23.6141 | 4.1 | 38.9777 | 12.3644
1998-02-27 | 31.8 | 17.2 | 25.5 | 84 | 8.4 | 6 | 20.6248 | 2.9 | 38.8817 | 12.3491
1998-02-28 | 33.4 | 16.4 | 24.6 | 78 | 0 | 8.4 | 24.5093 | 4.4 | 38.7836 | 12.3338
1998-03-01 | 33.2 | 17.2 | 24.4 | 79 | 3 | 8.2 | 24.1366 | 4 | 38.6834 | 12.3183
1998-03-02 | 31.1 | 17.8 | 23.8 | 78 | 0 | 8.1 | 23.9264 | 2.7 | 38.5809 | 12.3028
1998-03-03 | 31.7 | 17.1 | 24.1 | 80 | 3.6 | 6.9 | 21.9242 | 3.8 | 38.4763 | 12.2872
1998-03-04 | 32.5 | 16.2 | 23.7 | 86 | 0 | 6.4 | 21.0647 | 4.2 | 38.3695 | 12.2716
1998-03-05 | 32.5 | 17.1 | 23.9 | 78 | 0 | 6.4 | 21.0182 | 1.5 | 38.2606 | 12.2559
1998-03-06 | 32.4 | 16.5 | 23.8 | 79 | 0 | 8.8 | 24.8603 | 4.1 | 38.1496 | 12.2401
1998-03-07 | 30.4 | 16.4 | 24 | 79 | 0 | 2.1 | 13.9643 | 3.1 | 38.0364 | 12.2243
1998-03-08 | 31.3 | 17 | 23.9 | 82 | 0 | 1.8 | 13.4419 | 2.4 | 37.9212 | 12.2085
1998-03-09 | 32.5 | 17.2 | 24.4 | 75 | 0 | 7.9 | 23.239 | 3.3 | 37.8039 | 12.1926
1998-03-10 | 31.6 | 14.9 | 23.2 | 85 | 16.4 | 8.5 | 24.1479 | 4.4 | 37.6846 | 12.1767
1998-03-11 | 31.8 | 16.8 | 24.4 | 88 | 6.8 | 7.1 | 21.8393 | 3.8 | 37.5633 | 12.1607
1998-03-12 | 33 | 14.8 | 24.4 | 83 | 0 | 7.7 | 22.7444 | 3 | 37.4399 | 12.1448
1998-03-13 | 32.4 | 17.6 | 25.3 | 83 | 0 | 7.3 | 22.0446 | 3.6 | 37.3147 | 12.1287
1998-03-14 | 32.4 | 17.4 | 24.2 | 91 | 9 | 7.6 | 22.4638 | 3.7 | 37.1875 | 12.1127
1998-03-15 | 33 | 18 | 24.9 | 89 | 28 | 9.5 | 25.4287 | 4.3 | 37.0585 | 12.0966
1998-03-16 | 30.8 | 17.2 | 23.6 | 92 | 42.8 | 5.6 | 19.1598 | 3.8 | 36.9276 | 12.0806
1998-03-17 | 29.7 | 17.5 | 23.8 | 94 | 12 | 2.3 | 13.8692 | 4.9 | 36.7949 | 12.0645
1998-03-18 | 25.8 | 17.8 | 22.1 | 96 | 14.8 | 0 | 10.1843 | 0.8 | 36.6604 | 12.0484
1998-03-19 | 28.9 | 17.2 | 23.1 | 92 | 7.8 | 2.7 | 14.4083 | 5.3 | 36.5242 | 12.0322
1998-03-20 | 28.8 | 17.6 | 22.3 | 92 | 3.4 | 0.8 | 11.3678 | 3 | 36.3864 | 12.0161
1998-03-21 | 31.8 | 16.4 | 22.8 | 87 | 46 | 4.9 | 17.7658 | 2.8 | 36.2469 | 12
1998-03-22 | 32.5 | 16.4 | 24.1 | 88 | 0 | 6.5 | 20.2137 | 2.3 | 36.1059 | 11.9839
1998-03-23 | 32.6 | 17.2 | 24.4 | 86 | 2.5 | 8.4 | 23.1165 | 3.8 | 35.9633 | 11.9678
1998-03-24 | 33.4 | 15.8 | 24.8 | 85 | 2 | 8.6 | 23.3533 | 2.6 | 35.8193 | 11.9516
1998-03-25 | 31.6 | 16 | 24.1 | 86 | 2.2 | 3.8 | 15.8162 | 3.2 | 35.6738 | 11.9355
1998-03-26 | 30.8 | 16 | 24.6 | 77 | 2.8 | 8.7 | 23.3536 | 3.7 | 35.527 | 11.9194
1998-03-27 | 31.2 | 17.2 | 24.8 | 86 | 0 | 5.6 | 18.4833 | 3 | 35.379 | 11.9034
1998-03-28 | 31 | 17 | 25.1 | 81 | 0 | 9 | 23.6566 | 4.3 | 35.2296 | 11.8873
1998-03-29 | 31.8 | 17 | 24.5 | 95 | 0 | 10.5 | 25.8791 | 4 | 35.0791 | 11.8713
1998-03-30 | 33.4 | 18.3 | 25.4 | 80 | 0 | 9.2 | 23.7973 | 3.4 | 34.9275 | 11.8552
1998-03-31 | 31.8 | 17.4 | 25 | 82 | 0 | 9.3 | 23.865 | 3.2 | 34.7749 | 11.8393
1998-04-01 | 32.4 | 19.8 | 25.5 | 87 | 0 | 5.3 | 17.688 | 3.1 | 34.6213 | 11.8233
1998-04-02 | 32.2 | 17.4 | 25 | 87 | 0 | 6.4 | 19.2896 | 3.9 | 34.4668 | 11.8074
1998-04-03 | 31.2 | 19.6 | 24.4 | 89 | 12 | 4.2 | 15.8868 | 4.5 | 34.3114 | 11.7915
1998-04-04 | 28 | 17 | 23.3 | 87 | 0 | 1.4 | 11.5999 | 4.3 | 34.1553 | 11.7757
1998-04-05 | 29 | 18 | 23.6 | 87 | 0 | 5.4 | 17.5629 | 3.4 | 33.9985 | 11.7599
1998-04-06 | 31.4 | 17.6 | 24.4 | 83 | 0 | 9.2 | 23.1863 | 3.4 | 33.841 | 11.7441
1998-04-07 | 32.8 | 16 | 25.2 | 74 | 0.4 | 9.6 | 23.6937 | 5 | 33.683 | 11.7284
1998-04-08 | 32.4 | 17.2 | 23.9 | 85 | 0 | 5.9 | 18.0944 | 3.4 | 33.5246 | 11.7128
1998-04-09 | 34 | 16.3 | 23.7 | 87 | 19 | 6.6 | 19.0586 | 3.2 | 33.3657 | 11.6972
1998-04-10 | 34.4 | 15 | 23.6 | 87 | 0 | 7.1 | 19.7197 | 2.5 | 33.2066 | 11.6817
1998-04-11 | 33.2 | 16.6 | 24.7 | 86 | 0 | 9.6 | 23.3214 | 2.4 | 33.0471 | 11.6662
1998-04-12 | 33.8 | 16.3 | 24.8 | 79 | 0 | 9.7 | 23.3742 | 3.5 | 32.8876 | 11.6509
1998-04-13 | 33.8 | 16.7 | 25.5 | 76 | 0 | 9.8 | 23.4256 | 4.1 | 32.7279 | 11.6356
1998-04-14 | 31.9 | 16.8 | 24.1 | 89 | 0 | 5.6 | 17.2089 | 2.7 | 32.5683 | 11.6203
1998-04-15 | 33.7 | 15.3 | 24.4 | 85 | 0 | 8.3 | 21.056 | 3.4 | 32.4087 | 11.6052
1998-04-16 | 31.4 | 18.1 | 23.3 | 83 | 0 | 6.7 | 18.653 | 2.8 | 32.2493 | 11.5901
1998-04-17 | 30.8 | 16.4 | 24.1 | 88 | 0 | 8 | 20.4475 | 2.7 | 32.0901 | 11.5751
1998-04-18 | 30 | 15.2 | 23.8 | 90 | 0 | 6.5 | 18.2066 | 4 | 31.9313 | 11.5602
1998-04-19 | 31.2 | 17 | 24.1 | 84 | 0 | 9.2 | 21.992 | 3.2 | 31.7728 | 11.5454
1998-04-20 | 32.7 | 15.3 | 24.6 | 81 | 0 | 9.6 | 22.4696 | 3.6 | 31.6148 | 11.5307
1998-04-21 | 33.4 | 18.7 | 25.4 | 80 | 0 | 9.3 | 21.9489 | 4.1 | 31.4574 | 11.5162
1998-04-22 | 32.3 | 15.8 | 24.1 | 82 | 0 | 9.2 | 21.7145 | 4.4 | 31.3007 | 11.5017
1998-04-23 | 32.4 | 15.3 | 24 | 71 | 0 | 9.8 | 22.4684 | 5.1 | 31.1447 | 11.4873
1998-04-24 | 33.2 | 13.9 | 23.6 | 74 | 0 | 9.5 | 21.9521 | 2.8 | 30.9895 | 11.4731
1998-04-25 | 33 | 18.8 | 24.1 | 74 | 0 | 9.5 | 21.8592 | 2.4 | 30.8351 | 11.4589
1998-04-26 | 33.6 | 14 | 23.7 | 75 | 0 | 9 | 21.0696 | 2.4 | 30.6818 | 11.4449
1998-04-27 | 33.9 | 15.4 | 24.6 | 70 | 0 | 9.3 | 21.3968 | 3.7 | 30.5295 | 11.4311
1998-04-28 | 31.9 | 16.3 | 24.2 | 85 | 1 | 4.9 | 15.2186 | 2.7 | 30.3784 | 11.4173
1998-04-29 | 29.8 | 15.9 | 22.4 | 84 | 0 | 3.9 | 13.7732 | 3 | 30.2284 | 11.4038
1998-04-30 | 28.2 | 17.6 | 21.3 | 89 | 0 | 1.1 | 9.8667 | 2.9 | 30.0798 | 11.3903
1998-05-01 | 29.2 | 12.2 | 20.7 | 74 | 0 | 8.8 | 20.3545 | 3.1 | 29.9325 | 11.377
1998-05-02 | 30.2 | 10.8 | 21.3 | 66 | 0 | 9.3 | 20.9507 | 2.6 | 29.7867 | 11.3639
1998-05-03 | 32.6 | 11.6 | 22.2 | 73 | 0 | 9.2 | 20.7279 | 2.4 | 29.6424 | 11.3509
1998-05-04 | 32.2 | 12.6 | 22.9 | 74 | 9.8 | 9.5 | 21.048 | 8 | 29.4996 | 11.338
1998-05-05 | 26.4 | 15 | 21.3 | 84 | 0 | 4.6 | 14.3566 | 3.8 | 29.3586 | 11.3254
1998-05-06 | 29.2 | 14.6 | 21.6 | 80 | 0 | 8.7 | 19.8019 | 3.5 | 29.2193 | 11.3129
1998-05-07 | 30.3 | 11.6 | 21.4 | 76 | 0 | 9.2 | 20.3905 | 2.3 | 29.0819 | 11.3006
1998-05-08 | 31.6 | 12.1 | 22.8 | 67 | 0 | 9.4 | 20.5753 | 5.8 | 28.9463 | 11.2885
1998-05-09 | 30 | 12 | 21 | 74 | 0 | 9.3 | 20.3607 | 0.4 | 28.8128 | 11.2765
1998-05-10 | 29.3 | 11 | 19.5 | 77 | 0 | 10.8 | 22.2665 | 4.3 | 28.6812 | 11.2648
1998-05-11 | 30.8 | 8.3 | 19.6 | 82 | 0 | 9.4 | 20.3336 | 3.3 | 28.5518 | 11.2532
1998-05-12 | 30.6 | 8.9 | 20.1 | 68 | 0 | 9.3 | 20.1239 | 2.9 | 28.4245 | 11.2419
1998-05-13 | 30.9 | 8.6 | 19.6 | 64 | 0 | 9.5 | 20.3095 | 2.5 | 28.2995 | 11.2308
1998-05-14 | 32.3 | 9.2 | 21.2 | 70 | 0 | 8.7 | 19.1888 | 3.7 | 28.1768 | 11.2198
1998-05-15 | 32.2 | 11.5 | 21.3 | 74 | 0 | 9 | 19.5082 | 2.7 | 28.0565 | 11.2091
1998-05-16 | 27 | 10 | 19.4 | 78 | 0 | 3.5 | 12.3019 | 6.2 | 27.9386 | 11.1986
1998-05-17 | 19.2 | 12 | 16.6 | 85 | 0 | 0 | 7.7293 | 2.5 | 27.8232 | 11.1884
1998-05-18 | 26 | 11.1 | 18.5 | 80 | 0 | 1.3 | 9.3737 | 2.6 | 27.7103 | 11.1783
1998-05-19 | 23.9 | 14.8 | 19.8 | 81 | 0 | 0.5 | 8.3098 | 2.5 | 27.6001 | 11.1685
1998-05-20 | 30.4 | 11.1 | 21.2 | 70 | 0 | 9.3 | 19.5519 | 2.6 | 27.4925 | 11.159
1998-05-21 | 30.3 | 9.8 | 20.4 | 68 | 0 | 4.6 | 13.4839 | 2.2 | 27.3877 | 11.1497
1998-05-22 | 31.2 | 9.6 | 20.5 | 70 | 0 | 7.6 | 17.2592 | 2.6 | 27.2856 | 11.1406
1998-05-23 | 32 | 9.8 | 22 | 65 | 0 | 8.2 | 17.966 | 2.6 | 27.1864 | 11.1318
1998-05-24 | 31.9 | 11.4 | 21.5 | 70 | 0 | 9.1 | 19.0501 | 1.5 | 27.0901 | 11.1233
1998-05-25 | 31.5 | 10.4 | 20.6 | 65 | 0 | 9.2 | 19.1193 | 2.8 | 26.9967 | 11.115
1998-05-26 | 30.4 | 10.5 | 21.3 | 68 | 0 | 5.9 | 14.9067 | 2.5 | 26.9062 | 11.107
1998-05-27 | 30.7 | 11.5 | 22.2 | 72 | 0 | 4.7 | 13.3556 | 1.9 | 26.8188 | 11.0993
1998-05-28 | 31.2 | 12.2 | 22.1 | 71 | 0 | 7.3 | 16.5763 | 2.4 | 26.7345 | 11.0918
1998-05-29 | 31.4 | 12.2 | 21.1 | 80 | 0.8 | 5.3 | 14.0312 | 3.8 | 26.6533 | 11.0846
1998-05-30 | 25 | 12 | 20 | 91 | 0 | 2.3 | 10.2518 | 3.1 | 26.5752 | 11.0777
1998-05-31 | 26.1 | 14.8 | 19.8 | 93 | 0 | 6.8 | 15.8257 | 3.2 | 26.5003 | 11.0711
1998-06-01 | 31.8 | 9.3 | 20.7 | 72 | 0 | 9 | 18.5202 | 2.9 | 26.4287 | 11.0648
1998-06-02 | 29.9 | 12.4 | 21.8 | 70 | 0 | 8.2 | 17.4868 | 3.6 | 26.3603 | 11.0588
1998-06-03 | 31.3 | 12.4 | 20.6 | 78 | 17.9 | 7.5 | 16.5829 | 4.1 | 26.2952 | 11.0531
1998-06-04 | 29.8 | 11.9 | 20.1 | 74 | 0 | 8.8 | 18.1537 | 2 | 26.2335 | 11.0477
1998-06-05 | 30 | 7.9 | 19.3 | 69 | 0 | 9.2 | 18.6113 | 2.9 | 26.1751 | 11.0426
1998-06-06 | 28.4 | 9.8 | 19.4 | 61 | 0 | 8.6 | 17.8388 | 3.6 | 26.1201 | 11.0378
1998-06-07 | 28.7 | 8 | 17.7 | 71 | 0 | 9.5 | 18.9136 | 3.3 | 26.0685 | 11.0333
1998-06-08 | 28.7 | 5.7 | 17.5 | 66 | 0 | 9.2 | 18.5151 | 3.1 | 26.0203 | 11.0291
1998-06-09 | 30.5 | 5.4 | 18.5 | 68 | 0 | 8.6 | 17.7521 | 2.8 | 25.9756 | 11.0253
1998-06-10 | 30.9 | 10.7 | 19.1 | 63 | 0 | 9.5 | 18.8286 | 3.2 | 25.9344 | 11.0217
1998-06-11 | 30.8 | 5.8 | 17.5 | 67 | 0 | 7.4 | 16.238 | 2.2 | 25.8967 | 11.0185
1998-06-12 | 29.4 | 6.6 | 19.2 | 67 | 0 | 9.1 | 18.2944 | 2.3 | 25.8626 | 11.0156
1998-06-13 | 30.2 | 7.8 | 19.7 | 63 | 0 | 9 | 18.1534 | 2.4 | 25.8319 | 11.0131
1998-06-14 | 28.6 | 9.2 | 18.6 | 65 | 0 | 9.5 | 18.7459 | 3.9 | 25.8048 | 11.0108
1998-06-15 | 27 | 6.6 | 17.6 | 82 | 0 | 8.6 | 17.6348 | 3.7 | 25.7813 | 11.0089
1998-06-16 | 28.8 | 9.2 | 18.5 | 67 | 0 | 9 | 18.1095 | 5.5 | 25.7613 | 11.0073
1998-06-17 | 29.9 | 7.2 | 18 | 74 | 0 | 9 | 18.0992 | 2.3 | 25.745 | 11.0061
1998-06-18 | 31.2 | 6.7 | 18.3 | 71 | 0 | 8.3 | 17.24 | 2.5 | 25.7322 | 11.0052
1998-06-19 | 31.8 | 7.6 | 18.7 | 72 | 0 | 9 | 18.0852 | 2.3 | 25.723 | 11.0046
1998-06-20 | 30.8 | 6.8 | 19.1 | 70 | 0 | 9.2 | 18.3246 | 2.4 | 25.7174 | 11.0044
1998-06-21 | 30.2 | 7.2 | 19.1 | 68 | 0 | 8.5 | 17.4725 | 2.8 | 25.7154 | 11.0044
1998-06-22 | 30.9 | 7.6 | 20.4 | 71 | 0 | 8.9 | 17.9592 | 2.6 | 25.717 | 11.0049
1998-06-23 | 30.3 | 10.2 | 20.2 | 67 | 0 | 7.9 | 16.7468 | 3.7 | 25.7221 | 11.0056
1998-06-24 | 29.8 | 12.4 | 20.4 | 74 | 0 | 6.4 | 14.9281 | 2.1 | 25.7309 | 11.0067
1998-06-25 | 26.4 | 9.6 | 18.1 | 75 | 0 | 6.1 | 14.5694 | 3.2 | 25.7433 | 11.0081
1998-06-26 | 31.4 | 7.3 | 19.6 | 71 | 0 | 7 | 15.6722 | 2.4 | 25.7592 | 11.0098
1998-06-27 | 30.8 | 7.4 | 20.9 | 61 | 0 | 8.2 | 17.1433 | 2.2 | 25.7787 | 11.0119
1998-06-28 | 26.4 | 10 | 19.9 | 58 | 0 | 8.9 | 18.0091 | 3.1 | 25.8017 | 11.0143
1998-06-29 | 29.8 | 7.3 | 19.8 | 60 | 0 | 9.6 | 18.8783 | 3.5 | 25.8283 | 11.017
1998-06-30 | 30.6 | 9 | 19 | 62 | 0 | 9.7 | 19.0191 | 3.2 | 25.8584 | 11.0201
1998-07-01 | 29.8 | 6.2 | 17.7 | 63 | 0 | 9.1 | 18.3074 | 2.7 | 25.892 | 11.0235
1998-07-02 | 30.4 | 4.8 | 23.1 | 58 | 0 | 8.9 | 18.0854 | 2.7 | 25.9291 | 11.0271
1998-07-03 | 30.8 | 7.2 | 19.6 | 60 | 0 | 8.4 | 17.4976 | 4.1 | 25.9697 | 11.0312
1998-07-04 | 31.4 | 7.2 | 19.6 | 61 | 0 | 9.6 | 18.9942 | 3.5 | 26.0137 | 11.0355
1998-07-05 | 30.6 | 9.8 | 19.2 | 64 | 0 | 9.2 | 18.5328 | 3.6 | 26.0612 | 11.0401
1998-07-06 | 30.8 | 7.6 | 19.6 | 52 | 0 | 8.8 | 18.0722 | 1.6 | 26.112 | 11.0451
1998-07-07 | 30.8 | 4.9 | 17.5 | 61 | 0 | 8.9 | 18.2277 | 2.7 | 26.1662 | 11.0503
1998-07-08 | 32.2 | 4.7 | 16.5 | 74 | 0 | 9.2 | 18.6322 | 1.6 | 26.2238 | 11.0559
1998-07-09 | 32 | 4 | 17.7 | 59 | 0 | 9.2 | 18.6695 | 4.9 | 26.2846 | 11.0618
1998-07-10 | 27 | 7 | 17.6 | 73 | 0 | 8.1 | 17.3469 | 2.6 | 26.3487 | 11.0679
1998-07-11 | 31.4 | 7.4 | 20.8 | 52.75 | 0 | 8.8 | 18.2537 | 2.9 | 26.4161 | 11.0744
1998-07-12 | 31.3 | 8 | 20.9 | 55.25 | 0 | 9.5 | 19.1658 | 3.9 | 26.4867 | 11.0811
1998-07-13 | 29 | 10.8 | 20.5 | 55.25 | 0 | 8.3 | 17.717 | 3.3 | 26.5604 | 11.0882
1998-07-14 | 30 | 7.4 | 20.1 | 43.5 | 0 | 9 | 18.6353 | 4 | 26.6373 | 11.0955
1998-07-15 | 30.8 | 7.6 | 18.8 | 44.75 | 0 | 8.2 | 17.6825 | 2.3 | 26.7173 | 11.1031
1998-07-16 | 30.4 | 6 | 17.5 | 40.75 | 0 | 9.4 | 19.2352 | 2.8 | 26.8003 | 11.111
1998-07-17 | 31.4 | 5.4 | 17.1 | 45.75 | 0 | 9.2 | 19.0368 | 3.4 | 26.8862 | 11.1191
1998-07-18 | 31.8 | 5 | 17.6 | 46.75 | 0 | 5.4 | 14.3008 | 2.2 | 26.9752 | 11.1275
1998-07-19 | 32 | 5.6 | 17.9 | 48 | 0 | 9.5 | 19.5261 | 2.8 | 27.0671 | 11.1362
1998-07-20 | 31.8 | 5.6 | 19.7 | 48.25 | 0 | 7.8 | 17.4304 | 3.4 | 27.1618 | 11.1451
1998-07-21 | 33 | 7.4 | 20.3 | 42 | 0 | 9.4 | 19.5181 | 2.7 | 27.2593 | 11.1543
1998-07-22 | 32.4 | 7.4 | 19.2 | 40.75 | 0 | 9.1 | 19.1975 | 3.2 | 27.3596 | 11.1637
1998-07-23 | 31.8 | 6.4 | 20 | 38.75 | 0 | 9.6 | 19.8987 | 4.8 | 27.4626 | 11.1734
1998-07-24 | 31 | 6 | 20.7 | 38.5 | 0 | 9.6 | 19.9643 | 5.9 | 27.5682 | 11.1833
1998-07-25 | 29.8 | 6 | 19.6 | 41.75 | 0 | 9.7 | 20.16 | 3.1 | 27.6764 | 11.1935
1998-07-26 | 30 | 6.2 | 18.6 | 41.5 | 0 | 9.6 | 20.1001 | 2.9 | 27.7871 | 11.2038
1998-07-27 | 31.5 | 5 | 18.5 | 44.75 | 0 | 9.3 | 19.7822 | 2.8 | 27.9004 | 11.2144
1998-07-28 | 32 | 6.2 | 19.5 | 46.75 | 0 | 9.4 | 19.9823 | 3.1 | 28.016 | 11.2253
1998-07-29 | 32.4 | 5.9 | 20.1 | 42.5 | 0 | 9 | 19.5336 | 3 | 28.134 | 11.2363
1998-07-30 | 31.6 | 4 | 19.3 | 39.75 | 0 | 9.5 | 20.2585 | 3.3 | 28.2542 | 11.2475
1998-07-31 | 31.6 | 12.4 | 21.9 | 39.25 | 0 | 9.7 | 20.5958 | 1.2 | 28.3767 | 11.259
1998-08-01 | 31 | 11 | 21.3 | 37.5 | 0 | 9.2 | 20.0155 | 2.9 | 28.5014 | 11.2706
1998-08-02 | 31.3 | 9 | 21 | 48.75 | 0 | 7 | 17.189 | 3.2 | 28.6281 | 11.2825
1998-08-03 | 32.4 | 8.8 | 21.3 | 52.5 | 0 | 7.5 | 17.9184 | 2.1 | 28.7569 | 11.2945
1998-08-04 | 32.4 | 11.7 | 21.5 | 46 | 0 | 8.6 | 19.4505 | 5.2 | 28.8876 | 11.3067
1998-08-05 | 26.8 | 8.8 | 19.1 | 53.5 | 0 | 6 | 16.0609 | 4.7 | 29.0202 | 11.3191
1998-08-06 | 30.1 | 11.8 | 21.3 | 61.25 | 0 | 3.1 | 12.2466 | 3.8 | 29.1546 | 11.3317
1998-08-07 | 31.8 | 8.9 | 21 | 55.75 | 0 | 7.8 | 18.6094 | 3.8 | 29.2908 | 11.3444
1998-08-08 | 34 | 12.4 | 24.3 | 59.75 | 0 | 7.5 | 18.2808 | 4.8 | 29.4286 | 11.3573
1998-08-09 | 33.6 | 14.8 | 23.9 | 53.5 | 1 | 8 | 19.0318 | 5.3 | 29.5681 | 11.3704
1998-08-10 | 33.2 | 16 | 23.8 | 55.75 | 0 | 4.5 | 14.3601 | 2.5 | 29.709 | 11.3836
1998-08-11 | 33.8 | 13.2 | 24.4 | 48.5 | 0 | 8.1 | 19.3249 | 3.5 | 29.8514 | 11.397
1998-08-12 | 35.2 | 13.3 | 24.7 | 48.75 | 0 | 8.3 | 19.6783 | 3.1 | 29.9952 | 11.4105
1998-08-13 | 34.9 | 12.8 | 25 | 43.5 | 0 | 9.3 | 21.1317 | 3 | 30.1403 | 11.4242
1998-08-14 | 33.8 | 9.9 | 23.8 | 40 | 0 | 9.7 | 21.7696 | 3.7 | 30.2866 | 11.438
1998-08-15 | 35 | 8.6 | 22.2 | 33.75 | 0 | 9.2 | 21.1683 | 2.3 | 30.434 | 11.4519
1998-08-16 | 34.2 | 9 | 21.8 | 38.5 | 0 | 9.7 | 21.9494 | 1.7 | 30.5825 | 11.466
1998-08-17 | 33.8 | 10.8 | 23.3 | 39.5 | 0 | 9.9 | 22.3184 | 3.5 | 30.732 | 11.4802
1998-08-18 | 34.3 | 10.2 | 23.4 | 39.75 | 0 | 9.8 | 22.2707 | 2.4 | 30.8824 | 11.4945
1998-08-19 | 34.5 | 9.2 | 22.3 | 40.5 | 0 | 9.5 | 21.9418 | 1.7 | 31.0337 | 11.5089
1998-08-20 | 34.8 | 9.4 | 23.3 | 37.25 | 0 | 9.3 | 21.751 | 2.7 | 31.1857 | 11.5234
1998-08-21 | 34.8 | 10.3 | 23.2 | 34.5 | 0 | 9.6 | 22.2645 | 3.5 | 31.3384 | 11.5381
1998-08-22 | 34.6 | 8.8 | 23.2 | 33.75 | 0 | 9.4 | 22.0725 | 3.2 | 31.4916 | 11.5528
1998-08-23 | 33.2 | 9.6 | 22.4 | 32.75 | 0 | 9.7 | 22.5899 | 5.3 | 31.6454 | 11.5677
1998-08-24 | 33.3 | 10 | 22.5 | 32.5 | 0 | 9.7 | 22.6821 | 6.1 | 31.7997 | 11.5826
1998-08-25 | 33.2 | 9.3 | 22 | 35.25 | 0 | 9.9 | 23.0609 | 3 | 31.9543 | 11.5976
1998-08-26 | 34.2 | 7.6 | 22.4 | 39.75 | 0 | 9.9 | 23.1541 | 2.8 | 32.1091 | 11.6127
1998-08-27 | 33.5 | 8.8 | 22.2 | 46.75 | 0 | 8.8 | 21.6601 | 2.6 | 32.2642 | 11.6279
1998-08-28 | 33.8 | 9.3 | 23.9 | 40.75 | 0 | 8.4 | 21.1684 | 3.4 | 32.4194 | 11.6432
1998-08-29 | 35 | 13.4 | 24.7 | 32.5 | 0 | 9.6 | 22.9972 | 2.8 | 32.5747 | 11.6585
1998-08-30 | 35.6 | 9.4 | 24.5 | 33.75 | 0 | 8.9 | 22.0678 | 2.5 | 32.73 | 11.674
1998-08-31 | 34.3 | 9.9 | 24.7 | 35.25 | 0 | 9.4 | 22.8865 | 5.9 | 32.8851 | 11.6895
1998-09-01 | 32.8 | 10.7 | 23.9 | 38.25 | 0 | 9.6 | 23.2696 | 4.5 | 33.0401 | 11.705
1998-09-02 | 31.9 | 13.6 | 23.9 | 38.75 | 0 | 9.6 | 23.3597 | 3.8 | 33.1948 | 11.7206
1998-09-03 | 33.4 | 13.2 | 23.5 | 37 | 0 | 9.8 | 23.7449 | 3.7 | 33.3492 | 11.7363
1998-09-04 | 35.4 | 12.9 | 24.1 | 34.5 | 0 | 9.2 | 22.9457 | 3.6 | 33.5032 | 11.752
1998-09-05 | 35.6 | 9.8 | 22.9 | 36.5 | 0 | 8.6 | 22.1401 | 2.1 | 33.6568 | 11.7678
1998-09-06 | 36.5 | 14.8 | 23.7 | 39 | 0 | 8.4 | 21.9251 | 4.8 | 33.8098 | 11.7836
1998-09-07 | 36.4 | 12 | 23.2 | 37 | 0 | 8.3 | 21.8574 | 5.8 | 33.9622 | 11.7994
1998-09-08 | 36.3 | 10.4 | 24.2 | 37 | 0 | 5.4 | 17.5842 | 6.5 | 34.1139 | 11.8153
1998-09-09 | 25.9 | 14.8 | 20.6 | 65.5 | 0 | 0 | 9.5188 | 2.9 | 34.2648 | 11.8313
1998-09-10 | 35.7 | 10.9 | 24.4 | 43 | 0 | 7.4 | 20.7385 | 2.7 | 34.415 | 11.8473
1998-09-11 | 35.4 | 16.8 | 26.3 | 35.25 | 0 | 6.5 | 19.4498 | 4 | 34.5643 | 11.8632
1998-09-12 | 35.6 | 11.2 | 25.4 | 37.5 | 0 | 10.6 | 25.7499 | 4.2 | 34.7127 | 11.8793
1998-09-13 | 36.7 | 11.8 | 25.7 | 36.5 | 0 | 9.2 | 23.7039 | 3.1 | 34.86 | 11.8953
1998-09-14 | 37.4 | 12.5 | 25.8 | 29.25 | 0 | 9.8 | 24.7014 | 3.7 | 35.0063 | 11.9114
1998-09-15 | 37.6 | 13.2 | 26 | 28.25 | 0 | 9.7 | 24.6303 | 3.8 | 35.1515 | 11.9275
1998-09-16 | 37.7 | 9.8 | 24.2 | 31.75 | 0 | 8.9 | 23.4817 | 3.3 | 35.2955 | 11.9436
1998-09-17 | 35.9 | 12.7 | 24.4 | 45.25 | 0 | 0 | 9.8447 | 1.8 | 35.4383 | 11.9597
1998-09-18 | 36.6 | 12.8 | 25.9 | 44.75 | 0 | 1.6 | 12.3559 | 2.4 | 35.5797 | 11.9758
1998-09-19 | 36.8 | 12.8 | 26.1 | 49 | 0 | 0.9 | 11.317 | 4.7 | 35.7199 | 11.9919
1998-09-20 | 32.6 | 15.4 | 23.6 | 65.75 | 0 | 5.6 | 18.6574 | 7 | 35.8586 | 12.0081
1998-09-21 | 23.8 | 13.5 | 18.8 | 74.5 | 0 | 1.7 | 12.646 | 4.6 | 35.9959 | 12.0242
1998-09-22 | 32.8 | 11.4 | 23.1 | 49.25 | 0 | 7.3 | 21.4288 | 0.3 | 36.1317 | 12.0403
1998-09-23 | 35.8 | 14.5 | 26.1 | 43 | 0 | 5.3 | 18.3648 | 8.3 | 36.266 | 12.0564
1998-09-24 | 33.6 | 17.6 | 24.6 | 61.25 | 9.4 | 3 | 14.815 | 5.5 | 36.3987 | 12.0725
1998-09-25 | 31.8 | 14.7 | 19.8 | 54.5 | 1.7 | 2 | 13.2907 | 4.7 | 36.5298 | 12.0886
1998-09-26 | 30.6 | 14 | 21.6 | 59.75 | 0 | 3.5 | 15.6958 | 5.3 | 36.6592 | 12.1047
1998-09-27 | 35.6 | 12 | 24.1 | 45 | 0 | 4.7 | 17.6371 | 5.7 | 36.787 | 12.1207
1998-09-28 | 29.6 | 16.9 | 22.6 | 60.5 | 29 | 0 | 10.2544 | 6.4 | 36.913 | 12.1368
1998-09-29 | 24.8 | 14.6 | 20.7 | 79 | 2 | 0 | 10.2889 | 4.8 | 37.0372 | 12.1527
1998-09-30 | 28.3 | 14.6 | 22.4 | 66.5 | 0 | 2.8 | 14.7692 | 1 | 37.1597 | 12.1687
1998-10-01 | 34.8 | 14.6 | 26.4 | 47 | 0 | 8.8 | 24.3572 | 8.2 | 37.2803 | 12.1847
1998-10-02 | 34 | 14.4 | 24.7 | 51 | 0 | 3.6 | 16.1278 | 4.4 | 37.3991 | 12.2006
1998-10-03 | 35 | 14 | 26 | 45.25 | 0 | 8.1 | 23.3568 | 4.2 | 37.516 | 12.2164
1998-10-04 | 35.8 | 16 | 25.9 | 43.5 | 0 | 6.3 | 20.5321 | 4.1 | 37.6309 | 12.2322
1998-10-05 | 36.8 | 14.9 | 25.6 | 57.25 | 0 | 8.8 | 24.5869 | 4.6 | 37.744 | 12.248
1998-10-06 | 36.3 | 14.5 | 25.8 | 48.75 | 0 | 5.9 | 19.9863 | 3.8 | 37.8551 | 12.2637
1998-10-07 | 34.9 | 16.3 | 24.8 | 67 | 3.3 | 6.1 | 20.3534 | 5.4 | 37.9643 | 12.2794
1998-10-08 | 33 | 16.8 | 24.9 | 63.25 | 28 | 4.5 | 17.8221 | 5.4 | 38.0715 | 12.295
1998-10-09 | 32.8 | 14 | 24.4 | 54.25 | 0 | 5.5 | 19.4747 | 3 | 38.1767 | 12.3105
1998-10-10 | 32.4 | 15.8 | 24.8 | 61.5 | 7.8 | 5 | 18.7087 | 4.6 | 38.2799 | 12.326
1998-10-11 | 31.6 | 13.8 | 23.2 | 55 | 0.3 | 7.9 | 23.4379 | 7.1 | 38.3811 | 12.3415
1998-10-12 | 26.1 | 15.5 | 21.5 | 75.75 | 0 | 0.5 | 11.4995 | 3.8 | 38.4803 | 12.3568
1998-10-13 | 31.5 | 13.6 | 24.3 | 56.75 | 0 | 7.7 | 23.2017 | 2.7 | 38.5774 | 12.3721
1998-10-14 | 33.1 | 17.5 | 25.6 | 63.75 | 2.5 | 7.3 | 22.5942 | 3.2 | 38.6726 | 12.3873
1998-10-15 | 29.8 | 13.7 | 22.8 | 77.75 | 1 | 0.6 | 11.7443 | 2.2 | 38.7657 | 12.4024
1998-10-16 | 29.6 | 13.4 | 22.3 | 73.75 | 18 | 4.1 | 17.4659 | 3.1 | 38.8568 | 12.4174
1998-10-17 | 30.8 | 16 | 23 | 76 | 1.7 | 7.4 | 22.8735 | 3.6 | 38.9458 | 12.4323
1998-10-18 | 29.8 | 17 | 23.9 | 62.75 | 0 | 7.9 | 23.7255 | 2.3 | 39.0329 | 12.4472
1998-10-19 | 32.4 | 14.5 | 24.2 | 49 | 0 | 9 | 25.5575 | 2.7 | 39.1179 | 12.4619
1998-10-20 | 31.9 | 13.7 | 24.3 | 63.25 | 0 | 7.6 | 23.3071 | 5.1 | 39.2009 | 12.4766
1998-10-21 | 30.6 | 17.5 | 23.1 | 71.25 | 44 | 6.3 | 21.2149 | 5.4 | 39.282 | 12.4911
1998-10-22 | 29 | 12.2 | 21.5 | 69.5 | 15 | 6.1 | 20.9183 | 4.2 | 39.361 | 12.5055
1998-10-23 | 32 | 13.4 | 23.3 | 58 | 0 | 10 | 27.3362 | 2.7 | 39.4381 | 12.5198
1998-10-24 | 32.6 | 14 | 25 | 50.25 | 0 | 9.9 | 27.2058 | 2.9 | 39.5132 | 12.534
1998-10-25 | 34.3 | 15 | 25.3 | 49 | 5.3 | 9.3 | 26.2536 | 5.1 | 39.5864 | 12.5481
1998-10-26 | 29.8 | 16.2 | 23.1 | 66.5 | 0 | 2.8 | 15.6134 | 4.1 | 39.6576 | 12.562
1998-10-27 | 28.8 | 14.5 | 23.2 | 70.75 | 0.7 | 2.3 | 14.8143 | 3.5 | 39.727 | 12.5758
1998-10-28 | 32.7 | 16.2 | 23.7 | 67.5 | 40.2 | 4.4 | 18.2871 | 4.2 | 39.7944 | 12.5895
1998-10-29 | 30.7 | 14.6 | 22.8 | 67.75 | 28.2 | 1 | 12.7177 | 4.7 | 39.86 | 12.603
1998-10-30 | 27.4 | 14.6 | 22.4 | 73 | 0.3 | 0.6 | 12.0781 | 2.2 | 39.9237 | 12.6164
1998-10-31 | 22.8 | 14.4 | 19.9 | 89 | 2 | 0 | 11.108 | 1.7 | 39.9857 | 12.6296
1998-11-01 | 27.6 | 13.8 | 22 | 80.25 | 29 | 3.5 | 16.8896 | 3.3 | 40.0458 | 12.6427
1998-11-02 | 25.8 | 15 | 20.9 | 83.5 | 0.5 | 0.5 | 11.9648 | 2.9 | 40.1041 | 12.6556
1998-11-03 | 26.2 | 15 | 21.5 | 80.25 | 0 | 3.1 | 16.2669 | 5 | 40.1607 | 12.6683
1998-11-04 | 28.1 | 15.8 | 23.7 | 71.5 | 3.4 | 7.6 | 23.7051 | 3.7 | 40.2155 | 12.6809
1998-11-05 | 31.3 | 15.3 | 23.3 | 65.5 | 0 | 0 | 11.1866 | 2.5 | 40.2687 | 12.6933
1998-11-06 | 31 | 14.3 | 23.8 | 60.25 | 0 | 6.2 | 21.4321 | 2.5 | 40.3202 | 12.7055
1998-11-07 | 30.8 | 14 | 22.2 | 62 | 0.9 | 3.4 | 16.8271 | 6.8 | 40.37 | 12.7175
1998-11-08 | 29.6 | 14.2 | 22.6 | 69.5 | 0 | 5.7 | 20.6395 | 0.8 | 40.4183 | 12.7294
1998-11-09 | 30.3 | 15.4 | 23.6 | 75.25 | 16.7 | 5.2 | 19.8289 | 4.1 | 40.4649 | 12.741
1998-11-10 | 28.9 | 15.4 | 21.8 | 80.5 | 28 | 2.2 | 14.8878 | 2.7 | 40.51 | 12.7525
1998-11-11 | 28.8 | 15.3 | 22.8 | 78.5 | 20 | 3.9 | 17.7093 | 3.1 | 40.5536 | 12.7637
1998-11-12 | 29.6 | 15.2 | 23 | 74.5 | 0 | 5.1 | 19.705 | 4.2 | 40.5957 | 12.7747
1998-11-13 | 29.4 | 15.3 | 22.9 | 84.25 | 6 | 4.1 | 18.0649 | 2.5 | 40.6363 | 12.7856
1998-11-14 | 29.4 | 15 | 22.7 | 86.5 | 22 | 6.9 | 22.705 | 0.9 | 40.6756 | 12.7962
1998-11-15 | 29.3 | 15 | 22.6 | 74.5 | 0 | 4.8 | 19.2452 | 5.3 | 40.7134 | 12.8065
1998-11-16 | 32.6 | 16.2 | 24.9 | 61.5 | 2 | 11 | 29.5067 | 6.3 | 40.7498 | 12.8167
1998-11-17 | 29.3 | 16.4 | 22.9 | 74.5 | 0 | 2 | 14.637 | 0.5 | 40.7849 | 12.8266
1998-11-18 | 29.8 | 17.5 | 23.7 | 87.5 | 9.9 | 4.6 | 18.9459 | 3.7 | 40.8187 | 12.8363
1998-11-19 | 31.9 | 16.2 | 23.9 | 73 | 14 | 7.5 | 23.7511 | 2.2 | 40.8512 | 12.8457
1998-11-20 | 32 | 15.6 | 23.5 | 73.75 | 0 | 8.2 | 24.918 | 3.8 | 40.8825 | 12.8549
1998-11-21 | 33 | 15.4 | 23.2 | 65.25 | 0 | 8.7 | 25.7538 | 3.2 | 40.9126 | 12.8638
1998-11-22 | 32.4 | 13 | 22.8 | 65.25 | 0 | 9.7 | 27.4162 | 3.3 | 40.9415 | 12.8725
1998-11-23 | 30.8 | 16.7 | 23.1 | 67.25 | 0 | 8 | 24.6126 | 3.7 | 40.9692 | 12.8809
1998-11-24 | 31.7 | 13.8 | 23.1 | 66 | 0 | 9.1 | 26.4396 | 4.2 | 40.9958 | 12.889
1998-11-25 | 29.8 | 13.9 | 23 | 79.5 | 1.5 | 7.2 | 23.3043 | 6.9 | 41.0213 | 12.8969
1998-11-26 | 29.6 | 13.8 | 22.6 | 84.75 | 11.6 | 3.6 | 17.3568 | 3.4 | 41.0458 | 12.9045
1998-11-27 | 28.6 | 15.7 | 22.8 | 90.25 | 25 | 2.7 | 15.8748 | 3.1 | 41.0692 | 12.9118
1998-11-28 | 29 | 14.8 | 23.2 | 79.25 | 0.6 | 5.5 | 20.5121 | 4.6 | 41.0915 | 12.9189
1998-11-29 | 29.3 | 16 | 22.8 | 78.25 | 6.8 | 6.1 | 21.5105 | 3.4 | 41.1129 | 12.9256
1998-11-30 | 27.4 | 16.5 | 22.3 | 85.75 | 21.1 | 1 | 13.0808 | 2.4 | 41.1333 | 12.9321
1998-12-01 | 27 | 15.6 | 22.1 | 77 | 0.7 | 1.5 | 13.9132 | 4.7 | 41.1528 | 12.9382
1998-12-02 | 24.3 | 15.4 | 21.2 | 87.75 | 5.3 | 0 | 11.4374 | 1.5 | 41.1714 | 12.9441
1998-12-03 | 30.6 | 16.3 | 23 | 76.5 | 0 | 3.8 | 17.7274 | 2.8 | 41.189 | 12.9497
1998-12-04 | 28 | 17.7 | 23.3 | 80.75 | 7.6 | 1.1 | 13.2663 | 6.7 | 41.2058 | 12.9549
1998-12-05 | 27.8 | 15.2 | 22.2 | 87.25 | 11 | 2.6 | 15.7517 | 9.4 | 41.2217 | 12.9599
1998-12-06 | 26.3 | 15.4 | 21.8 | 89 | 15.6 | 1.3 | 13.6058 | 4.5 | 41.2368 | 12.9645
1998-12-07 | 28.6 | 15.2 | 22.4 | 81.5 | 0.5 | 5.2 | 20.0604 | 4.2 | 41.251 | 12.9688
1998-12-08 | 30.7 | 16.2 | 22.9 | 76.5 | 29.2 | 5.6 | 20.7258 | 3.3 | 41.2645 | 12.9729
1998-12-09 | 31 | 15.6 | 23.9 | 72.5 | 0 | 7.9 | 24.5339 | 5.1 | 41.2771 | 12.9765
1998-12-10 | 30.9 | 17.2 | 24.4 | 66.25 | 0 | 7.5 | 23.8759 | 5.2 | 41.289 | 12.9799
1998-12-11 | 31.2 | 17.6 | 24.8 | 76 | 0 | 6.2 | 21.729 | 3.6 | 41.3001 | 12.983
1998-12-12 | 33 | 16.2 | 25.2 | 67.5 | 0.4 | 7.2 | 23.3866 | 2.9 | 41.3104 | 12.9857
1998-12-13 | 31.2 | 16.8 | 23.8 | 69.25 | 2.7 | 3 | 16.4417 | 2.7 | 41.3201 | 12.9881
1998-12-14 | 33.8 | 16.4 | 25.9 | 57.5 | 1.3 | 10 | 28.0253 | 3.8 | 41.3289 | 12.9902
1998-12-15 | 29.2 | 16.4 | 23.4 | 69.5 | 0 | 1.5 | 13.9652 | 2.3 | 41.3371 | 12.9919
1998-12-16 | 27.4 | 18.5 | 23.4 | 79.5 | 4.7 | 2.1 | 14.9602 | 0.3 | 41.3445 | 12.9933
1998-12-17 | 29.4 | 16.2 | 23 | 81 | 0.7 | 3.4 | 17.1135 | 9.1 | 41.3512 | 12.9944
1998-12-18 | 29 | 16 | 23.1 | 72.25 | 1.8 | 7 | 23.0734 | 6.3 | 41.3572 | 12.9951
1998-12-19 | 27.4 | 16 | 22.8 | 81 | 0.6 | 4.1 | 18.2762 | 4.6 | 41.3624 | 12.9956
1998-12-20 | 29.8 | 15.8 | 22.8 | 74.5 | 13 | 4.6 | 19.1058 | 4.3 | 41.367 | 12.9956
1998-12-21 | 31.2 | 14.8 | 22.8 | 75 | 81.5 | 9.2 | 26.7227 | 5.6 | 41.3708 | 12.9954
1998-12-22 | 29.1 | 14.6 | 22.7 | 73.5 | 0.5 | 5.5 | 20.5996 | 3.3 | 41.374 | 12.9948
1998-12-23 | 29.6 | 16 | 22.9 | 77 | 7.5 | 4.4 | 18.78 | 3.5 | 41.3764 | 12.9939
1998-12-24 | 28.6 | 14.6 | 22.2 | 76.25 | 0.7 | 3.5 | 17.291 | 2 | 41.3781 | 12.9927
1998-12-25 | 26.8 | 14.4 | 21.8 | 75.25 | 2.4 | 0.9 | 12.9858 | 2.9 | 41.379 | 12.9911
1998-12-26 | 30.8 | 14.2 | 23 | 68.5 | 0 | 5.2 | 20.1092 | 2.7 | 41.3792 | 12.9892
1998-12-27 | 29.6 | 14.4 | 22.5 | 75.25 | 7.1 | 5.2 | 20.1104 | 4.7 | 41.3787 | 12.9869
1998-12-28 | 29.6 | 14.2 | 21.6 | 74.25 | 8.3 | 7.8 | 24.4199 | 4.4 | 41.3774 | 12.9844
1998-12-29 | 30.4 | 14.2 | 22.5 | 66.5 | 0 | 6.4 | 22.1012 | 4.3 | 41.3753 | 12.9815
1998-12-30 | 31.8 | 15.8 | 23.5 | 74.25 | 15 | 9 | 26.4123 | 3.4 | 41.3724 | 12.9783
1998-12-31 | 28.4 | 16.1 | 22.7 | 76.5 | 0 | 1.7 | 14.3108 | 1.9 | 41.3688 | 12.9747
1999-01-01 | 30.4 | 15.8 | 23 | 80.5 | 4.8 | 7.1 | 23.2648 | 3.3 | 41.3643 | 12.9709
1999-01-02 | 30.8 | 14.8 | 23.8 | 72 | 0 | 7.9 | 24.5925 | 5.1 | 41.359 | 12.9667
1999-01-03 | 30.6 | 15.4 | 22.3 | 84.25 | 21.8 | 3.2 | 16.7964 | 1.6 | 41.3528 | 12.9622
1999-01-04 | 27.3 | 16.9 | 22.5 | 80.75 | 5.5 | 2.7 | 15.9659 | 6.9 | 41.3458 | 12.9574
1999-01-05 | 28.6 | 14.8 | 22.3 | 78 | 2.2 | 4.8 | 19.4497 | 8.3 | 41.3379 | 12.9523
1999-01-06 | 27.8 | 14.8 | 22.1 | 76.75 | 0 | 0 | 11.4812 | 11.8 | 41.329 | 12.9469
1999-01-07 | 27.9 | 14.8 | 21.9 | 80.25 | 0 | 2.4 | 15.4631 | 7.6 | 41.3192 | 12.9412
1999-01-08 | 30.4 | 15 | 23.5 | 68.25 | 0 | 6.9 | 22.9338 | 6.7 | 41.3085 | 12.9352
1999-01-09 | 31 | 14.2 | 23.2 | 74 | 7.6 | 7.7 | 24.2616 | 3.1 | 41.2968 | 12.9289
1999-01-10 | 32.1 | 13.6 | 23.9 | 58.5 | 0 | 10.5 | 28.9123 | 3.3 | 41.284 | 12.9223
1999-01-11 | 29.8 | 16.2 | 23.8 | 64 | 2.5 | 9.1 | 26.5857 | 3.8 | 41.2702 | 12.9154
1999-01-12 | 31.2 | 14.7 | 22.8 | 75 | 3.7 | 8.3 | 25.2549 | 3.5 | 41.2554 | 12.9082
1999-01-13 | 27.9 | 16.2 | 22.4 | 79 | 20.2 | 2.3 | 15.2795 | 2.2 | 41.2394 | 12.9007
1999-01-14 | 28.6 | 14.6 | 21.8 | 81.5 | 7.5 | 5.6 | 20.762 | 4 | 41.2223 | 12.893
1999-01-15 | 28.2 | 13.8 | 21.4 | 79.5 | 8 | 4 | 18.098 | 6.6 | 41.2041 | 12.885
1999-01-16 | 31.8 | 14.8 | 23.3 | 72.25 | 0.4 | 10.4 | 28.738 | 5.6 | 41.1847 | 12.8767
1999-01-17 | 31.8 | 16.3 | 23.8 | 65 | 0 | 5.9 | 21.2496 | 2.1 | 41.1641 | 12.8682
1999-01-18 | 33.3 | 13.4 | 24.9 | 53.25 | 0 | 11.5 | 30.5617 | 4.1 | 41.1422 | 12.8594
1999-01-19 | 33.8 | 11.6 | 24.1 | 47.5 | 0 | 11.3 | 30.2251 | 5.4 | 41.119 | 12.8503
1999-01-20 | 33.6 | 14 | 25.9 | 47.5 | 0 | 10.9 | 29.5551 | 1.1 | 41.0945 | 12.841
1999-01-21 | 34.2 | 14.8 | 23.3 | 52.75 | 14 | 3.7 | 17.5669 | 3.5 | 41.0687 | 12.8315
1999-01-22 | 29.4 | 13.9 | 22.1 | 83 | 4.2 | 5.7 | 20.8889 | 3.5 | 41.0415 | 12.8217
1999-01-23 | 33.2 | 13.2 | 23.6 | 58.75 | 0 | 10.9 | 29.5379 | 2.9 | 41.0128 | 12.8116
1999-01-24 | 33.4 | 13.4 | 24.7 | 50 | 0 | 11.3 | 30.1966 | 3.6 | 40.9828 | 12.8014
1999-01-25 | 33.8 | 15.6 | 25.1 | 52.5 | 0 | 9.6 | 27.3586 | 3.4 | 40.9512 | 12.7909
1999-01-26 | 33.2 | 13.7 | 23.1 | 74.5 | 43 | 6 | 21.3563 | 4.2 | 40.9181 | 12.7802
1999-01-27 | 31.8 | 15.3 | 24.4 | 66 | 1.2 | 9.8 | 27.6734 | 4.1 | 40.8835 | 12.7692
1999-01-28 | 31.8 | 15 | 22.9 | 70.5 | 9 | 6.3 | 21.836 | 4.4 | 40.8473 | 12.7581
1999-01-29 | 28.4 | 15 | 22.2 | 72.25 | 0 | 3 | 16.3313 | 3.4 | 40.8094 | 12.7468
1999-01-30 | 30 | 14.8 | 23.3 | 68.25 | 0 | 7.4 | 23.6447 | 6.5 | 40.77 | 12.7352
1999-01-31 | 29.8 | 15.2 | 23.2 | 73.25 | 0 | 3 | 16.3081 | 2.4 | 40.7288 | 12.7235
1999-02-01 | 31.8 | 14.8 | 23.8 | 72.75 | 3.1 | 5.1 | 19.7908 | 3.3 | 40.6859 | 12.7115
1999-02-02 | 31.8 | 14.2 | 22.9 | 69.25 | 5.8 | 8 | 24.6032 | 3.2 | 40.6413 | 12.6994
1999-02-03 | 29.6 | 14 | 22 | 81.5 | 0 | 7.5 | 23.7561 | 5 | 40.5949 | 12.6871
1999-02-04 | 31 | 12.8 | 22.9 | 73.75 | 0 | 7.3 | 23.4074 | 0.4 | 40.5466 | 12.6746
1999-02-05 | 32 | 10.8 | 23.5 | 57.75 | 0 | 9.1 | 26.3842 | 2.4 | 40.4966 | 12.662
1999-02-06 | 33.6 | 11.8 | 23.6 | 65.5 | 0 | 7.9 | 24.3705 | 4.7 | 40.4446 | 12.6491
1999-02-07 | 30.8 | 14 | 22.4 | 70 | 0 | 6 | 21.1935 | 4.6 | 40.3908 | 12.6361
1999-02-08 | 30.8 | 14.4 | 22.9 | 67.5 | 0 | 3.6 | 17.1868 | 1.6 | 40.335 | 12.623
1999-02-09 | 31.8 | 13.4 | 23 | 64.75 | 0 | 6.8 | 22.4836 | 2.2 | 40.2773 | 12.6097
1999-02-10 | 33.4 | 13.6 | 24.2 | 68.75 | 0 | 9.3 | 26.613 | 5.4 | 40.2176 | 12.5962
1999-02-11 | 32.4 | 14 | 24 | 65.25 | 2.6 | 6.8 | 22.44 | 0.8 | 40.1559 | 12.5827
1999-02-12 | 32.8 | 14.8 | 23.6 | 73 | 14.4 | 6.5 | 21.9191 | 5.2 | 40.0922 | 12.5689
1999-02-13 | 32.8 | 12.8 | 22.1 | 74.25 | 5.6 | 4.5 | 18.5794 | 3.5 | 40.0264 | 12.5551
1999-02-14 | 32 | 12.8 | 22.2 | 71.25 | 0 | 7.4 | 23.3611 | 3.1 | 39.9586 | 12.5411
1999-02-15 | 33.2 | 13.2 | 23.6 | 53.25 | 0 | 10.3 | 28.1358 | 2.4 | 39.8887 | 12.5269
1999-02-16 | 33.2 | 11.8 | 23.5 | 48.25 | 0 | 10.9 | 29.0972 | 4 | 39.8166 | 12.5127
1999-02-17 | 34.2 | 11 | 23.2 | 54.25 | 0 | 10.8 | 28.8984 | 2.6 | 39.7425 | 12.4983
1999-02-18 | 31.7 | 11.7 | 24.4 | 55.25 | 0 | 9.1 | 26.0547 | 2.6 | 39.6662 | 12.4838
1999-02-19 | 28.8 | 16.6 | 23.7 | 73.75 | 22 | 3.5 | 16.7757 | 3.5 | 39.5877 | 12.4693
1999-02-20 | 31 | 13.4 | 23.8 | 69.75 | 0 | 5 | 19.2225 | 2.7 | 39.5071 | 12.4546
1999-02-21 | 29.6 | 13.6 | 21.9 | 81.75 | 33 | 3.9 | 17.3793 | 3.1 | 39.4243 | 12.4398
1999-02-22 | 28.4 | 14.6 | 22.2 | 83 | 19.6 | 4.2 | 17.8434 | 3.4 | 39.3394 | 12.4249
1999-02-23 | 28 | 13.8 | 22.3 | 76.75 | 0 | 7.6 | 23.4044 | 3.3 | 39.2522 | 12.4099
1999-02-24 | 30.2 | 13.8 | 23 | 75 | 1.3 | 6.6 | 21.7233 | 5.1 | 39.1629 | 12.3948
1999-02-25 | 28.6 | 15.6 | 22.5 | 87.75 | 13.3 | 1.5 | 13.3158 | 6.6 | 39.0714 | 12.3797
1999-02-26 | 25 | 15.4 | 21.3 | 88.5 | 6.5 | 0 | 10.828 | 4 | 38.9777 | 12.3644
1999-02-27 | 28 | 14.6 | 21.5 | 82 | 13 | 1.4 | 13.0935 | 1.5 | 38.8817 | 12.3491
1999-02-28 | 30.6 | 15 | 22.5 | 77.5 | 5 | 5.5 | 19.7674 | 3.4 | 38.7836 | 12.3338
1999-03-01 | 28.3 | 15.6 | 21.7 | 89.75 | 13.2 | 0 | 10.7462 | 2.7 | 38.6834 | 12.3183
1999-03-02 | 24.8 | 13.7 | 21.2 | 84.5 | 3.3 | 0 | 10.7178 | 3.3 | 38.5809 | 12.3028
1999-03-03 | 24.8 | 14.5 | 20.9 | 85.5 | 4.7 | 0.2 | 11.0144 | 3.5 | 38.4763 | 12.2872
1999-03-04 | 28.2 | 15.3 | 22.1 | 75.5 | 0.4 | 3.7 | 16.6748 | 3.5 | 38.3695 | 12.2716
1999-03-05 | 28 | 16.8 | 22.8 | 79.5 | 0 | 3.7 | 16.6352 | 5.6 | 38.2606 | 12.2559
1999-03-06 | 30.4 | 15.4 | 22.9 | 75 | 0 | 4.2 | 17.405 | 5.3 | 38.1496 | 12.2401
1999-03-07 | 28.3 | 15 | 22.1 | 74.75 | 0 | 2.1 | 13.9643 | 6.4 | 38.0364 | 12.2243
1999-03-08 | 27.8 | 14.4 | 22.1 | 76.75 | 9.1 | 1.4 | 12.7958 | 3.5 | 37.9212 | 12.2085
1999-03-09 | 32.8 | 14.2 | 23.2 | 64.5 | 0 | 7.2 | 22.1104 | 1.8 | 37.8039 | 12.1926
1999-03-10 | 33.6 | 11.9 | 24.3 | 58.75 | 0 | 9.5 | 25.7572 | 1.7 | 37.6846 | 12.1767
1999-03-11 | 30.4 | 15.6 | 22.1 | 84 | 12.6 | 4.9 | 18.3056 | 4.8 | 37.5633 | 12.1607
1999-03-12 | 32 | 12 | 23 | 57.75 | 0 | 8.6 | 24.1871 | 0.8 | 37.4399 | 12.1448
1999-03-13 | 31 | 12.4 | 23 | 65.25 | 0 | 4.8 | 18.0451 | 3.2 | 37.3147 | 12.1287
1999-03-14 | 29.2 | 15 | 22.5 | 74.75 | 0 | 1 | 11.9272 | 2.5 | 37.1875 | 12.1127
1999-03-15 | 30.9 | 14.7 | 23 | 73.5 | 1.3 | 5.4 | 18.8972 | 3 | 37.0585 | 12.0966
1999-03-16 | 29.3 | 14.4 | 21.7 | 84.25 | 26.8 | 2.3 | 13.9144 | 3.6 | 36.9276 | 12.0806
1999-03-17 | 29.7 | 13.6 | 21.9 | 75.75 | 13.5 | 4.3 | 17.0411 | 2.8 | 36.7949 | 12.0645
1999-03-18 | 27.4 | 13.6 | 21.5 | 75.5 | 1.8 | 2.9 | 14.7728 | 2.9 | 36.6604 | 12.0484
1999-03-19 | 29.8 | 13.4 | 22.4 | 75.5 | 17 | 4 | 16.4603 | 2.7 | 36.5242 | 12.0322
1999-03-20 | 31.4 | 14.8 | 23 | 58.25 | 0 | 9.6 | 25.2246 | 2.8 | 36.3864 | 12.0161
1999-03-21 | 31.2 | 13 | 22.5 | 70 | 2 | 9.3 | 24.6769 | 3.2 | 36.2469 | 12
1999-03-22 | 32.4 | 13.8 | 23.8 | 63.75 | 0 | 4.3 | 16.767 | 3.1 | 36.1059 | 11.9839
1999-03-23 | 29.9 | 13.7 | 22.6 | 81.75 | 1.3 | 4.8 | 17.4911 | 2.3 | 35.9633 | 11.9678
1999-03-24 | 31.7 | 13.6 | 23 | 74.25 | 10.1 | 4.1 | 16.3402 | 1.7 | 35.8193 | 11.9516
1999-03-25 | 31.8 | 15 | 22.5 | 79.75 | 0 | 4.1 | 16.2825 | 2.8 | 35.6738 | 11.9355
1999-03-26 | 32.4 | 14.6 | 23.6 | 62.75 | 0 | 8.2 | 22.5787 | 3.7 | 35.527 | 11.9194
1999-03-27 | 34 | 13.2 | 23.8 | 57.75 | 0 | 9.5 | 24.5109 | 3 | 35.379 | 11.9034
1999-03-28 | 32.9 | 13.6 | 24.1 | 62.25 | 0 | 9.2 | 23.9648 | 2.7 | 35.2296 | 11.8873
1999-03-29 | 31.2 | 13.9 | 23.5 | 71.5 | 0 | 5.6 | 18.3498 | 2.6 | 35.0791 | 11.8713
1999-03-30 | 33.8 | 16.2 | 24.6 | 67.25 | 0 | 7.9 | 21.8057 | 2.3 | 34.9275 | 11.8552
1999-03-31 | 32.4 | 14.2 | 23.8 | 58.5 | 0 | 7.1 | 20.5048 | 3.8 | 34.7749 | 11.8393
1999-04-01 | 32 | 11 | 23.2 | 52.25 | 0 | 9.4 | 23.9309 | 4.2 | 34.6213 | 11.8233
1999-04-02 | 31.4 | 10.4 | 22.4 | 57.25 | 0 | 8.7 | 22.7808 | 3.4 | 34.4668 | 11.8074
1999-04-03 | 31.4 | 11.6 | 23.7 | 58.5 | 0 | 9.7 | 24.2089 | 2.9 | 34.3114 | 11.7915
1999-04-04 | 32.1 | 11.6 | 23.7 | 56.25 | 0 | 9.3 | 23.5151 | 3.2 | 34.1553 | 11.7757
1999-04-05 | 32.6 | 12.2 | 24.2 | 57 | 0 | 9.4 | 23.5763 | 3.4 | 33.9985 | 11.7599
1999-04-06 | 33 | 12.2 | 24.2 | 54.5 | 0 | 9.4 | 23.4859 | 2.4 | 33.841 | 11.7441
1999-04-07 | 33.1 | 12.2 | 24.2 | 57.5 | 0 | 9.2 | 23.0964 | 2.5 | 33.683 | 11.7284
1999-04-08 | 32.4 | 12.3 | 22.8 | 65.25 | 0 | 7.6 | 20.6246 | 3.1 | 33.5246 | 11.7128
1999-04-09 | 32.2 | 12.2 | 23.7 | 62.5 | 0 | 9.7 | 23.6568 | 3.8 | 33.3657 | 11.6972
1999-04-10 | 31.6 | 11.8 | 22.7 | 60 | 0 | 9.3 | 22.9717 | 4.6 | 33.2066 | 11.6817
1999-04-11 | 33.1 | 11.6 | 22.9 | 55.25 | 0 | 8.9 | 22.2903 | 2.8 | 33.0471 | 11.6662
1999-04-12 | 31.8 | 12.3 | 22.5 | 54.75 | 0 | 9.3 | 22.787 | 2.9 | 32.8876 | 11.6509
1999-04-13 | 32.1 | 12.2 | 23 | 58 | 0 | 8.1 | 20.9391 | 3.6 | 32.7279 | 11.6356
1999-04-14 | 31.6 | 11.8 | 22.9 | 67.75 | 0.7 | 5.2 | 16.626 | 2.9 | 32.5683 | 11.6203
1999-04-15 | 31.8 | 12.5 | 22.9 | 69.25 | 0 | 6 | 17.7161 | 2.5 | 32.4087 | 11.6052
1999-04-16 | 30.4 | 12.6 | 21.4 | 87 | 8.4 | 4 | 14.7464 | 3 | 32.2493 | 11.5901
1999-04-17 | 20 | 11.4 | 16.4 | 80 | 0 | 0 | 8.9146 | 3.7 | 32.0901 | 11.5751
1999-04-18 | 23.3 | 5.8 | 15.1 | 60.5 | 0 | 7 | 18.9248 | 2.2 | 31.9313 | 11.5602
1999-04-19 | 30.4 | 6.3 | 19.3 | 60 | 0 | 8.9 | 21.5626 | 1.2 | 31.7728 | 11.5454
1999-04-20 | 31.6 | 13.3 | 20.9 | 72.75 | 11.5 | 5.3 | 16.339 | 2 | 31.6148 | 11.5307
1999-04-21 | 31.6 | 11.7 | 21.9 | 65 | 0 | 8.2 | 20.3864 | 2.3 | 31.4574 | 11.5162
1999-04-22 | 31.8 | 11.7 | 21.6 | 56.5 | 0 | 9.1 | 21.573 | 2.3 | 31.3007 | 11.5017
1999-04-23 | 31.7 | 12.8 | 21.8 | 62.75 | 8 | 9.6 | 22.1864 | 3.2 | 31.1447 | 11.4873
1999-04-24 | 30.6 | 11 | 20.5 | 58 | 0 | 8 | 19.8453 | 2.2 | 30.9895 | 11.4731
1999-04-25 | 30.8 | 10 | 21.8 | 54.75 | 0 | 8.9 | 21.0196 | 2.6 | 30.8351 | 11.4589
1999-04-26 | 30.6 | 10.6 | 21.8 | 53 | 0 | 8.3 | 20.0938 | 1.8 | 30.6818 | 11.4449
1999-04-27 | 30.4 | 13.2 | 21.1 | 47.75 | 0 | 9.1 | 21.1191 | 2.6 | 30.5295 | 11.4311
1999-04-28 | 29.4 | 5.6 | 18.9 | 50.5 | 0 | 9 | 20.8913 | 2.2 | 30.3784 | 11.4173
1999-04-29 | 28.6 | 14.2 | 21.8 | 61.5 | 0 | 4.9 | 15.1515 | 2.1 | 30.2284 | 11.4038
1999-04-30 | 29.8 | 9.2 | 21.5 | 54.75 | 0 | 8.3 | 19.7539 | 2.6 | 30.0798 | 11.3903
1999-05-01 | 30.4 | 9 | 20.9 | 56.75 | 0 | 7.3 | 18.3024 | 2.5 | 29.9325 | 11.377
1999-05-02 | 29.8 | 9 | 20.2 | 52.75 | 0 | 7.9 | 19.0425 | 2.7 | 29.7867 | 11.3639
1999-05-03 | 30.3 | 7.8 | 21.1 | 54.75 | 0 | 7.9 | 18.9625 | 3.1 | 29.6424 | 11.3509
1999-05-04 | 30.3 | 12.7 | 21.7 | 72 | 3.8 | 7 | 17.6657 | 3.1 | 29.4996 | 11.338
1999-05-05 | 30.9 | 12.6 | 22 | 63 | 0 | 8.1 | 19.0745 | 3.1 | 29.3586 | 11.3254
1999-05-06 | 30.9 | 9.6 | 20.8 | 67.75 | 0 | 8.2 | 19.1303 | 3.8 | 29.2193 | 11.3129
1999-05-07 | 26.8 | 9.7 | 19.7 | 81.5 | 4.4 | 1.5 | 10.0863 | 2.4 | 29.0819 | 11.3006
1999-05-08 | 27.2 | 9.6 | 18.5 | 67.25 | 0 | 6.4 | 16.5751 | 2.3 | 28.9463 | 11.2885
1999-05-09 | 29.9 | 7.8 | 20 | 66.5 | 9.9 | 8.1 | 18.7663 | 4.1 | 28.8128 | 11.2765
1999-05-10 | 26.8 | 15.2 | 20.2 | 81.5 | 55.6 | 1.1 | 9.424 | 5.2 | 28.6812 | 11.2648
1999-05-11 | 28.6 | 10.8 | 20.1 | 66 | 0 | 5.8 | 15.5839 | 0.9 | 28.5518 | 11.2532
1999-05-12 | 29.3 | 11 | 19.6 | 66.75 | 0 | 8.4 | 18.9406 | 1.4 | 28.4245 | 11.2419
1999-05-13 | 28.4 | 6.9 | 18.4 | 60.25 | 0 | 9 | 19.6544 | 1.7 | 28.2995 | 11.2308
1999-05-14 | 28 | 5.3 | 18 | 52.5 | 0 | 8.8 | 19.3194 | 1.3 | 28.1768 | 11.2198
1999-05-15 | 28 | 5 | 18.3 | 60.25 | 0 | 8.5 | 18.8574 | 2.8 | 28.0565 | 11.2091
1999-05-16 | 28.2 | 6 | 19.3 | 56.75 | 0 | 6.2 | 15.8046 | 2.3 | 27.9386 | 11.1986
1999-05-17 | 28.6 | 9.8 | 19.2 | 56 | 0 | 9.2 | 19.6261 | 1.7 | 27.8232 | 11.1884
1999-05-18 | 29.6 | 6.3 | 18.6 | 54 | 0 | 9 | 19.2993 | 1.9 | 27.7103 | 11.1783
1999-05-19 | 29.8 | 5.9 | 18 | 54.75 | 0 | 8.1 | 18.0761 | 1.3 | 27.6001 | 11.1685
1999-05-20 | 26.2 | 5.1 | 16.6 | 55 | 0 | 9 | 19.1676 | 2.4 | 27.4925 | 11.159
1999-05-21 | 25.8 | 1.6 | 13.3 | 55.5 | 0 | 8.7 | 18.7209 | 1.6 | 27.3877 | 11.1497
1999-05-22 | 28.8 | 2 | 15.1 | 53.75 | 0 | 9.2 | 19.2969 | 1.8 | 27.2856 | 11.1406
1999-05-23 | 29.6 | 5.4 | 16.6 | 57 | 0 | 9.5 | 19.617 | 1.8 | 27.1864 | 11.1318
1999-05-24 | 28.6 | 7.8 | 18.1 | 52.25 | 0 | 8.7 | 18.5435 | 1.7 | 27.0901 | 11.1233
1999-05-25 | 30.9 | 6.3 | 18.9 | 54.25 | 0 | 9.1 | 18.993 | 1.2 | 26.9967 | 11.115
1999-05-26 | 30.4 | 7.5 | 19 | 55 | 0 | 8.8 | 18.5597 | 4.1 | 26.9062 | 11.107
1999-05-27 | 30.1 | 8.6 | 18.9 | 52.25 | 0 | 8.8 | 18.5071 | 1.2 | 26.8188 | 11.0993
1999-05-28 | 30.2 | 8 | 20.4 | 52 | 0 | 8.4 | 17.955 | 3.6 | 26.7345 | 11.0918
1999-05-29 | 31.4 | 9.4 | 20.2 | 55 | 0 | 9.2 | 18.9075 | 1 | 26.6533 | 11.0846
1999-05-30 | 28.2 | 10.4 | 20.2 | 66 | 0 | 9 | 18.6098 | 5.3 | 26.5752 | 11.0777
1999-05-31 | 25.1 | 8.3 | 15.1 | 48.25 | 0 | 9 | 18.5641 | 2.1 | 26.5003 | 11.0711
1999-06-01 | 30.8 | 5.2 | 18.1 | 52.25 | 0 | 9.4 | 19.0171 | 1.7 | 26.4287 | 11.0648
1999-06-02 | 30.6 | 8.2 | 21.2 | 61.25 | 0 | 8.2 | 17.4868 | 1.8 | 26.3603 | 11.0588
1999-06-03 | 29.3 | 13.8 | 21.2 | 74.25 | 6 | 6.8 | 15.7169 | 2.6 | 26.2952 | 11.0531
1999-06-04 | 29.6 | 11.8 | 20.2 | 62.5 | 0 | 7.9 | 17.0424 | 1.5 | 26.2335 | 11.0477
1999-06-05 | 31.4 | 9 | 19.2 | 70.75 | 0 | 9.1 | 18.4881 | 1.5 | 26.1751 | 11.0426
1999-06-06 | 30 | 8.6 | 18.8 | 59.75 | 0 | 8.6 | 17.8388 | 1.1 | 26.1201 | 11.0378
1999-06-07 | 30.6 | 11.8 | 19.7 | 61.5 | 0 | 6.5 | 15.2278 | 1.3 | 26.0685 | 11.0333
1999-06-08 | 29.4 | 9.2 | 20 | 52.75 | 0 | 8.1 | 17.1656 | 4 | 26.0203 | 11.0291
1999-06-09 | 28.7 | 10.2 | 19.2 | 53.25 | 0 | 9.7 | 19.0998 | 4.3 | 25.9756 | 11.0253
1999-06-10 | 28.8 | 9.4 | 19.1 | 59.5 | 0 | 8.8 | 17.9721 | 1.7 | 25.9344 | 11.0217
1999-06-11 | 29.8 | 8.9 | 19.1 | 52.25 | 0 | 8.7 | 17.8268 | 1.9 | 25.8967 | 11.0185
1999-06-12 | 30.6 | 8.8 | 19.1 | 52.25 | 0 | 9.5 | 18.7828 | 3.1 | 25.8626 | 11.0156
1999-06-13 | 29.7 | 9.6 | 19.9 | 54.75 | 0 | 8.4 | 17.4216 | 2.1 | 25.8319 | 11.0131
1999-06-14 | 29.7 | 9.9 | 18.5 | 60 | 0 | 5.4 | 13.7494 | 1.6 | 25.8048 | 11.0108
1999-06-15 | 28.3 | 8.9 | 18.7 | 66.5 | 0 | 9.2 | 18.3655 | 2.3 | 25.7813 | 11.0089
1999-06-16 | 29.7 | 9 | 19.2 | 55.25 | 0 | 8.9 | 17.9878 | 1.6 | 25.7613 | 11.0073
1999-06-17 | 30.3 | 7.6 | 17.7 | 49.5 | 0 | 8.9 | 17.9776 | 1.4 | 25.745 | 11.0061
1999-06-18 | 30.6 | 7.3 | 18.6 | 53 | 0 | 8.8 | 17.8479 | 2.1 | 25.7322 | 11.0052
1999-06-19 | 31.2 | 7.8 | 18.9 | 52.25 | 0 | 9 | 18.0852 | 1.8 | 25.723 | 11.0046
1999-06-20 | 28.8 | 8.6 | 19.2 | 60.25 | 0 | 6.3 | 14.8004 | 1.7 | 25.7174 | 11.0044
1999-06-21 | 29.1 | 12.4 | 19.6 | 65 | 0 | 5.2 | 13.4625 | 1.5 | 25.7154 | 11.0044
1999-06-22 | 29.2 | 10.5 | 18.4 | 51.75 | 0 | 9.1 | 18.2023 | 2.1 | 25.717 | 11.0049
1999-06-23 | 29.6 | 7.1 | 17 | 57.5 | 0 | 9.1 | 18.2052 | 2 | 25.7221 | 11.0056
1999-06-24 | 29.7 | 5.9 | 17.5 | 45.5 | 0 | 9.1 | 18.2103 | 2.4 | 25.7309 | 11.0067
1999-06-25 | 30.2 | 5.4 | 17.5 | 47.25 | 0 | 9.2 | 18.3392 | 2.3 | 25.7433 | 11.0081
1999-06-26 | 30.6 | 6 | 17.2 | 46.75 | 0 | 9.4 | 18.5921 | 1.4 | 25.7592 | 11.0098
1999-06-27 | 31.1 | 7 | 20.7 | 50.25 | 0 | 9.5 | 18.7258 | 3.1 | 25.7787 | 11.0119
1999-06-28 | 29.9 | 9.6 | 18.9 | 47.75 | 0 | 9.2 | 18.3745 | 2.7 | 25.8017 | 11.0143
1999-06-29 | 31.1 | 8.6 | 19 | 51.5 | 0 | 9 | 18.1469 | 2 | 25.8283 | 11.017
1999-06-30 | 29.8 | 12.4 | 20 | 58.75 | 0 | 5.3 | 13.6504 | 1.3 | 25.8584 | 11.0201
1999-07-01 | 31.4 | 10.8 | 19.7 | 54.75 | 0 | 10.5 | 20.0173 | 2 | 25.892 | 11.0235
1999-07-02 | 29.8 | 14.5 | 21 | 49.5 | 0 | 8.3 | 17.3517 | 4.4 | 25.9291 | 11.0271
1999-07-03 | 30.2 | 9.6 | 19.8 | 53 | 0 | 9.6 | 18.9666 | 2.2 | 25.9697 | 11.0312
1999-07-04 | 32.2 | 7.8 | 20.1 | 53.5 | 0 | 9.7 | 19.1167 | 1.9 | 26.0137 | 11.0355
1999-07-05 | 29.7 | 13.6 | 21.4 | 60 | 0 | 9.6 | 19.0238 | 2.2 | 26.0612 | 11.0401
1999-07-06 | 30.7 | 10.2 | 20.2 | 55.25 | 0 | 9.8 | 19.3015 | 3.4 | 26.112 | 11.0451
1999-07-07 | 30.6 | 11.3 | 20.7 | 47.5 | 0 | 9.1 | 18.4739 | 3.4 | 26.1662 | 11.0503
1999-07-08 | 30.4 | 8.8 | 19.6 | 47.25 | 0 | 9.3 | 18.7556 | 2 | 26.2238 | 11.0559
1999-07-09 | 31 | 9.2 | 20.4 | 45.5 | 0 | 8.3 | 17.5574 | 1.9 | 26.2846 | 11.0618
1999-07-10 | 30.6 | 8.2 | 19.9 | 46.75 | 0 | 9 | 18.4611 | 2.1 | 26.3487 | 11.0679
1999-07-11 | 29.6 | 9 | 19.9 | 50 | 0 | 9.6 | 19.246 | 3.4 | 26.4161 | 11.0744
1999-07-12 | 28 | 12.8 | 20.4 | 44.75 | 0 | 9.3 | 18.9172 | 4.5 | 26.4867 | 11.0811
1999-07-13 | 28 | 8.4 | 19 | 47.25 | 0 | 9.4 | 19.0871 | 4.5 | 26.5604 | 11.0882
1999-07-14 | 28.8 | 12 | 20.5 | 47.5 | 0 | 8.7 | 18.2607 | 4.3 | 26.6373 | 11.0955
1999-07-15 | 28.8 | 10.8 | 20.4 | 53.75 | 0 | 7.2 | 16.4312 | 2.8 | 26.7173 | 11.1031
1999-07-16 | 28.6 | 11.6 | 21 | 56.75 | 0 | 9.3 | 19.1098 | 2.8 | 26.8003 | 11.111
1999-07-17 | 31 | 13 | 21.5 | 47 | 0 | 9.1 | 18.9111 | 4.5 | 26.8862 | 11.1191
1999-07-18 | 31 | 8.8 | 20.2 | 46.25 | 0 | 9.5 | 19.4692 | 0.5 | 26.9752 | 11.1275
1999-07-19 | 31.8 | 9.8 | 21.1 | 45.25 | 0 | 9.8 | 19.9053 | 5.2 | 27.0671 | 11.1362
1999-07-20 | 30 | 9 | 19.4 | 52.5 | 0 | 9.8 | 19.965 | 3.1 | 27.1618 | 11.1451
1999-07-21 | 32 | 9 | 20 | 46.75 | 0 | 9.8 | 20.0264 | 1 | 27.2593 | 11.1543
1999-07-22 | 32 | 9.8 | 20.2 | 48.75 | 0 | 7.4 | 17.031 | 3.4 | 27.3596 | 11.1637
1999-07-23 | 31 | 10.2 | 20.1 | 41.75 | 0 | 10 | 20.4099 | 1.5 | 27.4626 | 11.1734
1999-07-24 | 31.6 | 8 | 20.2 | 44.25 | 0 | 10 | 20.477 | 3.4 | 27.5682 | 11.1833
1999-07-25 | 30.6 | 8.4 | 19.7 | 47 | 0 | 8.2 | 18.2314 | 0.8 | 27.6764 | 11.1935
1999-07-26 | 30.8 | 8 | 21.1 | 44.25 | 0 | 9.3 | 19.7132 | 6.6 | 27.7871 | 11.2038
1999-07-27 | 31 | 9 | 20.4 | 41.25 | 0 | 9 | 19.3941 | 2.5 | 27.9004 | 11.2144
1999-07-28 | 30.8 | 8.2 | 20.8 | 45 | 0 | 7.8 | 17.9058 | 2.9 | 28.016 | 11.2253
1999-07-29 | 31.3 | 8.6 | 20.5 | 43 | 0 | 9.6 | 20.3148 | 4.4 | 28.134 | 11.2363
1999-07-30 | 30.6 | 13 | 22.1 | 39.75 | 0 | 9.8 | 20.6504 | 3 | 28.2542 | 11.2475
1999-07-31 | 30 | 7.8 | 20 | 42 | 0 | 9.8 | 20.7268 | 2.2 | 28.3767 | 11.259
1999-08-01 | 30.2 | 7.4 | 20.1 | 41.25 | 0 | 10.5 | 21.725 | 6.3 | 28.5014 | 11.2706
1999-08-02 | 30.6 | 8.7 | 20.7 | 40.5 | 0 | 8.3 | 18.9043 | 1.6 | 28.6281 | 11.2825
1999-08-03 | 30.8 | 6.9 | 22 | 40.25 | 0 | 9.6 | 20.6988 | 3.2 | 28.7569 | 11.2945
1999-08-04 | 29.8 | 7.2 | 19.6 | 39 | 0 | 9.7 | 20.9119 | 3.4 | 28.8876 | 11.3067
1999-08-05 | 29.4 | 8.2 | 20 | 38 | 0 | 9.6 | 20.8604 | 0.2 | 29.0202 | 11.3191
1999-08-06 | 30.2 | 11.5 | 19.9 | 42.25 | 0 | 9.8 | 21.2104 | 8.4 | 29.1546 | 11.3317
1999-08-07 | 31.8 | 7 | 18.6 | 46 | 0 | 9.1 | 20.3548 | 2.2 | 29.2908 | 11.3444
1999-08-08 | 31.8 | 8.2 | 20.4 | 39.25 | 0 | 9.3 | 20.7061 | 2.3 | 29.4286 | 11.3573
1999-08-09 | 31.8 | 8.6 | 19.8 | 40.25 | 0 | 8.3 | 19.4375 | 2.2 | 29.5681 | 11.3704
1999-08-10 | 31.4 | 9.4 | 20.5 | 32.75 | 0 | 9 | 20.467 | 4.3 | 29.709 | 11.3836
1999-08-11 | 31.9 | 7.7 | 20.4 | 33 | 0 | 9.6 | 21.3679 | 3.5 | 29.8514 | 11.397
1999-08-12 | 32.8 | 6.7 | 20.1 | 34.75 | 0 | 9.3 | 21.0452 | 2 | 29.9952 | 11.4105
1999-08-13 | 33.8 | 6.8 | 19.9 | 35.25 | 0 | 9.4 | 21.2689 | 2 | 30.1403 | 11.4242
1999-08-14 | 31.4 | 6.8 | 18.3 | 56.25 | 0 | 8.7 | 20.3927 | 8 | 30.2866 | 11.438
1999-08-15 | 22.8 | 9.4 | 15.1 | 52.25 | 0 | 7.2 | 18.4044 | 5.6 | 30.434 | 11.4519
1999-08-16 | 27.8 | 6.3 | 18.1 | 44.75 | 0 | 9.3 | 21.3946 | 3.8 | 30.5825 | 11.466
1999-08-17 | 30.7 | 10.2 | 21.6 | 50.5 | 0 | 9.1 | 21.2048 | 3.7 | 30.732 | 11.4802
1999-08-18 | 30.8 | 13.5 | 20.4 | 41.5 | 0 | 9.5 | 21.8515 | 3.1 | 30.8824 | 11.4945
1999-08-19 | 31.3 | 12.2 | 21.7 | 37.5 | 0 | 9.8 | 22.3625 | 3.8 | 31.0337 | 11.5089
1999-08-20 | 29.4 | 8.7 | 19.5 | 41.75 | 0 | 9.8 | 22.4546 | 2.9 | 31.1857 | 11.5234
1999-08-21 | 30.8 | 8.3 | 19.8 | 45 | 0 | 9.8 | 22.5469 | 1.9 | 31.3384 | 11.5381
1999-08-22 | 29.7 | 11.3 | 23.6 | 45 | 0 | 7.4 | 19.2376 | 11.5 | 31.4916 | 11.5528
1999-08-23 | 31.3 | 12.5 | 22.2 | 36 | 0 | 10 | 23.0166 | 3.4 | 31.6454 | 11.5677
1999-08-24 | 30.8 | 12.7 | 22.5 | 35.5 | 0 | 10 | 23.1104 | 4.5 | 31.7997 | 11.5826
1999-08-25 | 29.8 | 9.2 | 21.6 | 37.5 | 0 | 8.2 | 20.6252 | 5.5 | 31.9543 | 11.5976
1999-08-26 | 31.6 | 16.4 | 23 | 45.5 | 0 | 9.3 | 22.2914 | 3.4 | 32.1091 | 11.6127
1999-08-27 | 34.2 | 10.4 | 22.9 | 41.5 | 0 | 9 | 21.9487 | 2.7 | 32.2642 | 11.6279
1999-08-28 | 35 | 9.8 | 22.2 | 45 | 0 | 7.8 | 20.2997 | 2.2 | 32.4194 | 11.6432
1999-08-29 | 31.6 | 10 | 22.2 | 37 | 0 | 9.6 | 22.9972 | 2.9 | 32.5747 | 11.6585
1999-08-30 | 35.8 | 10.4 | 25.5 | 31 | 0 | 9.8 | 23.3799 | 6 | 32.73 | 11.674
1999-08-31 | 33.8 | 14.8 | 23.4 | 28 | 0 | 9.8 | 23.4717 | 1.8 | 32.8851 | 11.6895
1999-09-01 | 32.9 | 16.6 | 24.6 | 34.25 | 0 | 6.9 | 19.3065 | 9.5 | 33.0401 | 11.705
1999-09-02 | 33.6 | 8.8 | 22.4 | 29.5 | 0 | 7.4 | 20.1197 | 2.7 | 33.1948 | 11.7206
1999-09-03 | 34.4 | 10 | 22.8 | 36.5 | 0 | 9.6 | 23.4494 | 3.7 | 33.3492 | 11.7363
1999-09-04 | 35.2 | 9 | 22.1 | 34.75 | 0 | 9.3 | 23.0939 | 2.3 | 33.5032 | 11.752
1999-09-05 | 36.6 | 9 | 22.4 | 37 | 0 | 9.5 | 23.4786 | 2.7 | 33.6568 | 11.7678
1999-09-06 | 36.9 | 10.8 | 24.4 | 34.5 | 0 | 8.5 | 22.0743 | 3.1 | 33.8098 | 11.7836
1999-09-07 | 36.6 | 15.4 | 25.3 | 40.5 | 0 | 6.9 | 19.762 | 3.9 | 33.9622 | 11.7994
1999-09-08 | 35.7 | 13.6 | 24.9 | 48.75 | 0 | 7.6 | 20.8873 | 2.8 | 34.1139 | 11.8153
1999-09-09 | 35.9 | 15 | 26 | 46.25 | 14.6 | 9.4 | 23.675 | 4.7 | 34.2648 | 11.8313
1999-09-10 | 31.4 | 15.4 | 24 | 57.25 | 0 | 6.4 | 19.228 | 4 | 34.415 | 11.8473
1999-09-11 | 32.4 | 15 | 22.8 | 57.75 | 26.4 | 5.8 | 18.3893 | 5.9 | 34.5643 | 11.8632
1999-09-12 | 31.3 | 13 | 21.8 | 54.5 | 0 | 7.2 | 20.5836 | 4.7 | 34.7127 | 11.8793
1999-09-13 | 33.4 | 13.8 | 24.5 | 51 | 0 | 8.4 | 22.4848 | 0.5 | 34.86 | 11.8953
1999-09-14 | 33.8 | 15.8 | 25.5 | 48.5 | 1.5 | 6 | 18.8941 | 7.4 | 35.0063 | 11.9114
1999-09-15 | 27.8 | 14.5 | 21.9 | 68.5 | 1 | 6.6 | 19.8795 | 5.2 | 35.1515 | 11.9275
1999-09-16 | 32.8 | 13.8 | 21.7 | 76 | 7 | 6.3 | 19.4863 | 4.9 | 35.2955 | 11.9436
1999-09-17 | 32.8 | 15.8 | 23.6 | 56.25 | 0 | 7.5 | 21.401 | 3.2 | 35.4383 | 11.9597
1999-09-18 | 33 | 16.2 | 24.6 | 48.75 | 0.3 | 6.9 | 20.5439 | 3.8 | 35.5797 | 11.9758
1999-09-19 | 32.8 | 16 | 25.4 | 60.25 | 10 | 6 | 19.2164 | 4.5 | 35.7199 | 11.9919
1999-09-20 | 29.6 | 16.6 | 22.8 | 63 | 1 | 3.8 | 15.8623 | 3.2 | 35.8586 | 12.0081
1999-09-21 | 29.7 | 15.7 | 22.3 | 59.5 | 4.3 | 1.3 | 12.0234 | 1.9 | 35.9959 | 12.0242
1999-09-22 | 29.7 | 15.3 | 22 | 74.75 | 3.5 | 6 | 19.4002 | 3.4 | 36.1317 | 12.0403
1999-09-23 | 29.3 | 14.4 | 22.1 | 56.5 | 0 | 8.4 | 23.2138 | 4 | 36.266 | 12.0564
1999-09-24 | 30.4 | 14.2 | 23 | 50.5 | 0 | 9.5 | 25.0057 | 3.2 | 36.3987 | 12.0725
1999-09-25 | 30.4 | 12.8 | 22.4 | 53 | 0 | 5.8 | 19.2618 | 3.3 | 36.5298 | 12.0886
1999-09-26 | 31.8 | 13.6 | 22.6 | 43 | 0 | 10.9 | 27.3496 | 2.4 | 36.6592 | 12.1047
1999-09-27 | 32.8 | 12.6 | 23 | 38.25 | 0 | 9.8 | 25.686 | 2.4 | 36.787 | 12.1207
1999-09-28 | 35.2 | 11.8 | 23.6 | 41.75 | 0 | 6.9 | 21.1671 | 2 | 36.913 | 12.1368
1999-09-29 | 35.3 | 13.8 | 24.4 | 46.75 | 0 | 5.8 | 19.4806 | 2.7 | 37.0372 | 12.1527
1999-09-30 | 36.2 | 13.8 | 24.5 | 47.75 | 0 | 8.6 | 23.9791 | 2.7 | 37.1597 | 12.1687
1999-10-01 | 34.6 | 16.5 | 24.8 | 62 | 0 | 6 | 19.9025 | 4.3 | 37.2803 | 12.1847
1999-10-02 | 33 | 15 | 23.6 | 58 | 0 | 3.5 | 15.9684 | 5.6 | 37.3991 | 12.2006
1999-10-03 | 30.2 | 16.6 | 25.4 | 56.5 | 0 | 0.7 | 11.5398 | 4 | 37.516 | 12.2164
1999-10-04 | 26.7 | 21.8 | 22.5 | 76.5 | 0 | 3.8 | 16.5328 | 3.6 | 37.6309 | 12.2322
1999-10-05 | 30.6 | 15.3 | 23.4 | 60 | 0 | 7.5 | 22.5037 | 4.8 | 37.744 | 12.248
1999-10-06 | 32.3 | 17.6 | 25 | 50.25 | 0 | 9.8 | 26.2463 | 0.4 | 37.8551 | 12.2637
1999-10-07 | 32.5 | 17.2 | 25.4 | 44 | 0 | 9.9 | 26.4626 | 5.5 | 37.9643 | 12.2794
1999-10-08 | 32.8 | 15.5 | 25 | 47.5 | 0 | 6.4 | 20.8814 | 4.1 | 38.0715 | 12.295
1999-10-09 | 32.4 | 13 | 23.2 | 64.25 | 0 | 5.8 | 19.9585 | 2.7 | 38.1767 | 12.3105
1999-10-10 | 35.2 | 13 | 25.2 | 44 | 0 | 9.6 | 26.1374 | 3.3 | 38.2799 | 12.326
1999-10-11 | 34.9 | 16.8 | 24.4 | 63.5 | 0 | 5.3 | 19.2332 | 6.3 | 38.3811 | 12.3415
1999-10-12 | 35 | 17.2 | 25.6 | 55.75 | 0 | 7.7 | 23.1587 | 4 | 38.4803 | 12.3568
1999-10-13 | 33.8 | 16.8 | 26 | 46 | 0 | 8.6 | 24.661 | 3.2 | 38.5774 | 12.3721
1999-10-14 | 34.6 | 17.2 | 25.9 | 39.5 | 0 | 10.4 | 27.6268 | 4.4 | 38.6726 | 12.3873
1999-10-15 | 35.8 | 15.2 | 25.4 | 36 | 0 | 11.3 | 29.1355 | 4 | 38.7657 | 12.4024
1999-10-16 | 35.2 | 16 | 24.6 | 36.5 | 0 | 9.1 | 25.6019 | 3.3 | 38.8568 | 12.4174
1999-10-17 | 35.7 | 11.8 | 24.2 | 41.25 | 0 | 0.5 | 11.6336 | 2.9 | 38.9458 | 12.4323
1999-10-18 | 34.8 | 16.8 | 27 | 51.25 | 0 | 4.7 | 18.5074 | 2.6 | 39.0329 | 12.4472
1999-10-19 | 35.8 | 17.8 | 26.3 | 50.25 | 0 | 6.1 | 20.8239 | 3.2 | 39.1179 | 12.4619
1999-10-20 | 33 | 18.8 | 24.2 | 82.25 | 21 | 4.6 | 18.4056 | 5.8 | 39.2009 | 12.4766
1999-10-21 | 30.8 | 14.2 | 22.6 | 67.75 | 2.4 | 3.5 | 16.6361 | 3.2 | 39.282 | 12.4911
1999-10-22 | 31.2 | 14.8 | 23 | 54.25 | 0 | 5 | 19.118 | 2.5 | 39.361 | 12.5055
1999-10-23 | 32.8 | 13.8 | 23.6 | 55.75 | 0 | 7.8 | 23.7325 | 4 | 39.4381 | 12.5198
1999-10-24 | 31.4 | 15 | 23.5 | 65.25 | 0.5 | 0.6 | 11.9603 | 4.4 | 39.5132 | 12.534
1999-10-25 | 29.8 | 16 | 22.9 | 70.75 | 0 | 4.4 | 18.2152 | 6.2 | 39.5864 | 12.5481
1999-10-26 | 25.7 | 17 | 21.4 | 90.5 | 71 | 0 | 11.0169 | 4.2 | 39.6576 | 12.562
1999-10-27 | 29.2 | 14.2 | 20.7 | 72.75 | 0 | 0.4 | 11.6932 | 3.2 | 39.727 | 12.5758
1999-10-28 | 29.2 | 14.2 | 22 | 78.5 | 22 | 0 | 11.0549 | 0.9 | 39.7944 | 12.5895
1999-10-29 | 30.2 | 16.2 | 22.8 | 71.5 | 0 | 0 | 11.0731 | 5.9 | 39.86 | 12.603
1999-10-30 | 30 | 14 | 22.6 | 64 | 0 | 2.3 | 14.8755 | 3.2 | 39.9237 | 12.6164
1999-10-31 | 27.8 | 14 | 21.7 | 70.25 | 1.5 | 1.7 | 13.9068 | 2.6 | 39.9857 | 12.6296
1999-11-01 | 31.9 | 14.8 | 22.7 | 51 | 0 | 8.6 | 25.2898 | 5.1 | 40.0458 | 12.6427
1999-11-02 | 31.2 | 17.8 | 24.7 | 50 | 0 | 6.5 | 21.8518 | 3.8 | 40.1041 | 12.6556
1999-11-03 | 30.9 | 17.2 | 23.7 | 66.25 | 14 | 5.9 | 20.8827 | 4.1 | 40.1607 | 12.6683
1999-11-04 | 26.8 | 17.1 | 21.7 | 79.5 | 8.8 | 0.3 | 11.6666 | 1.6 | 40.2155 | 12.6809
1999-11-05 | 30.8 | 15.2 | 24 | 72.25 | 5.6 | 6.1 | 21.2496 | 2.8 | 40.2687 | 12.6933
1999-11-06 | 28 | 15 | 22 | 71.25 | 7.4 | 6.9 | 22.5873 | 3.4 | 40.3202 | 12.7055
1999-11-07 | 28.4 | 16 | 21.8 | 83.75 | 2.2 | 0.9 | 12.7004 | 6 | 40.37 | 12.7175
1999-11-08 | 28.4 | 16.8 | 22.7 | 75.25 | 0 | 5.1 | 19.6488 | 3 | 40.4183 | 12.7294
1999-11-09 | 29.8 | 16 | 22.8 | 74.25 | 1.3 | 5 | 19.4986 | 2.5 | 40.4649 | 12.741
1999-11-10 | 31 | 17.8 | 25 | 62.5 | 0 | 8.9 | 25.9552 | 3 | 40.51 | 12.7525
1999-11-11 | 30 | 17 | 23.5 | 78 | 0 | 0 | 11.2658 | 7.1 | 40.5536 | 12.7637
1999-11-12 | 25.6 | 17.4 | 22.6 | 81 | 4 | 0.2 | 11.608 | 0.6 | 40.5957 | 12.7747
1999-11-13 | 29.4 | 16 | 22.3 | 80.75 | 41 | 3.4 | 16.908 | 3.6 | 40.6363 | 12.7856
1999-11-14 | 31 | 13.4 | 21.8 | 66.25 | 0 | 7.9 | 24.3579 | 2.9 | 40.6756 | 12.7962
1999-11-15 | 31.7 | 17.2 | 23.4 | 55 | 0 | 9.9 | 27.6762 | 2.6 | 40.7134 | 12.8065
1999-11-16 | 32.4 | 16.6 | 23.8 | 47 | 0 | 11.1 | 29.672 | 2.1 | 40.7498 | 12.8167
1999-11-17 | 31.9 | 13.2 | 22.9 | 63.25 | 0 | 9.7 | 27.3685 | 4.8 | 40.7849 | 12.8266
1999-11-18 | 31.3 | 17.1 | 23.9 | 62 | 0 | 9.4 | 26.883 | 2.2 | 40.8187 | 12.8363
1999-11-19 | 29 | 16.2 | 22.8 | 73.75 | 18 | 4.7 | 19.1208 | 4.2 | 40.8512 | 12.8457
1999-11-20 | 28 | 14.2 | 21.5 | 76 | 17 | 1.6 | 14.0032 | 4 | 40.8825 | 12.8549
1999-11-21 | 28.8 | 13.4 | 20.8 | 70.5 | 0 | 5.9 | 21.1231 | 1.2 | 40.9126 | 12.8638
1999-11-22 | 31.6 | 13.4 | 22 | 59.75 | 0 | 10.4 | 28.5739 | 3.5 | 40.9415 | 12.8725
1999-11-23 | 33.6 | 15.2 | 24.1 | 55 | 0 | 10.2 | 28.2512 | 2.3 | 40.9692 | 12.8809
1999-11-24 | 29.9 | 16.4 | 22.7 | 72.5 | 13.8 | 6.3 | 21.8085 | 4 | 40.9958 | 12.889
1999-11-25 | 30.8 | 15.6 | 23.3 | 66 | 0 | 6.6 | 22.3119 | 2.6 | 41.0213 | 12.8969
1999-11-26 | 29.8 | 16.2 | 23.3 | 62.5 | 0.2 | 8.3 | 25.1305 | 2.8 | 41.0458 | 12.9045
1999-11-27 | 31.8 | 13.6 | 23.3 | 60.5 | 4.4 | 9.1 | 26.4603 | 3.8 | 41.0692 | 12.9118
1999-11-28 | 30.6 | 11.4 | 22.3 | 73.75 | 9.4 | 6.1 | 21.5045 | 3.6 | 41.0915 | 12.9189
1999-11-29 | 30.9 | 16.4 | 23.6 | 72.5 | 0 | 8.8 | 25.9762 | 3.3 | 41.1129 | 12.9256
1999-11-30 | 31.8 | 16.2 | 23.6 | 63.75 | 0 | 8.6 | 25.651 | 3 | 41.1333 | 12.9321
1999-12-01 | 31.8 | 16.2 | 24.6 | 58.25 | 0 | 0 | 11.4322 | 3.7 | 41.1528 | 12.9382
1999-12-02 | 31.8 | 17.6 | 25 | 55.25 | 8.3 | 0 | 11.4374 | 3.9 | 41.1714 | 12.9441
1999-12-03 | 30.2 | 18.4 | 24.7 | 72.75 | 32 | 0 | 11.4423 | 5 | 41.189 | 12.9497
1999-12-04 | 27 | 13.8 | 21.5 | 88 | 4.6 | 0 | 11.447 | 6.2 | 41.2058 | 12.9549
1999-12-05 | 27.4 | 15.4 | 20.7 | 81.25 | 0 | 0 | 11.4514 | 10.5 | 41.2217 | 12.9599
1999-12-06 | 28.6 | 16.8 | 23.1 | 76.25 | 0 | 0 | 11.4556 | 5.4 | 41.2368 | 12.9645
1999-12-07 | 27.6 | 17.2 | 22.9 | 75 | 4.5 | 0 | 11.4595 | 2.2 | 41.251 | 12.9688
1999-12-08 | 30 | 17.2 | 23.6 | 87.5 | 6.4 | 0 | 11.4633 | 2.4 | 41.2645 | 12.9729
1999-12-09 | 30.9 | 14 | 23.9 | 65.25 | 4 | 0 | 11.4668 | 2.1 | 41.2771 | 12.9765
1999-12-10 | 30.9 | 18.8 | 25.3 | 67.75 | 0 | 0 | 11.4701 | 1.3 | 41.289 | 12.9799
1999-12-11 | 32.8 | 14.6 | 24.9 | 58.75 | 0.6 | 0 | 11.4732 | 2.8 | 41.3001 | 12.983
1999-12-12 | 30.8 | 15 | 24.5 | 75.5 | 7.8 | 0 | 11.476 | 2 | 41.3104 | 12.9857
1999-12-13 | 29.6 | 15.8 | 23 | 66.25 | 0 | 0 | 11.4787 | 2.4 | 41.3201 | 12.9881
1999-12-14 | 29.8 | 16.9 | 24 | 70.25 | 4.5 | 0 | 11.4812 | 4.9 | 41.3289 | 12.9902
1999-12-15 | 28 | 15 | 22.8 | 78.75 | 25 | 0 | 11.4834 | 2.8 | 41.3371 | 12.9919
1999-12-16 | 27.8 | 16 | 22.4 | 82.25 | 8 | 0 | 11.4855 | 3 | 41.3445 | 12.9933
1999-12-17 | 27.8 | 16 | 22.6 | 77.25 | 0 | 0 | 11.4874 | 3.9 | 41.3512 | 12.9944
1999-12-18 | 30.2 | 14 | 22.7 | 61.5 | 0 | 0 | 11.489 | 2 | 41.3572 | 12.9951
1999-12-19 | 31.8 | 14.2 | 24.1 | 64.75 | 0 | 0 | 11.4905 | 2.8 | 41.3624 | 12.9956
1999-12-20 | 32 | 14 | 23.9 | 60.25 | 0 | 9.2 | 26.7199 | 1.5 | 41.367 | 12.9956
1999-12-21 | 32.8 | 15 | 24.4 | 60.25 | 0 | 10 | 28.047 | 2.7 | 41.3708 | 12.9954
1999-12-22 | 32.2 | 14 | 23.2 | 76.25 | 28.5 | 9.1 | 26.5598 | 2.8 | 41.374 | 12.9948
1999-12-23 | 32 | 15.2 | 22.2 | 79 | 40 | 5.4 | 20.4359 | 5.4 | 41.3764 | 12.9939
1999-12-24 | 25 | 14 | 19 | 83.25 | 14 | 0.3 | 11.9916 | 4.4 | 41.3781 | 12.9927
1999-12-25 | 29 | 14 | 20.9 | 78.25 | 1.2 | 0.3 | 11.992 | 4.7 | 41.379 | 12.9911
1999-12-26 | 29.4 | 15 | 22.3 | 84.25 | 3.3 | 3.2 | 16.7961 | 2.9 | 41.3792 | 12.9892
1999-12-27 | 32.4 | 15 | 23 | 75.5 | 24.4 | 3.6 | 17.4595 | 3.2 | 41.3787 | 12.9869
1999-12-28 | 30.2 | 14.8 | 21.8 | 68.75 | 0 | 7.8 | 24.4199 | 2.9 | 41.3774 | 12.9844
1999-12-29 | 29 | 15.4 | 23.7 | 77.25 | 0 | 4 | 18.1235 | 2.6 | 41.3753 | 12.9815
1999-12-30 | 30.2 | 15.2 | 24 | 81.25 | 0 | 5.3 | 20.2789 | 4.5 | 41.3724 | 12.9783
1999-12-31 | 28.2 | 16.8 | 22.9 | 78.75 | 1.4 | 2.5 | 15.6372 | 6 | 41.3688 | 12.9747
2000-01-01 | 28 | 15.6 | 22.5 | 89.75 | 19 | 1 | 13.1493 | 8.7 | 41.3643 | 12.9709
2000-01-02 | 26 | 15.8 | 21.6 | 80.5 | 18 | 6.1 | 21.607 | 9.8 | 41.359 | 12.9667
2000-01-03 | 25 | 16 | 20.2 | 96.25 | 85 | 0 | 11.4878 | 7.2 | 41.3528 | 12.9622
2000-01-04 | 26.4 | 14.8 | 20.7 | 89.25 | 6.5 | 0 | 11.4859 | 6.3 | 41.3458 | 12.9574
2000-01-05 | 29 | 15 | 21.9 | 81.25 | 2.3 | 0 | 11.4837 | 4.6 | 41.3379 | 12.9523
2000-01-06 | 30 | 15 | 21.5 | 76.75 | 19 | 0 | 11.4812 | 3.4 | 41.329 | 12.9469
2000-01-07 | 29 | 14.8 | 21.4 | 75 | 13.4 | 3.2 | 16.7914 | 3 | 41.3192 | 12.9412
2000-01-08 | 28 | 14.8 | 21.8 | 83.5 | 20 | 3.6 | 17.4537 | 3.1 | 41.3085 | 12.9352
2000-01-09 | 28.6 | 15 | 22.2 | 82.25 | 13 | 3.1 | 16.6212 | 4.4 | 41.2968 | 12.9289
2000-01-10 | 28.6 | 14 | 22.3 | 78.5 | 0 | 5.1 | 19.9413 | 1.2 | 41.284 | 12.9223
2000-01-11 | 31 | 14 | 23.1 | 72.5 | 11 | 9.2 | 26.7518 | 3.5 | 41.2702 | 12.9154
2000-01-12 | 30 | 14.8 | 22.8 | 71.25 | 7 | 8.5 | 25.5873 | 3.5 | 41.2554 | 12.9082
2000-01-13 | 32.8 | 14 | 23.6 | 59.5 | 0 | 11.5 | 30.5724 | 3.4 | 41.2394 | 12.9007
2000-01-14 | 32.8 | 14.8 | 24.2 | 63.75 | 0 | 11.4 | 30.4049 | 3.6 | 41.2223 | 12.893
2000-01-15 | 33 | 14.2 | 24.5 | 59 | 0 | 9.9 | 27.909 | 4.9 | 41.2041 | 12.885
2000-01-16 | 34 | 15 | 25 | 54 | 0 | 10.1 | 28.239 | 0.6 | 41.1847 | 12.8767
2000-01-17 | 29.4 | 16 | 23.6 | 71 | 10.3 | 2.3 | 15.2613 | 3.1 | 41.1641 | 12.8682
2000-01-18 | 32.6 | 17.2 | 23 | 78.25 | 22.8 | 7.6 | 24.0733 | 7.8 | 41.1422 | 12.8594
2000-01-19 | 31.8 | 16.8 | 25 | 65 | 0 | 10.6 | 29.0604 | 2.7 | 41.119 | 12.8503
2000-01-20 | 26.8 | 17.2 | 22.4 | 90.75 | 22.6 | 2.1 | 14.9107 | 0 | 41.0945 | 12.841
2000-01-21 | 29 | 15.2 | 22.2 | 78 | 0 | 3.8 | 17.7333 | 0.9 | 41.0687 | 12.8315
2000-01-22 | 29 | 16.4 | 22.2 | 84 | 21 | 2.6 | 15.729 | 5.1 | 41.0415 | 12.8217
2000-01-23 | 28.8 | 15.4 | 22.6 | 86.5 | 13.2 | 5.1 | 19.883 | 3.4 | 41.0128 | 12.8116
2000-01-24 | 27.7 | 17.2 | 22.7 | 78.25 | 18 | 3.7 | 17.5446 | 3 | 40.9828 | 12.8014
2000-01-25 | 27.6 | 17.2 | 23.1 | 82.25 | 7.9 | 4.5 | 18.868 | 4.5 | 40.9512 | 12.7909
2000-01-26 | 26.6 | 16.4 | 22.7 | 86.25 | 8.9 | 2.7 | 15.8622 | 7.2 | 40.9181 | 12.7802
2000-01-27 | 24.9 | 16.6 | 21.6 | 89.25 | 1 | 0 | 11.3574 | 3.1 | 40.8835 | 12.7692
2000-01-28 | 29.6 | 16.2 | 22.3 | 78 | 0.2 | 4.4 | 18.6728 | 2.4 | 40.8473 | 12.7581
2000-01-29 | 30 | 16 | 23.1 | 73.5 | 5.5 | 2 | 14.6665 | 1.4 | 40.8094 | 12.7468
2000-01-30 | 30.1 | 15.8 | 23 | 78 | 0 | 4.8 | 19.3165 | 2.2 | 40.77 | 12.7352
2000-01-31 | 28.8 | 16.8 | 23.2 | 77.75 | 0 | 1.6 | 13.9778 | 1.9 | 40.7288 | 12.7235
2000-02-01 | 30.8 | 16.5 | 22.1 | 80 | 4.2 | 2.8 | 15.9628 | 2.6 | 40.6859 | 12.7115
2000-02-02 | 29.9 | 16 | 23.2 | 78 | 7 | 4.2 | 18.2795 | 2.9 | 40.6413 | 12.6994
2000-02-03 | 29.8 | 16 | 23.3 | 80.25 | 12.2 | 4.3 | 18.4318 | 3.2 | 40.5949 | 12.6871
2000-02-04 | 29.8 | 15.5 | 23.3 | 77.75 | 1.2 | 5.9 | 21.0785 | 2.8 | 40.5466 | 12.6746
2000-02-05 | 27.2 | 15.4 | 22.2 | 84.75 | 1.8 | 1 | 12.9131 | 1.5 | 40.4966 | 12.662
2000-02-06 | 29.6 | 11.4 | 22.4 | 81.5 | 1.4 | 1.3 | 13.397 | 2.1 | 40.4446 | 12.6491
2000-02-07 | 29.9 | 16.7 | 23.4 | 84.75 | 5.9 | 3.2 | 16.5395 | 3.4 | 40.3908 | 12.6361
2000-02-08 | 36.6 | 16.5 | 23.8 | 91 | 4.2 | 1.1 | 13.0328 | 4.6 | 40.335 | 12.623
2000-02-09 | 27.6 | 16.3 | 22.4 | 82.75 | 5.8 | 0.3 | 11.6873 | 4.5 | 40.2773 | 12.6097
2000-02-10 | 26.8 | 16.2 | 21.5 | 87.75 | 24.7 | 2.3 | 14.9911 | 3.1 | 40.2176 | 12.5962
2000-02-11 | 27.8 | 15.9 | 22.5 | 83 | 3.7 | 1.8 | 14.1424 | 5.7 | 40.1559 | 12.5827
2000-02-12 | 30 | 15.9 | 22.5 | 72.75 | 20 | 6 | 21.0898 | 3.4 | 40.0922 | 12.5689
2000-02-13 | 27 | 15.9 | 22.5 | 84.5 | 3.1 | 1.5 | 13.606 | 2.4 | 40.0264 | 12.5551
2000-02-14 | 30.2 | 16.2 | 22.9 | 80.5 | 4.7 | 5.1 | 19.5504 | 1.4 | 39.9586 | 12.5411
2000-02-15 | 32.4 | 15.4 | 23.8 | 67.5 | 5.5 | 9.9 | 27.4735 | 2.5 | 39.8887 | 12.5269
2000-02-16 | 31.6 | 14.7 | 23.3 | 59.75 | 0 | 10.7 | 28.7663 | 1.7 | 39.8166 | 12.5127
2000-02-17 | 31.8 | 14.3 | 23.1 | 71 | 48 | 7.8 | 23.9378 | 3.1 | 39.7425 | 12.4983
2000-02-18 | 30 | 14 | 21.7 | 73 | 1.5 | 2 | 14.3238 | 2 | 39.6662 | 12.4838
2000-02-19 | 29 | 13.6 | 22.3 | 78.75 | 0 | 6.1 | 21.068 | 1.6 | 39.5877 | 12.4693
2000-02-20 | 31.6 | 14.8 | 23 | 71 | 25 | 8.8 | 25.4906 | 3.3 | 39.5071 | 12.4546
2000-02-21 | 28.2 | 16.2 | 22.6 | 82.25 | 6.5 | 1.9 | 14.0833 | 1.8 | 39.4243 | 12.4398
2000-02-22 | 30.8 | 15.3 | 23 | 61.25 | 0 | 10.2 | 27.7219 | 2.1 | 39.3394 | 12.4249
2000-02-23 | 31.8 | 14.2 | 23.4 | 55.75 | 0 | 10.6 | 28.3386 | 2.1 | 39.2522 | 12.4099
2000-02-24 | 33.2 | 14.5 | 23.9 | 54.5 | 0 | 9.9 | 27.1452 | 1.9 | 39.1629 | 12.3948
2000-02-25 | 32.8 | 13.8 | 24.4 | 56 | 2 | 9.8 | 26.9375 | 2.5 | 39.0714 | 12.3797
2000-02-26 | 31.6 | 13.2 | 23 | 83 | 22 | 5.6 | 20.0078 | 2.2 | 38.9777 | 12.3644
2000-02-27 | 29.4 | 16.2 | 22.7 | 83 | 13.3 | 3.5 | 16.5317 | 2.4 | 38.8817 | 12.3491
2000-02-28 | 30.5 | 15.4 | 22.5 | 77 | 5 | 5.2 | 19.2769 | 2.5 | 38.7836 | 12.3338
2000-02-29 | 29.6 | 15.6 | 22.9 | 78.75 | 1.3 | 2.3 | 14.5349 | 2.2 | 38.7836 | 12.3338
2000-03-01 | 27.8 | 15.6 | 21.4 | 84.75 | 50.5 | 2.1 | 14.1755 | 2.1 | 38.6834 | 12.3183
2000-03-02 | 29.9 | 15.2 | 22.7 | 76.25 | 23.1 | 4.1 | 17.4036 | 5.5 | 38.5809 | 12.3028
2000-03-03 | 29 | 15.2 | 22.3 | 74.75 | 8 | 4 | 17.2021 | 1 | 38.4763 | 12.2872
2000-03-04 | 29 | 14.8 | 21.8 | 83 | 23.6 | 3.1 | 15.6993 | 3 | 38.3695 | 12.2716
2000-03-05 | 30.8 | 14.8 | 22.1 | 73 | 4.8 | 8.4 | 24.2649 | 1.7 | 38.2606 | 12.2559
2000-03-06 | 32.2 | 14.2 | 23 | 60.5 | 0 | 9.9 | 26.643 | 2.1 | 38.1496 | 12.2401
2000-03-07 | 32.8 | 13.8 | 23.3 | 65.5 | 1.5 | 8.5 | 24.3195 | 2.1 | 38.0364 | 12.2243
2000-03-08 | 29.2 | 14.8 | 21.6 | 77 | 0 | 4.6 | 17.9644 | 2.6 | 37.9212 | 12.2085
2000-03-09 | 29.8 | 15.8 | 22.8 | 70.25 | 1.3 | 1.6 | 13.0816 | 3 | 37.8039 | 12.1926
2000-03-10 | 29.8 | 15.6 | 22.9 | 80 | 1.3 | 3.4 | 15.9404 | 2.8 | 37.6846 | 12.1767
2000-03-11 | 26.8 | 15.4 | 22 | 84.5 | 5.6 | 3.1 | 15.4144 | 4 | 37.5633 | 12.1607
2000-03-12 | 27.2 | 15.8 | 21.9 | 83.75 | 5.7 | 1.9 | 13.4466 | 0.8 | 37.4399 | 12.1448
2000-03-13 | 27.6 | 16.2 | 22.1 | 88 | 2.2 | 1.9 | 13.4057 | 5.8 | 37.3147 | 12.1287
2000-03-14 | 30.3 | 16 | 22.7 | 79.75 | 0.7 | 3.9 | 16.5569 | 2.7 | 37.1875 | 12.1127
2000-03-15 | 29.8 | 15.2 | 22.9 | 79 | 0 | 3.1 | 15.2333 | 2.4 | 37.0585 | 12.0966
2000-03-16 | 24.9 | 15 | 21.7 | 89.75 | 5.8 | 0 | 10.2585 | 2.4 | 36.9276 | 12.0806
2000-03-17 | 28 | 15.2 | 22.2 | 83.25 | 4 | 3.2 | 15.2966 | 2.4 | 36.7949 | 12.0645
2000-03-18 | 29 | 15 | 22.4 | 88.25 | 0 | 4.4 | 17.1461 | 2.6 | 36.6604 | 12.0484
2000-03-19 | 28.9 | 16 | 22.4 | 80.5 | 1.7 | 3.5 | 15.6711 | 2.3 | 36.5242 | 12.0322
2000-03-20 | 28.7 | 15.6 | 23.3 | 78.25 | 1.9 | 2.9 | 14.6746 | 2 | 36.3864 | 12.0161
2000-03-21 | 29.6 | 15.8 | 22.6 | 75.25 | 0 | 5.6 | 18.8653 | 5.1 | 36.2469 | 12
2000-03-22 | 31.2 | 14.7 | 23.8 | 66.25 | 0 | 10.7 | 26.7938 | 1.2 | 36.1059 | 11.9839
2000-03-23 | 31.4 | 17 | 24.1 | 60.5 | 0 | 9.3 | 24.5229 | 2.6 | 35.9633 | 11.9678
2000-03-24 | 32 | 15.6 | 24.6 | 55.75 | 0 | 9.8 | 25.2234 | 3.4 | 35.8193 | 11.9516
2000-03-25 | 32 | 12 | 23.8 | 60 | 0 | 9.7 | 24.9861 | 2.7 | 35.6738 | 11.9355
2000-03-26 | 32.9 | 13.8 | 23.7 | 63 | 0 | 9.4 | 24.4386 | 3.5 | 35.527 | 11.9194
2000-03-27 | 31.3 | 15 | 24.3 | 67.5 | 0 | 8.7 | 23.2744 | 4.1 | 35.379 | 11.9034
2000-03-28 | 28.9 | 14.7 | 23.8 | 81.5 | 0 | 3 | 14.4101 | 2.4 | 35.2296 | 11.8873
2000-03-29 | 29.4 | 14.3 | 22.9 | 72 | 11.9 | 4.6 | 16.8133 | 2.6 | 35.0791 | 11.8713
2000-03-30 | 29.4 | 15.5 | 22.9 | 82.75 | 19.9 | 5 | 17.3629 | 2.9 | 34.9275 | 11.8552
2000-03-31 | 30.4 | 15.5 | 22.7 | 76 | 1.6 | 7 | 20.3521 | 2.3 | 34.7749 | 11.8393
2000-04-01 | 31.8 | 14.6 | 23.6 | 69.25 | 0 | 8.8 | 23.0173 | 2.7 | 34.6213 | 11.8233
2000-04-02 | 31.3 | 13.4 | 23.2 | 65 | 0 | 9.5 | 23.9951 | 2.5 | 34.4668 | 11.8074
2000-04-03 | 31.2 | 13.8 | 23.7 | 63 | 0 | 9.3 | 23.6037 | 2.7 | 34.3114 | 11.7915
2000-04-04 | 29.7 | 13.4 | 22.8 | 62.25 | 0 | 9.8 | 24.2693 | 3.8 | 34.1553 | 11.7757
2000-04-05 | 29.8 | 14.6 | 22.5 | 59.75 | 0 | 9.3 | 23.4259 | 3.4 | 33.9985 | 11.7599
2000-04-06 | 29.7 | 13.3 | 22.2 | 62.75 | 0 | 9.8 | 24.0853 | 2.7 | 33.841 | 11.7441
2000-04-07 | 31.2 | 15.1 | 23 | 61.5 | 0 | 9.4 | 23.395 | 2.8 | 33.683 | 11.7284
2000-04-08 | 31.8 | 12 | 22.6 | 59.25 | 0 | 9.2 | 23.006 | 2.4 | 33.5246 | 11.7128
2000-04-09 | 31.3 | 12 | 23.2 | 58.75 | 0 | 6.9 | 19.5036 | 2.7 | 33.3657 | 11.6972
2000-04-10 | 31.9 | 12.6 | 23 | 65.25 | 4.7 | 8.6 | 21.9369 | 1.9 | 33.2066 | 11.6817
2000-04-11 | 32.4 | 12.7 | 23.3 | 64.5 | 0 | 9.1 | 22.5849 | 2 | 33.0471 | 11.6662
2000-04-12 | 32.2 | 12.8 | 22.2 | 71 | 16.9 | 8.7 | 21.9063 | 3.2 | 32.8876 | 11.6509
2000-04-13 | 30.3 | 14.2 | 22.3 | 82 | 0 | 6 | 17.8676 | 2.1 | 32.7279 | 11.6356
2000-04-14 | 31.2 | 13 | 22.7 | 69 | 0 | 8.6 | 21.5811 | 1.8 | 32.5683 | 11.6203
2000-04-15 | 31.8 | 12.8 | 22.5 | 70 | 0 | 7 | 19.1682 | 1.8 | 32.4087 | 11.6052
2000-04-16 | 31.3 | 14 | 22.9 | 71 | 3.5 | 7.5 | 19.8105 | 2.5 | 32.2493 | 11.5901
2000-04-17 | 31.6 | 13.8 | 23.1 | 70.5 | 0 | 7.1 | 19.1501 | 2.9 | 32.0901 | 11.5751
2000-04-18 | 30 | 13.9 | 21.9 | 81.5 | 1 | 5.4 | 16.6267 | 2.1 | 31.9313 | 11.5602
2000-04-19 | 29.6 | 13.8 | 21.8 | 85 | 0.9 | 5.6 | 16.8402 | 1.9 | 31.7728 | 11.5454
2000-04-20 | 28.4 | 13.8 | 21.4 | 77.5 | 0 | 5.4 | 16.4815 | 2.3 | 31.6148 | 11.5307
2000-04-21 | 27.8 | 13.6 | 23.7 | 60 | 0 | 9.2 | 21.8068 | 2.7 | 31.4574 | 11.5162
2000-04-22 | 29 | 8.6 | 21.4 | 55.25 | 0 | 6.1 | 17.3276 | 1.5 | 31.3007 | 11.5017
2000-04-23 | 31.7 | 8.4 | 20.6 | 54 | 0 | 8 | 19.9307 | 1.4 | 31.1447 | 11.4873
2000-04-24 | 31.6 | 11.6 | 22.2 | 59.5 | 0 | 8.5 | 20.5476 | 1.9 | 30.9895 | 11.4731
2000-04-25 | 31.5 | 14.6 | 23.1 | 58.5 | 0 | 9.6 | 21.9991 | 2 | 30.8351 | 11.4589
2000-04-26 | 30.4 | 11.7 | 22 | 64.75 | 0 | 7.8 | 19.3968 | 1.8 | 30.6818 | 11.4449
2000-04-27 | 29.4 | 11.6 | 22 | 52.75 | 0 | 8.9 | 20.8413 | 2.3 | 30.5295 | 11.4311
2000-04-28 | 29.4 | 9.9 | 20.5 | 54 | 0 | 7.5 | 18.8159 | 2.4 | 30.3784 | 11.4173
2000-04-29 | 30 | 10 | 20.7 | 56.5 | 0 | 8.2 | 19.7002 | 3 | 30.2284 | 11.4038
2000-04-30 | 30.8 | 10 | 21.8 | 63.25 | 0 | 7.7 | 18.93 | 3.5 | 30.0798 | 11.3903
2000-05-01 | 30.6 | 12.4 | 21.8 | 71.75 | 0 | 8 | 19.2601 | 0.9 | 29.9325 | 11.377
2000-05-02 | 29.9 | 12.4 | 22.2 | 64 | 0 | 6.9 | 17.6795 | 0.8 | 29.7867 | 11.3639
2000-05-03 | 30.4 | 15 | 23.1 | 67 | 0 | 7.9 | 18.9625 | 7.1 | 29.6424 | 11.3509
2000-05-04 | 29.9 | 14.4 | 22.8 | 60.5 | 0 | 7.8 | 18.748 | 2.2 | 29.4996 | 11.338
2000-05-05 | 30.8 | 10.8 | 21.1 | 52.5 | 0 | 9.5 | 20.9617 | 4.4 | 29.3586 | 11.3254
2000-05-06 | 31 | 10 | 21.3 | 59.75 | 0 | 8.8 | 19.9362 | 1 | 29.2193 | 11.3129
2000-05-07 | 31.4 | 10.2 | 21.6 | 64.5 | 0 | 7.4 | 17.9817 | 1.4 | 29.0819 | 11.3006
2000-05-08 | 31.8 | 11.8 | 21.9 | 56.25 | 0 | 9.1 | 20.1753 | 0.4 | 28.9463 | 11.2885
2000-05-09 | 30.9 | 11.6 | 21.8 | 59.25 | 0 | 8.4 | 19.1649 | 1.9 | 28.8128 | 11.2765
2000-05-10 | 30.6 | 11.6 | 22.1 | 53.5 | 0 | 8.9 | 19.751 | 1.7 | 28.6812 | 11.2648
2000-05-11 | 29.4 | 9.8 | 21.1 | 57 | 0 | 9 | 19.8058 | 2.2 | 28.5518 | 11.2532
2000-05-12 | 31 | 12.8 | 22.4 | 51.75 | 0 | 9.1 | 19.861 | 1.8 | 28.4245 | 11.2419
2000-05-13 | 29 | 11.8 | 20 | 55.25 | 0 | 9.2 | 19.9164 | 2.2 | 28.2995 | 11.2308
2000-05-14 | 29.8 | 8.8 | 19 | 51 | 0 | 9.4 | 20.103 | 2.3 | 28.1768 | 11.2198
2000-05-15 | 30.2 | 7.2 | 18.8 | 59 | 0 | 9.3 | 19.8986 | 2.1 | 28.0565 | 11.2091
2000-05-16 | 29.4 | 6.9 | 18.7 | 59.5 | 0 | 8.7 | 19.0479 | 1.6 | 27.9386 | 11.1986
2000-05-17 | 30.6 | 8.5 | 20.7 | 61.25 | 0 | 9.1 | 19.4968 | 1.7 | 27.8232 | 11.1884
2000-05-18 | 26.8 | 16.8 | 21.4 | 53.5 | 0 | 9.7 | 20.2017 | 3 | 27.7103 | 11.1783
2000-05-19 | 27.8 | 6.6 | 18.7 | 54 | 0 | 9.8 | 20.2607 | 2.2 | 27.6001 | 11.1685
2000-05-20 | 29 | 7 | 19.1 | 53 | 0 | 8.4 | 18.3989 | 2 | 27.4925 | 11.159
2000-05-21 | 29.6 | 7.4 | 19.9 | 50.5 | 0 | 6.7 | 16.1663 | 2.7 | 27.3877 | 11.1497
2000-05-22 | 30.8 | 9.6 | 21.2 | 53.25 | 0 | 8.9 | 18.9149 | 0.6 | 27.2856 | 11.1406
2000-05-23 | 30.8 | 9.6 | 21.7 | 54 | 0 | 9 | 18.982 | 2 | 27.1864 | 11.1318
2000-05-24 | 29.8 | 9.8 | 19.5 | 51.75 | 0 | 8.9 | 18.7968 | 2 | 27.0901 | 11.1233
2000-05-25 | 29.3 | 7.4 | 17.8 | 50 | 0 | 9.2 | 19.1193 | 2 | 26.9967 | 11.115
2000-05-26 | 30 | 4.8 | 16.7 | 55 | 0 | 9.1 | 18.9376 | 1.4 | 26.9062 | 11.107
2000-05-27 | 29.8 | 4.8 | 17 | 56.75 | 0 | 9.2 | 19.0097 | 1.6 | 26.8188 | 11.0993
2000-05-28 | 30.5 | 5.8 | 18.3 | 55 | 0 | 8.5 | 18.0803 | 1.7 | 26.7345 | 11.0918
2000-05-29 | 30.5 | 10.8 | 20.5 | 63.25 | 0 | 8.9 | 18.5324 | 1.3 | 26.6533 | 11.0846
2000-05-30 | 30.9 | 9.6 | 19.8 | 62.25 | 0 | 6.8 | 15.8654 | 1.1 | 26.5752 | 11.0777
2000-05-31 | 30.2 | 8.3 | 19.2 | 59 | 0 | 7.7 | 16.946 | 1.1 | 26.5003 | 11.0711
2000-06-01 | 31.7 | 8 | 20 | 63.5 | 0 | 6.9 | 15.912 | 1.2 | 26.4287 | 11.0648
2000-06-02 | 31.6 | 9.6 | 20.8 | 61.5 | 0 | 8.3 | 17.6107 | 1.4 | 26.3603 | 11.0588
2000-06-03 | 32 | 8.6 | 19.9 | 52.75 | 0 | 8.9 | 18.3148 | 1.9 | 26.2952 | 11.0531
2000-06-04 | 31.8 | 10 | 21.4 | 53.25 | 0 | 9.1 | 18.5241 | 3 | 26.2335 | 11.0477
2000-06-05 | 29.4 | 9.9 | 19.8 | 56 | 0 | 9.2 | 18.6113 | 2.8 | 26.1751 | 11.0426
2000-06-06 | 28.9 | 8.6 | 19.1 | 57.75 | 0 | 9.1 | 18.4541 | 1.8 | 26.1201 | 11.0378
2000-06-07 | 29.8 | 8.5 | 19.5 | 52.5 | 0 | 9.1 | 18.4222 | 2.1 | 26.0685 | 11.0333
2000-06-08 | 29.7 | 7.4 | 19 | 51.75 | 0 | 9.3 | 18.6377 | 2 | 26.0203 | 11.0291
2000-06-09 | 30 | 7 | 18.6 | 48.75 | 0 | 9.2 | 18.4872 | 1.9 | 25.9756 | 11.0253
2000-06-10 | 30 | 7 | 17.9 | 55.5 | 0 | 9.2 | 18.4615 | 1.4 | 25.9344 | 11.0217
2000-06-11 | 30.4 | 6.4 | 18.1 | 57 | 0 | 9 | 18.1935 | 1.6 | 25.8967 | 11.0185
2000-06-12 | 30 | 5.3 | 16.5 | 51.75 | 0 | 8.6 | 17.684 | 1.3 | 25.8626 | 11.0156
2000-06-13 | 30.4 | 5 | 17.4 | 59.5 | 0 | 7.7 | 16.5678 | 1.8 | 25.8319 | 11.0131
2000-06-14 | 31 | 5.3 | 18.6 | 56.75 | 0 | 7 | 15.6992 | 1.8 | 25.8048 | 11.0108
2000-06-15 | 30.9 | 8.8 | 20.4 | 52.5 | 0 | 9.1 | 18.2437 | 2.9 | 25.7813 | 11.0089
2000-06-16 | 29.8 | 9 | 18.8 | 51.5 | 0 | 7.5 | 16.284 | 1.9 | 25.7613 | 11.0073
2000-06-17 | 28.6 | 6 | 17.3 | 52.25 | 0 | 9.1 | 18.2208 | 2.8 | 25.745 | 11.0061
2000-06-18 | 29.9 | 5 | 16.9 | 53 | 0 | 9.2 | 18.3343 | 0.8 | 25.7322 | 11.0052
2000-06-19 | 31.7 | 6.4 | 18.6 | 54.75 | 0 | 9.2 | 18.3283 | 1.7 | 25.723 | 11.0046
2000-06-20 | 30 | 7.5 | 18.7 | 57.75 | 0 | 8 | 16.8663 | 1.5 | 25.7174 | 11.0044
2000-06-21 | 24.3 | 7.6 | 16.4 | 73.5 | 0 | 3.3 | 11.1537 | 2 | 25.7154 | 11.0044
2000-06-22 | 30.3 | 7.3 | 16.8 | 62.75 | 0 | 9.3 | 18.4453 | 1.8 | 25.717 | 11.0049
2000-06-23 | 30.8 | 7.2 | 19 | 53 | 0 | 9 | 18.0836 | 2.2 | 25.7221 | 11.0056
2000-06-24 | 31.4 | 7 | 19.2 | 51.5 | 0 | 9.6 | 18.8181 | 2.6 | 25.7309 | 11.0067
2000-06-25 | 31.2 | 8 | 19.6 | 52.25 | 0 | 9.1 | 18.2176 | 1.6 | 25.7433 | 11.0081
2000-06-26 | 30.9 | 7.6 | 19.1 | 48.75 | 0 | 9.3 | 18.4705 | 3.3 | 25.7592 | 11.0098
2000-06-27 | 30.6 | 5.3 | 17.2 | 46.25 | 0 | 8.1 | 17.0215 | 3.1 | 25.7787 | 11.0119
2000-06-28 | 32.8 | 5 | 18.4 | 50.5 | 0 | 9.3 | 18.4964 | 3.5 | 25.8017 | 11.0143
2000-06-29 | 30.9 | 6.6 | 18.9 | 56.5 | 0 | 9.2 | 18.3907 | 1.7 | 25.8283 | 11.017
2000-06-30 | 30.8 | 6.4 | 19.3 | 52.75 | 0 | 8.5 | 17.5549 | 0.3 | 25.8584 | 11.0201
2000-07-01 | 31.2 | 6.2 | 19.9 | 49.5 | 0 | 8.9 | 18.0631 | 2.3 | 25.892 | 11.0235
2000-07-02 | 31.3 | 9 | 20.1 | 54 | 0 | 9.3 | 18.5744 | 2.3 | 25.9291 | 11.0271
2000-07-03 | 30.3 | 10.4 | 20.5 | 52.5 | 0 | 8 | 17.0079 | 2.2 | 25.9697 | 11.0312
2000-07-04 | 28.1 | 12.6 | 19.4 | 52.25 | 0 | 9.1 | 18.3813 | 2.9 | 26.0137 | 11.0355
2000-07-05 | 25.2 | 6.7 | 17.8 | 54.5 | 0 | 4.8 | 13.1318 | 2.8 | 26.0612 | 11.0401
2000-07-06 | 26.7 | 6.3 | 19 | 57 | 0 | 7 | 15.8594 | 3.9 | 26.112 | 11.0451
2000-07-07 | 28.8 | 12 | 21.4 | 53.25 | 0 | 7.5 | 16.5038 | 3.7 | 26.1662 | 11.0503
2000-07-08 | 29.6 | 9 | 19.6 | 51.75 | 0 | 9 | 18.3856 | 2.8 | 26.2238 | 11.0559
2000-07-09 | 29.8 | 8.8 | 20.2 | 51.25 | 0 | 9.2 | 18.6695 | 2.2 | 26.2846 | 11.0618
2000-07-10 | 29.8 | 8.7 | 18.5 | 52.75 | 0 | 8.7 | 18.0897 | 4 | 26.3487 | 11.0679
2000-07-11 | 31.4 | 7.8 | 19.5 | 55.75 | 0 | 8.8 | 18.2537 | 2.5 | 26.4161 | 11.0744
2000-07-12 | 27 | 11.6 | 18.4 | 64 | 0 | 5.2 | 13.8212 | 4.6 | 26.4867 | 11.0811
2000-07-13 | 20.8 | 7.4 | 15.1 | 54 | 0 | 1.5 | 9.2469 | 2.9 | 26.5604 | 11.0882
2000-07-14 | 29 | 5.4 | 17.9 | 54.5 | 0 | 9.1 | 18.7601 | 2.3 | 26.6373 | 11.0955
2000-07-15 | 31 | 5 | 19.8 | 52.75 | 0 | 8.4 | 17.9327 | 2.4 | 26.7173 | 11.1031
2000-07-16 | 25 | 9 | 17.3 | 58.75 | 0 | 7.7 | 17.103 | 3.6 | 26.8003 | 11.111
2000-07-17 | 27 | 1 | 13.7 | 45.5 | 0 | 7.8 | 17.2765 | 1.8 | 26.8862 | 11.1191
2000-07-18 | 28.8 | 0.8 | 13.5 | 44.5 | 0 | 9.4 | 19.3431 | 2.1 | 26.9752 | 11.1275
2000-07-19 | 30.8 | 2.8 | 16.8 | 46 | 0 | 9.5 | 19.5261 | 2 | 27.0671 | 11.1362
2000-07-20 | 29 | 3.6 | 15.8 | 45.75 | 0 | 9.2 | 19.2046 | 2.1 | 27.1618 | 11.1451
2000-07-21 | 32 | 5 | 17.8 | 50 | 0 | 9.2 | 19.264 | 2.3 | 27.2593 | 11.1543
2000-07-22 | 32.4 | 7.4 | 19 | 53.25 | 0 | 9 | 19.07 | 3.4 | 27.3596 | 11.1637
2000-07-23 | 32 | 9.4 | 17.4 | 76.25 | 0 | 4.4 | 13.2527 | 5.6 | 27.4626 | 11.1734
2000-07-24 | 23 | 8 | 14.9 | 63.5 | 0 | 6.3 | 15.7342 | 3 | 27.5682 | 11.1833
2000-07-25 | 32 | 7 | 20.8 | 53 | 0 | 7.9 | 17.8457 | 4.7 | 27.6764 | 11.1935
2000-07-26 | 31.8 | 8 | 21.2 | 49.25 | 0 | 9.2 | 19.5843 | 0.6 | 27.7871 | 11.2038
2000-07-27 | 31.8 | 11 | 21.4 | 54.75 | 0 | 9.4 | 19.9116 | 2.9 | 27.9004 | 11.2144
2000-07-28 | 30.8 | 11 | 20.6 | 46 | 0 | 9.3 | 19.8525 | 2.6 | 28.016 | 11.2253
2000-07-29 | 30.8 | 7.8 | 19.9 | 44 | 0 | 9.8 | 20.5752 | 2.5 | 28.134 | 11.2363
2000-07-30 | 32 | 7.6 | 18.9 | 39 | 0 | 9.6 | 20.3891 | 2.1 | 28.2542 | 11.2475
2000-07-31 | 31 | 5 | 19 | 31.75 | 0 | 9.4 | 20.2026 | 3.7 | 28.3767 | 11.259
2000-08-01 | 31 | 7 | 21 | 38.75 | 0 | 5.8 | 15.5446 | 1.8 | 28.5014 | 11.2706
2000-08-02 | 32 | 9 | 20.2 | 42.25 | 0 | 8.9 | 19.696 | 3 | 28.6281 | 11.2825
2000-08-03 | 32.6 | 7 | 21.7 | 38 | 0 | 9.3 | 20.3016 | 1.4 | 28.7569 | 11.2945
2000-08-04 | 31.8 | 7.6 | 20.2 | 46.25 | 0 | 9.5 | 20.6462 | 2.1 | 28.8876 | 11.3067
2000-08-05 | 31.4 | 11 | 22.7 | 41.5 | 0 | 8.3 | 19.1273 | 4.1 | 29.0202 | 11.3191
2000-08-06 | 31.8 | 11 | 22 | 47.25 | 0 | 5.9 | 15.9926 | 2.4 | 29.1546 | 11.3317
2000-08-07 | 32.8 | 13 | 22.8 | 39.25 | 0 | 8.9 | 20.0863 | 2.6 | 29.2908 | 11.3444
2000-08-08 | 33 | 8.8 | 20.5 | 39.5 | 0 | 9.1 | 20.4366 | 2.5 | 29.4286 | 11.3573
2000-08-09 | 33.8 | 8.2 | 21.8 | 42.25 | 0 | 7.4 | 18.2205 | 1.7 | 29.5681 | 11.3704
2000-08-10 | 33.8 | 8.4 | 21.8 | 40.5 | 0 | 9.4 | 21.0099 | 1.2 | 29.709 | 11.3836
2000-08-11 | 32 | 8.6 | 21.4 | 43.5 | 0 | 9.2 | 20.8231 | 3.7 | 29.8514 | 11.397
2000-08-12 | 31 | 9 | 21.3 | 42.25 | 0 | 9.3 | 21.0452 | 4.1 | 29.9952 | 11.4105
2000-08-13 | 33.2 | 10 | 22.2 | 46.25 | 0 | 9.1 | 20.8573 | 2.5 | 30.1403 | 11.4242
2000-08-14 | 32.8 | 13.2 | 24 | 49.75 | 0 | 7.7 | 19.0158 | 2.9 | 30.2866 | 11.438
2000-08-15 | 33 | 10.6 | 23.3 | 39.25 | 0 | 9 | 20.8919 | 2.1 | 30.434 | 11.4519
2000-08-16 | 33.2 | 9 | 22 | 36 | 0 | 8.8 | 20.7011 | 2.2 | 30.5825 | 11.466
2000-08-17 | 32.5 | 10.3 | 23.3 | 36.25 | 0 | 9.7 | 22.04 | 4.2 | 30.732 | 11.4802
2000-08-18 | 32 | 14.2 | 22.8 | 45.5 | 0 | 9.3 | 21.5721 | 3 | 30.8824 | 11.4945
2000-08-19 | 32.4 | 9 | 21.4 | 37.25 | 0 | 9.7 | 22.2223 | 2.4 | 31.0337 | 11.5089
2000-08-20 | 32.6 | 8.4 | 22.4 | 35.75 | 0 | 9.4 | 21.8917 | 2.9 | 31.1857 | 11.5234
2000-08-21 | 31.8 | 12.6 | 23.2 | 40.5 | 0 | 9.8 | 22.5469 | 2.5 | 31.3384 | 11.5381
2000-08-22 | 31.9 | 10.5 | 22.6 | 35.25 | 0 | 9.8 | 22.6395 | 2.3 | 31.4916 | 11.5528
2000-08-23 | 32.6 | 8.8 | 22.2 | 40 | 0 | 9.6 | 22.4476 | 2.1 | 31.6454 | 11.5677
2000-08-24 | 34.6 | 13.2 | 24.7 | 38.25 | 0 | 7.7 | 19.8268 | 2.1 | 31.7997 | 11.5826
2000-08-25 | 34.8 | 11.8 | 25.5 | 38.75 | 0 | 8.8 | 21.4849 | 4.1 | 31.9543 | 11.5976
2000-08-26 | 36.4 | 12 | 25.6 | 40 | 0 | 8 | 20.4223 | 3.5 | 32.1091 | 11.6127
2000-08-27 | 36.3 | 11 | 23.9 | 44.5 | 0 | 7.8 | 20.2173 | 2.1 | 32.2642 | 11.6279
2000-08-28 | 33.8 | 13.3 | 22.9 | 63.25 | 26 | 6.9 | 18.9966 | 6.7 | 32.4194 | 11.6432
2000-08-29 | 22.8 | 13.5 | 18.1 | 90.5 | 12.2 | 0.7 | 10.0663 | 2.1 | 32.5747 | 11.6585
2000-08-30 | 30.5 | 11.8 | 22.1 | 61 | 0 | 8.2 | 21.0472 | 3.5 | 32.73 | 11.674
2000-08-31 | 34.3 | 15 | 23.9 | 57.25 | 0 | 8.1 | 20.9848 | 0 | 32.8851 | 11.6895
2000-09-01 | 33.4 | 16.3 | 24.3 | 57.5 | 9.8 | 7.7 | 20.4808 | 2.3 | 33.0401 | 11.705
2000-09-02 | 31.6 | 15 | 22.8 | 67.75 | 5.8 | 6.9 | 19.3834 | 0.4 | 33.1948 | 11.7206
2000-09-03 | 24.9 | 13 | 19.8 | 73.25 | 0 | 7.9 | 20.9375 | 3.9 | 33.3492 | 11.7363
2000-09-04 | 29.2 | 14 | 21.4 | 62 | 0 | 0.3 | 9.7519 | 3.1 | 33.5032 | 11.752
2000-09-05 | 30.3 | 13.2 | 22.9 | 57.5 | 5.4 | 8.9 | 22.5863 | 2.7 | 33.6568 | 11.7678
2000-09-06 | 30.4 | 13.3 | 21.4 | 78 | 12 | 7.5 | 20.5823 | 4.6 | 33.8098 | 11.7836
2000-09-07 | 30.3 | 13.6 | 21.2 | 74.75 | 3.5 | 7.3 | 20.3606 | 2.3 | 33.9622 | 11.7994
2000-09-08 | 29.8 | 13.6 | 22.8 | 67.5 | 0.3 | 6 | 18.4851 | 5.2 | 34.1139 | 11.8153
2000-09-09 | 30 | 13 | 22 | 80.75 | 0.3 | 4.6 | 16.4463 | 4.3 | 34.2648 | 11.8313
2000-09-10 | 32.2 | 14 | 23.4 | 64.25 | 0 | 9 | 23.1554 | 3.5 | 34.415 | 11.8473
2000-09-11 | 32.8 | 16.2 | 24.6 | 63 | 0 | 7.2 | 20.5103 | 0.8 | 34.5643 | 11.8632
2000-09-12 | 30.9 | 16.2 | 23.5 | 68.75 | 1.5 | 5.2 | 17.5446 | 1.4 | 34.7127 | 11.8793
2000-09-13 | 25.4 | 16 | 21.8 | 78.25 | 1.5 | 0.8 | 10.9032 | 7.7 | 34.86 | 11.8953
2000-09-14 | 30.6 | 15.3 | 23 | 66.25 | 0 | 4.7 | 16.9074 | 2.6 | 35.0063 | 11.9114
2000-09-15 | 32.2 | 15.5 | 24 | 74.5 | 6.6 | 7.9 | 21.8718 | 3.1 | 35.1515 | 11.9275
2000-09-16 | 33.2 | 15.2 | 24.4 | 59.75 | 0 | 9.3 | 24.0964 | 1.7 | 35.2955 | 11.9436
2000-09-17 | 32.4 | 15 | 24.4 | 51.25 | 0.7 | 7.1 | 20.7847 | 3.1 | 35.4383 | 11.9597
2000-09-18 | 32.9 | 18 | 25 | 48.25 | 0 | 10.9 | 26.7235 | 5.2 | 35.5797 | 11.9758
2000-09-19 | 32 | 15.6 | 24.8 | 48.5 | 0 | 10 | 25.412 | 3.4 | 35.7199 | 11.9919
2000-09-20 | 30.9 | 15.4 | 24 | 45.5 | 0 | 9.8 | 25.1793 | 3.4 | 35.8586 | 12.0081
2000-09-21 | 31.8 | 12.8 | 23.2 | 40 | 0 | 9.9 | 25.4108 | 3.4 | 35.9959 | 12.0242
2000-09-22 | 32.6 | 16.3 | 24.6 | 40.75 | 0 | 6.7 | 20.4925 | 2.2 | 36.1317 | 12.0403
2000-09-23 | 32.8 | 15.6 | 22.1 | 45.25 | 0 | 9.2 | 24.4651 | 2.9 | 36.266 | 12.0564
2000-09-24 | 33.3 | 9.4 | 21 | 42.5 | 0 | 8.9 | 24.065 | 1.7 | 36.3987 | 12.0725
2000-09-25 | 31.2 | 11.8 | 21.6 | 63.25 | 0 | 8.6 | 23.6616 | 3.7 | 36.5298 | 12.0886
2000-09-26 | 33.3 | 11.2 | 22 | 64.25 | 0 | 9.9 | 25.7748 | 5.3 | 36.6592 | 12.1047
2000-09-27 | 25.8 | 11.8 | 19.2 | 80 | 0 | 0 | 10.2194 | 3.5 | 36.787 | 12.1207
2000-09-28 | 28.6 | 13.8 | 21.2 | 58.75 | 0 | 4.3 | 17.055 | 4.2 | 36.913 | 12.1368
2000-09-29 | 31.2 | 12.8 | 21.8 | 51 | 0 | 8.2 | 23.2841 | 2.4 | 37.0372 | 12.1527
2000-09-30 | 30.8 | 12.8 | 22 | 57 | 0.2 | 4.7 | 17.7862 | 3.7 | 37.1597 | 12.1687
2000-10-01 | 31.6 | 15.8 | 23.4 | 58 | 0 | 6.7 | 21.0161 | 3.4 | 37.2803 | 12.1847
2000-10-02 | 31.6 | 14.6 | 23 | 59 | 0 | 3.8 | 16.4466 | 2.5 | 37.3991 | 12.2006
2000-10-03 | 33.8 | 14.5 | 24.1 | 53.5 | 0 | 8.4 | 23.8358 | 1.8 | 37.516 | 12.2164
2000-10-04 | 29.2 | 16.2 | 23.2 | 62.5 | 0 | 4.7 | 17.9725 | 2.8 | 37.6309 | 12.2322
2000-10-05 | 32.4 | 13.2 | 23.6 | 67 | 0 | 6.8 | 21.382 | 2.9 | 37.744 | 12.248
2000-10-06 | 32.2 | 14.2 | 22.8 | 64 | 0 | 7.6 | 22.715 | 3.1 | 37.8551 | 12.2637
2000-10-07 | 30.8 | 13.2 | 23.6 | 59 | 0 | 3.6 | 16.3342 | 2.2 | 37.9643 | 12.2794
2000-10-08 | 33.2 | 14.4 | 24.9 | 52.25 | 0 | 9.7 | 26.195 | 3.5 | 38.0715 | 12.295
2000-10-09 | 33.8 | 14.8 | 25.2 | 52 | 0 | 7.4 | 22.5387 | 4 | 38.1767 | 12.3105
2000-10-10 | 33.9 | 19.2 | 26.5 | 47 | 0 | 8.5 | 24.361 | 2.5 | 38.2799 | 12.326
2000-10-11 | 34 | 14.8 | 25.1 | 43.5 | 0 | 8.7 | 24.7316 | 3.1 | 38.3811 | 12.3415
2000-10-12 | 35.8 | 11 | 24.6 | 41.5 | 0 | 8.7 | 24.778 | 3.5 | 38.4803 | 12.3568
2000-10-13 | 36 | 12 | 25.9 | 33.25 | 0 | 10.2 | 27.2552 | 3.7 | 38.5774 | 12.3721
2000-10-14 | 35.8 | 13 | 25.7 | 34.25 | 0 | 10.4 | 27.6268 | 3.9 | 38.6726 | 12.3873
2000-10-15 | 35.6 | 11.2 | 25 | 36 | 0 | 10.3 | 27.5102 | 4 | 38.7657 | 12.4024
2000-10-16 | 34.6 | 18 | 26.5 | 38.25 | 0 | 10.3 | 27.5545 | 5.1 | 38.8568 | 12.4174
2000-10-17 | 34.7 | 18.8 | 26.5 | 36.25 | 0 | 10.5 | 27.9233 | 4.1 | 38.9458 | 12.4323
2000-10-18 | 34.6 | 11.8 | 25.4 | 39 | 0 | 8.8 | 25.1931 | 3.6 | 39.0329 | 12.4472
2000-10-19 | 35.6 | 10.6 | 24.8 | 34.25 | 0 | 0.5 | 11.6831 | 1.6 | 39.1179 | 12.4619
2000-10-20 | 37 | 10.7 | 25.8 | 41.25 | 0 | 9 | 25.5944 | 4.5 | 39.2009 | 12.4766
2000-10-21 | 36.8 | 11.4 | 26.2 | 45.5 | 0 | 8.8 | 25.3031 | 5.9 | 39.282 | 12.4911
2000-10-22 | 37.8 | 16 | 25.7 | 49 | 0 | 7.9 | 23.8644 | 2.8 | 39.361 | 12.5055
2000-10-23 | 33.8 | 16 | 24.9 | 73.5 | 33 | 4.3 | 17.9994 | 4.7 | 39.4381 | 12.5198
2000-10-24 | 32.2 | 15 | 23.7 | 72.75 | 16 | 3.6 | 16.8782 | 2.9 | 39.5132 | 12.534
2000-10-25 | 32.7 | 15.4 | 24.1 | 64.25 | 0 | 6.9 | 22.3165 | 3.2 | 39.5864 | 12.5481
2000-10-26 | 34.2 | 14.8 | 23.4 | 56.75 | 2 | 9.6 | 26.7764 | 3.3 | 39.6576 | 12.562
2000-10-27 | 34 | 14.4 | 25.4 | 51 | 2 | 8.3 | 24.6704 | 5 | 39.727 | 12.5758
2000-10-28 | 27 | 14 | 22.9 | 72.5 | 17.8 | 0 | 11.0549 | 2.1 | 39.7944 | 12.5895
2000-10-29 | 33.2 | 17 | 23.6 | 75 | 0 | 6.1 | 21.1053 | 3.9 | 39.86 | 12.603
2000-10-30 | 28 | 15.4 | 21.5 | 83.75 | 8.7 | 3.4 | 16.6855 | 2.8 | 39.9237 | 12.6164
2000-10-31 | 33 | 15 | 23.3 | 73.25 | 0 | 3.4 | 16.7056 | 1.7 | 39.9857 | 12.6296
2000-11-01 | 29.4 | 16.4 | 23 | 70.5 | 8.7 | 1.5 | 13.5954 | 2.4 | 40.0458 | 12.6427
2000-11-02 | 28.4 | 16 | 22.4 | 81 | 0 | 4 | 17.7322 | 4.3 | 40.1041 | 12.6556
2000-11-03 | 28.4 | 15 | 22.5 | 78.5 | 33 | 3.5 | 16.9263 | 2.2 | 40.1607 | 12.6683
2000-11-04 | 28 | 15.2 | 22.4 | 89.25 | 0 | 1.7 | 13.9753 | 5.1 | 40.2155 | 12.6809
2000-11-05 | 28.4 | 15.2 | 21.2 | 84.75 | 5.8 | 1.4 | 13.4962 | 1.7 | 40.2687 | 12.6933
2000-11-06 | 26.4 | 15.6 | 21 | 86.5 | 16.8 | 0.7 | 12.3561 | 2.9 | 40.3202 | 12.7055
2000-11-07 | 27.8 | 15.6 | 21.8 | 87.25 | 12.3 | 3.1 | 16.3319 | 5 | 40.37 | 12.7175
2000-11-08 | 28.6 | 15.7 | 23.1 | 71.25 | 0 | 4.2 | 18.1628 | 4 | 40.4183 | 12.7294
2000-11-09 | 29.8 | 14.8 | 22.3 | 67.25 | 0 | 8.7 | 25.6092 | 1.9 | 40.4649 | 12.741
2000-11-10 | 32 | 13.4 | 23.8 | 62 | 0 | 8.6 | 25.4596 | 3.3 | 40.51 | 12.7525
2000-11-11 | 32 | 15 | 23.9 | 71 | 0 | 7.4 | 23.4919 | 3.4 | 40.5536 | 12.7637
2000-11-12 | 31.8 | 17 | 23 | 86.25 | 1.6 | 0.8 | 12.5995 | 5.3 | 40.5957 | 12.7747
2000-11-13 | 29.2 | 16.4 | 23.6 | 75 | 14 | 6.2 | 21.5356 | 12.9 | 40.6363 | 12.7856
2000-11-14 | 28 | 15.6 | 22.1 | 85.75 | 50 | 2.9 | 16.0932 | 2.8 | 40.6756 | 12.7962
2000-11-15 | 26 | 15 | 22 | 89 | 0.5 | 2.9 | 16.1043 | 2.1 | 40.7134 | 12.8065
2000-11-16 | 30.6 | 16 | 22.9 | 80.75 | 5.8 | 0.8 | 12.6429 | 3.3 | 40.7498 | 12.8167
2000-11-17 | 26 | 15.7 | 21 | 90.5 | 32 | 0.9 | 12.8182 | 4.8 | 40.7849 | 12.8266
2000-11-18 | 30.8 | 14 | 22.4 | 76.5 | 3.2 | 8.1 | 24.7334 | 1.5 | 40.8187 | 12.8363
2000-11-19 | 27 | 15 | 20.6 | 83.25 | 51.5 | 2.9 | 16.1441 | 3.2 | 40.8512 | 12.8457
2000-11-20 | 28 | 14.5 | 20.9 | 73.5 | 0 | 4.2 | 18.303 | 4.9 | 40.8825 | 12.8549
2000-11-21 | 31.8 | 14 | 22.9 | 63.25 | 0 | 8 | 24.5962 | 2.8 | 40.9126 | 12.8638
2000-11-22 | 30.8 | 16.2 | 24.1 | 72.5 | 1 | 4.7 | 19.1468 | 2.6 | 40.9415 | 12.8725
2000-11-23 | 30.6 | 15.2 | 23.7 | 65.25 | 2 | 5.2 | 19.9816 | 2.7 | 40.9692 | 12.8809
2000-11-24 | 30.6 | 15.2 | 24.2 | 59.25 | 0 | 3.6 | 17.3429 | 2.2 | 40.9958 | 12.889
2000-11-25 | 30.6 | 14 | 21.7 | 82 | 3 | 7 | 22.9735 | 2.3 | 41.0213 | 12.8969
2000-11-26 | 30.6 | 14 | 22.4 | 69 | 33.5 | 6 | 21.3264 | 3.9 | 41.0458 | 12.9045
2000-11-27 | 28.8 | 15.4 | 21.5 | 77.75 | 1.8 | 8 | 24.6409 | 2.7 | 41.0692 | 12.9118
2000-11-28 | 28.6 | 15 | 21.9 | 72.75 | 0 | 4.6 | 19.0236 | 3.2 | 41.0915 | 12.9189
2000-11-29 | 28.2 | 15.4 | 22.7 | 69.5 | 0 | 3.1 | 16.5485 | 4 | 41.1129 | 12.9256
2000-11-30 | 30.8 | 14.3 | 23.1 | 68.5 | 8.7 | 8.5 | 25.4856 | 4.9 | 41.1333 | 12.9321
2000-12-01 | 31.6 | 14.8 | 23.4 | 87.5 | 7.3 | 6 | 21.3561 | 1.6 | 41.1528 | 12.9382
2000-12-02 | 30 | 16 | 22.7 | 76.75 | 0 | 5.4 | 20.3688 | 3.2 | 41.1714 | 12.9441
2000-12-03 | 29.6 | 15 | 24.2 | 82 | 0 | 3.3 | 16.9004 | 5.1 | 41.189 | 12.9497
2000-12-04 | 29.4 | 16.5 | 23.4 | 76.25 | 12 | 5.6 | 20.7092 | 4.2 | 41.2058 | 12.9549
2000-12-05 | 30.3 | 15.4 | 23.4 | 73.5 | 6.3 | 8.3 | 25.1794 | 2.9 | 41.2217 | 12.9599
2000-12-06 | 29.4 | 16.8 | 23.7 | 81 | 18.7 | 3 | 16.4175 | 2.6 | 41.2368 | 12.9645
2000-12-07 | 30.8 | 15.2 | 23.4 | 79.5 | 22 | 3.4 | 17.0831 | 3.4 | 41.251 | 12.9688
2000-12-08 | 29.6 | 15 | 22.8 | 86.5 | 2 | 2.8 | 16.0946 | 2.8 | 41.2645 | 12.9729
2000-12-09 | 27 | 15.4 | 21.9 | 91 | 29 | 1.3 | 13.6171 | 4 | 41.2771 | 12.9765
2000-12-10 | 28.6 | 16 | 23.2 | 83.75 | 0 | 4.4 | 18.7482 | 0.9 | 41.289 | 12.9799
2000-12-11 | 30.6 | 15.4 | 23.3 | 81.25 | 10.9 | 5 | 19.744 | 2.9 | 41.3001 | 12.983
2000-12-12 | 30 | 16.6 | 23.5 | 79 | 0 | 3.7 | 17.5967 | 5.2 | 41.3104 | 12.9857
2000-12-13 | 28.2 | 16.4 | 23.1 | 80.5 | 2.8 | 1.4 | 13.7948 | 2.9 | 41.3201 | 12.9881
2000-12-14 | 29.6 | 16.8 | 22.8 | 84.5 | 86 | 2.9 | 16.279 | 0.8 | 41.3289 | 12.9902
2000-12-15 | 24 | 16.2 | 21.1 | 96 | 25 | 0 | 11.4834 | 8.7 | 41.3371 | 12.9919
2000-12-16 | 25 | 16 | 21.4 | 94.25 | 29 | 0 | 11.4855 | 2.1 | 41.3445 | 12.9933
2000-12-17 | 27.6 | 15.8 | 21.3 | 84.75 | 5 | 2.1 | 14.9624 | 6.2 | 41.3512 | 12.9944
2000-12-18 | 25.2 | 13.3 | 19.9 | 69 | 0 | 0.7 | 12.6475 | 8.9 | 41.3572 | 12.9951
2000-12-19 | 28.8 | 10.8 | 20.5 | 65.5 | 0 | 11.3 | 30.1927 | 2.8 | 41.3624 | 12.9956
2000-12-20 | 28.9 | 13.9 | 23.1 | 66 | 0 | 2 | 14.8022 | 2.4 | 41.367 | 12.9956
2000-12-21 | 23.2 | 16.8 | 20 | 89.5 | 56 | 0 | 11.4928 | 2.1 | 41.3708 | 12.9954
2000-12-22 | 30.8 | 15 | 23.1 | 77.5 | 1 | 4.1 | 18.2817 | 3.4 | 41.374 | 12.9948
2000-12-23 | 32 | 16 | 23.7 | 71 | 1.7 | 6.5 | 22.2573 | 1.2 | 41.3764 | 12.9939
2000-12-24 | 30.8 | 14.8 | 23.4 | 68.5 | 0.9 | 4.9 | 19.6095 | 2.8 | 41.3781 | 12.9927
2000-12-25 | 32 | 15.8 | 24.3 | 75 | 9.8 | 9 | 26.4018 | 2.9 | 41.379 | 12.9911
2000-12-26 | 33 | 15 | 24.9 | 56.75 | 0 | 10.1 | 28.2263 | 2.5 | 41.3792 | 12.9892
2000-12-27 | 32.8 | 13 | 23.8 | 54.5 | 0 | 10.7 | 29.2229 | 2.9 | 41.3787 | 12.9869
2000-12-28 | 31.8 | 14.8 | 24 | 76 | 13.4 | 6 | 21.4372 | 1.9 | 41.3774 | 12.9844
2000-12-29 | 31.8 | 14 | 24.3 | 74.25 | 0 | 7.3 | 23.5929 | 3.3 | 41.3753 | 12.9815
2000-12-30 | 30.8 | 16 | 23.8 | 78.75 | 11 | 1.5 | 13.9798 | 2.5 | 41.3724 | 12.9783
2000-12-31 | 30.8 | 15 | 23.4 | 74.75 | 0 | 5.5 | 20.6111 | 2.3 | 41.3688 | 12.9747
2001-01-01 | 28.2 | 16.8 | 23.1 | 84.25 | 4.8 | 10.5 | 28.903 | 2.6 | 41.3643 | 12.9709
2001-01-02 | 27 | 17.3 | 22.7 | 81 | 0 | 10.3 | 28.5732 | 3.5 | 41.359 | 12.9667
2001-01-03 | 29.2 | 16.8 | 22.8 | 78 | 2.4 | 10.4 | 28.7407 | 3.7 | 41.3528 | 12.9622
2001-01-04 | 27.8 | 16.2 | 21.8 | 74.75 | 0 | 10 | 28.0785 | 2.4 | 41.3458 | 12.9574
2001-01-05 | 32.2 | 14.8 | 24 | 58.75 | 0 | 10 | 28.0797 | 3.5 | 41.3379 | 12.9523
2001-01-06 | 32.2 | 13.8 | 24.5 | 52.5 | 0 | 0.9 | 12.9751 | 2.3 | 41.329 | 12.9469
2001-01-07 | 32 | 15 | 23.8 | 64.25 | 15 | 4.2 | 18.4517 | 4.4 | 41.3192 | 12.9412
2001-01-08 | 29.8 | 14.6 | 21.8 | 85 | 25.8 | 4.7 | 19.2804 | 1.8 | 41.3085 | 12.9352
2001-01-09 | 32 | 14.8 | 21.6 | 73.5 | 11.2 | 4.2 | 18.4483 | 2.7 | 41.2968 | 12.9289
2001-01-10 | 30.8 | 14.8 | 23.2 | 66 | 0 | 1.5 | 13.9606 | 3.9 | 41.284 | 12.9223
2001-01-11 | 29.2 | 15.8 | 22.9 | 66.5 | 0 | 7.1 | 23.2624 | 1.8 | 41.2702 | 12.9154
2001-01-12 | 29 | 15.2 | 20.6 | 82.75 | 9.8 | 6.9 | 22.9282 | 4.2 | 41.2554 | 12.9082
2001-01-13 | 30 | 13.8 | 21.2 | 68.5 | 0.4 | 0 | 11.4563 | 1.6 | 41.2394 | 12.9007
2001-01-14 | 31.2 | 13.8 | 22.4 | 61.25 | 0.8 | 6.8 | 22.7571 | 0.7 | 41.2223 | 12.893
2001-01-15 | 30.6 | 12.4 | 23 | 56.75 | 1 | 9.3 | 26.9112 | 0.4 | 41.2041 | 12.885
2001-01-16 | 31.4 | 13.8 | 23.6 | 53.25 | 0 | 9.9 | 27.9064 | 8.8 | 41.1847 | 12.8767
2001-01-17 | 31 | 13 | 23 | 58.75 | 0 | 10.4 | 28.735 | 1.6 | 41.1641 | 12.8682
2001-01-18 | 31.8 | 13.4 | 22.5 | 51.5 | 0 | 7.2 | 23.4078 | 5.5 | 41.1422 | 12.8594
2001-01-19 | 31.4 | 13.4 | 23.2 | 51 | 0 | 8.3 | 25.2334 | 2.1 | 41.119 | 12.8503
2001-01-20 | 31.4 | 13.2 | 23.4 | 66 | 34 | 5.2 | 20.0695 | 0.5 | 41.0945 | 12.841
2001-01-21 | 33.4 | 14.4 | 23.8 | 66.25 | 9.8 | 8.9 | 26.2214 | 3.3 | 41.0687 | 12.8315
2001-01-22 | 31.8 | 14.8 | 23 | 69 | 0 | 7.7 | 24.2179 | 3.6 | 41.0415 | 12.8217
2001-01-23 | 27.2 | 15 | 22.1 | 73.75 | 0 | 1 | 13.058 | 2.6 | 41.0128 | 12.8116
2001-01-24 | 28.4 | 14.1 | 22.9 | 75.25 | 35 | 3.8 | 17.711 | 1.8 | 40.9828 | 12.8014
2001-01-25 | 31.2 | 15.2 | 23.2 | 73 | 0 | 7.2 | 23.363 | 2.1 | 40.9512 | 12.7909
2001-01-26 | 32 | 15.8 | 23.4 | 77.75 | 1.3 | 6.7 | 22.5217 | 2.9 | 40.9181 | 12.7802
2001-01-27 | 32 | 14 | 24.2 | 65.25 | 0 | 9.2 | 26.6744 | 1.7 | 40.8835 | 12.7692
2001-01-28 | 34.4 | 15.4 | 24.8 | 61.5 | 0 | 9.4 | 26.9971 | 1.8 | 40.8473 | 12.7581
2001-01-29 | 31.6 | 15.4 | 23.2 | 72.5 | 0 | 6.2 | 21.6587 | 2.6 | 40.8094 | 12.7468
2001-01-30 | 31 | 15 | 22.8 | 71.25 | 1.2 | 5.8 | 20.9812 | 3 | 40.77 | 12.7352
2001-01-31 | 31.8 | 15 | 23.5 | 68.75 | 30.6 | 5 | 19.6373 | 2.5 | 40.7288 | 12.7235
2001-02-01 | 29.9 | 15.4 | 22.8 | 70.25 | 0 | 5.4 | 20.2901 | 2.1 | 40.6859 | 12.7115
2001-02-02 | 31 | 15.3 | 23.6 | 66.25 | 0.3 | 6.9 | 22.7726 | 2.1 | 40.6413 | 12.6994
2001-02-03 | 31.4 | 15 | 23.3 | 72 | 3 | 11 | 29.5795 | 2.7 | 40.5949 | 12.6871
2001-02-04 | 29.9 | 14.8 | 23.7 | 47.75 | 0 | 11 | 29.5624 | 1.6 | 40.5466 | 12.6746
2001-02-05 | 34.2 | 15.3 | 24.9 | 55.25 | 0 | 10.8 | 29.2115 | 2.6 | 40.4966 | 12.662
2001-02-06 | 34.9 | 14.3 | 24.5 | 62.5 | 0 | 8.1 | 24.7031 | 1.3 | 40.4446 | 12.6491
2001-02-07 | 33.8 | 16.8 | 24.8 | 67.5 | 0 | 7 | 22.8556 | 3.9 | 40.3908 | 12.6361
2001-02-08 | 32.3 | 14.6 | 23 | 77.25 | 50.5 | 7 | 22.8362 | 2.9 | 40.335 | 12.623
2001-02-09 | 32.4 | 14.6 | 23.6 | 70.75 | 0 | 7.6 | 23.8123 | 1.6 | 40.2773 | 12.6097
2001-02-10 | 33.4 | 14.6 | 24.6 | 52.5 | 0 | 9.1 | 26.2809 | 2.4 | 40.2176 | 12.5962
2001-02-11 | 32.8 | 14.4 | 23.4 | 42.5 | 0 | 9 | 26.0909 | 2 | 40.1559 | 12.5827
2001-02-12 | 33.9 | 11.8 | 23.4 | 44 | 0 | 9.6 | 27.061 | 2.2 | 40.0922 | 12.5689
2001-02-13 | 33.8 | 11.8 | 23.9 | 57.25 | 11.2 | 9.6 | 27.0342 | 1.7 | 40.0264 | 12.5551
2001-02-14 | 28.4 | 12.8 | 20.9 | 84.75 | 7 | 2.3 | 14.9112 | 4.1 | 39.9586 | 12.5411
2001-02-15 | 29.6 | 12 | 21.8 | 68.5 | 0 | 9.1 | 26.1489 | 2.9 | 39.8887 | 12.5269
2001-02-16 | 32 | 15.5 | 22.7 | 74.75 | 21 | 7.3 | 23.1403 | 1.3 | 39.8166 | 12.5127
2001-02-17 | 29.8 | 12 | 21.5 | 76 | 9 | 4.9 | 19.1427 | 2.6 | 39.7425 | 12.4983
2001-02-18 | 32.8 | 15.4 | 22.5 | 78 | 0 | 5.1 | 19.4457 | 2.2 | 39.6662 | 12.4838
2001-02-19 | 32.6 | 11.8 | 22.2 | 57.75 | 0 | 10.3 | 28.0019 | 2 | 39.5877 | 12.4693
2001-02-20 | 29.6 | 13.4 | 21.3 | 85.75 | 3 | 6.4 | 21.5318 | 2.3 | 39.5071 | 12.4546
2001-02-21 | 32.4 | 12.6 | 21.6 | 70.75 | 5.6 | 8.2 | 24.4656 | 2.8 | 39.4243 | 12.4398
2001-02-22 | 30.8 | 12.6 | 21.9 | 66.5 | 1 | 6.8 | 22.1241 | 5.8 | 39.3394 | 12.4249
2001-02-23 | 30.2 | 12.7 | 21.9 | 78 | 3.4 | 3.1 | 16.003 | 0.1 | 39.2522 | 12.4099
2001-02-24 | 32.4 | 12.4 | 22.8 | 61 | 41.4 | 9.3 | 26.1594 | 2 | 39.1629 | 12.3948
2001-02-25 | 29.9 | 14.4 | 20.9 | 76 | 2.9 | 4.2 | 17.7469 | 3 | 39.0714 | 12.3797
2001-02-26 | 31.8 | 14.8 | 21.8 | 73.25 | 5.5 | 9.7 | 26.7287 | 3.2 | 38.9777 | 12.3644
2001-02-27 | 27.6 | 15.5 | 22 | 80.5 | 5.6 | 6.5 | 21.4434 | 2.4 | 38.8817 | 12.3491
2001-02-28 | 29 | 14.5 | 21.6 | 76.5 | 0.5 | 4.6 | 18.2958 | 2.3 | 38.7836 | 12.3338
2001-03-01 | 30.6 | 13.4 | 21.9 | 68 | 24.8 | 8.3 | 24.2998 | 1.3 | 38.6834 | 12.3183
2001-03-02 | 30.2 | 14.4 | 22.5 | 73 | 1.4 | 6.5 | 21.3173 | 4.5 | 38.5809 | 12.3028
2001-03-03 | 31.8 | 15.4 | 22.8 | 75.25 | 9 | 7.3 | 22.5756 | 2.4 | 38.4763 | 12.2872
2001-03-04 | 30.4 | 15.8 | 23.2 | 72.75 | 0 | 7.4 | 22.6906 | 2.3 | 38.3695 | 12.2716
2001-03-05 | 29.6 | 12.8 | 21.8 | 77.75 | 1 | 5.8 | 20.0442 | 1.9 | 38.2606 | 12.2559
2001-03-06 | 29.5 | 15.8 | 22.4 | 82.5 | 0 | 2 | 13.8394 | 3.6 | 38.1496 | 12.2401
2001-03-07 | 30.8 | 15.8 | 22.8 | 67.5 | 0 | 4.2 | 17.3621 | 2.3 | 38.0364 | 12.2243
2001-03-08 | 32.8 | 15.8 | 24.2 | 65.25 | 0 | 7.6 | 22.81 | 2.3 | 37.9212 | 12.2085
2001-03-09 | 29.4 | 15.8 | 22 | 84 | 38 | 2.2 | 14.049 | 2.5 | 37.8039 | 12.1926
2001-03-10 | 29.8 | 15.8 | 22.7 | 74.25 | 47.8 | 5 | 18.5153 | 2.2 | 37.6846 | 12.1767
2001-03-11 | 29.6 | 15.8 | 22.3 | 81 | 2 | 3.5 | 16.0569 | 2.2 | 37.5633 | 12.1607
2001-03-12 | 26.8 | 15.8 | 22.1 | 79.75 | 0 | 0.6 | 11.3627 | 3.3 | 37.4399 | 12.1448
2001-03-13 | 29.2 | 15.5 | 22.4 | 76.75 | 4.5 | 4.6 | 17.7251 | 3.1 | 37.3147 | 12.1287
2001-03-14 | 25.2 | 15.2 | 20.9 | 82.5 | 1.5 | 0.4 | 10.9693 | 5.3 | 37.1875 | 12.1127
2001-03-15 | 31 | 13.2 | 22.9 | 65.25 | 0 | 9 | 24.6322 | 2.6 | 37.0585 | 12.0966
2001-03-16 | 32.2 | 13.8 | 23.7 | 61 | 0 | 9.9 | 25.9948 | 2.8 | 36.9276 | 12.0806
2001-03-17 | 32.2 | 14 | 23.2 | 56.75 | 0 | 9.9 | 25.9223 | 2.4 | 36.7949 | 12.0645
2001-03-18 | 31.8 | 13.8 | 23.1 | 64 | 0 | 10.2 | 26.3231 | 3 | 36.6604 | 12.0484
2001-03-19 | 32 | 14.2 | 22.3 | 76.25 | 0 | 1.8 | 12.9877 | 2.4 | 36.5242 | 12.0322
2001-03-20 | 27 | 13.4 | 21.1 | 66.75 | 0 | 0.3 | 10.5805 | 2.4 | 36.3864 | 12.0161
2001-03-21 | 31.8 | 13.2 | 22.3 | 52.25 | 0 | 9 | 24.2057 | 2.8 | 36.2469 | 12
2001-03-22 | 32.8 | 12.8 | 23 | 53.5 | 0 | 9 | 24.1304 | 3.7 | 36.1059 | 11.9839
2001-03-23 | 33.2 | 12.8 | 22.9 | 50.5 | 0 | 9.7 | 25.1479 | 1.4 | 35.9633 | 11.9678
2001-03-24 | 32 | 13.2 | 23.4 | 58.25 | 0 | 8 | 22.4182 | 3.1 | 35.8193 | 11.9516
2001-03-25 | 31.4 | 13.4 | 22.4 | 60 | 0 | 6.9 | 20.6343 | 2.4 | 35.6738 | 11.9355
2001-03-26 | 31.2 | 14 | 22.5 | 79.25 | 5.2 | 6.2 | 19.4789 | 2.5 | 35.527 | 11.9194
2001-03-27 | 32 | 14.8 | 23 | 70.5 | 3 | 8.4 | 22.8108 | 2.3 | 35.379 | 11.9034
2001-03-28 | 30 | 15.4 | 23.5 | 70.75 | 0 | 6.6 | 19.958 | 2 | 35.2296 | 11.8873
2001-03-29 | 31.8 | 15.4 | 22.5 | 75.75 | 16.4 | 7.7 | 21.5767 | 3.1 | 35.0791 | 11.8713
2001-03-30 | 28.8 | 16 | 22.2 | 75 | 2 | 4.8 | 17.0565 | 2.3 | 34.9275 | 11.8552
2001-03-31 | 29.8 | 15.6 | 21.6 | 81.5 | 21.2 | 2 | 12.7152 | 2.6 | 34.7749 | 11.8393
2001-04-01 | 30.6 | 14.2 | 22.5 | 69.25 | 25.4 | 6.6 | 19.6675 | 3.3 | 34.6213 | 11.8233
2001-04-02 | 27.2 | 14.8 | 21.7 | 77.75 | 2.2 | 2.3 | 13.0661 | 1.9 | 34.4668 | 11.8074
2001-04-03 | 28.8 | 15.8 | 21.6 | 83.75 | 5 | 4.5 | 16.3407 | 2.5 | 34.3114 | 11.7915
2001-04-04 | 31.8 | 13.8 | 22.3 | 69 | 0.2 | 7.8 | 21.2527 | 3.2 | 34.1553 | 11.7757
2001-04-05 | 31.8 | 14.8 | 22.3 | 75.75 | 15 | 6.9 | 19.8179 | 3.2 | 33.9985 | 11.7599
2001-04-06 | 31.6 | 13.4 | 22.9 | 56.25 | 0 | 9.3 | 23.3361 | 2.2 | 33.841 | 11.7441
2001-04-07 | 31.8 | 13.4 | 23.4 | 54 | 0 | 9.4 | 23.395 | 2.4 | 33.683 | 11.7284
2001-04-08 | 32 | 12.4 | 23.4 | 56.5 | 0 | 9.5 | 23.4525 | 2 | 33.5246 | 11.7128
2001-04-09 | 31.8 | 11.8 | 22.3 | 56 | 0 | 9.5 | 23.3601 | 3.9 | 33.3657 | 11.6972
2001-04-10 | 32.6 | 12 | 22.1 | 54.25 | 0 | 9.4 | 23.1195 | 0.1 | 33.2066 | 11.6817
2001-04-11 | 33.4 | 11.8 | 21.7 | 56.5 | 0 | 9.4 | 23.0268 | 1.5 | 33.0471 | 11.6662
2001-04-12 | 32.4 | 12.4 | 23 | 57.25 | 0 | 9.5 | 23.0806 | 2.6 | 32.8876 | 11.6509
2001-04-13 | 32.6 | 12.8 | 23.2 | 58.5 | 0 | 9.6 | 23.1331 | 2 | 32.7279 | 11.6356
2001-04-14 | 30.4 | 13.4 | 21.9 | 71 | 0 | 7.7 | 20.2695 | 3.5 | 32.5683 | 11.6203
2001-04-15 | 28.8 | 13.8 | 20.9 | 76.5 | 0 | 6.3 | 18.1517 | 3.3 | 32.4087 | 11.6052
2001-04-16 | 30.4 | 11.8 | 20.8 | 60.75 | 0 | 7.7 | 20.0999 | 2.1 | 32.2493 | 11.5901
2001-04-17 | 30.6 | 11.8 | 21.3 | 60.75 | 0 | 8.2 | 20.7359 | 1.4 | 32.0901 | 11.5751
2001-04-18 | 31.8 | 11.8 | 21.7 | 60.75 | 0 | 9 | 21.7974 | 1.5 | 31.9313 | 11.5602
2001-04-19 | 31 | 11.4 | 21.2 | 58.25 | 0 | 8 | 20.2747 | 1.4 | 31.7728 | 11.5454
2001-04-20 | 31.8 | 11.4 | 21.5 | 61 | 0 | 8.8 | 21.329 | 1.6 | 31.6148 | 11.5307
2001-04-21 | 32 | 11.8 | 22.2 | 67 | 0 | 8.7 | 21.0966 | 2.3 | 31.4574 | 11.5162
2001-04-22 | 29.2 | 13.4 | 21.4 | 71.5 | 0.4 | 4.3 | 14.7804 | 2.4 | 31.3007 | 11.5017
2001-04-23 | 30.4 | 15.6 | 22.2 | 82.5 | 15.8 | 5.1 | 15.8421 | 2.6 | 31.1447 | 11.4873
2001-04-24 | 31.4 | 13.2 | 23.4 | 59.25 | 0 | 9.1 | 21.3903 | 2.1 | 30.9895 | 11.4731
2001-04-25 | 30.2 | 12.4 | 22.1 | 48.5 | 0 | 9.7 | 22.139 | 3.8 | 30.8351 | 11.4589
2001-04-26 | 30.6 | 9.8 | 21.2 | 54.25 | 0 | 9.6 | 21.906 | 3 | 30.6818 | 11.4449
2001-04-27 | 32 | 15.6 | 23 | 55.75 | 0 | 9.5 | 21.6746 | 4.5 | 30.5295 | 11.4311
2001-04-28 | 31.4 | 15 | 21.4 | 45.75 | 0 | 9.6 | 21.7214 | 0.3 | 30.3784 | 11.4173
2001-04-29 | 31 | 15.6 | 21.8 | 46 | 0 | 8.1 | 19.5624 | 1.9 | 30.2284 | 11.4038
2001-04-30 | 31.2 | 15.6 | 22.3 | 46.25 | 0 | 9.1 | 20.8525 | 2.5 | 30.0798 | 11.3903
2001-05-01 | 31.8 | 15.6 | 23.1 | 52 | 0 | 9.6 | 21.449 | 2.7 | 29.9325 | 11.377
2001-05-02 | 31 | 11.8 | 21.8 | 53.25 | 0 | 9.7 | 21.4959 | 2.7 | 29.7867 | 11.3639
2001-05-03 | 32.4 | 11.2 | 21.5 | 57.5 | 0 | 9.5 | 21.1353 | 2.8 | 29.6424 | 11.3509
2001-05-04 | 32.2 | 11.4 | 21.6 | 52.5 | 0 | 9.2 | 20.6422 | 3.7 | 29.4996 | 11.338
2001-05-05 | 17.2 | 11.6 | 17.8 | 62.75 | 0 | 6.5 | 16.9177 | 0.1 | 29.3586 | 11.3254
2001-05-06 | 29.4 | 8.6 | 19.1 | 54.25 | 0 | 9.2 | 20.4734 | 1.9 | 29.2193 | 11.3129
2001-05-07 | 28 | 8.4 | 18.5 | 57.25 | 0 | 6.1 | 16.242 | 1.4 | 29.0819 | 11.3006
2001-05-08 | 29.4 | 13 | 19 | 47.75 | 0 | 7.1 | 17.5085 | 1.4 | 28.9463 | 11.2885
2001-05-09 | 29.2 | 8.2 | 18.2 | 57.5 | 0 | 8 | 18.6334 | 1.2 | 28.8128 | 11.2765
2001-05-10 | 28.2 | 8.8 | 17.6 | 61.75 | 0 | 2.1 | 10.748 | 0.8 | 28.6812 | 11.2648
2001-05-11 | 31.8 | 8.4 | 18.8 | 56.25 | 0 | 9.2 | 20.0697 | 1.7 | 28.5518 | 11.2532
2001-05-12 | 31.8 | 8.4 | 19.6 | 56 | 0 | 9.2 | 19.9924 | 2 | 28.4245 | 11.2419
2001-05-13 | 26.2 | 8.8 | 19.4 | 71.25 | 0 | 5.8 | 15.4614 | 3.5 | 28.2995 | 11.2308
2001-05-14 | 29.2 | 13.4 | 21 | 68.25 | 0 | 7.4 | 17.4912 | 2.9 | 28.1768 | 11.2198
2001-05-15 | 32 | 11 | 21.2 | 57.25 | 0 | 7.3 | 17.2955 | 4 | 28.0565 | 11.2091
2001-05-16 | 31.8 | 11.4 | 22 | 60.25 | 49.4 | 9 | 19.4371 | 3.2 | 27.9386 | 11.1986
2001-05-17 | 26.4 | 12.4 | 20.2 | 77 | 0 | 1.4 | 9.5397 | 1.7 | 27.8232 | 11.1884
2001-05-18 | 27.2 | 14 | 19.9 | 73.75 | 0 | 4.6 | 13.6275 | 1.2 | 27.7103 | 11.1783
2001-05-19 | 28.8 | 10.4 | 19 | 56.25 | 0 | 9 | 19.2327 | 2.1 | 27.6001 | 11.1685
2001-05-20 | 28.8 | 8.8 | 19.2 | 50.5 | 0 | 9.2 | 19.4238 | 2.2 | 27.4925 | 11.159
2001-05-21 | 29.8 | 8.2 | 18.2 | 55.75 | 0 | 9.6 | 19.8705 | 2.5 | 27.3877 | 11.1497
2001-05-22 | 30.4 | 8.4 | 18.7 | 58.25 | 0 | 8.8 | 18.7875 | 2.5 | 27.2856 | 11.1406
2001-05-23 | 27.4 | 8.6 | 19.1 | 69.75 | 0 | 2.1 | 10.2193 | 2.8 | 27.1864 | 11.1318
2001-05-24 | 21.2 | 11.6 | 18.2 | 83 | 0.3 | 0.1 | 7.6523 | 3.1 | 27.0901 | 11.1233
2001-05-25 | 28.4 | 12.4 | 20.6 | 61.75 | 0 | 6.4 | 15.5829 | 2 | 26.9967 | 11.115
2001-05-26 | 30.2 | 11.8 | 21.6 | 56.25 | 17.8 | 7.4 | 16.7962 | 3.3 | 26.9062 | 11.107
2001-05-27 | 32.4 | 13.4 | 20.2 | 91 | 16.8 | 0 | 7.4503 | 0.7 | 26.8188 | 11.0993
2001-05-28 | 29 | 11.8 | 20 | 74.25 | 0 | 8 | 17.4537 | 1.6 | 26.7345 | 11.0918
2001-05-29 | 31.6 | 11.4 | 20.8 | 68 | 0 | 9.4 | 19.1576 | 1 | 26.6533 | 11.0846
2001-05-30 | 30.8 | 11.4 | 21.8 | 60.75 | 0 | 9 | 18.6098 | 2 | 26.5752 | 11.0777
2001-05-31 | 31.4 | 11.4 | 21.2 | 51.75 | 0 | 9.2 | 18.813 | 1.6 | 26.5003 | 11.0711
2001-06-01 | 31.6 | 9.8 | 20 | 44.5 | 0 | 9.2 | 18.7686 | 1.8 | 26.4287 | 11.0648
2001-06-02 | 30.6 | 9.6 | 20.8 | 51 | 0 | 8.6 | 17.9826 | 1.9 | 26.3603 | 11.0588
2001-06-03 | 29.2 | 9.4 | 20.6 | 64 | 0 | 7.2 | 16.2118 | 3.2 | 26.2952 | 11.0531
2001-06-04 | 29.8 | 11.4 | 21.7 | 60.25 | 0 | 9.4 | 18.8946 | 2.7 | 26.2335 | 11.0477
2001-06-05 | 29.4 | 11.4 | 20.8 | 57 | 0 | 9.3 | 18.7346 | 0.7 | 26.1751 | 11.0426
2001-06-06 | 30.8 | 9 | 18.6 | 57.5 | 0 | 9.2 | 18.5771 | 2.1 | 26.1201 | 11.0378
2001-06-07 | 30.4 | 8.4 | 19 | 53.75 | 0 | 9.2 | 18.545 | 3.1 | 26.0685 | 11.0333
2001-06-08 | 29.6 | 8.4 | 18.6 | 52.75 | 0 | 9.2 | 18.5151 | 2.6 | 26.0203 | 11.0291
2001-06-09 | 30 | 8.4 | 19.9 | 50.75 | 0 | 8.6 | 17.7521 | 2 | 25.9756 | 11.0253
2001-06-10 | 28.6 | 8.4 | 19 | 47.25 | 0 | 9.2 | 18.4615 | 1.5 | 25.9344 | 11.0217
2001-06-11 | 28.4 | 7.8 | 17.4 | 46.75 | 0 | 8.6 | 17.7046 | 1.9 | 25.8967 | 11.0185
2001-06-12 | 26.4 | 7.8 | 19 | 59.25 | 0 | 9.2 | 18.4165 | 3.6 | 25.8626 | 11.0156
2001-06-13 | 29.4 | 10.8 | 19.6 | 56 | 0 | 9.2 | 18.3973 | 2.6 | 25.8319 | 11.0131
2001-06-14 | 29.8 | 8.4 | 18.4 | 55.75 | 0 | 9.1 | 18.2584 | 2 | 25.8048 | 11.0108
2001-06-15 | 29.8 | 8.2 | 18.1 | 56.75 | 0 | 9.2 | 18.3655 | 2.4 | 25.7813 | 11.0089
2001-06-16 | 30.2 | 8.4 | 18.4 | 58 | 0 | 5.7 | 14.0934 | 1.4 | 25.7613 | 11.0073
2001-06-17 | 30 | 7.8 | 17.4 | 56 | 0 | 8.4 | 17.3694 | 1.4 | 25.745 | 11.0061
2001-06-18 | 27.2 | 8.2 | 18 | 70 | 0 | 5.5 | 13.8356 | 2.7 | 25.7322 | 11.0052
2001-06-19 | 25.8 | 10.6 | 17.2 | 73.25 | 0 | 5.3 | 13.5879 | 2.8 | 25.723 | 11.0046
2001-06-20 | 28.8 | 9.8 | 16.5 | 81.25 | 0 | 0 | 7.1443 | 4.2 | 25.7174 | 11.0044
2001-06-21 | 22 | 8.8 | 14.2 | 76.5 | 0 | 4.3 | 12.3689 | 2.5 | 25.7154 | 11.0044
2001-06-22 | 30.4 | 6.6 | 18.5 | 55.5 | 0 | 8.9 | 17.9592 | 1.6 | 25.717 | 11.0049
2001-06-23 | 30.6 | 7 | 18.8 | 54 | 0 | 8.9 | 17.9621 | 1.7 | 25.7221 | 11.0056
2001-06-24 | 30 | 8.8 | 20 | 53.5 | 0 | 9.1 | 18.2103 | 3.6 | 25.7309 | 11.0067
2001-06-25 | 30.2 | 10 | 20 | 55.75 | 0 | 9.3 | 18.4608 | 2.5 | 25.7433 | 11.0081
2001-06-26 | 29.8 | 8.6 | 19.1 | 61.25 | 0 | 7.3 | 16.0372 | 2.5 | 25.7592 | 11.0098
2001-06-27 | 25.4 | 8.8 | 17.7 | 55.5 | 0 | 8.5 | 17.5085 | 2.5 | 25.7787 | 11.0119
2001-06-28 | 27.6 | 9.8 | 16.2 | 48 | 0 | 9.1 | 18.2527 | 1.9 | 25.8017 | 11.0143
2001-06-29 | 29.8 | 9.6 | 17.5 | 50 | 0 | 9 | 18.1469 | 1.9 | 25.8283 | 11.017
2001-06-30 | 30.4 | 10.2 | 18.9 | 53.25 | 0 | 8.9 | 18.043 | 1.7 | 25.8584 | 11.0201
2001-07-01 | 29 | 6.8 | 17.3 | 51.75 | 0 | 9.2 | 18.4295 | 2.2 | 25.892 | 11.0235
2001-07-02 | 29.8 | 6.8 | 16.9 | 47 | 0 | 8.6 | 17.7185 | 0.2 | 25.9291 | 11.0271
2001-07-03 | 29.8 | 6 | 17.1 | 54 | 0 | 7.2 | 16.0286 | 1.7 | 25.9697 | 11.0312
2001-07-04 | 30 | 6.4 | 17.5 | 53.75 | 0 | 9.4 | 18.749 | 0.3 | 26.0137 | 11.0355
2001-07-05 | 30.6 | 6 | 16.9 | 45.5 | 0 | 9.3 | 18.6556 | 1.5 | 26.0612 | 11.0401
2001-07-06 | 28.8 | 4.8 | 16.1 | 38.25 | 0 | 9.2 | 18.5639 | 2.8 | 26.112 | 11.0451
2001-07-07 | 28.6 | 5 | 17.3 | 48 | 0 | 9.2 | 18.5971 | 4.2 | 26.1662 | 11.0503
2001-07-08 | 29 | 4 | 17.3 | 50.75 | 0 | 9.2 | 18.6322 | 3.1 | 26.2238 | 11.0559
2001-07-09 | 28 | 9 | 18.6 | 49.25 | 0 | 8.6 | 17.9281 | 2.2 | 26.2846 | 11.0618
2001-07-10 | 30 | 6.4 | 18.6 | 53 | 0 | 9.2 | 18.7087 | 1.8 | 26.3487 | 11.0679
2001-07-11 | 30.4 | 6.6 | 18.2 | 48.25 | 0 | 8.6 | 18.0056 | 0.4 | 26.4161 | 11.0744
2001-07-12 | 29.6 | 6.6 | 20.4 | 56.5 | 0 | 9.2 | 18.793 | 4.6 | 26.4867 | 11.0811
2001-07-13 | 28 | 10 | 20.1 | 68.25 | 0 | 9.2 | 18.838 | 2.5 | 26.5604 | 11.0882
2001-07-14 | 30 | 9 | 20.8 | 51 | 0 | 9.1 | 18.7601 | 2.6 | 26.6373 | 11.0955
2001-07-15 | 30 | 9 | 19.6 | 42.5 | 0 | 9.2 | 18.9337 | 5.1 | 26.7173 | 11.1031
2001-07-16 | 29.6 | 6 | 19 | 44.25 | 0 | 5.7 | 14.5944 | 1.1 | 26.8003 | 11.111
2001-07-17 | 30 | 6.6 | 19.4 | 47.25 | 0 | 8.4 | 18.0309 | 3.5 | 26.8862 | 11.1191
2001-07-18 | 31 | 8 | 19 | 56.5 | 0 | 5.5 | 14.4269 | 1.8 | 26.9752 | 11.1275
2001-07-19 | 32 | 8.4 | 19.9 | 52 | 0 | 5.3 | 14.2178 | 1.6 | 27.0671 | 11.1362
2001-07-20 | 32.4 | 8 | 20.2 | 52.75 | 0 | 0 | 7.5455 | 1.7 | 27.1618 | 11.1451
2001-07-21 | 32.8 | 8.8 | 20.4 | 53.75 | 0 | 4.3 | 13.0371 | 0.4 | 27.2593 | 11.1543
2001-07-22 | 33 | 8 | 20.1 | 52.25 | 0 | 8.9 | 18.9426 | 2.2 | 27.3596 | 11.1637
2001-07-23 | 33 | 9.6 | 20.6 | 46 | 0 | 8.9 | 19.004 | 4.6 | 27.4626 | 11.1734
2001-07-24 | 32.6 | 8.2 | 21 | 45.75 | 0 | 9.1 | 19.3234 | 1.2 | 27.5682 | 11.1833
2001-07-25 | 31.6 | 8.4 | 21.4 | 43.25 | 0 | 9.3 | 19.6457 | 4.2 | 27.6764 | 11.1935
2001-07-26 | 31.2 | 10.4 | 21.8 | 43.5 | 0 | 7.3 | 17.1339 | 2.6 | 27.7871 | 11.2038
2001-07-27 | 31.2 | 8.2 | 20.5 | 56.25 | 0 | 8.5 | 18.7472 | 4.9 | 27.9004 | 11.2144
2001-07-28 | 29.6 | 8.8 | 18 | 67 | 0 | 9.1 | 19.593 | 4 | 28.016 | 11.2253
2001-07-29 | 30.6 | 8 | 19.8 | 50.75 | 0 | 9 | 19.5336 | 2.1 | 28.134 | 11.2363
2001-07-30 | 30.2 | 8.4 | 20.6 | 46 | 0 | 8.9 | 19.4747 | 4.7 | 28.2542 | 11.2475
2001-07-31 | 30.2 | 9.4 | 19.7 | 48.5 | 0 | 9.2 | 19.9405 | 5.2 | 28.3767 | 11.259
2001-08-01 | 29.6 | 9.2 | 19.8 | 43.25 | 0 | 9.8 | 20.8045 | 3.4 | 28.5014 | 11.2706
2001-08-02 | 29 | 7.6 | 19 | 41 | 0 | 9.8 | 20.8835 | 3.3 | 28.6281 | 11.2825
2001-08-03 | 28.6 | 6.4 | 18.9 | 45 | 0 | 8.1 | 18.7128 | 4.7 | 28.7569 | 11.2945
2001-08-04 | 29 | 7.4 | 19.7 | 46.75 | 0 | 9.6 | 20.7791 | 3.3 | 28.8876 | 11.3067
2001-08-05 | 29.8 | 7 | 19 | 43.25 | 0 | 9.7 | 20.9937 | 3.4 | 29.0202 | 11.3191
2001-08-06 | 29.1 | 7.6 | 19.8 | 39 | 0 | 9.7 | 21.0766 | 3.3 | 29.1546 | 11.3317
2001-08-07 | 30.2 | 8.2 | 19.5 | 37.25 | 0 | 9.6 | 21.0261 | 3.9 | 29.2908 | 11.3444
2001-08-08 | 30 | 5.3 | 18.2 | 39.75 | 0 | 9.7 | 21.2451 | 3 | 29.4286 | 11.3573
2001-08-09 | 30.2 | 5 | 18.6 | 40.25 | 0 | 9.7 | 21.3306 | 2.7 | 29.5681 | 11.3704
2001-08-10 | 29.4 | 5.3 | 18.7 | 35.5 | 0 | 9.5 | 21.1456 | 2.2 | 29.709 | 11.3836
2001-08-11 | 30 | 6 | 19.7 | 38 | 0 | 9.4 | 21.0955 | 2.4 | 29.8514 | 11.397
2001-08-12 | 29.9 | 7.4 | 20 | 37 | 0 | 9.4 | 21.1819 | 4.7 | 29.9952 | 11.4105
2001-08-13 | 29.2 | 10 | 21.3 | 44.75 | 0 | 9.8 | 21.8177 | 4 | 30.1403 | 11.4242
2001-08-14 | 28.6 | 8.8 | 19.4 | 42.25 | 0 | 9.7 | 21.7696 | 5.1 | 30.2866 | 11.438
2001-08-15 | 28.8 | 8.6 | 19.4 | 40.75 | 0 | 8.4 | 20.0627 | 4.4 | 30.434 | 11.4519
2001-08-16 | 29.3 | 8.7 | 19.9 | 39 | 0 | 10 | 22.3655 | 3.7 | 30.5825 | 11.466
2001-08-17 | 30.4 | 7.8 | 20.1 | 39 | 0 | 9.6 | 21.9008 | 3.2 | 30.732 | 11.4802
2001-08-18 | 29.8 | 10.6 | 21 | 38.25 | 0 | 9.8 | 22.2707 | 4.4 | 30.8824 | 11.4945
2001-08-19 | 30.6 | 8.8 | 20.8 | 46.25 | 0 | 9.8 | 22.3625 | 3.8 | 31.0337 | 11.5089
2001-08-20 | 30.3 | 9.2 | 19.9 | 36.25 | 0 | 9.8 | 22.4546 | 3.1 | 31.1857 | 11.5234
2001-08-21 | 31.2 | 10.7 | 20.3 | 32 | 0 | 10.8 | 23.9593 | 3.4 | 31.3384 | 11.5381
2001-08-22 | 33 | 7.2 | 20.2 | 42.5 | 0 | 9.6 | 22.356 | 1.6 | 31.4916 | 11.5528
2001-08-23 | 33.9 | 7.8 | 20.6 | 39.25 | 0 | 9.5 | 22.3054 | 6.8 | 31.6454 | 11.5677
2001-08-24 | 34.8 | 8 | 21.1 | 36.5 | 0 | 9.6 | 22.5393 | 2.9 | 31.7997 | 11.5826
2001-08-25 | 33 | 8 | 20.6 | 49.5 | 0 | 7.5 | 19.6223 | 4.7 | 31.9543 | 11.5976
2001-08-26 | 29.8 | 8.8 | 20.6 | 63.25 | 0 | 8.7 | 21.4288 | 2.9 | 32.1091 | 11.6127
2001-08-27 | 32.8 | 10.8 | 21.3 | 56.25 | 0 | 9.2 | 22.2373 | 1.5 | 32.2642 | 11.6279
2001-08-28 | 31.2 | 10.8 | 21.5 | 57.25 | 0 | 8.9 | 21.8924 | 6.9 | 32.4194 | 11.6432
2001-08-29 | 32.8 | 14 | 22.6 | 67.5 | 17 | 6.7 | 18.7838 | 8.7 | 32.5747 | 11.6585
2001-08-30 | 30.3 | 14.5 | 22.3 | 59.5 | 0 | 8.7 | 21.7762 | 5.7 | 32.73 | 11.674
2001-08-31 | 31.4 | 10.8 | 22 | 51.75 | 0 | 9.6 | 23.1791 | 1.4 | 32.8851 | 11.6895
2001-09-01 | 31.8 | 10.8 | 23 | 43 | 0 | 8.4 | 21.5082 | 3.3 | 33.0401 | 11.705
2001-09-02 | 32.9 | 13.2 | 23.6 | 41.5 | 0 | 9.8 | 23.6543 | 3.1 | 33.1948 | 11.7206
2001-09-03 | 34.1 | 14.8 | 23.5 | 37.75 | 0 | 9.7 | 23.5972 | 4.3 | 33.3492 | 11.7363
2001-09-04 | 33.3 | 11.8 | 23 | 39.75 | 0 | 8.3 | 21.6115 | 1.4 | 33.5032 | 11.752
2001-09-05 | 33.3 | 10.8 | 24 | 35.25 | 0 | 9.7 | 23.7761 | 3 | 33.6568 | 11.7678
2001-09-06 | 33.3 | 10.4 | 23.3 | 34.75 | 0 | 9.8 | 24.0139 | 3.2 | 33.8098 | 11.7836
2001-09-07 | 33.6 | 11 | 23.9 | 35 | 0 | 9 | 22.9051 | 5.2 | 33.9622 | 11.7994
2001-09-08 | 34.8 | 11 | 23.6 | 36.5 | 0 | 9.7 | 24.0401 | 0.7 | 34.1139 | 11.8153
2001-09-09 | 36.1 | 9.6 | 24 | 34.25 | 0 | 8.9 | 22.922 | 2.2 | 34.2648 | 11.8313
2001-09-10 | 36.8 | 10.8 | 23.9 | 40.25 | 0 | 8.2 | 21.947 | 1.9 | 34.415 | 11.8473
2001-09-11 | 37.3 | 12.6 | 24.9 | 31.75 | 0 | 9.3 | 23.6919 | 2.1 | 34.5643 | 11.8632
2001-09-12 | 36 | 15.8 | 25.2 | 56.5 | 1.4 | 6.1 | 18.9121 | 6.3 | 34.7127 | 11.8793
2001-09-13 | 29.8 | 15 | 22.2 | 62.75 | 0 | 5.2 | 17.6084 | 3.7 | 34.86 | 11.8953
2001-09-14 | 33.6 | 12.8 | 24.7 | 59.75 | 0 | 6.2 | 19.1997 | 4.4 | 35.0063 | 11.9114
2001-09-15 | 32.2 | 13.8 | 21 | 81.5 | 113.8 | 1.2 | 11.6041 | 3.8 | 35.1515 | 11.9275
2001-09-16 | 19.8 | 13.8 | 17 | 80 | 43.8 | 0 | 9.8051 | 1.7 | 35.2955 | 11.9436
2001-09-17 | 23.6 | 9.8 | 15.7 | 50.5 | 0 | 0 | 9.8447 | 1.3 | 35.4383 | 11.9597
2001-09-18 | 29.8 | 13.8 | 22.4 | 51 | 0 | 9 | 23.7882 | 2.1 | 35.5797 | 11.9758
2001-09-19 | 31 | 13.6 | 22.4 | 51.25 | 0 | 9.5 | 24.6375 | 0.5 | 35.7199 | 11.9919
2001-09-20 | 31.8 | 11.8 | 22.6 | 47.75 | 0 | 9.9 | 25.3345 | 2.7 | 35.8586 | 12.0081
2001-09-21 | 32.8 | 11.6 | 22.4 | 38 | 0 | 10.8 | 26.8119 | 3.3 | 35.9959 | 12.0242
2001-09-22 | 31.4 | 13.6 | 21.8 | 52.75 | 0 | 1.3 | 12.066 | 1.2 | 36.1317 | 12.0403
2001-09-23 | 32.6 | 13 | 23.1 | 47.25 | 0 | 6.1 | 19.6162 | 0.6 | 36.266 | 12.0564
2001-09-24 | 33.8 | 13.3 | 24.7 | 45.5 | 0 | 9.6 | 25.1625 | 2.3 | 36.3987 | 12.0725
2001-09-25 | 30.8 | 12.8 | 22.7 | 62 | 0 | 0.5 | 10.9337 | 1.2 | 36.5298 | 12.0886
2001-09-26 | 30.6 | 13.8 | 23.1 | 60.75 | 0 | 1.9 | 13.1761 | 0.5 | 36.6592 | 12.1047
2001-09-27 | 30 | 13.4 | 22.3 | 69 | 0 | 4.2 | 16.848 | 1.1 | 36.787 | 12.1207
2001-09-28 | 33.8 | 14.4 | 24.1 | 68.25 | 10.4 | 8.4 | 23.5394 | 2.7 | 36.913 | 12.1368
2001-09-29 | 28.2 | 15.4 | 22.4 | 68.25 | 0 | 2.7 | 14.5678 | 3.4 | 37.0372 | 12.1527
2001-09-30 | 31.8 | 16.2 | 24.2 | 56.5 | 45.8 | 8.3 | 23.5027 | 5.1 | 37.1597 | 12.1687
2001-10-01 | 29.8 | 14.6 | 21.9 | 75 | 13.2 | 4.3 | 17.1978 | 1.6 | 37.2803 | 12.1847
2001-10-02 | 32.3 | 14 | 23.8 | 65.5 | 19.2 | 6.6 | 20.9098 | 3.4 | 37.3991 | 12.2006
2001-10-03 | 32.2 | 13.8 | 23.4 | 66 | 0 | 6.8 | 21.2808 | 2.4 | 37.516 | 12.2164
2001-10-04 | 31.6 | 13.8 | 23 | 68 | 0 | 4.8 | 18.1325 | 0.6 | 37.6309 | 12.2322
2001-10-05 | 32 | 14.6 | 23 | 62.5 | 2 | 4.4 | 17.5361 | 1.4 | 37.744 | 12.248
2001-10-06 | 33.8 | 13.6 | 23.1 | 49.75 | 0 | 9.3 | 25.4437 | 1.3 | 37.8551 | 12.2637
2001-10-07 | 34 | 13.8 | 22.6 | 68 | 41.9 | 9 | 25.0157 | 3.3 | 37.9643 | 12.2794
2001-10-08 | 26.9 | 14.8 | 21 | 75.5 | 0 | 1.2 | 12.5085 | 0.6 | 38.0715 | 12.295
2001-10-09 | 28.3 | 14.9 | 21.5 | 74.5 | 0 | 3.3 | 15.927 | 1.2 | 38.1767 | 12.3105
2001-10-10 | 29.4 | 14.6 | 21.9 | 70 | 0 | 2.4 | 14.51 | 2.3 | 38.2799 | 12.326
2001-10-11 | 31 | 13.8 | 24 | 58.75 | 0 | 8.9 | 25.055 | 1.4 | 38.3811 | 12.3415
2001-10-12 | 30.2 | 16 | 22.7 | 71.75 | 7 | 5.3 | 19.2723 | 3.1 | 38.4803 | 12.3568
2001-10-13 | 27 | 15.6 | 21.6 | 74 | 5.8 | 0 | 10.7168 | 2.5 | 38.5774 | 12.3721
2001-10-14 | 25.7 | 14.8 | 20 | 79.75 | 5.8 | 0.9 | 12.2043 | 1.9 | 38.6726 | 12.3873
2001-10-15 | 23.1 | 14.2 | 19.7 | 85 | 7.6 | 0 | 10.7691 | 3.5 | 38.7657 | 12.4024
2001-10-16 | 25.6 | 14.2 | 20.3 | 78.75 | 2.8 | 0 | 10.7944 | 2.2 | 38.8568 | 12.4174
2001-10-17 | 25 | 14 | 19.5 | 86.5 | 3 | 0 | 10.8192 | 3.3 | 38.9458 | 12.4323
2001-10-18 | 25 | 13.6 | 20.4 | 86.5 | 26.7 | 11.7 | 29.922 | 2.4 | 39.0329 | 12.4472
2001-10-19 | 25 | 15 | 19.8 | 84.75 | 9 | 1.3 | 12.9889 | 3.3 | 39.1179 | 12.4619
2001-10-20 | 30 | 13 | 21.2 | 69.75 | 16.2 | 10.6 | 28.2086 | 3.8 | 39.2009 | 12.4766
2001-10-21 | 27.6 | 12 | 20.5 | 87 | 0 | 1.4 | 13.2019 | 3.9 | 39.282 | 12.4911
2001-10-22 | 28.4 | 13.2 | 21.3 | 63.5 | 16.8 | 7.5 | 23.2097 | 2.4 | 39.361 | 12.5055
2001-10-23 | 31.9 | 13.8 | 23.5 | 44.5 | 0 | 11.3 | 29.4656 | 3.8 | 39.4381 | 12.5198
2001-10-24 | 34.8 | 10 | 22.7 | 40.75 | 0 | 10.5 | 28.1893 | 0.6 | 39.5132 | 12.534
2001-10-25 | 33.4 | 10 | 22.8 | 46 | 0 | 8.8 | 25.4334 | 2.8 | 39.5864 | 12.5481
2001-10-26 | 33.2 | 12.6 | 23.4 | 43.75 | 0 | 9.4 | 26.4481 | 2.4 | 39.6576 | 12.562
2001-10-27 | 32.8 | 10.8 | 22.2 | 43 | 0 | 8.8 | 25.4917 | 2.1 | 39.727 | 12.5758
2001-10-28 | 33.8 | 9.4 | 22.2 | 45 | 0 | 8 | 24.2044 | 1.8 | 39.7944 | 12.5895
2001-10-29 | 34.9 | 10.8 | 23.3 | 45.75 | 0 | 7.3 | 23.0789 | 1.7 | 39.86 | 12.603
2001-10-30 | 33.2 | 11.2 | 22.8 | 66.25 | 13 | 4.5 | 18.4956 | 4.8 | 39.9237 | 12.6164
2001-10-31 | 31.5 | 11 | 23.2 | 68.5 | 0 | 4.2 | 18.0226 | 2.2 | 39.9857 | 12.6296
2001-11-01 | 33 | 15.8 | 24.2 | 55.75 | 8.8 | 8.1 | 24.4663 | 3.4 | 40.0458 | 12.6427
2001-11-02 | 29.8 | 15 | 23.1 | 66.75 | 0.6 | 3.6 | 17.0731 | 3.6 | 40.1041 | 12.6556
2001-11-03 | 27 | 15.6 | 21.2 | 84 | 0 | 1.1 | 12.97 | 2.3 | 40.1607 | 12.6683
2001-11-04 | 28.8 | 14 | 21.9 | 80.5 | 13.8 | 4.5 | 18.5928 | 4.2 | 40.2155 | 12.6809
2001-11-05 | 30.4 | 14.8 | 22.9 | 72.75 | 0 | 5.9 | 20.9197 | 2.5 | 40.2687 | 12.6933
2001-11-06 | 32.8 | 14.8 | 23.9 | 70.25 | 5.3 | 5.5 | 20.277 | 2.2 | 40.3202 | 12.7055
2001-11-07 | 31.4 | 14.8 | 22.4 | 75.5 | 17 | 4.3 | 18.3127 | 3.6 | 40.37 | 12.7175
2001-11-08 | 30.9 | 13.6 | 22.7 | 69.25 | 3 | 0.7 | 12.384 | 2.9 | 40.4183 | 12.7294
2001-11-09 | 31.8 | 15.6 | 22.9 | 77 | 17 | 0 | 11.2412 | 4.3 | 40.4649 | 12.741
2001-11-10 | 31 | 15 | 22.4 | 76.25 | 16.2 | 1.6 | 13.8967 | 1.6 | 40.51 | 12.7525
2001-11-11 | 28.4 | 15.4 | 22.2 | 74 | 0 | 0 | 11.2658 | 1.9 | 40.5536 | 12.7637
2001-11-12 | 31.4 | 15.8 | 23.1 | 77 | 55.2 | 5.3 | 20.0355 | 6.8 | 40.5957 | 12.7747
2001-11-13 | 30.8 | 15.2 | 23.3 | 74.25 | 7.1 | 0 | 11.2888 | 3.2 | 40.6363 | 12.7856
2001-11-14 | 28 | 14.8 | 22.8 | 74.25 | 3.6 | 4.5 | 18.7379 | 5 | 40.6756 | 12.7962
2001-11-15 | 25.8 | 14.2 | 20.5 | 80.75 | 0 | 1.4 | 13.6246 | 4.4 | 40.7134 | 12.8065
2001-11-16 | 32 | 13.8 | 23 | 75.75 | 0 | 8.6 | 25.5387 | 2.5 | 40.7498 | 12.8167
2001-11-17 | 29 | 16 | 22.8 | 74.25 | 8 | 2.9 | 16.1251 | 3 | 40.7849 | 12.8266
2001-11-18 | 28.2 | 15 | 22.8 | 83 | 10.8 | 2.5 | 15.4734 | 3.4 | 40.8187 | 12.8363
2001-11-19 | 25.3 | 15.8 | 21.7 | 83.75 | 2.8 | 0 | 11.3485 | 2.7 | 40.8512 | 12.8457
2001-11-20 | 27 | 15.9 | 22 | 87 | 3.2 | 0 | 11.3572 | 1.7 | 40.8825 | 12.8549
2001-11-21 | 26.3 | 15.7 | 21.5 | 77.75 | 2 | 0.4 | 12.027 | 4.6 | 40.9126 | 12.8638
2001-11-22 | 30.3 | 15.8 | 22.9 | 72 | 0 | 0 | 11.3735 | 4.5 | 40.9415 | 12.8725
2001-11-23 | 29.8 | 16.8 | 23 | 67 | 20 | 2.3 | 15.1853 | 1.7 | 40.9692 | 12.8809
2001-11-24 | 24.4 | 14.4 | 19.5 | 88.75 | 30 | 0 | 11.3886 | 1.9 | 40.9958 | 12.889
2001-11-25 | 30.4 | 13.8 | 22 | 79 | 1.2 | 0 | 11.3957 | 3.1 | 41.0213 | 12.8969
2001-11-26 | 28.8 | 15.6 | 23.4 | 70.75 | 3 | 4.1 | 18.1838 | 3.2 | 41.0458 | 12.9045
2001-11-27 | 31.8 | 14.3 | 23.4 | 67.5 | 0 | 8.3 | 25.1371 | 0.6 | 41.0692 | 12.9118
2001-11-28 | 30.2 | 14.4 | 22.4 | 77.25 | 0.2 | 2.2 | 15.054 | 3.5 | 41.0915 | 12.9189
2001-11-29 | 30.9 | 14.5 | 22 | 75.75 | 8 | 3.1 | 16.5485 | 5 | 41.1129 | 12.9256
2001-11-30 | 28 | 14.8 | 21.6 | 88 | 12 | 1.7 | 14.2386 | 10.2 | 41.1333 | 12.9321
2001-12-01 | 27.8 | 14 | 21.3 | 87.75 | 4.6 | 2.2 | 15.071 | 2.8 | 41.1528 | 12.9382
2001-12-02 | 30.2 | 15.2 | 22.5 | 69 | 0 | 8.5 | 25.4961 | 0.7 | 41.1714 | 12.9441
2001-12-03 | 31.8 | 15.2 | 23.2 | 66.5 | 0 | 5.8 | 21.0353 | 4.6 | 41.189 | 12.9497
2001-12-04 | 30 | 14.2 | 23.6 | 65.25 | 0 | 7.5 | 23.8517 | 3.3 | 41.2058 | 12.9549
2001-12-05 | 31.8 | 14 | 24 | 65 | 16.3 | 3.8 | 17.7365 | 1.3 | 41.2217 | 12.9599
2001-12-06 | 27.2 | 15.4 | 21.8 | 83.75 | 1 | 9 | 26.3414 | 7.9 | 41.2368 | 12.9645
2001-12-07 | 29.8 | 15 | 22.2 | 88 | 9.2 | 2.5 | 15.5945 | 1.4 | 41.251 | 12.9688
2001-12-08 | 30.8 | 15 | 23.1 | 70.5 | 4 | 4.8 | 19.4026 | 2.5 | 41.2645 | 12.9729
2001-12-09 | 31.8 | 14.2 | 24.4 | 51 | 0 | 9.3 | 26.8496 | 2.1 | 41.2771 | 12.9765
2001-12-10 | 31.6 | 15.4 | 23.8 | 71.75 | 0 | 6.4 | 22.0564 | 1.9 | 41.289 | 12.9799
2001-12-11 | 34.6 | 14.4 | 24.3 | 56.75 | 0 | 8.4 | 25.3682 | 2.3 | 41.3001 | 12.983
2001-12-12 | 33 | 14.5 | 24.3 | 52 | 0 | 3.4 | 17.1005 | 0.2 | 41.3104 | 12.9857
2001-12-13 | 32.8 | 14.5 | 22.9 | 69.5 | 0.5 | 4.8 | 19.4194 | 5.2 | 41.3201 | 12.9881
2001-12-14 | 30.2 | 14 | 22 | 77.25 | 11 | 3.4 | 17.1062 | 2.9 | 41.3289 | 12.9902
2001-12-15 | 28 | 15.8 | 21.9 | 85.5 | 6 | 0.6 | 12.4761 | 1.4 | 41.3371 | 12.9919
2001-12-16 | 30 | 16 | 23.6 | 67.75 | 0 | 0.2 | 11.8164 | 3.2 | 41.3445 | 12.9933
2001-12-17 | 28.6 | 16.2 | 23.2 | 69.75 | 0 | 4.5 | 18.9338 | 3.4 | 41.3512 | 12.9944
2001-12-18 | 29.8 | 15.4 | 23.2 | 72.75 | 0 | 0 | 11.489 | 3 | 41.3572 | 12.9951
2001-12-19 | 29 | 15.2 | 22.6 | 80.75 | 6.8 | 1 | 13.1455 | 1.7 | 41.3624 | 12.9956
2001-12-20 | 28.8 | 15 | 22.3 | 86.5 | 34 | 0.6 | 12.4849 | 3.3 | 41.367 | 12.9956
2001-12-21 | 26.9 | 15 | 21.6 | 74.75 | 0 | 0.6 | 12.4861 | 5.9 | 41.3708 | 12.9954
2001-12-22 | 27.8 | 15.4 | 22.3 | 83.25 | 0 | 0 | 11.4937 | 3.8 | 41.374 | 12.9948
2001-12-23 | 30.4 | 15 | 23.5 | 71 | 1.5 | 3.5 | 17.2898 | 3.6 | 41.3764 | 12.9939
2001-12-24 | 30.8 | 16 | 23.2 | 70.25 | 0 | 2.1 | 14.9725 | 2.1 | 41.3781 | 12.9927
2001-12-25 | 29 | 15.2 | 22.7 | 75 | 0 | 4.8 | 19.4453 | 2.5 | 41.379 | 12.9911
2001-12-26 | 30.4 | 15 | 23.2 | 74 | 0.6 | 4.2 | 18.4527 | 2.1 | 41.3792 | 12.9892
2001-12-27 | 26 | 14.8 | 21 | 87 | 32 | 0.1 | 11.6607 | 1.6 | 41.3787 | 12.9869
2001-12-28 | 28 | 13.8 | 21.6 | 76.75 | 1.6 | 0.9 | 12.986 | 4.2 | 41.3774 | 12.9844
2001-12-29 | 23.8 | 14.6 | 20.5 | 90.25 | 23.4 | 0.1 | 11.6598 | 0.3 | 41.3753 | 12.9815
2001-12-30 | 27.6 | 14.8 | 23 | 80.5 | 5.5 | 2.2 | 15.1401 | 3.6 | 41.3724 | 12.9783
2001-12-31 | 27.2 | 15 | 21.3 | 84 | 0 | 0.1 | 11.658 | 11.8 | 41.3688 | 12.9747
2002-01-01 | 29 | 15.4 | 22.5 | 86.25 | 5.2 | 3.8 | 17.7925 | 4.9 | 41.3643 | 12.9709
2002-01-02 | 30.8 | 15.4 | 23 | 71.25 | 0 | 4.9 | 19.6167 | 1.1 | 41.359 | 12.9667
2002-01-03 | 31.6 | 14 | 23 | 54.25 | 0 | 11.1 | 29.902 | 3.4 | 41.3528 | 12.9622
2002-01-04 | 31.6 | 13.8 | 23.3 | 71.25 | 2.2 | 8.4 | 25.4237 | 3.5 | 41.3458 | 12.9574
2002-01-05 | 32.4 | 13.8 | 23.7 | 71.5 | 0 | 9.3 | 26.9179 | 3.2 | 41.3379 | 12.9523
2002-01-06 | 32.6 | 15.2 | 24.2 | 71 | 16.6 | 3.1 | 16.627 | 2.8 | 41.329 | 12.9469
2002-01-07 | 29.9 | 15.8 | 23 | 77 | 1.6 | 2.7 | 15.9612 | 3.5 | 41.3192 | 12.9412
2002-01-08 | 29.8 | 15.6 | 22.7 | 82.75 | 9.5 | 5.8 | 21.1071 | 2.6 | 41.3085 | 12.9352
2002-01-09 | 27.6 | 15 | 21.8 | 85 | 12.6 | 0.2 | 11.8044 | 2.6 | 41.2968 | 12.9289
2002-01-10 | 25.2 | 15.2 | 20.8 | 88.25 | 12.4 | 4 | 18.1139 | 2.2 | 41.284 | 12.9223
2002-01-11 | 28.2 | 15 | 22.7 | 71.5 | 0 | 0.4 | 12.1295 | 3.6 | 41.2702 | 12.9154
2002-01-12 | 30.4 | 15 | 23.5 | 70.75 | 0 | 4.8 | 19.4381 | 5.1 | 41.2554 | 12.9082
2002-01-13 | 29.8 | 15.4 | 22.7 | 83.5 | 0 | 3.8 | 17.7729 | 4.5 | 41.2394 | 12.9007
2002-01-14 | 26.6 | 14.6 | 22 | 73.25 | 25.4 | 9.3 | 26.9135 | 4.5 | 41.2223 | 12.893
2002-01-15 | 27.8 | 14.2 | 21.2 | 88.75 | 8.2 | 2.8 | 16.1026 | 0.8 | 41.2041 | 12.885
2002-01-16 | 26.6 | 14.4 | 21.2 | 89 | 18 | 0.5 | 12.2727 | 4.4 | 41.1847 | 12.8767
2002-01-17 | 29.8 | 14 | 21.9 | 79 | 36.8 | 3.7 | 17.5901 | 3.6 | 41.1641 | 12.8682
2002-01-18 | 30 | 15.8 | 22.2 | 88.25 | 7.6 | 0.2 | 11.762 | 3.1 | 41.1422 | 12.8594
2002-01-19 | 28.8 | 14.2 | 22.2 | 81.5 | 0 | 2.2 | 15.0835 | 4.3 | 41.119 | 12.8503
2002-01-20 | 30.4 | 15.4 | 24.7 | 70.75 | 0 | 5.5 | 20.5688 | 5.2 | 41.0945 | 12.841
2002-01-21 | 29.4 | 15.8 | 22.1 | 83 | 8 | 4.3 | 18.5655 | 3 | 41.0687 | 12.8315
2002-01-22 | 32.8 | 13.2 | 22.9 | 61.75 | 1 | 9.6 | 27.3804 | 2.8 | 41.0415 | 12.8217
2002-01-23 | 32.8 | 14.2 | 23.3 | 68.25 | 0 | 4.9 | 19.5501 | 1.6 | 41.0128 | 12.8116
2002-01-24 | 33.4 | 13.4 | 23.6 | 58.25 | 0 | 9.3 | 26.8671 | 2.7 | 40.9828 | 12.8014
2002-01-25 | 33.4 | 13.8 | 24.4 | 56 | 0 | 9.5 | 27.1921 | 4.6 | 40.9512 | 12.7909
2002-01-26 | 32.2 | 13.8 | 23.6 | 60.75 | 0 | 6.6 | 22.3552 | 0.4 | 40.9181 | 12.7802
2002-01-27 | 31.4 | 14.6 | 23.1 | 76 | 5.4 | 4.5 | 18.8494 | 2.4 | 40.8835 | 12.7692
2002-01-28 | 29 | 14.8 | 23.7 | 79.25 | 3.2 | 4.8 | 19.3387 | 2.3 | 40.8473 | 12.7581
2002-01-29 | 29.9 | 15.4 | 23.7 | 69 | 0 | 0 | 11.3369 | 1.6 | 40.8094 | 12.7468
2002-01-30 | 33.8 | 14.8 | 25 | 61.75 | 0 | 8.9 | 26.1418 | 2.4 | 40.77 | 12.7352
2002-01-31 | 33.7 | 14.6 | 23.5 | 72 | 0 | 3.1 | 16.4746 | 2.5 | 40.7288 | 12.7235
2002-02-01 | 33.6 | 14.6 | 24 | 74.5 | 0 | 1.6 | 13.9655 | 1.7 | 40.6859 | 12.7115
2002-02-02 | 29.8 | 14.6 | 23.3 | 62.75 | 10 | 3.5 | 17.1146 | 2.5 | 40.6413 | 12.6994
2002-02-03 | 29.7 | 14.8 | 22.3 | 77.25 | 3.5 | 2.8 | 15.936 | 3.9 | 40.5949 | 12.6871
2002-02-04 | 29.6 | 14.8 | 22 | 80.25 | 0.9 | 2.3 | 15.0899 | 4.3 | 40.5466 | 12.6746
2002-02-05 | 30.6 | 14.4 | 22.2 | 78.5 | 18.2 | 9.3 | 26.7169 | 2.3 | 40.4966 | 12.662
2002-02-06 | 30.5 | 13.8 | 23.2 | 73.25 | 0 | 9.4 | 26.8645 | 4.4 | 40.4446 | 12.6491
2002-02-07 | 30.7 | 14.9 | 22.8 | 82.75 | 18 | 3.5 | 17.0381 | 5.5 | 40.3908 | 12.6361
2002-02-08 | 30.4 | 15.3 | 22.2 | 83 | 8.8 | 0.5 | 12.0359 | 5.8 | 40.335 | 12.623
2002-02-09 | 26 | 14 | 20.8 | 85 | 4 | 5 | 19.4938 | 7.8 | 40.2773 | 12.6097
2002-02-10 | 28.6 | 14 | 22.4 | 82.75 | 3 | 3.7 | 17.3155 | 0.6 | 40.2176 | 12.5962
2002-02-11 | 28 | 14.9 | 21.2 | 83.75 | 3.4 | 2.8 | 15.802 | 2.7 | 40.1559 | 12.5827
2002-02-12 | 30.4 | 11.6 | 21.4 | 86.5 | 0 | 4.5 | 18.6017 | 2.7 | 40.0922 | 12.5689
2002-02-13 | 31.6 | 11.6 | 21.7 | 77.25 | 0 | 9.1 | 26.2053 | 2.3 | 40.0264 | 12.5551
2002-02-14 | 30.4 | 14.6 | 22 | 81 | 32.2 | 3.3 | 16.5681 | 2.9 | 39.9586 | 12.5411
2002-02-15 | 30.2 | 14.2 | 21.5 | 78 | 0 | 3.2 | 16.3796 | 2.1 | 39.8887 | 12.5269
2002-02-16 | 31.4 | 14.4 | 22.2 | 78.25 | 53 | 4 | 17.6798 | 2.5 | 39.8166 | 12.5127
2002-02-17 | 31.8 | 14.6 | 21.9 | 82.5 | 61.1 | 5.6 | 20.3001 | 2.6 | 39.7425 | 12.4983
2002-02-18 | 32.7 | 13.8 | 22.7 | 79 | 70.6 | 5.6 | 20.2719 | 2.7 | 39.6662 | 12.4838
2002-02-19 | 32.8 | 13.9 | 22.7 | 87 | 23 | 3.1 | 16.1153 | 2.5 | 39.5877 | 12.4693
2002-02-20 | 31.8 | 9 | 21.9 | 73.25 | 0 | 3.4 | 16.5834 | 2 | 39.5071 | 12.4546
2002-02-21 | 30.8 | 13.8 | 23.6 | 71.5 | 0 | 5.2 | 19.5216 | 1.3 | 39.4243 | 12.4398
2002-02-22 | 32 | 13.9 | 24.1 | 61 | 0 | 8.9 | 25.5816 | 6.7 | 39.3394 | 12.4249
2002-02-23 | 31.4 | 14 | 23.3 | 73.25 | 0 | 3.6 | 16.8254 | 0.2 | 39.2522 | 12.4099
2002-02-24 | 30.7 | 14.8 | 23.9 | 74.75 | 5 | 4.5 | 18.273 | 0.3 | 39.1629 | 12.3948
2002-02-25 | 32.4 | 15.4 | 23.9 | 82.75 | 2.2 | 6.2 | 21.0293 | 0.4 | 39.0714 | 12.3797
2002-02-26 | 32.5 | 14.8 | 22.2 | 87 | 7.6 | 0 | 10.828 | 3.9 | 38.9777 | 12.3644
2002-02-27 | 32.6 | 14.7 | 23.8 | 68.5 | 0 | 6.2 | 20.9522 | 2.5 | 38.8817 | 12.3491
2002-02-28 | 32.2 | 13.6 | 23.1 | 53.25 | 0 | 6.3 | 21.0755 | 4.2 | 38.7836 | 12.3338
2002-03-01 | 30.4 | 13.8 | 22.2 | 62.5 | 0 | 0 | 10.7462 | 0.5 | 38.6834 | 12.3183
2002-03-02 | 32.2 | 10.8 | 22.7 | 56.25 | 0 | 0 | 10.7178 | 1.1 | 38.5809 | 12.3028
2002-03-03 | 32.8 | 12.4 | 23.7 | 51.25 | 0 | 0.2 | 11.0144 | 2.4 | 38.4763 | 12.2872
2002-03-04 | 32.6 | 12.8 | 23 | 65.75 | 3.2 | 4.1 | 17.3252 | 2.3 | 38.3695 | 12.2716
2002-03-05 | 32.8 | 12.6 | 23 | 67.25 | 16 | 4.1 | 17.2845 | 4.4 | 38.2606 | 12.2559
2002-03-06 | 32.2 | 11.4 | 22.6 | 65.75 | 0.8 | 4.2 | 17.405 | 2.4 | 38.1496 | 12.2401
2002-03-07 | 32.3 | 11.6 | 22.4 | 71 | 0 | 9.3 | 25.6139 | 2.4 | 38.0364 | 12.2243
2002-03-08 | 33 | 11.8 | 24.1 | 58.25 | 0 | 2 | 13.7649 | 1.7 | 37.9212 | 12.2085
2002-03-09 | 33.8 | 11.2 | 24.4 | 56.5 | 0 | 7.4 | 22.4329 | 4.5 | 37.8039 | 12.1926
2002-03-10 | 33.8 | 11.6 | 24.6 | 52.5 | 0 | 9.5 | 25.7572 | 0.9 | 37.6846 | 12.1767
2002-03-11 | 32.6 | 13.2 | 23.4 | 62.75 | 4.5 | 5.9 | 19.9118 | 1 | 37.5633 | 12.1607
2002-03-12 | 32.6 | 11.9 | 23.5 | 70.25 | 0 | 8.7 | 24.3474 | 5.1 | 37.4399 | 12.1448
2002-03-13 | 32.4 | 12 | 23.1 | 65.25 | 0 | 4.8 | 18.0451 | 1.2 | 37.3147 | 12.1287
2002-03-14 | 34 | 13.5 | 24.7 | 65.75 | 8 | 1.1 | 12.0868 | 3.3 | 37.1875 | 12.1127
2002-03-15 | 32.6 | 13.8 | 22.8 | 80.75 | 10.4 | 5.4 | 18.8972 | 3.4 | 37.0585 | 12.0966
2002-03-16 | 30.4 | 14.4 | 22.8 | 69.5 | 4.2 | 2.4 | 14.0733 | 1.9 | 36.9276 | 12.0806
2002-03-17 | 29.6 | 14.8 | 21.6 | 85.5 | 61.1 | 4.3 | 17.0411 | 3.3 | 36.7949 | 12.0645
2002-03-18 | 30.3 | 12.8 | 22.8 | 74.25 | 7 | 2.8 | 14.6145 | 3.8 | 36.6604 | 12.0484
2002-03-19 | 31.3 | 13 | 22 | 78 | 6.2 | 4.2 | 16.776 | 2.1 | 36.5242 | 12.0322
2002-03-20 | 31.4 | 12.8 | 23.3 | 72 | 0 | 9.6 | 25.2246 | 3.2 | 36.3864 | 12.0161
2002-03-21 | 31.4 | 14.8 | 23.3 | 74.75 | 0 | 7.7 | 22.1638 | 0.9 | 36.2469 | 12
2002-03-22 | 27 | 15.6 | 21.8 | 85.75 | 25 | 9.1 | 24.2871 | 3.4 | 36.1059 | 11.9839
2002-03-23 | 29.6 | 13.8 | 22.9 | 70.75 | 0 | 4.2 | 16.5536 | 4.1 | 35.9633 | 11.9678
2002-03-24 | 28.8 | 14.8 | 22.1 | 85.25 | 15.4 | 5.2 | 18.0545 | 1.1 | 35.8193 | 11.9516
2002-03-25 | 29.2 | 9.8 | 20.9 | 83.25 | 3.4 | 4.1 | 16.2825 | 2.7 | 35.6738 | 11.9355
2002-03-26 | 31.8 | 14.8 | 23.2 | 75.5 | 68 | 8.2 | 22.5787 | 3.7 | 35.527 | 11.9194
2002-03-27 | 29.6 | 13.8 | 22.4 | 76.75 | 0 | 9.5 | 24.5109 | 3.4 | 35.379 | 11.9034
2002-03-28 | 32 | 13.4 | 23.2 | 59.5 | 0 | 9.3 | 24.1189 | 2 | 35.2296 | 11.8873
2002-03-29 | 31.8 | 12 | 23 | 60.25 | 0 | 5.6 | 18.3498 | 3.3 | 35.0791 | 11.8713
2002-03-30 | 31.8 | 12.4 | 23 | 55 | 0 | 8 | 21.9589 | 4.6 | 34.9275 | 11.8552
2002-03-31 | 31.6 | 13.2 | 22.3 | 57 | 0 | 7.8 | 21.574 | 0.2 | 34.7749 | 11.8393
2002-04-01 | 32.8 | 12.2 | 24.4 | 50 | 0 | 5.1 | 17.3834 | 2.3 | 34.6213 | 11.8233
2002-04-02 | 33.2 | 12 | 24.1 | 49.5 | 0 | 6.5 | 19.4414 | 2.5 | 34.4668 | 11.8074
2002-04-03 | 33.3 | 11.8 | 24.5 | 49.5 | 0 | 9 | 23.1498 | 1.4 | 34.3114 | 11.7915
2002-04-04 | 33.2 | 12 | 23.9 | 51.25 | 0 | 7.1 | 20.197 | 2.3 | 34.1553 | 11.7757
2002-04-05 | 31.8 | 11 | 22.4 | 55 | 0 | 8.8 | 22.6742 | 2 | 33.9985 | 11.7599
2002-04-06 | 32.2 | 10.8 | 24 | 53.75 | 0 | 9.3 | 23.3361 | 1.9 | 33.841 | 11.7441
2002-04-07 | 31.8 | 12 | 22.4 | 74.5 | 17.8 | 3.8 | 15.032 | 2.2 | 33.683 | 11.7284
2002-04-08 | 31.5 | 13 | 22.3 | 73.25 | 4 | 8.3 | 21.6665 | 3.2 | 33.5246 | 11.7128
2002-04-09 | 31.6 | 11.3 | 22.1 | 60.25 | 0 | 2.1 | 12.3839 | 1.8 | 33.3657 | 11.6972
2002-04-10 | 32.5 | 11.2 | 22.9 | 70.25 | 0 | 8.2 | 21.3457 | 2.1 | 33.2066 | 11.6817
2002-04-11 | 30.6 | 11.4 | 22.6 | 72.5 | 3.2 | 7.6 | 20.3754 | 1.5 | 33.0471 | 11.6662
2002-04-12 | 30.6 | 11.2 | 21.7 | 77.25 | 0 | 0.9 | 10.4572 | 1.5 | 32.8876 | 11.6509
2002-04-13 | 32.2 | 11.4 | 22.2 | 74.5 | 1.4 | 3.8 | 14.6498 | 2.3 | 32.7279 | 11.6356
2002-04-14 | 32.6 | 13 | 23.2 | 60.5 | 0 | 9.5 | 22.8928 | 2.3 | 32.5683 | 11.6203
2002-04-15 | 31.2 | 12.9 | 23.1 | 55.5 | 0 | 4.9 | 16.1187 | 2.1 | 32.4087 | 11.6052
2002-04-16 | 31.3 | 11.6 | 22.1 | 60.5 | 0 | 5.1 | 16.338 | 2.1 | 32.2493 | 11.5901
2002-04-17 | 32.3 | 11.8 | 22 | 70.25 | 0 | 1.4 | 10.9329 | 0.9 | 32.0901 | 11.5751
2002-04-18 | 32.6 | 11 | 22.8 | 53.25 | 0 | 4.6 | 15.4776 | 0.6 | 31.9313 | 11.5602
2002-04-19 | 32 | 10.9 | 23.4 | 54.5 | 0 | 5.6 | 16.8402 | 4 | 31.7728 | 11.5454
2002-04-20 | 32.5 | 11 | 22.4 | 50.75 | 0 | 4.6 | 15.341 | 2.3 | 31.6148 | 11.5307
2002-04-21 | 31.8 | 10.6 | 22.2 | 47.5 | 0 | 4.6 | 15.2728 | 3.7 | 31.4574 | 11.5162
2002-04-22 | 31.6 | 11.8 | 23.5 | 59 | 0 | 9.7 | 22.4221 | 4.2 | 31.3007 | 11.5017
2002-04-23 | 30.8 | 11.6 | 22.1 | 55 | 0 | 3.8 | 14.0094 | 3.4 | 31.1447 | 11.4873
2002-04-24 | 31.1 | 11.8 | 22.1 | 48.5 | 0 | 2.1 | 11.5584 | 2.9 | 30.9895 | 11.4731
2002-04-25 | 31.7 | 9.4 | 22.9 | 51.75 | 0 | 7 | 18.361 | 1.9 | 30.8351 | 11.4589
2002-04-26 | 32.2 | 9.6 | 22.6 | 49.25 | 0 | 6.5 | 17.5846 | 2.2 | 30.6818 | 11.4449
2002-04-27 | 31.4 | 9.4 | 20.7 | 56 | 0 | 3.7 | 13.6196 | 1.6 | 30.5295 | 11.4311
2002-04-28 | 32.3 | 8.8 | 21.3 | 54 | 0 | 9.7 | 21.8598 | 2.7 | 30.3784 | 11.4173
2002-04-29 | 33.4 | 9 | 21.6 | 54 | 0 | 4.4 | 14.4624 | 2.5 | 30.2284 | 11.4038
2002-04-30 | 32.2 | 9 | 21.2 | 59 | 0 | 8.6 | 20.1659 | 1.3 | 30.0798 | 11.3903
2002-05-01 | 33.4 | 9.1 | 22.5 | 60.25 | 0 | 7.4 | 18.4392 | 0.4 | 29.9325 | 11.377
2002-05-02 | 33 | 9 | 23.4 | 58.25 | 0 | 7.9 | 19.0425 | 3.2 | 29.7867 | 11.3639
2002-05-03 | 32.8 | 11 | 23.2 | 58.75 | 0 | 8.4 | 19.6415 | 1.7 | 29.6424 | 11.3509
2002-05-04 | 32 | 11.2 | 22.8 | 68.75 | 2 | 6.7 | 17.2598 | 2.7 | 29.4996 | 11.338
2002-05-05 | 32.8 | 12.5 | 23.3 | 58.75 | 0 | 8.7 | 19.8833 | 2.1 | 29.3586 | 11.3254
2002-05-06 | 33.6 | 12.6 | 24.4 | 53.25 | 0.6 | 7.8 | 18.5931 | 2.1 | 29.2193 | 11.3129
2002-05-07 | 33.1 | 13.7 | 24.3 | 56.5 | 0 | 9.5 | 20.792 | 2.1 | 29.0819 | 11.3006
2002-05-08 | 31.6 | 12.6 | 23.6 | 54.5 | 0 | 8 | 18.7085 | 2.3 | 28.9463 | 11.2885
2002-05-09 | 31.9 | 10.4 | 22.3 | 65.25 | 0 | 3.7 | 12.9202 | 2.6 | 28.8128 | 11.2765
2002-05-10 | 30.6 | 12.2 | 22.3 | 63.25 | 0 | 9 | 19.8834 | 1.3 | 28.6812 | 11.2648
2002-05-11 | 26.4 | 9 | 21 | 57.5 | 0 | 7.8 | 18.2226 | 2.9 | 28.5518 | 11.2532
2002-05-12 | 28.6 | 12 | 21.2 | 59.75 | 0 | 8.9 | 19.598 | 3.2 | 28.4245 | 11.2419
2002-05-13 | 31.8 | 10.6 | 22.4 | 58.25 | 0 | 8.2 | 18.6061 | 3.2 | 28.2995 | 11.2308
2002-05-14 | 30.8 | 10.6 | 21.4 | 57.75 | 0 | 5.7 | 15.2711 | 2.5 | 28.1768 | 11.2198
2002-05-15 | 31 | 8 | 20.2 | 55.5 | 0 | 9.2 | 19.7685 | 2.3 | 28.0565 | 11.2091
2002-05-16 | 32 | 8.8 | 20.8 | 57.5 | 0 | 8.6 | 18.9182 | 1.2 | 27.9386 | 11.1986
2002-05-17 | 32 | 8 | 21.3 | 59.75 | 0 | 9.2 | 19.6261 | 0.9 | 27.8232 | 11.1884
2002-05-18 | 32.2 | 9.5 | 20.5 | 53.25 | 0 | 9 | 19.2993 | 2.1 | 27.7103 | 11.1783
2002-05-19 | 33.2 | 10 | 22.2 | 56 | 0 | 9.2 | 19.4897 | 1.5 | 27.6001 | 11.1685
2002-05-20 | 33.2 | 12.5 | 23.1 | 59.75 | 0 | 8.7 | 18.7833 | 2.1 | 27.4925 | 11.159
2002-05-21 | 32.8 | 8.8 | 20.4 | 75.5 | 5.4 | 3.5 | 12.0789 | 3.1 | 27.3877 | 11.1497
2002-05-22 | 28.5 | 8.5 | 20 | 68 | 0 | 9.3 | 19.4243 | 2 | 27.2856 | 11.1406
2002-05-23 | 28.3 | 10.5 | 19.7 | 68.5 | 0 | 8.7 | 18.601 | 2.9 | 27.1864 | 11.1318
2002-05-24 | 27.2 | 10.7 | 19.4 | 63.25 | 0 | 9 | 18.9235 | 3 | 27.0901 | 11.1233
2002-05-25 | 27.8 | 8.2 | 18.2 | 53.25 | 0 | 9.4 | 19.3719 | 2.2 | 26.9967 | 11.115
2002-05-26 | 28.3 | 6 | 18 | 46.5 | 0 | 8.3 | 17.9299 | 2.1 | 26.9062 | 11.107
2002-05-27 | 27.7 | 4.9 | 17.7 | 47.5 | 0 | 9 | 18.7584 | 2.6 | 26.8188 | 11.0993
2002-05-28 | 28.2 | 3.8 | 16.2 | 48 | 0 | 9.3 | 19.083 | 2.1 | 26.7345 | 11.0918
2002-05-29 | 29.2 | 6 | 17.2 | 52.25 | 0 | 6.9 | 16.0317 | 2.7 | 26.6533 | 11.0846
2002-05-30 | 29.9 | 4.2 | 16.9 | 56.5 | 0 | 9.4 | 19.1088 | 1.9 | 26.5752 | 11.0777
2002-05-31 | 31.2 | 7.2 | 18.6 | 55.25 | 0 | 8.9 | 18.4396 | 1.2 | 26.5003 | 11.0711
2002-06-01 | 31 | 7 | 18.6 | 55.25 | 0 | 8.1 | 17.4024 | 1.6 | 26.4287 | 11.0648
2002-06-02 | 30.1 | 7 | 19.8 | 53.5 | 0 | 8.1 | 17.3628 | 3.8 | 26.3603 | 11.0588
2002-06-03 | 29.8 | 8.1 | 18.3 | 49.25 | 0 | 9.1 | 18.5622 | 1.9 | 26.2952 | 11.0531
2002-06-04 | 30.1 | 5.2 | 18 | 54.25 | 0 | 8.2 | 17.4128 | 3.3 | 26.2335 | 11.0477
2002-06-05 | 30.4 | 6.2 | 18 | 54 | 0 | 8.2 | 17.3787 | 1.5 | 26.1751 | 11.0426
2002-06-06 | 30.9 | 5.6 | 19.1 | 52.25 | 0 | 6.7 | 15.5008 | 1.2 | 26.1201 | 11.0378
2002-06-07 | 30.4 | 5.5 | 18.7 | 55 | 0 | 7.5 | 16.4564 | 3 | 26.0685 | 11.0333
2002-06-08 | 30.8 | 5.8 | 19.4 | 51.5 | 0 | 7.6 | 16.5522 | 2.6 | 26.0203 | 11.0291
2002-06-09 | 29.9 | 7.8 | 20.5 | 55.75 | 0 | 5.2 | 13.5867 | 4.1 | 25.9756 | 11.0253
2002-06-10 | 30.5 | 13.8 | 20.9 | 52 | 0 | 7.2 | 16.0143 | 1.3 | 25.9344 | 11.0217
2002-06-11 | 31.3 | 10.6 | 19.4 | 48.5 | 0 | 9.1 | 18.3157 | 3.3 | 25.8967 | 11.0185
2002-06-12 | 30.8 | 10 | 19.1 | 51 | 0 | 9.3 | 18.5386 | 0.9 | 25.8626 | 11.0156
2002-06-13 | 31.4 | 7.5 | 17.9 | 49 | 0 | 9.1 | 18.2753 | 3 | 25.8319 | 11.0131
2002-06-14 | 31.4 | 8.2 | 19.4 | 47.5 | 0 | 9 | 18.1366 | 0.9 | 25.8048 | 11.0108
2002-06-15 | 31.6 | 7 | 19.9 | 50.25 | 0 | 9 | 18.1219 | 2 | 25.7813 | 11.0089
2002-06-16 | 30.5 | 12.8 | 21.4 | 47.25 | 0 | 9 | 18.1095 | 2.8 | 25.7613 | 11.0073
2002-06-17 | 29.7 | 9.2 | 18.9 | 49 | 0 | 9.4 | 18.5857 | 3 | 25.745 | 11.0061
2002-06-18 | 29.9 | 9.3 | 19.6 | 47 | 0 | 9.3 | 18.4559 | 2.3 | 25.7322 | 11.0052
2002-06-19 | 30.1 | 9.2 | 18.9 | 47.75 | 0 | 9.2 | 18.3283 | 3 | 25.723 | 11.0046
2002-06-20 | 28.8 | 8.9 | 18.7 | 51 | 0 | 8.5 | 17.4739 | 2.3 | 25.7174 | 11.0044
2002-06-21 | 28.8 | 9.9 | 19.4 | 49.5 | 0 | 4.5 | 12.6119 | 2 | 25.7154 | 11.0044
2002-06-22 | 27 | 8.8 | 18.7 | 54.75 | 0 | 3.6 | 11.5188 | 2 | 25.717 | 11.0049
2002-06-23 | 29.8 | 8.8 | 19.9 | 51.75 | 0 | 8 | 16.8683 | 3.4 | 25.7221 | 11.0056
2002-06-24 | 28.8 | 9.8 | 20.7 | 50.75 | 0 | 8 | 16.8731 | 2.6 | 25.7309 | 11.0067
2002-06-25 | 29.6 | 9.4 | 19.5 | 44.75 | 0 | 9.2 | 18.3392 | 2.4 | 25.7433 | 11.0081
2002-06-26 | 29.8 | 9.4 | 20.5 | 53.25 | 0 | 8.2 | 17.1322 | 2.5 | 25.7592 | 11.0098
2002-06-27 | 30.6 | 9.8 | 20.6 | 48.25 | 0 | 7.9 | 16.7781 | 2.3 | 25.7787 | 11.0119
2002-06-28 | 30 | 10.6 | 21 | 47.5 | 0 | 8.8 | 17.8873 | 1.1 | 25.8017 | 11.0143
2002-06-29 | 29.6 | 10 | 20.5 | 46 | 0 | 8.8 | 17.9031 | 2.6 | 25.8283 | 11.017
2002-06-30 | 31.2 | 11 | 21 | 48.75 | 0 | 7.9 | 16.8228 | 3.5 | 25.8584 | 11.0201
2002-07-01 | 31.1 | 9.8 | 19.5 | 44 | 0 | 9.1 | 18.3074 | 2.2 | 25.892 | 11.0235
2002-07-02 | 27.8 | 8.7 | 18.2 | 45.75 | 0 | 9.1 | 18.3299 | 2.5 | 25.9291 | 11.0271
2002-07-03 | 27.3 | 8.6 | 18.6 | 54 | 0 | 9.1 | 18.3545 | 0.7 | 25.9697 | 11.0312
2002-07-04 | 29.8 | 8.5 | 19.5 | 50.75 | 0 | 2.7 | 10.5362 | 7.9 | 26.0137 | 11.0355
2002-07-05 | 27.8 | 8.8 | 17.8 | 56.25 | 0 | 9.1 | 18.4101 | 2.1 | 26.0612 | 11.0401
2002-07-06 | 30.6 | 8.8 | 18.1 | 52 | 0 | 9.1 | 18.441 | 2.5 | 26.112 | 11.0451
2002-07-07 | 28.8 | 8.8 | 18 | 58 | 0 | 9 | 18.3508 | 2.2 | 26.1662 | 11.0503
2002-07-08 | 27.6 | 9.4 | 17.5 | 64.5 | 0 | 9.4 | 18.8789 | 1.9 | 26.2238 | 11.0559
2002-07-09 | 30.8 | 7.8 | 18.4 | 46.5 | 0 | 5.3 | 13.8506 | 1.2 | 26.2846 | 11.0618
2002-07-10 | 30.8 | 8.4 | 19 | 51.75 | 0 | 3.5 | 11.6524 | 1.9 | 26.3487 | 11.0679
2002-07-11 | 33.2 | 12.8 | 23.6 | 52.25 | 0 | 8.9 | 18.3777 | 5.2 | 26.4161 | 11.0744
2002-07-12 | 32 | 15.8 | 22.4 | 56.75 | 0 | 7 | 16.0585 | 0.5 | 26.4867 | 11.0811
2002-07-13 | 30 | 12.8 | 20.4 | 60.25 | 0 | 8.3 | 17.717 | 2.5 | 26.5604 | 11.0882
2002-07-14 | 31.2 | 11.4 | 19.3 | 51.5 | 0 | 8.5 | 18.0111 | 1.8 | 26.6373 | 11.0955
2002-07-15 | 32.4 | 8.6 | 18.8 | 45.25 | 0 | 7.5 | 16.8066 | 1.4 | 26.7173 | 11.1031
2002-07-16 | 31.8 | 9.8 | 19.5 | 47.25 | 0 | 8.3 | 17.8555 | 1.6 | 26.8003 | 11.111
2002-07-17 | 31.8 | 9.4 | 19.1 | 46.75 | 0 | 9 | 18.7853 | 1.8 | 26.8862 | 11.1191
2002-07-18 | 30.8 | 8.8 | 18.1 | 47.5 | 0 | 8.9 | 18.7129 | 2 | 26.9752 | 11.1275
2002-07-19 | 31.8 | 8.6 | 20.3 | 51.75 | 0 | 8.4 | 18.1359 | 1.8 | 27.0671 | 11.1362
2002-07-20 | 31.4 | 9.6 | 21.1 | 48 | 0 | 6.3 | 15.5295 | 2.1 | 27.1618 | 11.1451
2002-07-21 | 30.4 | 8.8 | 20.2 | 50.25 | 0 | 6.5 | 15.8328 | 3 | 27.2593 | 11.1543
2002-07-22 | 31.8 | 13.8 | 21.4 | 53.5 | 0 | 9 | 19.07 | 5 | 27.3596 | 11.1637
2002-07-23 | 32 | 13.4 | 21 | 48.5 | 0 | 9.3 | 19.5153 | 1.9 | 27.4626 | 11.1734
2002-07-24 | 32.4 | 12.4 | 20.8 | 43.5 | 0 | 9.5 | 19.8361 | 2.2 | 27.5682 | 11.1833
2002-07-25 | 31.4 | 11 | 20.4 | 42.25 | 0 | 9.8 | 20.2886 | 2.3 | 27.6764 | 11.1935
2002-07-26 | 31 | 10.8 | 20.3 | 48 | 0 | 9.1 | 19.4553 | 3.5 | 27.7871 | 11.2038
2002-07-27 | 32.8 | 11 | 19.3 | 46.75 | 0 | 9.4 | 19.9116 | 2.4 | 27.9004 | 11.2144
2002-07-28 | 31.8 | 10 | 21.7 | 44.75 | 0 | 8.7 | 19.0738 | 1.9 | 28.016 | 11.2253
2002-07-29 | 33 | 11.8 | 22.6 | 44 | 0 | 9.5 | 20.1846 | 2.7 | 28.134 | 11.2363
2002-07-30 | 32.6 | 12.4 | 23.6 | 48.5 | 0 | 7.6 | 17.7766 | 3.1 | 28.2542 | 11.2475
2002-07-31 | 32.8 | 17.4 | 23.4 | 60 | 0 | 7.8 | 18.1056 | 2.1 | 28.3767 | 11.259
2002-08-01 | 31.8 | 15.6 | 22.6 | 63.75 | 0 | 5 | 14.4926 | 2.6 | 28.5014 | 11.2706
2002-08-02 | 32.6 | 15.3 | 22.4 | 55 | 0 | 4 | 13.2307 | 1.4 | 28.6281 | 11.2825
2002-08-03 | 32.8 | 14.8 | 25.1 | 61 | 0 | 9.2 | 20.1692 | 2.3 | 28.7569 | 11.2945
2002-08-04 | 35.4 | 14.2 | 24.4 | 49.75 | 0 | 8.4 | 19.1848 | 1.7 | 28.8876 | 11.3067
2002-08-05 | 35.4 | 14.2 | 24.4 | 42.5 | 0 | 8.7 | 19.6605 | 2.2 | 29.0202 | 11.3191
2002-08-06 | 35.6 | 14.4 | 23.4 | 43 | 0 | 9.4 | 20.6752 | 1.4 | 29.1546 | 11.3317
2002-08-07 | 34.4 | 13.4 | 23.6 | 41.75 | 0 | 9.7 | 21.1604 | 3.5 | 29.2908 | 11.3444
2002-08-08 | 33.4 | 16.2 | 23.4 | 31 | 0 | 8 | 18.9545 | 6.2 | 29.4286 | 11.3573
2002-08-09 | 33.6 | 9.2 | 21.1 | 36 | 0 | 7.6 | 18.4909 | 0.4 | 29.5681 | 11.3704
2002-08-10 | 33.2 | 9.2 | 21.4 | 39 | 0 | 9.2 | 20.7385 | 2 | 29.709 | 11.3836
2002-08-11 | 32.6 | 10 | 22.4 | 40.25 | 0 | 9.1 | 20.6869 | 2.8 | 29.8514 | 11.397
2002-08-12 | 31.8 | 11.6 | 21.2 | 36.75 | 0 | 9.3 | 21.0452 | 2.2 | 29.9952 | 11.4105
2002-08-13 | 32 | 11.2 | 20 | 38.25 | 0 | 8.4 | 19.897 | 2.2 | 30.1403 | 11.4242
2002-08-14 | 32.6 | 9.8 | 21.7 | 39.25 | 0 | 9.7 | 21.7696 | 2 | 30.2866 | 11.438
2002-08-15 | 32.8 | 9.8 | 22.3 | 35.25 | 0 | 9.5 | 21.5828 | 2.5 | 30.434 | 11.4519
2002-08-16 | 33.2 | 11.4 | 23.2 | 35 | 0 | 10.8 | 23.475 | 2.4 | 30.5825 | 11.466
2002-08-17 | 32.8 | 11.6 | 22.9 | 40.5 | 0 | 9.9 | 22.3184 | 2.8 | 30.732 | 11.4802
2002-08-18 | 32 | 9.4 | 22 | 40.75 | 0 | 9.7 | 22.131 | 4 | 30.8824 | 11.4945
2002-08-19 | 31.4 | 9.8 | 22 | 39 | 0 | 9.8 | 22.3625 | 3.5 | 31.0337 | 11.5089
2002-08-20 | 30.8 | 12.8 | 22.2 | 44 | 0 | 9.7 | 22.3139 | 6.9 | 31.1857 | 11.5234
2002-08-21 | 32.2 | 11.8 | 22.7 | 46.5 | 0 | 8.3 | 20.4284 | 2.6 | 31.3384 | 11.5381
2002-08-22 | 32.6 | 13.4 | 23.4 | 39.75 | 0 | 9.7 | 22.4977 | 3.2 | 31.4916 | 11.5528
2002-08-23 | 33 | 13 | 23.4 | 41.25 | 0 | 8.8 | 21.3096 | 3.2 | 31.6454 | 11.5677
2002-08-24 | 32.6 | 14 | 23.6 | 36.5 | 0 | 9.7 | 22.6821 | 2.7 | 31.7997 | 11.5826
2002-08-25 | 32.4 | 14.8 | 23.6 | 37.5 | 0 | 10 | 23.2042 | 3.4 | 31.9543 | 11.5976
2002-08-26 | 32.2 | 11.2 | 23.1 | 34.25 | 0 | 10.1 | 23.4417 | 3.1 | 32.1091 | 11.6127
2002-08-27 | 32.4 | 13.6 | 22.6 | 42.25 | 2.8 | 8.1 | 20.6501 | 5.3 | 32.2642 | 11.6279
2002-08-28 | 32 | 14.6 | 21.7 | 43.75 | 0 | 8.3 | 21.0236 | 4.6 | 32.4194 | 11.6432
2002-08-29 | 32.8 | 14.8 | 22.7 | 44.5 | 0 | 9.6 | 22.9972 | 5.6 | 32.5747 | 11.6585
2002-08-30 | 31.6 | 15.4 | 22.4 | 52 | 0.6 | 3.6 | 14.3409 | 2.3 | 32.73 | 11.674
2002-08-31 | 33.6 | 17.6 | 24.2 | 58.25 | 0 | 9.8 | 23.4717 | 2.3 | 32.8851 | 11.6895
2002-09-01 | 36.8 | 18.4 | 21.6 | 66 | 0 | 5 | 16.5176 | 3.4 | 33.0401 | 11.705
2002-09-02 | 26.2 | 13 | 18.6 | 35.25 | 0 | 4.1 | 15.2597 | 3.3 | 33.1948 | 11.7206
2002-09-03 | 32.4 | 7.8 | 19.4 | 32 | 0 | 9.2 | 22.8584 | 2.4 | 33.3492 | 11.7363
2002-09-04 | 34.4 | 10 | 21.2 | 36.25 | 0 | 8.4 | 21.7597 | 3.3 | 33.5032 | 11.752
2002-09-05 | 34 | 10.8 | 21.5 | 66.5 | 53 | 8.5 | 21.9914 | 2.7 | 33.6568 | 11.7678
2002-09-06 | 31.4 | 13.4 | 22.9 | 63.25 | 0 | 9.4 | 23.4171 | 3.1 | 33.8098 | 11.7836
2002-09-07 | 27 | 11.4 | 20.8 | 79.5 | 5 | 9.7 | 23.9527 | 4 | 33.9622 | 11.7994
2002-09-08 | 32 | 13.4 | 22.4 | 52.75 | 0 | 9 | 22.9892 | 3.2 | 34.1139 | 11.8153
2002-09-09 | 32 | 15 | 23.4 | 52 | 0 | 10.3 | 25.0304 | 4.5 | 34.2648 | 11.8313
2002-09-10 | 31.8 | 15.8 | 23.1 | 47.5 | 0 | 9.2 | 23.4575 | 5.8 | 34.415 | 11.8473
2002-09-11 | 31.2 | 15.6 | 23.1 | 45.75 | 0 | 9.1 | 23.3889 | 9.7 | 34.5643 | 11.8632
2002-09-12 | 32.2 | 17.4 | 23.7 | 43.5 | 0 | 9.5 | 24.0784 | 4.4 | 34.7127 | 11.8793
2002-09-13 | 33.8 | 13.4 | 23.1 | 41.25 | 0 | 9.4 | 24.0087 | 2.2 | 34.86 | 11.8953
2002-09-14 | 34 | 13.4 | 24 | 45 | 0 | 9.7 | 24.5485 | 2.9 | 35.0063 | 11.9114
2002-09-15 | 34.4 | 14.2 | 23.8 | 42.5 | 0 | 9.5 | 24.3238 | 2.7 | 35.1515 | 11.9275
2002-09-16 | 34.4 | 16.4 | 26 | 45.5 | 0 | 9.6 | 24.5574 | 6.3 | 35.2955 | 11.9436
2002-09-17 | 34.4 | 19.4 | 27.2 | 48.5 | 0 | 10 | 25.2531 | 4.1 | 35.4383 | 11.9597
2002-09-18 | 33.4 | 20 | 25.7 | 40 | 0 | 9.7 | 24.8696 | 3.4 | 35.5797 | 11.9758
2002-09-19 | 34 | 15.4 | 25.1 | 37 | 0 | 9.8 | 25.1022 | 3.8 | 35.7199 | 11.9919
2002-09-20 | 33.2 | 17.4 | 24.1 | 40.25 | 0 | 9.7 | 25.024 | 3.6 | 35.8586 | 12.0081
2002-09-21 | 29.4 | 19 | 24.4 | 65 | 0 | 8.4 | 23.0758 | 2.5 | 35.9959 | 12.0242
2002-09-22 | 30.6 | 18.6 | 24.4 | 68.5 | 0 | 9.7 | 25.1739 | 2.8 | 36.1317 | 12.0403
2002-09-23 | 31 | 16.2 | 23.6 | 61 | 19.4 | 8.8 | 23.8394 | 3.4 | 36.266 | 12.0564
2002-09-24 | 22.8 | 17.4 | 20.1 | 81.25 | 9 | 9.7 | 25.3193 | 4 | 36.3987 | 12.0725
2002-09-25 | 29.2 | 15.6 | 23.7 | 58.5 | 0 | 10 | 25.8615 | 2.4 | 36.5298 | 12.0886
2002-09-26 | 32.4 | 14.6 | 23.8 | 51.75 | 0 | 10.1 | 26.0897 | 3.5 | 36.6592 | 12.1047
2002-09-27 | 32.8 | 16 | 25.2 | 43.5 | 0 | 6.3 | 20.1622 | 3.5 | 36.787 | 12.1207
2002-09-28 | 32.4 | 15.8 | 24.1 | 39.5 | 0 | 8.3 | 23.3812 | 3.4 | 36.913 | 12.1368
2002-09-29 | 34.8 | 14.6 | 23.5 | 36 | 0 | 9.6 | 25.5028 | 2.6 | 37.0372 | 12.1527
2002-09-30 | 34 | 14.4 | 24.4 | 43.5 | 0 | 3.7 | 16.1983 | 3.1 | 37.1597 | 12.1687
2002-10-01 | 34.6 | 16.4 | 24.4 | 51.5 | 0.3 | 5.1 | 18.4706 | 2.8 | 37.2803 | 12.1847
2002-10-02 | 33.4 | 18.8 | 24.6 | 57.75 | 0 | 2.2 | 13.8962 | 2.3 | 37.3991 | 12.2006
2002-10-03 | 34.8 | 16.6 | 24.4 | 46.5 | 0 | 3.6 | 16.1707 | 2.6 | 37.516 | 12.2164
2002-10-04 | 35.4 | 17.8 | 23.9 | 58.75 | 0 | 5 | 18.4525 | 4.5 | 37.6309 | 12.2322
2002-10-05 | 32.8 | 18.8 | 26.6 | 64.5 | 0 | 5.8 | 19.7795 | 3.9 | 37.744 | 12.248
2002-10-06 | 32.8 | 18.4 | 26.8 | 58 | 0 | 7.2 | 22.073 | 7.4 | 37.8551 | 12.2637
2002-10-07 | 34 | 17.6 | 27 | 42 | 0 | 8.9 | 24.8549 | 2.4 | 37.9643 | 12.2794
2002-10-08 | 35 | 15.4 | 26.5 | 38.5 | 0 | 10.2 | 27.0001 | 2.9 | 38.0715 | 12.295
2002-10-09 | 35.4 | 16.4 | 25.1 | 37.5 | 0 | 2.4 | 14.4757 | 4.2 | 38.1767 | 12.3105
2002-10-10 | 35.8 | 15 | 24.8 | 37.5 | 0 | 8.4 | 24.1995 | 2.9 | 38.2799 | 12.326
2002-10-11 | 36.2 | 15.8 | 25.4 | 37.75 | 0 | 8.8 | 24.8933 | 3.6 | 38.3811 | 12.3415
2002-10-12 | 36.6 | 16 | 26.2 | 39.5 | 0 | 8.6 | 24.6161 | 2.7 | 38.4803 | 12.3568
2002-10-13 | 36.6 | 17.6 | 25.5 | 41.5 | 0 | 6.5 | 21.256 | 2.6 | 38.5774 | 12.3721
2002-10-14 | 36 | 15 | 25.6 | 38.5 | 0 | 7.3 | 22.5942 | 2.1 | 38.6726 | 12.3873
2002-10-15 | 36.8 | 16.4 | 25.4 | 30.5 | 0 | 9.3 | 25.8848 | 2.1 | 38.7657 | 12.4024
2002-10-16 | 35 | 15.4 | 25.9 | 40 | 0 | 8.2 | 24.1374 | 3.9 | 38.8568 | 12.4174
2002-10-17 | 33.8 | 17 | 24.2 | 58.25 | 10.2 | 8.6 | 24.8282 | 4.6 | 38.9458 | 12.4323
2002-10-18 | 35.8 | 18.8 | 25.5 | 44.25 | 0 | 8 | 23.8886 | 3.3 | 39.0329 | 12.4472
2002-10-19 | 35 | 18 | 26.4 | 36 | 0 | 9.8 | 26.8633 | 4 | 39.1179 | 12.4619
2002-10-20 | 35 | 15.4 | 25.4 | 37 | 0 | 7.3 | 22.8169 | 3.2 | 39.2009 | 12.4766
2002-10-21 | 36.4 | 17 | 26.6 | 37.25 | 0 | 10.1 | 27.429 | 3.1 | 39.282 | 12.4911
2002-10-22 | 37.4 | 18.8 | 28.3 | 38.75 | 0 | 7.8 | 23.7007 | 3.4 | 39.361 | 12.5055
2002-10-23 | 37.8 | 19.4 | 28.2 | 39.25 | 0 | 9.3 | 26.1896 | 4.1 | 39.4381 | 12.5198
2002-10-24 | 37.4 | 20.8 | 28.4 | 36.5 | 0 | 8 | 24.0911 | 5 | 39.5132 | 12.534
2002-10-25 | 34.6 | 20.2 | 26.4 | 55 | 0 | 5.9 | 20.676 | 3.6 | 39.5864 | 12.5481
2002-10-26 | 36.2 | 18.4 | 25.6 | 53.75 | 6.2 | 7.4 | 23.1648 | 3.7 | 39.6576 | 12.562
2002-10-27 | 35.2 | 18.2 | 26.4 | 49.25 | 0 | 9.9 | 27.2987 | 3.9 | 39.727 | 12.5758
2002-10-28 | 35.6 | 19.6 | 27 | 47.25 | 0 | 7.3 | 23.0538 | 4.1 | 39.7944 | 12.5895
2002-10-29 | 30.8 | 21.2 | 24.8 | 63.5 | 0 | 1.7 | 13.869 | 5.9 | 39.86 | 12.603
2002-10-30 | 31 | 20.6 | 23.6 | 76.75 | 10.4 | 2.6 | 15.3691 | 3.3 | 39.9237 | 12.6164
2002-10-31 | 28.8 | 19.6 | 23.1 | 82 | 29 | 2.1 | 14.5653 | 4.5 | 39.9857 | 12.6296
2002-11-01 | 26.8 | 19.6 | 22.6 | 83.25 | 6.8 | 2 | 14.4189 | 3.6 | 40.0458 | 12.6427
2002-11-02 | 30 | 18.8 | 24.1 | 68.25 | 0 | 4.8 | 19.0505 | 3.7 | 40.1041 | 12.6556
2002-11-03 | 33.8 | 18.8 | 25.3 | 61.25 | 0 | 8.5 | 25.1688 | 2.9 | 40.1607 | 12.6683
2002-11-04 | 24.8 | 20.4 | 21.8 | 85.5 | 17.2 | 0.6 | 12.1613 | 4.2 | 40.2155 | 12.6809
2002-11-05 | 30.2 | 17.8 | 23 | 68 | 3.3 | 5.5 | 20.2598 | 3.3 | 40.2687 | 12.6933
2002-11-06 | 31.2 | 19.2 | 23.4 | 73.75 | 50 | 2.8 | 15.8215 | 3.8 | 40.3202 | 12.7055
2002-11-07 | 29.6 | 19.4 | 23 | 66.5 | 0 | 4.7 | 18.9729 | 3.5 | 40.37 | 12.7175
2002-11-08 | 31.4 | 18.6 | 23.8 | 55.75 | 0 | 9.1 | 26.2532 | 3.3 | 40.4183 | 12.7294
2002-11-09 | 31.6 | 17.2 | 24.4 | 61.5 | 0 | 10.7 | 28.9122 | 5.3 | 40.4649 | 12.741
2002-11-10 | 32.4 | 19.2 | 25 | 58.25 | 0 | 10.2 | 28.1026 | 6.3 | 40.51 | 12.7525
2002-11-11 | 31 | 20.8 | 24.9 | 65 | 0 | 0.9 | 12.7528 | 4 | 40.5536 | 12.7637
2002-11-12 | 31.4 | 19.4 | 23.6 | 79.5 | 23.3 | 0.1 | 11.4427 | 2.9 | 40.5957 | 12.7747
2002-11-13 | 30.2 | 19.2 | 23.8 | 63.5 | 3.2 | 1.4 | 13.6026 | 4.2 | 40.6363 | 12.7856
2002-11-14 | 27.8 | 19.8 | 23.1 | 68.5 | 0 | 0 | 11.2997 | 1.9 | 40.6756 | 12.7962
2002-11-15 | 32 | 20.2 | 24.8 | 58.5 | 2.8 | 5.3 | 20.0718 | 3.8 | 40.7134 | 12.8065
2002-11-16 | 32.8 | 18.4 | 26.1 | 55 | 0 | 7.6 | 23.8854 | 3.2 | 40.7498 | 12.8167
2002-11-17 | 32.2 | 18.8 | 25.4 | 77.75 | 8.8 | 3.4 | 16.9518 | 2 | 40.7849 | 12.8266
2002-11-18 | 33.8 | 18.8 | 25.8 | 74.75 | 4 | 5.6 | 20.5995 | 3.5 | 40.8187 | 12.8363
2002-11-19 | 28 | 19.6 | 24.1 | 72.75 | 4 | 1.8 | 14.3251 | 3.5 | 40.8512 | 12.8457
2002-11-20 | 34 | 20 | 26 | 64 | 8 | 7.2 | 23.2642 | 2.6 | 40.8825 | 12.8549
2002-11-21 | 33.4 | 19 | 25.9 | 63.5 | 0 | 7.8 | 24.2654 | 2.6 | 40.9126 | 12.8638
2002-11-22 | 30.8 | 19.8 | 25.5 | 80.5 | 0.1 | 3.4 | 16.9967 | 2.9 | 40.9415 | 12.8725
2002-11-23 | 28.2 | 19 | 22.6 | 87.75 | 44 | 0.3 | 11.8774 | 0.5 | 40.9692 | 12.8809
2002-11-24 | 31.8 | 19.4 | 25 | 65 | 0 | 5.6 | 20.6508 | 6.5 | 40.9958 | 12.889
2002-11-25 | 31.2 | 20 | 25.2 | 64.75 | 0 | 3.2 | 16.6884 | 4.4 | 41.0213 | 12.8969
2002-11-26 | 30.2 | 19.2 | 25 | 70 | 9.2 | 4.6 | 19.0108 | 4.9 | 41.0458 | 12.9045
2002-11-27 | 30.8 | 19.2 | 25.2 | 76.5 | 0 | 3.2 | 16.7018 | 0.6 | 41.0692 | 12.9118
2002-11-28 | 33 | 20 | 26.7 | 55.75 | 0 | 4.8 | 19.3544 | 3.6 | 41.0915 | 12.9189
2002-11-29 | 34.6 | 19.8 | 26.4 | 51.25 | 0 | 9.7 | 27.4648 | 4 | 41.1129 | 12.9256
2002-11-30 | 33.4 | 19.8 | 25.8 | 61.25 | 2.2 | 7.3 | 23.5009 | 2.4 | 41.1333 | 12.9321
2002-12-01 | 34.2 | 18.8 | 25.8 | 51.25 | 0 | 9.2 | 26.6488 | 4.2 | 41.1528 | 12.9382
2002-12-02 | 33.2 | 18.8 | 25.6 | 68.5 | 10 | 8.1 | 24.8345 | 2.1 | 41.1714 | 12.9441
2002-12-03 | 35.2 | 18.8 | 26.8 | 52.75 | 2 | 9.2 | 26.6588 | 3.1 | 41.189 | 12.9497
2002-12-04 | 34.8 | 19.8 | 26.8 | 53.25 | 0 | 10.6 | 28.979 | 5 | 41.2058 | 12.9549
2002-12-05 | 35.4 | 21.8 | 27.6 | 46 | 0 | 9.7 | 27.4949 | 1.2 | 41.2217 | 12.9599
2002-12-06 | 35.8 | 18.4 | 28 | 44.5 | 1.4 | 9.5 | 27.1684 | 3.7 | 41.2368 | 12.9645
2002-12-07 | 31.8 | 20.8 | 25.7 | 62.5 | 0 | 6.7 | 22.5414 | 3 | 41.251 | 12.9688
2002-12-08 | 31.4 | 20.8 | 25.4 | 63.75 | 0 | 4.3 | 18.5756 | 3.9 | 41.2645 | 12.9729
2002-12-09 | 29.7 | 21.2 | 24.1 | 80.5 | 23 | 2.6 | 15.7674 | 4.3 | 41.2771 | 12.9765
2002-12-10 | 28.3 | 20.7 | 23.9 | 81.5 | 7 | 0.7 | 12.628 | 0.1 | 41.289 | 12.9799
2002-12-11 | 29.4 | 19.6 | 23.7 | 83.5 | 17.3 | 2.6 | 15.774 | 8.7 | 41.3001 | 12.983
2002-12-12 | 24.6 | 19.4 | 21.8 | 91.75 | 16.8 | 4.7 | 19.251 | 5.7 | 41.3104 | 12.9857
2002-12-13 | 29.4 | 19.6 | 24.3 | 83.75 | 2 | 4.3 | 18.5923 | 5.2 | 41.3201 | 12.9881
2002-12-14 | 24.8 | 19 | 22 | 86.25 | 7.8 | 6.5 | 22.2348 | 5.2 | 41.3289 | 12.9902
2002-12-15 | 28.2 | 18.8 | 22.9 | 81.75 | 7.7 | 1.6 | 14.1307 | 3.4 | 41.3371 | 12.9919
2002-12-16 | 27.4 | 19.6 | 22.4 | 88.5 | 1 | 1.1 | 13.3056 | 4.5 | 41.3445 | 12.9933
2002-12-17 | 30.7 | 18.8 | 24.4 | 79.75 | 23.8 | 6.9 | 22.9052 | 2.3 | 41.3512 | 12.9944
2002-12-18 | 30.6 | 18.8 | 24.2 | 83 | 9.2 | 3.9 | 17.9432 | 2.3 | 41.3572 | 12.9951
2002-12-19 | 30.6 | 18.7 | 24.5 | 79.75 | 0 | 6.3 | 21.9174 | 0.4 | 41.3624 | 12.9956
2002-12-20 | 30.6 | 18.8 | 24.1 | 84.5 | 32 | 4.2 | 18.4437 | 5.2 | 41.367 | 12.9956
2002-12-21 | 33.4 | 18.6 | 24.7 | 65 | 1.2 | 4.7 | 19.2733 | 3.7 | 41.3708 | 12.9954
2002-12-22 | 33.4 | 18 | 26.2 | 60.5 | 0 | 4.7 | 19.2751 | 2.4 | 41.374 | 12.9948
2002-12-23 | 29.8 | 19.6 | 24 | 76.75 | 0 | 0.4 | 12.1567 | 3 | 41.3764 | 12.9939
2002-12-24 | 32.4 | 20.6 | 25.1 | 73 | 0 | 6 | 21.4312 | 3 | 41.3781 | 12.9927
2002-12-25 | 32.4 | 21.6 | 25.8 | 72.25 | 17.8 | 4.6 | 19.1141 | 4.1 | 41.379 | 12.9911
2002-12-26 | 27 | 20.4 | 23.7 | 86.75 | 10 | 1.2 | 13.483 | 1.2 | 41.3792 | 12.9892
2002-12-27 | 29.8 | 20 | 25.3 | 77.25 | 0 | 4.6 | 19.1163 | 2.5 | 41.3787 | 12.9869
2002-12-28 | 30.8 | 19.4 | 25.3 | 73.5 | 18.6 | 7.3 | 23.5914 | 1.6 | 41.3774 | 12.9844
2002-12-29 | 30.4 | 19.8 | 23.1 | 82.75 | 23 | 4.3 | 18.6208 | 4.1 | 41.3753 | 12.9815
2002-12-30 | 29.4 | 18.8 | 24.1 | 76.25 | 0 | 4.9 | 19.6158 | 3.9 | 41.3724 | 12.9783
2002-12-31 | 31.2 | 20.4 | 25.6 | 73.25 | 0 | 6.8 | 22.7665 | 4.1 | 41.3688 | 12.9747
2003-01-01 | 28.3 | 19.8 | 24.7 | 85.5 | 36.4 | 4.4 | 18.7875 | 3.5 | 41.3643 | 12.9709
2003-01-02 | 30.7 | 20.7 | 23.7 | 69.75 | 0 | 4.4 | 18.7874 | 4.7 | 41.359 | 12.9667
2003-01-03 | 30.8 | 20.4 | 25.7 | 84 | 3.2 | 9.9 | 27.9112 | 6.8 | 41.3528 | 12.9622
2003-01-04 | 29.8 | 20.4 | 24.8 | 80.5 | 18 | 5 | 19.7822 | 5.3 | 41.3458 | 12.9574
2003-01-05 | 29.6 | 19.8 | 23.4 | 85.5 | 1.8 | 6.1 | 21.6072 | 4.9 | 41.3379 | 12.9523
2003-01-06 | 29.7 | 20.2 | 24.7 | 87.5 | 6 | 3.4 | 17.125 | 3.8 | 41.329 | 12.9469
2003-01-07 | 29.8 | 19.8 | 25 | 80 | 2 | 4.3 | 18.6177 | 2.1 | 41.3192 | 12.9412
2003-01-08 | 29.8 | 19.9 | 25.3 | 81.5 | 17 | 6.8 | 22.7677 | 4.2 | 41.3085 | 12.9352
2003-01-09 | 33.3 | 20.8 | 24.8 | 74.75 | 7.8 | 4.1 | 18.2822 | 3 | 41.2968 | 12.9289
2003-01-10 | 32.8 | 18.7 | 25.4 | 75 | 1.4 | 8.1 | 24.9252 | 1.7 | 41.284 | 12.9223
2003-01-11 | 33.6 | 18.6 | 24.7 | 85.75 | 41.4 | 6.7 | 22.5978 | 3.3 | 41.2702 | 12.9154
2003-01-12 | 31.4 | 20.2 | 25.4 | 76 | 18.2 | 5.7 | 20.9339 | 3.4 | 41.2554 | 12.9082
2003-01-13 | 30.2 | 18.6 | 24.4 | 76 | 0 | 5.7 | 20.9312 | 1.6 | 41.2394 | 12.9007
2003-01-14 | 30.4 | 19.6 | 24.4 | 82 | 8.4 | 5 | 19.7645 | 4.4 | 41.2223 | 12.893
2003-01-15 | 28.8 | 19.8 | 23.1 | 83 | 17.4 | 5.8 | 21.0912 | 1.5 | 41.2041 | 12.885
2003-01-16 | 29 | 19.8 | 24.1 | 77.5 | 18 | 2.8 | 16.098 | 3.7 | 41.1847 | 12.8767
2003-01-17 | 26.4 | 20.8 | 22.5 | 93.25 | 7.8 | 2.7 | 15.9266 | 4 | 41.1641 | 12.8682
2003-01-18 | 28 | 20.4 | 23 | 84 | 5.2 | 0 | 11.4293 | 3.4 | 41.1422 | 12.8594
2003-01-19 | 28.8 | 20 | 23 | 77.5 | 0 | 2.5 | 15.5827 | 4.3 | 41.119 | 12.8503
2003-01-20 | 28.6 | 19.8 | 23.7 | 79.75 | 5.3 | 2.9 | 16.242 | 5.1 | 41.0945 | 12.841
2003-01-21 | 27.8 | 20.8 | 23.6 | 82.25 | 0 | 4.3 | 18.5655 | 3.9 | 41.0687 | 12.8315
2003-01-22 | 27.8 | 20.4 | 22.7 | 85.75 | 12.6 | 0.3 | 11.9007 | 4.4 | 41.0415 | 12.8217
2003-01-23 | 30.4 | 20.4 | 24.2 | 73.25 | 2 | 1.1 | 13.2245 | 6.5 | 41.0128 | 12.8116
2003-01-24 | 31 | 20.8 | 24.4 | 73.5 | 16.2 | 6.9 | 22.8718 | 4.1 | 40.9828 | 12.8014
2003-01-25 | 32 | 18.8 | 24.4 | 73.25 | 0 | 8.7 | 25.8602 | 2.6 | 40.9512 | 12.7909
2003-01-26 | 31.4 | 18.8 | 24.8 | 62.75 | 1.8 | 8.4 | 25.352 | 2.5 | 40.9181 | 12.7802
2003-01-27 | 29.4 | 20.2 | 23.9 | 73.75 | 18.8 | 7.6 | 24.0106 | 3.1 | 40.8835 | 12.7692
2003-01-28 | 30.3 | 19.8 | 24.7 | 75.5 | 11.8 | 6.2 | 21.6696 | 4.9 | 40.8473 | 12.7581
2003-01-29 | 28.6 | 19.7 | 23.6 | 83.5 | 15.8 | 3.6 | 17.3302 | 4.1 | 40.8094 | 12.7468
2003-01-30 | 28.4 | 19.6 | 22.8 | 86.5 | 33.4 | 4.5 | 18.8171 | 2.9 | 40.77 | 12.7352
2003-01-31 | 29.4 | 18.2 | 24.9 | 81 | 0 | 3.2 | 16.641 | 0.8 | 40.7288 | 12.7235
2003-02-01 | 30.8 | 19.4 | 23.4 | 72.25 | 0 | 5.6 | 20.623 | 2.6 | 40.6859 | 12.7115
2003-02-02 | 31.8 | 17.2 | 22.2 | 69.75 | 5.4 | 9.6 | 27.2658 | 3.6 | 40.6413 | 12.6994
2003-02-03 | 31.4 | 16 | 22.2 | 69 | 1.3 | 9.5 | 27.0838 | 2.9 | 40.5949 | 12.6871
2003-02-04 | 32 | 17.4 | 24.4 | 61.25 | 0 | 7.5 | 23.7401 | 0.8 | 40.5466 | 12.6746
2003-02-05 | 32 | 18 | 24.1 | 65.5 | 0 | 6.3 | 21.7275 | 4 | 40.4966 | 12.662
2003-02-06 | 32 | 20.6 | 23.6 | 76.5 | 40 | 5.1 | 19.7151 | 3.5 | 40.4446 | 12.6491
2003-02-07 | 27.8 | 18 | 22.4 | 86 | 0 | 1.4 | 13.5476 | 2.2 | 40.3908 | 12.6361
2003-02-08 | 31.8 | 20.4 | 25.2 | 71.25 | 0 | 7.2 | 23.1685 | 3.3 | 40.335 | 12.623
2003-02-09 | 32.8 | 18.8 | 25 | 58.25 | 0 | 10.4 | 28.463 | 1.9 | 40.2773 | 12.6097
2003-02-10 | 33 | 18.4 | 25 | 56.5 | 0 | 10 | 27.7752 | 2.5 | 40.2176 | 12.5962
2003-02-11 | 32.6 | 17.8 | 24.4 | 68.75 | 18.2 | 7.8 | 24.0995 | 1.9 | 40.1559 | 12.5827
2003-02-12 | 33 | 18.8 | 23.6 | 74 | 40.3 | 7.7 | 23.9095 | 3.2 | 40.0922 | 12.5689
2003-02-13 | 30.8 | 18.8 | 22.4 | 80.75 | 44 | 4.3 | 18.2479 | 2.9 | 40.0264 | 12.5551
2003-02-14 | 29.4 | 18.6 | 22.6 | 84.5 | 23.2 | 2.2 | 14.7455 | 2.1 | 39.9586 | 12.5411
2003-02-15 | 25.2 | 19.2 | 21.5 | 95.25 | 15.6 | 0 | 11.0811 | 5 | 39.8887 | 12.5269
2003-02-16 | 27.4 | 19.4 | 22.7 | 87.75 | 41.4 | 2.2 | 14.7014 | 3.8 | 39.8166 | 12.5127
2003-02-17 | 27 | 20 | 22.8 | 85.25 | 35.2 | 4.2 | 17.9852 | 3.3 | 39.7425 | 12.4983
2003-02-18 | 30.4 | 20 | 24.1 | 77.5 | 0 | 4.6 | 18.6196 | 3.9 | 39.6662 | 12.4838
2003-02-19 | 31 | 20.4 | 24.8 | 68.75 | 0 | 6 | 20.9029 | 4.6 | 39.5877 | 12.4693
2003-02-20 | 31.8 | 21.4 | 25.1 | 70.5 | 4.2 | 8.3 | 24.6659 | 3.5 | 39.5071 | 12.4546
2003-02-21 | 31.2 | 20.4 | 24.5 | 70 | 0 | 6.6 | 21.8288 | 2.2 | 39.4243 | 12.4398
2003-02-22 | 28.8 | 19.2 | 24 | 76 | 6.8 | 2.7 | 15.3738 | 2.3 | 39.3394 | 12.4249
2003-02-23 | 30.4 | 18.6 | 24.1 | 66.25 | 2.6 | 3.2 | 16.1675 | 2.8 | 39.2522 | 12.4099
2003-02-24 | 30.9 | 18.8 | 25.8 | 58.25 | 0 | 2.4 | 14.8227 | 2.5 | 39.1629 | 12.3948
2003-02-25 | 32 | 18.2 | 24.6 | 61.25 | 0 | 6.8 | 22.014 | 2.9 | 39.0714 | 12.3797
2003-02-26 | 32.8 | 18.2 | 25.2 | 52.5 | 0 | 8.6 | 24.9255 | 1.8 | 38.9777 | 12.3644
2003-02-27 | 33.4 | 17.8 | 26 | 54 | 0 | 8.6 | 24.8816 | 2.2 | 38.8817 | 12.3491
2003-02-28 | 34.2 | 18.6 | 26.3 | 52.5 | 0 | 8.6 | 24.8364 | 2.7 | 38.7836 | 12.3338
2003-03-01 | 33 | 19.6 | 26.6 | 64.25 | 0 | 7.3 | 22.6669 | 3.2 | 38.6834 | 12.3183
2003-03-02 | 25 | 19 | 23.2 | 83 | 35 | 8.8 | 25.0679 | 1 | 38.5809 | 12.3028
2003-03-03 | 31.6 | 18.6 | 24.8 | 60 | 0 | 9.6 | 26.3207 | 2.4 | 38.4763 | 12.2872
2003-03-04 | 31.4 | 18.4 | 22.3 | 75 | 7 | 5.1 | 18.9511 | 3.6 | 38.3695 | 12.2716
2003-03-05 | 32.4 | 18.6 | 23.2 | 66.75 | 0 | 5.9 | 20.2065 | 1.8 | 38.2606 | 12.2559
2003-03-06 | 33.2 | 17.4 | 24 | 60.25 | 0 | 8.7 | 24.6982 | 2.5 | 38.1496 | 12.2401
2003-03-07 | 31.2 | 17.8 | 24.2 | 67 | 0 | 6.6 | 21.2453 | 2.8 | 38.0364 | 12.2243
2003-03-08 | 31 | 19.8 | 24.8 | 78.75 | 9.6 | 2.9 | 15.2186 | 1.9 | 37.9212 | 12.2085
2003-03-09 | 27.8 | 20 | 22.8 | 82.5 | 7.2 | 3.5 | 16.1449 | 2.5 | 37.8039 | 12.1926
2003-03-10 | 28.6 | 19.6 | 23.3 | 79 | 1.2 | 1.4 | 12.7218 | 2.3 | 37.6846 | 12.1767
2003-03-11 | 29 | 21.2 | 24.1 | 74.75 | 0 | 2.1 | 13.8081 | 3 | 37.5633 | 12.1607
2003-03-12 | 28.8 | 20.8 | 23.4 | 72.75 | 0 | 4.7 | 17.9352 | 5 | 37.4399 | 12.1448
2003-03-13 | 27.8 | 20.8 | 23.1 | 77.5 | 0 | 0.9 | 11.8058 | 4 | 37.3147 | 12.1287
2003-03-14 | 30 | 20.8 | 23.8 | 77.75 | 2.8 | 4.9 | 18.1534 | 2.6 | 37.1875 | 12.1127
2003-03-15 | 31.4 | 20.8 | 24.1 | 80.5 | 12 | 6.4 | 20.4903 | 3.7 | 37.0585 | 12.0966
2003-03-16 | 29.8 | 19.8 | 23 | 78.75 | 0.2 | 2.6 | 14.3912 | 2 | 36.9276 | 12.0806
2003-03-17 | 28.6 | 20.8 | 23 | 84.25 | 14 | 1.2 | 12.1247 | 2.6 | 36.7949 | 12.0645
2003-03-18 | 28.2 | 18.8 | 22.3 | 82.75 | 10.6 | 1.1 | 11.9247 | 2.2 | 36.6604 | 12.0484
2003-03-19 | 29 | 19.9 | 22.7 | 75.5 | 10.4 | 2 | 13.3034 | 2.4 | 36.5242 | 12.0322
2003-03-20 | 30 | 19.6 | 23 | 70.75 | 0 | 3.7 | 15.9343 | 2.5 | 36.3864 | 12.0161
2003-03-21 | 30.8 | 19.4 | 24.3 | 74.5 | 0 | 2.1 | 13.3679 | 2.6 | 36.2469 | 12
2003-03-22 | 30.8 | 19.8 | 23.7 | 74.25 | 0 | 1 | 11.5969 | 2.8 | 36.1059 | 11.9839
2003-03-23 | 29.6 | 19.6 | 23.8 | 74.25 | 0 | 2.1 | 13.2721 | 4.8 | 35.9633 | 11.9678
2003-03-24 | 28.6 | 19.8 | 23.9 | 71.25 | 0 | 1.5 | 12.2883 | 0.3 | 35.8193 | 11.9516
2003-03-25 | 30 | 20 | 23.8 | 76.25 | 23.6 | 0.8 | 11.1536 | 3.1 | 35.6738 | 11.9355
2003-03-26 | 28.4 | 19.4 | 22.1 | 87 | 4 | 1.1 | 11.5743 | 3 | 35.527 | 11.9194
2003-03-27 | 28.8 | 19 | 22.8 | 78 | 4.6 | 3 | 14.4649 | 2.9 | 35.379 | 11.9034
2003-03-28 | 31 | 19.4 | 23.8 | 64.25 | 0 | 6.4 | 19.6498 | 1.5 | 35.2296 | 11.8873
2003-03-29 | 32 | 17.8 | 24.4 | 65.5 | 1 | 7.6 | 21.423 | 3.3 | 35.0791 | 11.8713
2003-03-30 | 30 | 18.1 | 23.6 | 66 | 0 | 5 | 17.3629 | 3.3 | 34.9275 | 11.8552
2003-03-31 | 31 | 19 | 24.3 | 67.75 | 0 | 7.1 | 20.5048 | 3.4 | 34.7749 | 11.8393
2003-04-01 | 31 | 19.2 | 23.4 | 73 | 13.4 | 1.5 | 11.9018 | 1.3 | 34.6213 | 11.8233
2003-04-02 | 30.4 | 19 | 23.6 | 67.5 | 4.8 | 1.3 | 11.5482 | 3 | 34.4668 | 11.8074
2003-04-03 | 31 | 20.4 | 24.3 | 67.75 | 0 | 4.5 | 16.3407 | 2 | 34.3114 | 11.7915
2003-04-04 | 29.8 | 20.8 | 23.4 | 79.75 | 18.2 | 1.2 | 11.2982 | 2 | 34.1553 | 11.7757
2003-04-05 | 29.4 | 19.6 | 23.7 | 79.75 | 0 | 4.8 | 16.6608 | 4.3 | 33.9985 | 11.7599
2003-04-06 | 31.4 | 19.6 | 23.4 | 80.75 | 32.4 | 7.2 | 20.1895 | 0.1 | 33.841 | 11.7441
2003-04-07 | 29.2 | 18.8 | 23 | 72.25 | 0 | 5.4 | 17.4215 | 1.2 | 33.683 | 11.7284
2003-04-08 | 31.4 | 18.8 | 24.1 | 66.75 | 3.8 | 8.2 | 21.5176 | 2.3 | 33.5246 | 11.7128
2003-04-09 | 28.8 | 21 | 24.3 | 82.25 | 0.3 | 2.5 | 12.9772 | 1.7 | 33.3657 | 11.6972
2003-04-10 | 29.4 | 20.8 | 23.5 | 83 | 3 | 3.4 | 14.2505 | 1.6 | 33.2066 | 11.6817
2003-04-11 | 29.4 | 19.4 | 23 | 73.75 | 0 | 2.3 | 12.5684 | 2.1 | 33.0471 | 11.6662
2003-04-12 | 29 | 19 | 22.5 | 71 | 0 | 4.8 | 16.1818 | 2.5 | 32.8876 | 11.6509
2003-04-13 | 30.8 | 17.2 | 22.6 | 70.25 | 1.4 | 9 | 22.2555 | 2.9 | 32.7279 | 11.6356
2003-04-14 | 30 | 17.8 | 25.6 | 75.75 | 5.2 | 5 | 16.3345 | 2.7 | 32.5683 | 11.6203
2003-04-15 | 28 | 19.8 | 22.5 | 80 | 5.6 | 0.4 | 9.584 | 1.6 | 32.4087 | 11.6052
2003-04-16 | 30.2 | 18.8 | 22.5 | 70.75 | 0 | 4.8 | 15.9039 | 1.8 | 32.2493 | 11.5901
2003-04-17 | 31 | 18.8 | 24.4 | 75.25 | 9.2 | 8.1 | 20.5917 | 3 | 32.0901 | 11.5751
2003-04-18 | 31.5 | 19.4 | 24.8 | 64.75 | 0 | 9.5 | 22.5156 | 3.7 | 31.9313 | 11.5602
2003-04-19 | 32.4 | 18.4 | 24.9 | 62.75 | 1.8 | 9.5 | 22.4213 | 3.8 | 31.7728 | 11.5454
2003-04-20 | 31.8 | 19.5 | 24.4 | 68.25 | 0 | 6.6 | 18.1924 | 1.8 | 31.6148 | 11.5307
2003-04-21 | 32 | 18.4 | 23.8 | 59.25 | 0 | 9.2 | 21.8068 | 4.5 | 31.4574 | 11.5162
2003-04-22 | 30.8 | 17.6 | 23.8 | 56 | 0 | 9.7 | 22.4221 | 1 | 31.3007 | 11.5017
2003-04-23 | 30.4 | 15.8 | 23.4 | 59 | 0 | 9.2 | 21.6225 | 2.5 | 31.1447 | 11.4873
2003-04-24 | 30.2 | 17.4 | 23.6 | 56.25 | 0 | 9.1 | 21.3903 | 2 | 30.9895 | 11.4731
2003-04-25 | 31.4 | 17.2 | 24.4 | 57.25 | 0 | 9.6 | 21.9991 | 2.4 | 30.8351 | 11.4589
2003-04-26 | 32.8 | 17.8 | 24.8 | 57.25 | 0 | 9.3 | 21.4878 | 2.2 | 30.6818 | 11.4449
2003-04-27 | 32.4 | 17.8 | 23.3 | 58 | 0 | 8.8 | 20.7024 | 1.7 | 30.5295 | 11.4311
2003-04-28 | 31.8 | 16.9 | 22.7 | 48.75 | 0 | 10.4 | 22.8283 | 1.7 | 30.3784 | 11.4173
2003-04-29 | 32.2 | 14.8 | 21.1 | 51 | 0 | 9.3 | 21.2164 | 1.6 | 30.2284 | 11.4038
2003-04-30 | 32.4 | 13.8 | 22.5 | 48.75 | 0 | 8.8 | 20.4406 | 1.2 | 30.0798 | 11.3903
2003-05-01 | 32.6 | 14.2 | 22.8 | 53.75 | 0 | 9.2 | 20.9018 | 1.3 | 29.9325 | 11.377
2003-05-02 | 31.8 | 13.4 | 22.4 | 54.5 | 0 | 9.2 | 20.8144 | 1.5 | 29.7867 | 11.3639
2003-05-03 | 29.6 | 13.8 | 21.9 | 64.75 | 0 | 9.5 | 21.1353 | 1.7 | 29.6424 | 11.3509
2003-05-04 | 31 | 14.6 | 22.2 | 64.25 | 0 | 3.9 | 13.4715 | 2.4 | 29.4996 | 11.338
2003-05-05 | 30.2 | 16 | 22.3 | 67.5 | 0 | 8.1 | 19.0745 | 2.1 | 29.3586 | 11.3254
2003-05-06 | 27.8 | 17.2 | 21.9 | 74.5 | 0 | 7.3 | 17.9216 | 3.9 | 29.2193 | 11.3129
2003-05-07 | 26.4 | 15.6 | 19.5 | 50 | 0 | 4.5 | 14.1009 | 2.3 | 29.0819 | 11.3006
2003-05-08 | 25 | 8.4 | 17 | 48.75 | 0 | 9.4 | 20.5753 | 2.2 | 28.9463 | 11.2885
2003-05-09 | 26.8 | 7.4 | 16.2 | 44.5 | 0 | 8 | 18.6334 | 2.2 | 28.8128 | 11.2765
2003-05-10 | 28.8 | 7.2 | 16.5 | 47.5 | 0 | 7.4 | 17.765 | 1.6 | 28.6812 | 11.2648
2003-05-11 | 28.8 | 8 | 20.6 | 52.5 | 0 | 7.8 | 18.2226 | 4.2 | 28.5518 | 11.2532
2003-05-12 | 27.4 | 10 | 18.2 | 63.75 | 0 | 5.7 | 15.3907 | 0 | 28.4245 | 11.2419
2003-05-13 | 28.8 | 11 | 19.3 | 62.25 | 0 | 5.5 | 15.0683 | 2.2 | 28.2995 | 11.2308
2003-05-14 | 29.4 | 12.8 | 22.1 | 58.25 | 0 | 7.7 | 17.8829 | 2.4 | 28.1768 | 11.2198
2003-05-15 | 29.4 | 13.8 | 20.5 | 51.75 | 0 | 9.2 | 19.7685 | 2.3 | 28.0565 | 11.2091
2003-05-16 | 29.6 | 15.6 | 21.6 | 58.25 | 0 | 9.6 | 20.2155 | 3.2 | 27.9386 | 11.1986
2003-05-17 | 29.6 | 13.2 | 21.6 | 54.5 | 0 | 9.6 | 20.1434 | 2.8 | 27.8232 | 11.1884
2003-05-18 | 28.4 | 11.8 | 19.9 | 51 | 0 | 9.5 | 19.9438 | 2.5 | 27.7103 | 11.1783
2003-05-19 | 29.4 | 16.2 | 20.1 | 54.5 | 0 | 9.5 | 19.8752 | 2.5 | 27.6001 | 11.1685
2003-05-20 | 30.8 | 16 | 20.7 | 53 | 0 | 9.1 | 19.2957 | 2.6 | 27.4925 | 11.159
2003-05-21 | 30.6 | 13.6 | 20.2 | 55.25 | 0 | 9.1 | 19.2318 | 1.6 | 27.3877 | 11.1497
2003-05-22 | 30.4 | 13 | 19.7 | 57.25 | 0 | 7.4 | 17.0045 | 2.1 | 27.2856 | 11.1406
2003-05-23 | 31.2 | 13.4 | 20.8 | 56.25 | 0 | 5.2 | 14.1562 | 3.4 | 27.1864 | 11.1318
2003-05-24 | 29 | 13.4 | 20.1 | 75.25 | 0 | 8.2 | 17.9103 | 2.7 | 27.0901 | 11.1233
2003-05-25 | 26.6 | 12.4 | 19.3 | 58.5 | 0 | 2.5 | 10.6572 | 2.3 | 26.9967 | 11.115
2003-05-26 | 29.2 | 12.2 | 19.4 | 51.5 | 0 | 2.6 | 10.7497 | 2.2 | 26.9062 | 11.107
2003-05-27 | 31.2 | 12.8 | 21.8 | 46.75 | 0 | 7 | 16.2455 | 1.7 | 26.8188 | 11.0993
2003-05-28 | 28.8 | 13.2 | 21.2 | 59 | 0 | 9.2 | 18.9577 | 1.8 | 26.7345 | 11.0918
2003-05-29 | 28.4 | 15 | 20.2 | 64 | 0 | 6.6 | 15.6566 | 2.4 | 26.6533 | 11.0846
2003-05-30 | 29.8 | 14 | 21.8 | 57.25 | 0 | 8.3 | 17.7366 | 2 | 26.5752 | 11.0777
2003-05-31 | 28.4 | 14.2 | 21.6 | 55 | 0 | 8.3 | 17.6928 | 2.5 | 26.5003 | 11.0711
2003-06-01 | 28.6 | 14.4 | 20.1 | 56.25 | 0 | 5.6 | 14.2973 | 2.2 | 26.4287 | 11.0648
2003-06-02 | 30.8 | 15.4 | 21.7 | 60.25 | 0 | 3.9 | 12.1569 | 2.3 | 26.3603 | 11.0588
2003-06-03 | 31.4 | 15.4 | 22.6 | 56.25 | 0 | 8.8 | 18.1911 | 1.5 | 26.2952 | 11.0531
2003-06-04 | 32.2 | 15.4 | 22.8 | 58.75 | 0 | 8.6 | 17.9067 | 2.9 | 26.2335 | 11.0477
2003-06-05 | 31 | 15.4 | 22.9 | 51 | 0 | 6.8 | 15.6531 | 1.1 | 26.1751 | 11.0426
2003-06-06 | 30.8 | 15.6 | 21.4 | 50.25 | 0 | 6.3 | 15.0086 | 1.8 | 26.1201 | 11.0378
2003-06-07 | 29 | 13.4 | 21 | 51.25 | 0 | 7.9 | 16.9479 | 2.4 | 26.0685 | 11.0333
2003-06-08 | 30.2 | 12 | 20.9 | 43.25 | 0 | 8.7 | 17.9017 | 2.7 | 26.0203 | 11.0291
2003-06-09 | 29.4 | 11.6 | 19.4 | 47.5 | 0 | 9 | 18.2422 | 2.8 | 25.9756 | 11.0253
2003-06-10 | 29.2 | 12.4 | 19.9 | 50.25 | 0 | 9.4 | 18.7062 | 4.3 | 25.9344 | 11.0217
2003-06-11 | 29.2 | 12 | 20.1 | 51.25 | 0 | 8.9 | 18.0713 | 2.1 | 25.8967 | 11.0185
2003-06-12 | 30.8 | 12.2 | 20.8 | 51.25 | 0 | 8.1 | 17.0736 | 1.7 | 25.8626 | 11.0156
2003-06-13 | 30.6 | 11.6 | 19.1 | 52.5 | 0 | 7.1 | 15.836 | 1.9 | 25.8319 | 11.0131
2003-06-14 | 31 | 11.6 | 20 | 48.5 | 0 | 9 | 18.1366 | 1.8 | 25.8048 | 11.0108
2003-06-15 | 30.6 | 12.4 | 21.9 | 51.75 | 0 | 9.2 | 18.3655 | 3 | 25.7813 | 11.0089
2003-06-16 | 30.4 | 9.2 | 20.2 | 51.25 | 0 | 9.9 | 19.2048 | 0.5 | 25.7613 | 11.0073
2003-06-17 | 30 | 9.4 | 20 | 52.25 | 0 | 8.7 | 17.7343 | 2.7 | 25.745 | 11.0061
2003-06-18 | 30.6 | 9.8 | 18.5 | 52.75 | 0 | 8.7 | 17.7263 | 1.4 | 25.7322 | 11.0052
2003-06-19 | 30.6 | 9.8 | 18.1 | 52 | 0 | 8.6 | 17.599 | 1.2 | 25.723 | 11.0046
2003-06-20 | 30 | 9.8 | 17.3 | 52.5 | 0 | 8.9 | 17.96 | 1 | 25.7174 | 11.0044
2003-06-21 | 29.8 | 9 | 17.3 | 44.5 | 0 | 8.6 | 17.594 | 1.4 | 25.7154 | 11.0044
2003-06-22 | 28 | 7.6 | 15.8 | 55 | 0 | 7.5 | 16.258 | 1.4 | 25.717 | 11.0049
2003-06-23 | 30.4 | 6.8 | 17.2 | 48 | 0 | 8.6 | 17.5975 | 1.2 | 25.7221 | 11.0056
2003-06-24 | 30.2 | 7.4 | 17.8 | 48 | 0 | 8.7 | 17.724 | 1.3 | 25.7309 | 11.0067
2003-06-25 | 30.2 | 7.6 | 17.8 | 46 | 0 | 8.8 | 17.8528 | 0.6 | 25.7433 | 11.0081
2003-06-26 | 31.2 | 7.8 | 19.9 | 47.5 | 0 | 9 | 18.1055 | 3.1 | 25.7592 | 11.0098
2003-06-27 | 30.6 | 10.2 | 18.8 | 42.5 | 0 | 8.6 | 17.6302 | 1.5 | 25.7787 | 11.0119
2003-06-28 | 29.6 | 9.4 | 19.4 | 43 | 0 | 7.9 | 16.791 | 1.3 | 25.8017 | 11.0143
2003-06-29 | 29.2 | 8.4 | 18.7 | 45 | 0 | 8.8 | 17.9031 | 1.5 | 25.8283 | 11.017
2003-06-30 | 29.6 | 7.4 | 18.7 | 47.5 | 0 | 8.6 | 17.6769 | 2 | 25.8584 | 11.0201
2003-07-01 | 29.6 | 7.4 | 17.7 | 42.25 | 0 | 9.5 | 18.7959 | 0.8 | 25.892 | 11.0235
2003-07-02 | 29.6 | 8.6 | 18.9 | 51.25 | 0 | 9.5 | 18.819 | 2.3 | 25.9291 | 11.0271
2003-07-03 | 29.5 | 6.7 | 16.9 | 47 | 0 | 8.5 | 17.62 | 1.5 | 25.9697 | 11.0312
2003-07-04 | 29.4 | 6.3 | 15.2 | 48.25 | 0 | 8.5 | 17.6458 | 1.8 | 26.0137 | 11.0355
2003-07-05 | 30 | 6.2 | 15.2 | 44.75 | 0 | 8.7 | 17.9191 | 1.6 | 26.0612 | 11.0401
2003-07-06 | 29.6 | 6.8 | 16 | 48 | 0 | 8.8 | 18.0722 | 1.2 | 26.112 | 11.0451
2003-07-07 | 30.3 | 6.3 | 15.9 | 45.25 | 0 | 8.7 | 17.9814 | 1.4 | 26.1662 | 11.0503
2003-07-08 | 31.2 | 6 | 17.1 | 48.75 | 0 | 8.7 | 18.0155 | 2.3 | 26.2238 | 11.0559
2003-07-09 | 30.6 | 9.5 | 18.1 | 55.25 | 0 | 8 | 17.1867 | 1.6 | 26.2846 | 11.0618
2003-07-10 | 32 | 9.6 | 18.4 | 49.25 | 0 | 7.8 | 16.9756 | 1.4 | 26.3487 | 11.0679
2003-07-11 | 29.8 | 9.8 | 19.2 | 57.75 | 0 | 7.7 | 16.8893 | 0.9 | 26.4161 | 11.0744
2003-07-12 | 31.8 | 10.6 | 19.8 | 59 | 0 | 8.8 | 18.2958 | 1.8 | 26.4867 | 11.0811
2003-07-13 | 32 | 9.8 | 19.6 | 59.25 | 0 | 8.1 | 17.4678 | 4.6 | 26.5604 | 11.0882
2003-07-14 | 28.9 | 10.2 | 19.6 | 53.25 | 0 | 9.5 | 19.2595 | 3.8 | 26.6373 | 11.0955
2003-07-15 | 29.8 | 10.2 | 19.9 | 56.25 | 0 | 8.7 | 18.3081 | 2.6 | 26.7173 | 11.1031
2003-07-16 | 28.4 | 11.2 | 19.8 | 45 | 0 | 9.6 | 19.4861 | 3 | 26.8003 | 11.111
2003-07-17 | 28.4 | 10.8 | 20.9 | 45.75 | 0 | 9.5 | 19.414 | 2.4 | 26.8862 | 11.1191
2003-07-18 | 30.8 | 10.8 | 20.6 | 42.75 | 0 | 9.5 | 19.4692 | 2.1 | 26.9752 | 11.1275
2003-07-19 | 30 | 10 | 18.5 | 44 | 0 | 9.6 | 19.6525 | 2.6 | 27.0671 | 11.1362
2003-07-20 | 31 | 9.8 | 19 | 43.75 | 0 | 9.2 | 19.2046 | 2.3 | 27.1618 | 11.1451
2003-07-21 | 31 | 9.8 | 19.8 | 35.75 | 0 | 8.9 | 18.8827 | 1.5 | 27.2593 | 11.1543
2003-07-22 | 30.4 | 9.8 | 19.5 | 40.25 | 0 | 9.7 | 19.9621 | 2.6 | 27.3596 | 11.1637
2003-07-23 | 29.8 | 9.4 | 20.1 | 43 | 0 | 9.7 | 20.0265 | 2.3 | 27.4626 | 11.1734
2003-07-24 | 30 | 9.2 | 20.1 | 43.75 | 0 | 9.8 | 20.2207 | 3.2 | 27.5682 | 11.1833
2003-07-25 | 30 | 10 | 19.7 | 41.25 | 0 | 8.2 | 18.2314 | 2.8 | 27.6764 | 11.1935
2003-07-26 | 29.8 | 10 | 19.7 | 43 | 0 | 9.2 | 19.5843 | 2.3 | 27.7871 | 11.2038
2003-07-27 | 28.4 | 9.8 | 20.9 | 46.5 | 0 | 9.5 | 20.0409 | 4.1 | 27.9004 | 11.2144
2003-07-28 | 29.8 | 10.2 | 21.5 | 40.75 | 0 | 5.1 | 14.4017 | 2.5 | 28.016 | 11.2253
2003-07-29 | 28 | 10 | 20.9 | 44.25 | 0 | 6.8 | 16.6692 | 2.1 | 28.134 | 11.2363
2003-07-30 | 30 | 9.8 | 21.9 | 40.75 | 0 | 5.7 | 15.2947 | 1.5 | 28.2542 | 11.2475
2003-07-31 | 30.4 | 8.4 | 20.4 | 41.75 | 0 | 8.2 | 18.6299 | 1.2 | 28.3767 | 11.259
2003-08-01 | 32.4 | 8.8 | 20.2 | 41.25 | 0 | 1.8 | 10.2847 | 1.4 | 28.5014 | 11.2706
2003-08-02 | 30.8 | 14.2 | 20.8 | 44.5 | 0 | 9 | 19.8279 | 1.2 | 28.6281 | 11.2825
2003-08-03 | 30.6 | 14.6 | 20.8 | 39.5 | 0 | 9.4 | 20.434 | 2.4 | 28.7569 | 11.2945
2003-08-04 | 31.2 | 11.8 | 21.6 | 42.25 | 0 | 7.9 | 18.5205 | 1.5 | 28.8876 | 11.3067
2003-08-05 | 31.8 | 11.2 | 20.9 | 44.5 | 0 | 9.2 | 20.3271 | 2.7 | 29.0202 | 11.3191
2003-08-06 | 33.4 | 11.6 | 21.6 | 42.5 | 0 | 9.1 | 20.2738 | 1.5 | 29.1546 | 11.3317
2003-08-07 | 33 | 13.2 | 21.7 | 43.5 | 0 | 8.7 | 19.8177 | 2.1 | 29.2908 | 11.3444
2003-08-08 | 34.2 | 13.8 | 22.2 | 41.5 | 0 | 8.3 | 19.3587 | 2.1 | 29.4286 | 11.3573
2003-08-09 | 32.4 | 12.4 | 22.2 | 47.5 | 0 | 6.1 | 16.4626 | 4.2 | 29.5681 | 11.3704
2003-08-10 | 30.4 | 13.4 | 22.3 | 58.5 | 0 | 6.8 | 17.4814 | 2.6 | 29.709 | 11.3836
2003-08-11 | 32.4 | 13.6 | 23 | 47 | 0 | 8.3 | 19.5973 | 2.1 | 29.8514 | 11.397
2003-08-12 | 33.4 | 13.8 | 23.1 | 43.25 | 0 | 8.3 | 19.6783 | 1.8 | 29.9952 | 11.4105
2003-08-13 | 33.8 | 15.4 | 24 | 42 | 0.8 | 6.5 | 17.2904 | 3.2 | 30.1403 | 11.4242
2003-08-14 | 33.4 | 16.4 | 24.8 | 43 | 2.2 | 9 | 20.8057 | 3.9 | 30.2866 | 11.438
2003-08-15 | 33.6 | 15.4 | 23.6 | 43.5 | 0.8 | 7.2 | 18.4044 | 3.4 | 30.434 | 11.4519
2003-08-16 | 29.8 | 15.6 | 21.6 | 53.5 | 0.2 | 7 | 18.2046 | 3.7 | 30.5825 | 11.466
2003-08-17 | 28.4 | 10.8 | 16.4 | 34.5 | 0 | 9.4 | 21.6224 | 2.5 | 30.732 | 11.4802
2003-08-18 | 32.4 | 4.8 | 17.4 | 29 | 0 | 9.4 | 21.7118 | 2.1 | 30.8824 | 11.4945
2003-08-19 | 32.8 | 4 | 19.8 | 37.5 | 0 | 9.7 | 22.2223 | 2.7 | 31.0337 | 11.5089
2003-08-20 | 31.2 | 9.8 | 20.8 | 37.25 | 0 | 9.6 | 22.1731 | 2.5 | 31.1857 | 11.5234
2003-08-21 | 32.2 | 11.2 | 20.9 | 32.25 | 0 | 9.8 | 22.5469 | 2.5 | 31.3384 | 11.5381
2003-08-22 | 32 | 11.6 | 21.7 | 31.25 | 0 | 9.7 | 22.4977 | 3 | 31.4916 | 11.5528
2003-08-23 | 33.4 | 11.8 | 22 | 34.75 | 0 | 9.7 | 22.5899 | 1.5 | 31.6454 | 11.5677
2003-08-24 | 34.2 | 12.4 | 21.9 | 47.75 | 0.8 | 7.1 | 18.9702 | 3.1 | 31.7997 | 11.5826
2003-08-25 | 30.6 | 15.8 | 21.2 | 61.25 | 0 | 7.1 | 19.0492 | 6 | 31.9543 | 11.5976
2003-08-26 | 27 | 13.8 | 19.2 | 64.5 | 0 | 5.2 | 16.3965 | 3.9 | 32.1091 | 11.6127
2003-08-27 | 33.6 | 13.6 | 22.7 | 52 | 0 | 9.4 | 22.5258 | 4.4 | 32.2642 | 11.6279
2003-08-28 | 29.4 | 13.8 | 22.2 | 42.75 | 0 | 5.5 | 16.9695 | 4 | 32.4194 | 11.6432
2003-08-29 | 30.6 | 14.8 | 22.8 | 43.75 | 0 | 8.9 | 21.9802 | 2.9 | 32.5747 | 11.6585
2003-08-30 | 31.8 | 13.4 | 22.6 | 39.25 | 0 | 9.8 | 23.3799 | 1.7 | 32.73 | 11.674
2003-08-31 | 33.2 | 14.2 | 24.3 | 46 | 0 | 5.5 | 17.1813 | 3.9 | 32.8851 | 11.6895
2003-09-01 | 33.4 | 16 | 23.6 | 55 | 0 | 4.4 | 15.6369 | 3.6 | 33.0401 | 11.705
2003-09-02 | 32.2 | 18.8 | 23.3 | 53 | 0 | 1.7 | 11.7252 | 2.7 | 33.1948 | 11.7206
2003-09-03 | 33 | 16.2 | 23.6 | 47 | 0 | 6.5 | 18.8688 | 4.4 | 33.3492 | 11.7363
2003-09-04 | 31.8 | 17.4 | 24.5 | 44 | 0 | 6.7 | 19.2396 | 5.1 | 33.5032 | 11.752
2003-09-05 | 32.2 | 17.8 | 24.4 | 39 | 0 | 9.8 | 23.9248 | 3.5 | 33.6568 | 11.7678
2003-09-06 | 33.8 | 17.8 | 25.1 | 40.25 | 0 | 9.8 | 24.0139 | 3.8 | 33.8098 | 11.7836
2003-09-07 | 34.2 | 19.6 | 25.5 | 34.75 | 0 | 6.7 | 19.4626 | 3.1 | 33.9622 | 11.7994
2003-09-08 | 34 | 19.2 | 25.8 | 35.5 | 0 | 6.5 | 19.2357 | 2.8 | 34.1139 | 11.8153
2003-09-09 | 33.8 | 17.8 | 25.4 | 38 | 0 | 6.1 | 18.7053 | 2.1 | 34.2648 | 11.8313
2003-09-10 | 34.4 | 18.2 | 23.8 | 52.25 | 0 | 6.5 | 19.379 | 6.4 | 34.415 | 11.8473
2003-09-11 | 29.2 | 15.4 | 21.2 | 58.75 | 0 | 5.7 | 18.2378 | 4 | 34.5643 | 11.8632
2003-09-12 | 35.2 | 14.6 | 25.5 | 45.25 | 7 | 6.1 | 18.9121 | 2.9 | 34.7127 | 11.8793
2003-09-13 | 34 | 15.2 | 24.9 | 68 | 0.8 | 4 | 15.7797 | 3.5 | 34.86 | 11.8953
2003-09-14 | 33.6 | 16.4 | 24.6 | 43.75 | 0 | 9.4 | 24.0901 | 3 | 35.0063 | 11.9114
2003-09-15 | 33.6 | 16.2 | 23.8 | 54.25 | 5.3 | 6.7 | 20.0328 | 5.1 | 35.1515 | 11.9275
2003-09-16 | 21.6 | 17.6 | 19.2 | 88.75 | 1.3 | 0 | 9.8051 | 3.1 | 35.2955 | 11.9436
2003-09-17 | 27.4 | 18.6 | 22.4 | 61.5 | 0 | 0.5 | 10.6152 | 2.8 | 35.4383 | 11.9597
2003-09-18 | 31.8 | 16.6 | 23.4 | 55.25 | 0 | 5 | 17.6086 | 2.5 | 35.5797 | 11.9758
2003-09-19 | 33.8 | 17.6 | 26.2 | 44.5 | 0 | 8.3 | 22.7789 | 3.6 | 35.7199 | 11.9919
2003-09-20 | 34.4 | 19.8 | 25.9 | 41 | 0 | 7.3 | 21.2972 | 4 | 35.8586 | 12.0081
2003-09-21 | 34.4 | 15.2 | 25.4 | 33 | 0 | 9.8 | 25.2552 | 4.3 | 35.9959 | 12.0242
2003-09-22 | 35 | 17.2 | 26.5 | 35 | 0 | 8.9 | 23.9255 | 3.3 | 36.1317 | 12.0403
2003-09-23 | 36 | 14.2 | 25.5 | 36.75 | 0 | 9.9 | 25.56 | 3.3 | 36.266 | 12.0564
2003-09-24 | 24.8 | 14.8 | 22.4 | 32.75 | 0 | 9.6 | 25.1625 | 2.4 | 36.3987 | 12.0725
2003-09-25 | 38.4 | 15.2 | 26.2 | 32.75 | 0 | 9.2 | 24.6045 | 2.8 | 36.5298 | 12.0886
2003-09-26 | 36.8 | 16.2 | 25.6 | 40.75 | 0.2 | 9.4 | 24.9873 | 3.9 | 36.6592 | 12.1047
2003-09-27 | 33.8 | 18.4 | 24.6 | 50 | 0 | 6.8 | 20.9514 | 2.3 | 36.787 | 12.1207
2003-09-28 | 32.6 | 18.8 | 25.3 | 55 | 7.4 | 1.9 | 13.2594 | 3.2 | 36.913 | 12.1368
2003-09-29 | 24 | 19.2 | 21.2 | 80 | 8.8 | 0.5 | 11.0813 | 2 | 37.0372 | 12.1527
2003-09-30 | 33.4 | 18.6 | 24.9 | 52.5 | 0 | 7.8 | 22.7088 | 2.3 | 37.1597 | 12.1687
2003-10-01 | 33.4 | 18.8 | 24.8 | 62.25 | 0 | 6.9 | 21.3343 | 2.9 | 37.2803 | 12.1847
2003-10-02 | 33.8 | 18.2 | 25.3 | 44.75 | 0 | 6.2 | 20.2722 | 4.4 | 37.3991 | 12.2006
2003-10-03 | 33.4 | 19.8 | 24.7 | 39 | 0 | 3 | 15.2126 | 3.6 | 37.516 | 12.2164
2003-10-04 | 35.8 | 17.4 | 26.3 | 39 | 0 | 10 | 26.451 | 3.3 | 37.6309 | 12.2322
2003-10-05 | 36 | 17.6 | 26.9 | 39 | 12.6 | 7.5 | 22.5037 | 3.2 | 37.744 | 12.248
2003-10-06 | 27.8 | 20 | 23.4 | 70.5 | 0.8 | 0 | 10.5162 | 2.5 | 37.8551 | 12.2637
2003-10-07 | 30.2 | 20.4 | 24.4 | 63.5 | 8.8 | 1.8 | 13.4403 | 2.3 | 37.9643 | 12.2794
2003-10-08 | 30.2 | 19.6 | 24.4 | 62.75 | 0 | 0.9 | 12.0254 | 2.5 | 38.0715 | 12.295
2003-10-09 | 31.6 | 20.8 | 25.2 | 60.25 | 0 | 3.8 | 16.7333 | 10 | 38.1767 | 12.3105
2003-10-10 | 32.4 | 20.2 | 25 | 64.25 | 18.6 | 3.7 | 16.6094 | 0.9 | 38.2799 | 12.326
2003-10-11 | 30.2 | 19.6 | 24.4 | 65.5 | 0 | 6.1 | 20.527 | 2.8 | 38.3811 | 12.3415
2003-10-12 | 32.4 | 19.2 | 24.8 | 61 | 0 | 7.4 | 22.6729 | 4.9 | 38.4803 | 12.3568
2003-10-13 | 31.8 | 18.6 | 22.7 | 73.25 | 22.2 | 7.1 | 22.2289 | 3.9 | 38.5774 | 12.3721
2003-10-14 | 30 | 17.8 | 22.7 | 61.25 | 0 | 6.3 | 20.9708 | 3.8 | 38.6726 | 12.3873
2003-10-15 | 29.8 | 17.6 | 23.4 | 48.5 | 0 | 4.5 | 18.0832 | 3.8 | 38.7657 | 12.4024
2003-10-16 | 31.4 | 15.4 | 24.5 | 38.75 | 0 | 9.7 | 26.5782 | 3.5 | 38.8568 | 12.4174
2003-10-17 | 33.4 | 13.6 | 21.7 | 32 | 0 | 10.6 | 28.0862 | 2.6 | 38.9458 | 12.4323
2003-10-18 | 34.4 | 13.4 | 22.9 | 37.75 | 0 | 10.4 | 27.8022 | 3.2 | 39.0329 | 12.4472
2003-10-19 | 36.4 | 15.8 | 23.6 | 35.5 | 0 | 7.1 | 22.4561 | 1.8 | 39.1179 | 12.4619
2003-10-20 | 37 | 15.8 | 24.7 | 39.25 | 0 | 8.3 | 24.4508 | 1.8 | 39.2009 | 12.4766
2003-10-21 | 36.6 | 16.8 | 26.6 | 43.25 | 0 | 9.3 | 26.1208 | 4.3 | 39.282 | 12.4911
2003-10-22 | 30.2 | 13.6 | 22.2 | 67.25 | 0 | 1.5 | 13.3895 | 4.3 | 39.361 | 12.5055
2003-10-23 | 32 | 19.4 | 23.6 | 67 | 0 | 3.8 | 17.1804 | 2.9 | 39.4381 | 12.5198
2003-10-24 | 25.4 | 20 | 21.6 | 77.75 | 16.8 | 3.6 | 16.8782 | 5.2 | 39.5132 | 12.534
2003-10-25 | 33.4 | 17.4 | 23.2 | 54.5 | 9 | 8.1 | 24.285 | 2.7 | 39.5864 | 12.5481
2003-10-26 | 33.8 | 19.4 | 25.8 | 54.5 | 0 | 10.2 | 27.7614 | 4.1 | 39.6576 | 12.562
2003-10-27 | 27.2 | 21.6 | 22.5 | 81.75 | 0 | 1.1 | 12.8431 | 3.4 | 39.727 | 12.5758
2003-10-28 | 27.6 | 19.4 | 23 | 73.25 | 5.6 | 0 | 11.0549 | 2.5 | 39.7944 | 12.5895
2003-10-29 | 30.8 | 18.6 | 23.6 | 70.5 | 8.6 | 3.7 | 17.1582 | 3.7 | 39.86 | 12.603
2003-10-30 | 27 | 19.6 | 22.2 | 75.25 | 4 | 1.2 | 13.0654 | 2.1 | 39.9237 | 12.6164
2003-10-31 | 32.4 | 17.4 | 23.9 | 59 | 4 | 7.2 | 22.9616 | 3.8 | 39.9857 | 12.6296
2003-11-01 | 28.4 | 19 | 22.8 | 86.25 | 9 | 3 | 16.066 | 2.8 | 40.0458 | 12.6427
2003-11-02 | 29 | 20 | 22.8 | 74 | 11.2 | 1.5 | 13.6127 | 2 | 40.1041 | 12.6556
2003-11-03 | 29.6 | 20 | 24.1 | 63.75 | 0 | 6.6 | 22.0367 | 5 | 40.1607 | 12.6683
2003-11-04 | 32 | 18.2 | 25.8 | 56.75 | 0 | 9.1 | 26.1787 | 1.1 | 40.2155 | 12.6809
2003-11-05 | 30.6 | 20.2 | 24.5 | 66.25 | 0 | 3.5 | 16.9605 | 4.6 | 40.2687 | 12.6933
2003-11-06 | 29.8 | 20 | 23.3 | 73.5 | 1.2 | 5 | 19.4519 | 5.3 | 40.3202 | 12.7055
2003-11-07 | 31.8 | 17.4 | 23.3 | 62 | 0 | 9.1 | 26.2359 | 4.3 | 40.37 | 12.7175
2003-11-08 | 32.4 | 18.8 | 24.6 | 67 | 0 | 8.1 | 24.6021 | 5.7 | 40.4183 | 12.7294
2003-11-09 | 33.8 | 19.8 | 26 | 55.75 | 0 | 7.6 | 23.7925 | 0.4 | 40.4649 | 12.741
2003-11-10 | 33.2 | 19.2 | 25.3 | 62 | 0 | 6 | 21.1648 | 2.8 | 40.51 | 12.7525
2003-11-11 | 34.4 | 19.4 | 25 | 54.75 | 1.4 | 6.4 | 21.8397 | 2.9 | 40.5536 | 12.7637
2003-11-12 | 34 | 18.8 | 25 | 60 | 1.3 | 6.4 | 21.8532 | 4.7 | 40.5957 | 12.7747
2003-11-13 | 31 | 19.4 | 22.8 | 81 | 53.6 | 4 | 17.8996 | 4.3 | 40.6363 | 12.7856
2003-11-14 | 31.4 | 18.4 | 24 | 76.5 | 0 | 4 | 17.9114 | 3.2 | 40.6756 | 12.7962
2003-11-15 | 29.4 | 19.6 | 24.4 | 84.5 | 0 | 0.7 | 12.4674 | 3 | 40.7134 | 12.8065
2003-11-16 | 31 | 21.6 | 24.3 | 85 | 28 | 1.7 | 14.1309 | 4.1 | 40.7498 | 12.8167
2003-11-17 | 31.8 | 19.8 | 23.8 | 73.25 | 3.8 | 2.1 | 14.8023 | 3.5 | 40.7849 | 12.8266
2003-11-18 | 31.8 | 19.4 | 24.9 | 62.25 | 0 | 5 | 19.6073 | 2.8 | 40.8187 | 12.8363
2003-11-19 | 30.8 | 20.6 | 24.5 | 84.5 | 8 | 4.7 | 19.1208 | 3.3 | 40.8512 | 12.8457
2003-11-20 | 25.6 | 20.8 | 22.5 | 84.75 | 0 | 1.2 | 13.3417 | 2.9 | 40.8825 | 12.8549
2003-11-21 | 30 | 19.8 | 23 | 79 | 6.3 | 2.2 | 15.0039 | 3.1 | 40.9126 | 12.8638
2003-11-22 | 30.8 | 20.4 | 24.6 | 65.75 | 0 | 4.6 | 18.9814 | 1.8 | 40.9415 | 12.8725
2003-11-23 | 31.4 | 20.4 | 24.1 | 65.25 | 0 | 1 | 13.0352 | 6 | 40.9692 | 12.8809
2003-11-24 | 30.6 | 20.8 | 24.5 | 59.75 | 0 | 4.8 | 19.3276 | 4.8 | 40.9958 | 12.889
2003-11-25 | 32.8 | 19 | 25.5 | 60.75 | 0 | 8.9 | 26.116 | 4.7 | 41.0213 | 12.8969
2003-11-26 | 31.2 | 20.2 | 24.7 | 74 | 0.3 | 5.6 | 20.6648 | 2.6 | 41.0458 | 12.9045
2003-11-27 | 31.4 | 20.2 | 24.6 | 79 | 4 | 5.4 | 20.3405 | 3.5 | 41.0692 | 12.9118
2003-11-28 | 32.2 | 19.6 | 25.1 | 71 | 14.2 | 5.4 | 20.3467 | 3.2 | 41.0915 | 12.9189
2003-11-29 | 29.8 | 20.8 | 24.5 | 78.25 | 0.8 | 3 | 16.3831 | 3.3 | 41.1129 | 12.9256
2003-11-30 | 28.4 | 20.4 | 23.8 | 82.5 | 0 | 0.9 | 12.9154 | 2.8 | 41.1333 | 12.9321
2003-12-01 | 30.6 | 20.8 | 24.6 | 70.25 | 0 | 3.3 | 16.8904 | 2.8 | 41.1528 | 12.9382
2003-12-02 | 27.6 | 19.6 | 22.8 | 85.5 | 37.6 | 1 | 13.0914 | 1.8 | 41.1714 | 12.9441
2003-12-03 | 28.8 | 20.2 | 23.3 | 83 | 31.4 | 3.9 | 17.8928 | 2.7 | 41.189 | 12.9497
2003-12-04 | 31.6 | 19 | 24.3 | 68 | 0 | 7.7 | 24.1825 | 3.3 | 41.2058 | 12.9549
2003-12-05 | 28.4 | 20 | 24 | 78 | 28 | 2.1 | 14.9247 | 4.9 | 41.2217 | 12.9599
2003-12-06 | 31.8 | 19.6 | 24.7 | 71.5 | 13.6 | 4.9 | 19.5601 | 3.1 | 41.2368 | 12.9645
2003-12-07 | 30.2 | 20.2 | 24 | 76.75 | 5.2 | 2.6 | 15.7599 | 3.6 | 41.251 | 12.9688
2003-12-08 | 28.8 | 21.6 | 24.2 | 72.5 | 0 | 0.9 | 12.9519 | 3.7 | 41.2645 | 12.9729
2003-12-09 | 27.6 | 20.2 | 22.6 | 82.5 | 0 | 7.6 | 24.0377 | 2.8 | 41.2771 | 12.9765
2003-12-10 | 31.6 | 18.4 | 24.4 | 65 | 0 | 8.9 | 26.1917 | 3.6 | 41.289 | 12.9799
2003-12-11 | 34.4 | 19.6 | 25.8 | 57.75 | 2.1 | 8.5 | 25.5336 | 4.1 | 41.3001 | 12.983
2003-12-12 | 34.4 | 19.4 | 26.7 | 63 | 0 | 9.5 | 27.1913 | 3 | 41.3104 | 12.9857
2003-12-13 | 34.8 | 19.8 | 26 | 51.5 | 0 | 0 | 11.4787 | 3.6 | 41.3201 | 12.9881
2003-12-14 | 34.8 | 19.2 | 26.4 | 54 | 0 | 9.9 | 27.8598 | 3.1 | 41.3289 | 12.9902
2003-12-15 | 35.4 | 18.6 | 26.9 | 43 | 0 | 9.1 | 26.5395 | 2.9 | 41.3371 | 12.9919
2003-12-16 | 36.8 | 19.2 | 26.6 | 44.25 | 0 | 8.5 | 25.5499 | 2.8 | 41.3445 | 12.9933
2003-12-17 | 36 | 20.8 | 27.4 | 50 | 0 | 8.9 | 26.2147 | 3.7 | 41.3512 | 12.9944
2003-12-18 | 34.6 | 20.6 | 27.3 | 49.5 | 0 | 8.9 | 26.2177 | 3.8 | 41.3572 | 12.9951
2003-12-19 | 34.8 | 20.8 | 27 | 43.75 | 0 | 8.3 | 25.2275 | 3.9 | 41.3624 | 12.9956
2003-12-20 | 35.2 | 17.8 | 25.8 | 38.25 | 0 | 8.8 | 26.0578 | 3 | 41.367 | 12.9956
2003-12-21 | 35.8 | 18.2 | 26.3 | 40.75 | 0 | 9.3 | 26.8882 | 3.1 | 41.3708 | 12.9954
2003-12-22 | 34.4 | 18.6 | 26.6 | 51.5 | 21.6 | 8.5 | 25.5665 | 4.9 | 41.374 | 12.9948
2003-12-23 | 31.4 | 19.6 | 23.1 | 67.25 | 2 | 4.3 | 18.6144 | 2.4 | 41.3764 | 12.9939
2003-12-24 | 31.8 | 19.6 | 24.4 | 70 | 0 | 3.4 | 17.1254 | 3 | 41.3781 | 12.9927
2003-12-25 | 32.8 | 20 | 24.5 | 73.25 | 0 | 3.8 | 17.789 | 3.2 | 41.379 | 12.9911
2003-12-26 | 29.6 | 20 | 24.3 | 67 | 2.2 | 6 | 21.4344 | 3.6 | 41.3792 | 12.9892
2003-12-27 | 28.2 | 19.6 | 22.1 | 86 | 22.1 | 2.6 | 15.8027 | 3.9 | 41.3787 | 12.9869
2003-12-28 | 29.6 | 17.4 | 22.1 | 75.5 | 11.1 | 4.7 | 19.2829 | 4.7 | 41.3774 | 12.9844
2003-12-29 | 28.4 | 18.8 | 23.2 | 73 | 5.3 | 3.3 | 16.9634 | 4.8 | 41.3753 | 12.9815
2003-12-30 | 30 | 19.6 | 23.5 | 79 | 0 | 3.1 | 16.632 | 3.3 | 41.3724 | 12.9783
2003-12-31 | 32.6 | 20.4 | 24.4 | 61.25 | 0 | 5.8 | 21.1085 | 2.7 | 41.3688 | 12.9747
2004-01-01 | 32 | 20.8 | 25 | 67.75 | 28 | 6.2 | 21.7724 | 4.9 | 41.3643 | 12.9709
2004-01-02 | 28 | 20.2 | 23.1 | 82 | 4.2 | 0 | 11.4895 | 5.5 | 41.359 | 12.9667
2004-01-03 | 29.6 | 20.2 | 23.8 | 86.25 | 1.6 | 0.8 | 12.815 | 2.2 | 41.3528 | 12.9622
2004-01-04 | 29.4 | 19.6 | 23.9 | 72.25 | 1 | 3.2 | 16.7955 | 0.6 | 41.3458 | 12.9574
2004-01-05 | 31 | 20.4 | 24.4 | 74.25 | 9.6 | 3.7 | 17.6242 | 3.1 | 41.3379 | 12.9523
2004-01-06 | 28.6 | 19.8 | 23.4 | 73 | 0 | 3.4 | 17.125 | 3.9 | 41.329 | 12.9469
2004-01-07 | 36.8 | 19.4 | 24.2 | 74.75 | 18.4 | 2.7 | 15.9612 | 3.1 | 41.3192 | 12.9412
2004-01-08 | 29.8 | 19.8 | 23.6 | 73.25 | 7.2 | 4.5 | 18.9483 | 2.9 | 41.3085 | 12.9352
2004-01-09 | 30 | 19.4 | 23.5 | 72 | 0 | 2.6 | 15.7907 | 2.1 | 41.2968 | 12.9289
2004-01-10 | 28.2 | 19.8 | 23.7 | 80.75 | 7.4 | 2.5 | 15.6219 | 5.2 | 41.284 | 12.9223
2004-01-11 | 30 | 21.4 | 23.6 | 80 | 6.8 | 3 | 16.4497 | 4.7 | 41.2702 | 12.9154
2004-01-12 | 30.2 | 21.6 | 24.4 | 81 | 68.2 | 1.6 | 14.1199 | 4.5 | 41.2554 | 12.9082
2004-01-13 | 28.6 | 21.2 | 23.7 | 86.5 | 10.8 | 0.8 | 12.7861 | 4.1 | 41.2394 | 12.9007
2004-01-14 | 29.8 | 21.4 | 23.7 | 74.75 | 6.2 | 2 | 14.7767 | 3.3 | 41.2223 | 12.893
2004-01-15 | 29.8 | 20.6 | 23.2 | 81.5 | 19 | 2.6 | 15.77 | 3.8 | 41.2041 | 12.885
2004-01-16 | 29.8 | 20.8 | 23.6 | 84 | 1.4 | 0.4 | 12.1064 | 2.5 | 41.1847 | 12.8767
2004-01-17 | 29.6 | 20.8 | 23.7 | 75 | 0 | 0.5 | 12.2671 | 2.8 | 41.1641 | 12.8682
2004-01-18 | 30 | 20.6 | 24.4 | 69 | 0 | 4.3 | 18.5831 | 3.8 | 41.1422 | 12.8594
2004-01-19 | 29.4 | 20.8 | 24.3 | 80.25 | 7.3 | 0.6 | 12.4212 | 2.9 | 41.119 | 12.8503
2004-01-20 | 28.6 | 20.8 | 23.1 | 83.75 | 14.3 | 1.9 | 14.5779 | 3.8 | 41.0945 | 12.841
2004-01-21 | 25.6 | 20.6 | 21.5 | 90 | 16 | 0 | 11.4089 | 1.6 | 41.0687 | 12.8315
2004-01-22 | 29.8 | 19.8 | 22.7 | 83.25 | 10.8 | 4.6 | 19.058 | 5.4 | 41.0415 | 12.8217
2004-01-23 | 27.8 | 19.8 | 22.3 | 82.5 | 6 | 0.1 | 11.5598 | 7 | 41.0128 | 12.8116
2004-01-24 | 28.8 | 20.4 | 22.6 | 90 | 13 | 0 | 11.385 | 5.1 | 40.9828 | 12.8014
2004-01-25 | 23.4 | 20.2 | 21.3 | 90.75 | 15.2 | 0.8 | 12.7081 | 5.7 | 40.9512 | 12.7909
2004-01-26 | 24.8 | 20.4 | 21.5 | 95 | 33.4 | 0 | 11.3671 | 5.2 | 40.9181 | 12.7802
2004-01-27 | 29 | 19.8 | 22.9 | 83.25 | 18 | 1.4 | 13.6883 | 3.5 | 40.8835 | 12.7692
2004-01-28 | 29.4 | 18.2 | 23.4 | 79.5 | 15.6 | 5.9 | 21.1701 | 4.7 | 40.8473 | 12.7581
2004-01-29 | 28.8 | 19.2 | 23.2 | 77.5 | 0 | 1.3 | 13.5011 | 4.2 | 40.8094 | 12.7468
2004-01-30 | 30.4 | 18.4 | 23.5 | 78.25 | 33.6 | 3.6 | 17.3188 | 1 | 40.77 | 12.7352
2004-01-31 | 27 | 18.4 | 22.8 | 84.5 | 0 | 1.1 | 13.1455 | 2.3 | 40.7288 | 12.7235
2004-02-01 | 31.2 | 19 | 22.9 | 79 | 18.6 | 3.2 | 16.6285 | 2.7 | 40.6859 | 12.7115
2004-02-02 | 27.2 | 19.6 | 22.3 | 79 | 4.8 | 0 | 11.2901 | 1.7 | 40.6413 | 12.6994
2004-02-03 | 29.8 | 19.8 | 23.4 | 75.25 | 0 | 3.5 | 17.1007 | 2.5 | 40.5949 | 12.6871
2004-02-04 | 30.8 | 20.4 | 24.5 | 72 | 0 | 8.9 | 26.069 | 5 | 40.5466 | 12.6746
2004-02-05 | 31.6 | 20.8 | 24.9 | 78 | 11 | 5.9 | 21.0623 | 3.1 | 40.4966 | 12.662
2004-02-06 | 29.8 | 20.2 | 24.1 | 74.25 | 0 | 3.3 | 16.7223 | 2.5 | 40.4446 | 12.6491
2004-02-07 | 27.8 | 19.6 | 23.1 | 90.5 | 10.2 | 0 | 11.2206 | 3 | 40.3908 | 12.6361
2004-02-08 | 27.8 | 20.4 | 23.2 | 85.5 | 11 | 1 | 12.8667 | 3.8 | 40.335 | 12.623
2004-02-09 | 28.8 | 20.2 | 22.8 | 91.25 | 17 | 2 | 14.511 | 4.4 | 40.2773 | 12.6097
2004-02-10 | 28.8 | 11.8 | 21.2 | 79.75 | 37 | 0 | 11.1725 | 3.7 | 40.2176 | 12.5962
2004-02-11 | 29.8 | 19.8 | 22.6 | 92.5 | 12.2 | 1 | 12.8148 | 6.5 | 40.1559 | 12.5827
2004-02-12 | 29 | 12.8 | 20.6 | 89.75 | 34.2 | 0 | 11.1376 | 2.2 | 40.0922 | 12.5689
2004-02-13 | 29 | 11.4 | 20.8 | 90 | 4.4 | 4.9 | 19.2426 | 1.9 | 40.0264 | 12.5551
2004-02-14 | 31.8 | 19.6 | 23.8 | 73.75 | 2.3 | 0 | 11.1005 | 4.1 | 39.9586 | 12.5411
2004-02-15 | 30 | 19.8 | 23.2 | 80.5 | 0 | 6 | 21.0159 | 5.9 | 39.8887 | 12.5269
2004-02-16 | 29.8 | 11.8 | 22.1 | 71.75 | 6.4 | 5.2 | 19.6655 | 2.5 | 39.8166 | 12.5127
2004-02-17 | 32 | 10.2 | 22.2 | 78.75 | 6.2 | 7.3 | 23.1111 | 3.5 | 39.7425 | 12.4983
2004-02-18 | 32 | 11.4 | 22.4 | 82 | 14 | 4.7 | 18.7848 | 2.9 | 39.6662 | 12.4838
2004-02-19 | 32.8 | 11 | 22.6 | 75.5 | 32 | 3.2 | 16.2804 | 3.7 | 39.5877 | 12.4693
2004-02-20 | 29.8 | 11.8 | 21.7 | 87.25 | 1 | 0.8 | 12.2947 | 1.9 | 39.5071 | 12.4546
2004-02-21 | 30.8 | 11.9 | 21.9 | 82.5 | 18 | 3.8 | 17.2145 | 2.5 | 39.4243 | 12.4398
2004-02-22 | 29.8 | 12.2 | 22.5 | 78 | 0 | 2.1 | 14.3859 | 2.2 | 39.3394 | 12.4249
2004-02-23 | 31.8 | 12.8 | 21.9 | 81.75 | 0 | 0.2 | 11.2332 | 2.1 | 39.2522 | 12.4099
2004-02-24 | 29.8 | 12.8 | 21.4 | 87 | 0 | 0 | 10.8795 | 4.5 | 39.1629 | 12.3948
2004-02-25 | 39.8 | 9.8 | 22.8 | 76.25 | 0 | 3.2 | 16.1058 | 16 | 39.0714 | 12.3797
2004-02-26 | 32.8 | 9.8 | 22.2 | 65.75 | 0 | 9.8 | 26.8926 | 2.2 | 38.9777 | 12.3644
2004-02-27 | 31.8 | 9.8 | 21.6 | 67.25 | 0 | 9.8 | 26.8463 | 0.3 | 38.8817 | 12.3491
2004-02-28 | 31.4 | 9.8 | 21 | 81.75 | 0 | 5 | 18.9498 | 1.4 | 38.7836 | 12.3338
2004-02-29 | 31.4 | 9.8 | 21 | 75 | 0 | 4.3 | 17.8052 | 2.3 | 38.7836 | 12.3338
2004-03-01 | 32.4 | 10 | 22 | 68.25 | 0 | 9 | 25.4429 | 0.3 | 38.6834 | 12.3183
2004-03-02 | 32.8 | 12.8 | 22.9 | 65.75 | 2 | 8.9 | 25.231 | 0.3 | 38.5809 | 12.3028
2004-03-03 | 33 | 9.8 | 22 | 82 | 0 | 5.6 | 19.8074 | 2.5 | 38.4763 | 12.2872
2004-03-04 | 31.8 | 9.8 | 21.3 | 80 | 25 | 5.8 | 20.0892 | 0.8 | 38.3695 | 12.2716
2004-03-05 | 31.9 | 9.4 | 21.1 | 90.5 | 24.5 | 1.9 | 13.7132 | 0.5 | 38.2606 | 12.2559
2004-03-06 | 30.8 | 10 | 21 | 84.25 | 65 | 2.2 | 14.1635 | 2 | 38.1496 | 12.2401
2004-03-07 | 29.4 | 9.8 | 20.3 | 79.75 | 2 | 0.8 | 11.8609 | 1.2 | 38.0364 | 12.2243
2004-03-08 | 30.4 | 9.4 | 21.6 | 60 | 0 | 9.9 | 26.5249 | 3 | 37.9212 | 12.2085
2004-03-09 | 32.4 | 10 | 22.3 | 57.5 | 0 | 9.9 | 26.4636 | 3.3 | 37.8039 | 12.1926
2004-03-10 | 33.2 | 9 | 22.4 | 57.75 | 0 | 9 | 24.9525 | 1.8 | 37.6846 | 12.1767
2004-03-11 | 33.8 | 12.4 | 23.2 | 65.25 | 7.8 | 6.6 | 21.0362 | 2.6 | 37.5633 | 12.1607
2004-03-12 | 32.8 | 18.4 | 24.4 | 70.25 | 0 | 5.9 | 19.8589 | 2.9 | 37.4399 | 12.1448
2004-03-13 | 32.2 | 20.2 | 23.7 | 71.25 | 34.6 | 2.2 | 13.8856 | 2.9 | 37.3147 | 12.1287
2004-03-14 | 32 | 19.6 | 24 | 71.75 | 19.1 | 7.7 | 22.6235 | 3 | 37.1875 | 12.1127
2004-03-15 | 28.8 | 19.8 | 22.8 | 84.25 | 0 | 1 | 11.8879 | 2.3 | 37.0585 | 12.0966
2004-03-16 | 31.8 | 19.2 | 23.8 | 78.75 | 30.8 | 9.6 | 25.5179 | 3.4 | 36.9276 | 12.0806
2004-03-17 | 29.8 | 19.4 | 23 | 78.5 | 0 | 4.3 | 17.0411 | 3.4 | 36.7949 | 12.0645
2004-03-18 | 30.8 | 18.4 | 23.4 | 72.25 | 0 | 8.5 | 23.6333 | 2.5 | 36.6604 | 12.0484
2004-03-19 | 27.4 | 19 | 22 | 87.25 | 39.6 | 0.9 | 11.5671 | 2.6 | 36.5242 | 12.0322
2004-03-20 | 28.4 | 19.8 | 22 | 84 | 9.1 | 2.8 | 14.5171 | 3.2 | 36.3864 | 12.0161
2004-03-21 | 32.6 | 19.4 | 23.4 | 69.5 | 64.6 | 7.5 | 21.8496 | 2.4 | 36.2469 | 12
2004-03-22 | 29 | 18.8 | 22.3 | 84.75 | 3 | 5.7 | 18.9604 | 2.3 | 36.1059 | 11.9839
2004-03-23 | 31.4 | 19 | 22.8 | 56.5 | 0 | 9.9 | 25.4604 | 1.8 | 35.9633 | 11.9678
2004-03-24 | 32 | 15.2 | 22 | 50.75 | 0 | 9.8 | 25.2234 | 2.3 | 35.8193 | 11.9516
2004-03-25 | 33.4 | 19.8 | 23.5 | 58.75 | 5.2 | 8.8 | 23.5873 | 3.4 | 35.6738 | 11.9355
2004-03-26 | 32.4 | 15.8 | 22.3 | 66.5 | 0 | 9.2 | 24.1286 | 3 | 35.527 | 11.9194
2004-03-27 | 30.4 | 15.8 | 21.1 | 66.75 | 0 | 6.7 | 20.1834 | 2.5 | 35.379 | 11.9034
2004-03-28 | 33 | 16.2 | 21.5 | 61.25 | 0 | 9.6 | 24.5813 | 4.5 | 35.2296 | 11.8873
2004-03-29 | 31.8 | 16.4 | 22.3 | 76.5 | 0 | 8.5 | 22.8059 | 0 | 35.0791 | 11.8713
2004-03-30 | 32.2 | 17.8 | 23.4 | 60.75 | 0 | 9 | 23.4909 | 1.7 | 34.9275 | 11.8552
2004-03-31 | 33.6 | 16.8 | 23.1 | 57.5 | 0 | 9 | 23.4068 | 2.1 | 34.7749 | 11.8393
2004-04-01 | 32.4 | 16 | 22.2 | 82 | 71.6 | 5.3 | 17.688 | 2.6 | 34.6213 | 11.8233
2004-04-02 | 33.4 | 17.6 | 23.9 | 63.5 | 0 | 8.1 | 21.87 | 1.4 | 34.4668 | 11.8074
2004-04-03 | 33.8 | 17.4 | 24.8 | 69.5 | 6 | 9.1 | 23.3011 | 2.5 | 34.3114 | 11.7915
2004-04-04 | 31.6 | 18.4 | 24 | 73 | 1 | 6.1 | 18.6887 | 1.9 | 34.1553 | 11.7757
2004-04-05 | 32 | 19 | 24.7 | 70.75 | 0.8 | 6.3 | 18.9159 | 3 | 33.9985 | 11.7599
2004-04-06 | 32.4 | 19.4 | 23.3 | 73 | 2.1 | 4.7 | 16.4435 | 2.2 | 33.841 | 11.7441
2004-04-07 | 29.8 | 19.6 | 23 | 80.25 | 5.3 | 4.5 | 16.0774 | 2 | 33.683 | 11.7284
2004-04-08 | 28.6 | 17.8 | 22.9 | 70.25 | 0 | 8.8 | 22.4106 | 1.6 | 33.5246 | 11.7128
2004-04-09 | 32.8 | 18 | 23.9 | 83.25 | 13.3 | 6.5 | 18.9103 | 2.5 | 33.3657 | 11.6972
2004-04-10 | 30.8 | 18.4 | 23.5 | 75.5 | 0 | 6.7 | 19.1284 | 1.7 | 33.2066 | 11.6817
2004-04-11 | 30.8 | 18.8 | 23.5 | 82.25 | 1.1 | 1.7 | 11.6846 | 2.5 | 33.0471 | 11.6662
2004-04-12 | 27.4 | 18.4 | 21.7 | 83.5 | 2.2 | 0.9 | 10.4572 | 1.7 | 32.8876 | 11.6509
2004-04-13 | 28.8 | 18 | 22.8 | 72.5 | 7 | 4.3 | 15.3811 | 3.5 | 32.7279 | 11.6356
2004-04-14 | 29 | 18.4 | 23 | 76.75 | 20.6 | 4.3 | 15.3143 | 4.6 | 32.5683 | 11.6203
2004-04-15 | 28.4 | 18.8 | 22.4 | 83.25 | 5.3 | 3.8 | 14.5213 | 2.4 | 32.4087 | 11.6052
2004-04-16 | 30.4 | 18.4 | 22.6 | 77.5 | 12.1 | 5.8 | 17.3508 | 2.7 | 32.2493 | 11.5901
2004-04-17 | 31.6 | 18.8 | 23.4 | 69.25 | 0 | 8.7 | 21.4567 | 0.8 | 32.0901 | 11.5751
2004-04-18 | 32.8 | 17.8 | 23.6 | 67.75 | 0 | 8.8 | 21.5102 | 1.5 | 31.9313 | 11.5602
2004-04-19 | 32.4 | 17 | 23.3 | 63.5 | 0 | 9 | 21.7057 | 4.8 | 31.7728 | 11.5454
2004-04-20 | 32.6 | 17.6 | 22.7 | 63 | 0 | 9.6 | 22.4696 | 1.6 | 31.6148 | 11.5307
2004-04-21 | 32 | 17 | 22.6 | 48.5 | 0 | 9.7 | 22.517 | 2.5 | 31.4574 | 11.5162
2004-04-22 | 32.4 | 15.4 | 22.6 | 57.5 | 0 | 8.6 | 20.8654 | 3.8 | 31.3007 | 11.5017
2004-04-23 | 32.8 | 16 | 21.8 | 56.5 | 0 | 8.6 | 20.7766 | 0.7 | 31.1447 | 11.4873
2004-04-24 | 31.8 | 15 | 21.6 | 58.5 | 0 | 8.1 | 19.9857 | 0.7 | 30.9895 | 11.4731
2004-04-25 | 31 | 15.8 | 22.7 | 64.5 | 0 | 4.3 | 14.5829 | 1.1 | 30.8351 | 11.4589
2004-04-26 | 33 | 17 | 23.6 | 68 | 11.8 | 7.6 | 19.118 | 1.9 | 30.6818 | 11.4449
2004-04-27 | 32.4 | 18.1 | 23.7 | 72.5 | 22 | 8.1 | 19.7303 | 2.3 | 30.5295 | 11.4311
2004-04-28 | 30.2 | 19.2 | 22.6 | 68 | 4.1 | 5.2 | 15.6337 | 2.8 | 30.3784 | 11.4173
2004-04-29 | 29.4 | 18 | 22.2 | 64 | 0 | 10.2 | 22.457 | 2.6 | 30.2284 | 11.4038
2004-04-30 | 30.4 | 16 | 21 | 54.25 | 0 | 9.5 | 21.4018 | 1.8 | 30.0798 | 11.3903
2004-05-01 | 30.2 | 13.6 | 20.5 | 61 | 0 | 9.3 | 21.0386 | 3.2 | 29.9325 | 11.377
2004-05-02 | 33.2 | 14.4 | 22.1 | 55.25 | 0 | 9.1 | 20.6781 | 1.6 | 29.7867 | 11.3639
2004-05-03 | 31.6 | 15.4 | 21.6 | 56.5 | 0 | 9.3 | 20.8637 | 2 | 29.6424 | 11.3509
2004-05-04 | 31.8 | 16.2 | 23.3 | 59.25 | 0 | 7.9 | 18.8833 | 1.6 | 29.4996 | 11.338
2004-05-05 | 31.2 | 16.6 | 23.2 | 61 | 0 | 8.4 | 19.4789 | 1.7 | 29.3586 | 11.3254
2004-05-06 | 31.8 | 17.8 | 22.8 | 62 | 0 | 7.9 | 18.7274 | 1.3 | 29.2193 | 11.3129
2004-05-07 | 27.2 | 17.8 | 20.6 | 77.75 | 0 | 4 | 13.4318 | 2.5 | 29.0819 | 11.3006
2004-05-08 | 30 | 16.4 | 20.8 | 73 | 0 | 5.5 | 15.375 | 4.6 | 28.9463 | 11.2885
2004-05-09 | 29.8 | 17.8 | 21.2 | 74 | 0 | 4.6 | 14.116 | 1.2 | 28.8128 | 11.2765
2004-05-10 | 29.4 | 16 | 20.4 | 71.25 | 0 | 1.8 | 10.3508 | 0.5 | 28.6812 | 11.2648
2004-05-11 | 31.2 | 15.4 | 21.3 | 60 | 0 | 8.7 | 19.41 | 1.3 | 28.5518 | 11.2532
2004-05-12 | 32.8 | 15.4 | 22 | 61.25 | 0 | 6.6 | 16.574 | 2.1 | 28.4245 | 11.2419
2004-05-13 | 26.8 | 15.8 | 21 | 87 | 19.8 | 0.9 | 9.0409 | 1.5 | 28.2995 | 11.2308
2004-05-14 | 30.8 | 17 | 22.2 | 67.25 | 0 | 6.3 | 16.0547 | 1.4 | 28.1768 | 11.2198
2004-05-15 | 28.4 | 17.4 | 21.3 | 79.5 | 0 | 2.3 | 10.7877 | 3.2 | 28.0565 | 11.2091
2004-05-16 | 25.6 | 17.2 | 20.5 | 78 | 0 | 3.6 | 12.4316 | 2.3 | 27.9386 | 11.1986
2004-05-17 | 30.4 | 16.6 | 21.4 | 65.25 | 0 | 6.4 | 16.0053 | 1.3 | 27.8232 | 11.1884
2004-05-18 | 31.4 | 15 | 21.5 | 63.5 | 0 | 9.2 | 19.5571 | 0.3 | 27.7103 | 11.1783
2004-05-19 | 32.4 | 15.8 | 22.5 | 63.75 | 0 | 9 | 19.2327 | 4.4 | 27.6001 | 11.1685
2004-05-20 | 38.4 | 16.4 | 23.4 | 60.75 | 0 | 8.8 | 18.9114 | 1.7 | 27.4925 | 11.159
2004-05-21 | 30.6 | 16 | 21.6 | 60.5 | 0 | 9.1 | 19.2318 | 1.8 | 27.3877 | 11.1497
2004-05-22 | 29 | 15 | 21.1 | 65.75 | 0 | 4.9 | 13.8205 | 2 | 27.2856 | 11.1406
2004-05-23 | 30.4 | 15 | 22.3 | 56.25 | 0 | 9 | 18.982 | 2.8 | 27.1864 | 11.1318
2004-05-24 | 30 | 15.4 | 22.4 | 62.5 | 0 | 8.3 | 18.037 | 2.8 | 27.0901 | 11.1233
2004-05-25 | 31.2 | 14.8 | 20.8 | 64.75 | 0 | 8.9 | 18.7404 | 2.7 | 26.9967 | 11.115
2004-05-26 | 24.2 | 14.2 | 18.1 | 75.25 | 0 | 2.9 | 11.1276 | 2.5 | 26.9062 | 11.107
2004-05-27 | 26.8 | 12.8 | 18 | 70.5 | 0 | 8.4 | 18.0046 | 2.3 | 26.8188 | 11.0993
2004-05-28 | 30.6 | 12 | 19 | 61 | 0 | 10.5 | 20.5871 | 1.4 | 26.7345 | 11.0918
2004-05-29 | 32.4 | 12.4 | 20.5 | 67.75 | 12 | 8.2 | 17.6572 | 3.2 | 26.6533 | 11.0846
2004-05-30 | 38.6 | 16.2 | 22.5 | 68.25 | 0 | 5.8 | 14.6179 | 1.3 | 26.5752 | 11.0777
2004-05-31 | 29.8 | 12.8 | 19.5 | 63 | 0 | 9.1 | 18.6885 | 4.1 | 26.5003 | 11.0711
2004-06-01 | 30.8 | 13.4 | 20.2 | 59.25 | 0 | 8 | 17.2782 | 1.2 | 26.4287 | 11.0648
2004-06-02 | 29.2 | 14 | 19.4 | 59 | 0 | 4.2 | 12.5288 | 1.3 | 26.3603 | 11.0588
2004-06-03 | 28.6 | 14.2 | 19.6 | 70.5 | 0 | 3.5 | 11.6346 | 1.4 | 26.2952 | 11.0531
2004-06-04 | 27 | 13 | 18.3 | 65.25 | 0 | 8.9 | 18.2772 | 2.1 | 26.2335 | 11.0477
2004-06-05 | 27.2 | 11.6 | 16.8 | 62.75 | 0 | 9.3 | 18.7346 | 1.9 | 26.1751 | 11.0426
2004-06-06 | 28.8 | 7.2 | 17.2 | 50.5 | 0 | 9.1 | 18.4541 | 1.3 | 26.1201 | 11.0378
2004-06-07 | 28.2 | 7.6 | 15.5 | 56 | 0 | 9 | 18.2993 | 1.8 | 26.0685 | 11.0333
2004-06-08 | 30.4 | 8.4 | 18.7 | 58.5 | 0 | 7.1 | 15.9388 | 2.5 | 26.0203 | 11.0291
2004-06-09 | 30.2 | 9.4 | 18.2 | 61.5 | 0 | 8.8 | 17.9972 | 2.5 | 25.9756 | 11.0253
2004-06-10 | 29.6 | 11.6 | 19.3 | 55.75 | 0 | 5.2 | 13.5672 | 2.8 | 25.9344 | 11.0217
2004-06-11 | 29.8 | 11.6 | 19.8 | 56.25 | 0 | 8.7 | 17.8268 | 1.8 | 25.8967 | 11.0185
2004-06-12 | 29.2 | 10.4 | 18.9 | 68.25 | 0 | 7.4 | 16.219 | 4.6 | 25.8626 | 11.0156
2004-06-13 | 23.4 | 9.4 | 16.2 | 71 | 0 | 3.8 | 11.811 | 2 | 25.8319 | 11.0131
2004-06-14 | 29.8 | 10.2 | 19.3 | 57.25 | 0 | 8.2 | 17.1616 | 1.9 | 25.8048 | 11.0108
2004-06-15 | 28.6 | 10.6 | 18.2 | 59.75 | 0 | 9.1 | 18.2437 | 4 | 25.7813 | 11.0089
2004-06-16 | 27.8 | 11.6 | 18.1 | 56.75 | 0 | 9.3 | 18.4746 | 0.8 | 25.7613 | 11.0073
2004-06-17 | 29.8 | 13 | 19.4 | 56.25 | 0 | 8.2 | 17.1261 | 2.1 | 25.745 | 11.0061
2004-06-18 | 29.8 | 11.2 | 19.4 | 51 | 0 | 8.8 | 17.8479 | 1.5 | 25.7322 | 11.0052
2004-06-19 | 28.2 | 10.8 | 18.6 | 50.5 | 0 | 8.1 | 16.9913 | 2.3 | 25.723 | 11.0046
2004-06-20 | 28.6 | 12.2 | 18.9 | 56.5 | 0 | 7.8 | 16.6232 | 3.8 | 25.7174 | 11.0044
2004-06-21 | 28.8 | 13.4 | 20.5 | 52.25 | 0 | 8.6 | 17.594 | 1.9 | 25.7154 | 11.0044
2004-06-22 | 28.8 | 10.6 | 20.5 | 49.25 | 0 | 8.9 | 17.9592 | 3.3 | 25.717 | 11.0049
2004-06-23 | 29.4 | 9.6 | 16.6 | 56.25 | 0 | 7.8 | 16.6252 | 0.7 | 25.7221 | 11.0056
2004-06-24 | 30.6 | 9.8 | 17.9 | 57.5 | 0 | 8.6 | 17.6025 | 1.2 | 25.7309 | 11.0067
2004-06-25 | 29.4 | 10.2 | 19.2 | 54 | 0 | 5.8 | 14.2046 | 1.7 | 25.7433 | 11.0081
2004-06-26 | 30 | 12.4 | 18.6 | 49.5 | 0 | 9 | 18.1055 | 1.9 | 25.7592 | 11.0098
2004-06-27 | 31.2 | 10.8 | 18.9 | 49.75 | 0 | 8.8 | 17.8737 | 0.2 | 25.7787 | 11.0119
2004-06-28 | 29.8 | 11.6 | 19.4 | 53.5 | 0 | 6.8 | 15.451 | 3.4 | 25.8017 | 11.0143
2004-06-29 | 30.6 | 12 | 20.8 | 51.75 | 0 | 9.1 | 18.2688 | 4 | 25.8283 | 11.017
2004-06-30 | 29.4 | 14.2 | 19.8 | 54.25 | 0 | 9.3 | 18.5311 | 0.2 | 25.8584 | 11.0201
2004-07-01 | 30.8 | 13.2 | 20.8 | 58 | 0 | 8.9 | 18.0631 | 1.5 | 25.892 | 11.0235
2004-07-02 | 31 | 12 | 19.7 | 56.75 | 0 | 8.5 | 17.5963 | 2.9 | 25.9291 | 11.0271
2004-07-03 | 31 | 11.4 | 19.8 | 51.5 | 0 | 8.5 | 17.62 | 1.7 | 25.9697 | 11.0312
2004-07-04 | 30.4 | 11.2 | 18.6 | 47.5 | 0 | 9.1 | 18.3813 | 1.2 | 26.0137 | 11.0355
2004-07-05 | 30.8 | 11.4 | 20.4 | 46.25 | 0 | 8.6 | 17.7963 | 1.6 | 26.0612 | 11.0401
2004-07-06 | 31 | 10.4 | 17.7 | 49.5 | 0 | 8.3 | 17.4575 | 1.4 | 26.112 | 11.0451
2004-07-07 | 31.6 | 10.6 | 18.6 | 53.5 | 0 | 7.7 | 16.7501 | 2.7 | 26.1662 | 11.0503
2004-07-08 | 31.2 | 11.4 | 19.6 | 57.75 | 3.2 | 6.2 | 14.932 | 4 | 26.2238 | 11.0559
2004-07-09 | 23.4 | 13.2 | 18 | 87.75 | 1.2 | 0.2 | 7.549 | 2.4 | 26.2846 | 11.0618
2004-07-10 | 30.8 | 10 | 19.8 | 66.75 | 0 | 4.7 | 13.138 | 2.3 | 26.3487 | 11.0679
2004-07-11 | 29.8 | 16 | 21.6 | 64.5 | 0 | 8.4 | 17.7575 | 2.5 | 26.4161 | 11.0744
2004-07-12 | 31 | 11 | 21.1 | 60 | 0 | 8.1 | 17.4257 | 3.9 | 26.4867 | 11.0811
2004-07-13 | 30.2 | 11.8 | 21.1 | 54.25 | 0 | 8.8 | 18.3398 | 5 | 26.5604 | 11.0882
2004-07-14 | 30.4 | 12.8 | 19.8 | 55.25 | 0 | 7.1 | 16.2633 | 3.1 | 26.6373 | 11.0955
2004-07-15 | 31.4 | 13 | 21.3 | 51.5 | 0 | 9.5 | 19.3091 | 1.7 | 26.7173 | 11.1031
2004-07-16 | 31.4 | 14.4 | 20.5 | 49.5 | 0 | 7 | 16.225 | 2.1 | 26.8003 | 11.111
2004-07-17 | 30.6 | 11 | 20 | 52.25 | 0 | 8.4 | 18.0309 | 1.7 | 26.8862 | 11.1191
2004-07-18 | 30.6 | 11.2 | 20.3 | 48.75 | 0 | 8.8 | 18.5868 | 4.4 | 26.9752 | 11.1275
2004-07-19 | 31.4 | 12 | 20 | 53.5 | 0 | 8.6 | 18.3886 | 1 | 27.0671 | 11.1362
2004-07-20 | 29.2 | 13.4 | 20.3 | 62.25 | 0 | 7.4 | 16.9235 | 4.3 | 27.1618 | 11.1451
2004-07-21 | 27 | 13.8 | 18.9 | 60.5 | 0 | 7 | 16.4682 | 2.5 | 27.2593 | 11.1543
2004-07-22 | 27.4 | 12.6 | 17.6 | 54.25 | 0 | 9.1 | 19.1975 | 5 | 27.3596 | 11.1637
2004-07-23 | 26.6 | 10.4 | 16.4 | 46 | 0 | 8 | 17.8538 | 0.4 | 27.4626 | 11.1734
2004-07-24 | 25.8 | 9.6 | 16.6 | 46.5 | 0 | 9.8 | 20.2207 | 3.8 | 27.5682 | 11.1833
2004-07-25 | 26.8 | 7 | 17 | 46 | 0 | 9.7 | 20.16 | 3.7 | 27.6764 | 11.1935
2004-07-26 | 26.6 | 7.2 | 17 | 43.75 | 0 | 9.6 | 20.1001 | 3.6 | 27.7871 | 11.2038
2004-07-27 | 26.6 | 5.8 | 17.4 | 46.25 | 0 | 9.1 | 19.5234 | 4.5 | 27.9004 | 11.2144
2004-07-28 | 27.8 | 6.4 | 16.9 | 44.25 | 0 | 9.2 | 19.7227 | 3.4 | 28.016 | 11.2253
2004-07-29 | 28.4 | 7.2 | 18 | 46 | 0 | 9.7 | 20.445 | 2.9 | 28.134 | 11.2363
2004-07-30 | 28.4 | 8.4 | 17.3 | 45.5 | 0 | 9.7 | 20.5197 | 1.7 | 28.2542 | 11.2475
2004-07-31 | 30.6 | 7.8 | 17.8 | 48.25 | 0 | 9 | 19.6784 | 1.1 | 28.3767 | 11.259
2004-08-01 | 32 | 8 | 18.8 | 46.75 | 0 | 8.3 | 18.8321 | 0.7 | 28.5014 | 11.2706
2004-08-02 | 32.8 | 9 | 20.2 | 46.25 | 0 | 8.8 | 19.564 | 1 | 28.6281 | 11.2825
2004-08-03 | 32.6 | 10.6 | 20.6 | 41.5 | 0 | 6.2 | 16.1973 | 1.4 | 28.7569 | 11.2945
2004-08-04 | 31.8 | 12.4 | 22.4 | 36.5 | 0 | 9.3 | 20.3805 | 2 | 28.8876 | 11.3067
2004-08-05 | 28 | 11.2 | 18.7 | 43.75 | 0 | 9.4 | 20.5938 | 2.5 | 29.0202 | 11.3191
2004-08-06 | 28.4 | 9 | 18.5 | 44.25 | 0 | 8.9 | 20.0063 | 3.1 | 29.1546 | 11.3317
2004-08-07 | 29.4 | 9.8 | 18.9 | 40 | 0 | 8.3 | 19.2807 | 0.7 | 29.2908 | 11.3444
2004-08-08 | 28.8 | 9.8 | 19.3 | 44.75 | 0 | 8.7 | 19.8977 | 1.7 | 29.4286 | 11.3573
2004-08-09 | 30.6 | 9.4 | 19.6 | 44.25 | 0 | 8.6 | 19.8432 | 1.6 | 29.5681 | 11.3704
2004-08-10 | 30.8 | 9.6 | 20.3 | 43.25 | 0 | 6.5 | 17.0743 | 1.5 | 29.709 | 11.3836
2004-08-11 | 30.6 | 11.8 | 19.1 | 43.5 | 0 | 8.6 | 20.0059 | 1.6 | 29.8514 | 11.397
2004-08-12 | 31.4 | 9.4 | 18.9 | 41.25 | 0 | 8.3 | 19.6783 | 1.7 | 29.9952 | 11.4105
2004-08-13 | 29.2 | 8.8 | 18.2 | 42.5 | 0 | 8.5 | 20.0342 | 2.1 | 30.1403 | 11.4242
2004-08-14 | 27.4 | 9.2 | 17.9 | 38.25 | 0 | 9 | 20.8057 | 3.8 | 30.2866 | 11.438
2004-08-15 | 29 | 9.6 | 18.5 | 42.5 | 0 | 8.9 | 20.7537 | 2.7 | 30.434 | 11.4519
2004-08-16 | 30.6 | 10 | 18.6 | 39 | 0 | 9.3 | 21.3946 | 2.2 | 30.5825 | 11.466
2004-08-17 | 31.8 | 9.2 | 18.7 | 35.75 | 0 | 9 | 21.0656 | 1.4 | 30.732 | 11.4802
2004-08-18 | 33.6 | 9.6 | 19.3 | 43.5 | 0 | 9 | 21.153 | 1.8 | 30.8824 | 11.4945
2004-08-19 | 34.2 | 9.6 | 19.6 | 36.75 | 0 | 8.1 | 19.9788 | 0.4 | 31.0337 | 11.5089
2004-08-20 | 34.8 | 10.6 | 20.4 | 34.5 | 0 | 8.9 | 21.1881 | 2.7 | 31.1857 | 11.5234
2004-08-21 | 33.8 | 11 | 21.6 | 36.75 | 0 | 8.7 | 20.9934 | 1.9 | 31.3384 | 11.5381
2004-08-22 | 34.2 | 11.8 | 21.2 | 32.25 | 0 | 8.9 | 21.3638 | 1.8 | 31.4916 | 11.5528
2004-08-23 | 35.2 | 11.2 | 21 | 36 | 0 | 8.5 | 20.8828 | 2.1 | 31.6454 | 11.5677
2004-08-24 | 35 | 11.6 | 22.8 | 31.75 | 0 | 8.8 | 21.3972 | 1.6 | 31.7997 | 11.5826
2004-08-25 | 35.8 | 12.4 | 22.1 | 36.5 | 0 | 8.4 | 20.9118 | 1.4 | 31.9543 | 11.5976
2004-08-26 | 35.8 | 12.8 | 23.1 | 36 | 0 | 7.5 | 19.7034 | 2.5 | 32.1091 | 11.6127
2004-08-27 | 35.2 | 13.2 | 23.2 | 38.75 | 0 | 7.5 | 19.7844 | 2.3 | 32.2642 | 11.6279
2004-08-28 | 34 | 14.6 | 24.6 | 44 | 0 | 4.2 | 15.0873 | 0.5 | 32.4194 | 11.6432
2004-08-29 | 33 | 17.4 | 23.2 | 39.5 | 0 | 4.2 | 15.1515 | 4.7 | 32.5747 | 11.6585
2004-08-30 | 34.8 | 12.6 | 23.8 | 32 | 0 | 7.8 | 20.4641 | 1.6 | 32.73 | 11.674
2004-08-31 | 30.8 | 13.4 | 23.3 | 33.25 | 0 | 7.7 | 20.3997 | 2.5 | 32.8851 | 11.6895
2004-09-01 | 36.2 | 15 | 24.8 | 34.25 | 0 | 8.2 | 21.2147 | 3.5 | 33.0401 | 11.705
2004-09-02 | 32.8 | 16 | 23.4 | 34.5 | 0 | 8.6 | 21.887 | 5.3 | 33.1948 | 11.7206
2004-09-03 | 33.4 | 11 | 21.6 | 28.75 | 0 | 8.5 | 21.8241 | 3.7 | 33.3492 | 11.7363
2004-09-04 | 34.8 | 9.8 | 21 | 29.75 | 0 | 8.5 | 21.908 | 2.6 | 33.5032 | 11.752
2004-09-05 | 35.6 | 10.8 | 21.4 | 30.5 | 0 | 8.2 | 21.5452 | 0.9 | 33.6568 | 11.7678
2004-09-06 | 35.4 | 11.6 | 24.1 | 31.5 | 0 | 7.9 | 21.1791 | 3.9 | 33.8098 | 11.7836
2004-09-07 | 35.4 | 14 | 24.4 | 32.25 | 0 | 8.1 | 21.558 | 2.4 | 33.9622 | 11.7994
2004-09-08 | 34.6 | 13.2 | 24.2 | 31 | 0 | 8.2 | 21.7881 | 2.2 | 34.1139 | 11.8153
2004-09-09 | 34.7 | 13 | 22.9 | 32 | 0 | 8.1 | 21.7172 | 3.2 | 34.2648 | 11.8313
2004-09-10 | 34.2 | 13.2 | 22.4 | 27.75 | 0 | 9.1 | 23.3065 | 2.6 | 34.415 | 11.8473
2004-09-11 | 34.2 | 12.8 | 22.8 | 26.5 | 0 | 9.1 | 23.3889 | 1.7 | 34.5643 | 11.8632
2004-09-12 | 35.4 | 11.2 | 23.7 | 27.5 | 0 | 8.6 | 22.7109 | 3.8 | 34.7127 | 11.8793
2004-09-13 | 34.8 | 11.4 | 23.6 | 34.5 | 0 | 8.1 | 22.0277 | 4.2 | 34.86 | 11.8953
2004-09-14 | 35 | 17.4 | 24.5 | 37.5 | 0 | 7.2 | 20.728 | 2.9 | 35.0063 | 11.9114
2004-09-15 | 34.8 | 15.8 | 24.5 | 36 | 0 | 7.3 | 20.9523 | 2.3 | 35.1515 | 11.9275
2004-09-16 | 35.8 | 17 | 23.8 | 52.25 | 3.2 | 5.1 | 17.6422 | 4.5 | 35.2955 | 11.9436
2004-09-17 | 34 | 18.2 | 24.3 | 52 | 0 | 3 | 14.4672 | 4.1 | 35.4383 | 11.9597
2004-09-18 | 35.4 | 18.4 | 24.6 | 39.25 | 0 | 4.5 | 16.8361 | 3.5 | 35.5797 | 11.9758
2004-09-19 | 35.2 | 19.6 | 25.3 | 35.5 | 0 | 3.7 | 15.6539 | 3.1 | 35.7199 | 11.9919
2004-09-20 | 35.8 | 18 | 26 | 34.5 | 0 | 5.4 | 18.3468 | 2.7 | 35.8586 | 12.0081
2004-09-21 | 36.2 | 16.2 | 25.2 | 31.5 | 0 | 8.1 | 22.6088 | 3.3 | 35.9959 | 12.0242
2004-09-22 | 36 | 17.8 | 24.8 | 33.75 | 0 | 7.8 | 22.209 | 2.8 | 36.1317 | 12.0403
2004-09-23 | 37.4 | 16.8 | 26 | 36.25 | 0 | 8 | 22.5881 | 3.1 | 36.266 | 12.0564
2004-09-24 | 36.8 | 15.4 | 25.1 | 30.75 | 0 | 6.8 | 20.7726 | 2.3 | 36.3987 | 12.0725
2004-09-25 | 37 | 14.4 | 25.8 | 26.5 | 0 | 9.9 | 25.7044 | 5.2 | 36.5298 | 12.0886
2004-09-26 | 37.4 | 16.6 | 26.7 | 21.75 | 0 | 9.5 | 25.1448 | 3.5 | 36.6592 | 12.1047
2004-09-27 | 37 | 13.4 | 24.6 | 25.25 | 0 | 9.4 | 25.0547 | 2.5 | 36.787 | 12.1207
2004-09-28 | 37.4 | 13 | 24.1 | 27.75 | 0 | 9.7 | 25.5954 | 2.6 | 36.913 | 12.1368
2004-09-29 | 37.2 | 13.6 | 25.2 | 39 | 0 | 6.7 | 20.9069 | 3.7 | 37.0372 | 12.1527
2004-09-30 | 36.4 | 15.4 | 24.3 | 37.75 | 0 | 4.6 | 17.6274 | 2.8 | 37.1597 | 12.1687
2004-10-01 | 37 | 16.8 | 26.5 | 32.75 | 3.8 | 5.5 | 19.107 | 4.5 | 37.2803 | 12.1847
2004-10-02 | 36.2 | 18.6 | 26 | 47 | 0 | 8.1 | 23.3007 | 7.9 | 37.3991 | 12.2006
2004-10-03 | 30.4 | 20.6 | 25.1 | 65.5 | 0 | 0.8 | 11.6994 | 4.6 | 37.516 | 12.2164
2004-10-04 | 31.2 | 19.8 | 23.8 | 60.5 | 0 | 2.9 | 15.0931 | 3.3 | 37.6309 | 12.2322
2004-10-05 | 35 | 16.8 | 23.9 | 40 | 0 | 9.3 | 25.3881 | 3.2 | 37.744 | 12.248
2004-10-06 | 36.8 | 15 | 25.6 | 29 | 0 | 10.2 | 26.8883 | 4.1 | 37.8551 | 12.2637
2004-10-07 | 35.4 | 15.4 | 25.4 | 32.75 | 0 | 10.2 | 26.9449 | 2.7 | 37.9643 | 12.2794
2004-10-08 | 36.6 | 13 | 23.8 | 31.75 | 0 | 8.1 | 23.6187 | 2.9 | 38.0715 | 12.295
2004-10-09 | 37.6 | 15 | 26 | 45.25 | 2 | 6.7 | 21.4098 | 5.8 | 38.1767 | 12.3105
2004-10-10 | 35 | 16.6 | 26 | 72.75 | 14.8 | 4.6 | 18.0628 | 4.4 | 38.2799 | 12.326
2004-10-11 | 28.8 | 20.4 | 22.9 | 90.25 | 35.8 | 1.7 | 13.4114 | 2.4 | 38.3811 | 12.3415
2004-10-12 | 30.4 | 19.8 | 23.1 | 81.25 | 23.8 | 0.1 | 10.8518 | 4 | 38.4803 | 12.3568
2004-10-13 | 31.8 | 19.8 | 24 | 82 | 18 | 2.4 | 14.6082 | 3.5 | 38.5774 | 12.3721
2004-10-14 | 33.4 | 20.4 | 25.4 | 60.75 | 0 | 6.5 | 21.2955 | 2.7 | 38.6726 | 12.3873
2004-10-15 | 36.4 | 21.4 | 26.6 | 52.25 | 0 | 5.7 | 20.0336 | 3.8 | 38.7657 | 12.4024
2004-10-16 | 35.8 | 20.4 | 26.4 | 40.75 | 2.2 | 8.8 | 25.1137 | 4.9 | 38.8568 | 12.4174
2004-10-17 | 34.8 | 22.6 | 26.4 | 67.75 | 16.6 | 8 | 23.8509 | 3.6 | 38.9458 | 12.4323
2004-10-18 | 34.8 | 19.8 | 24.9 | 64.5 | 5.6 | 2.9 | 15.5722 | 3.1 | 39.0329 | 12.4472
2004-10-19 | 32.4 | 19.8 | 24.5 | 64.5 | 0 | 6.9 | 22.1297 | 3.3 | 39.1179 | 12.4619
2004-10-20 | 33.6 | 22.2 | 25.6 | 54.5 | 0 | 10.1 | 27.3916 | 4.4 | 39.2009 | 12.4766
2004-10-21 | 33.4 | 22 | 24.7 | 81.5 | 25.2 | 5.4 | 19.7431 | 4.8 | 39.282 | 12.4911
2004-10-22 | 29.8 | 19.2 | 23.3 | 68.5 | 0 | 2.1 | 14.3716 | 2.7 | 39.361 | 12.5055
2004-10-23 | 32.2 | 20.2 | 24.1 | 63.75 | 4 | 6.5 | 21.6031 | 5.1 | 39.4381 | 12.5198
2004-10-24 | 30.8 | 19.6 | 23.4 | 73 | 5.4 | 3.1 | 16.0586 | 3.6 | 39.5132 | 12.534
2004-10-25 | 30.8 | 19 | 23.4 | 78.25 | 2.6 | 2.4 | 14.9343 | 2.8 | 39.5864 | 12.5481
2004-10-26 | 30.4 | 19 | 23.9 | 68.75 | 5.4 | 9.2 | 26.1198 | 4.6 | 39.6576 | 12.562
2004-10-27 | 28.8 | 19.8 | 22.8 | 75.75 | 0 | 7.1 | 22.6992 | 3.1 | 39.727 | 12.5758
2004-10-28 | 32.4 | 19 | 24.4 | 62.5 | 0 | 1.9 | 14.1779 | 3.5 | 39.7944 | 12.5895
2004-10-29 | 31.2 | 19.4 | 24.6 | 61.25 | 0 | 8 | 24.2301 | 5 | 39.86 | 12.603
2004-10-30 | 32.4 | 19.2 | 25.3 | 57 | 0 | 10.1 | 27.7105 | 3.7 | 39.9237 | 12.6164
2004-10-31 | 34.8 | 18.8 | 25.6 | 48.5 | 18 | 10.9 | 29.0531 | 2.8 | 39.9857 | 12.6296
2004-11-01 | 33.2 | 20.2 | 25.2 | 70.5 | 41.2 | 8.5 | 25.1251 | 3.7 | 40.0458 | 12.6427
2004-11-02 | 30.8 | 19 | 24.8 | 65.5 | 0 | 3.7 | 17.2379 | 3.3 | 40.1041 | 12.6556
2004-11-03 | 33.4 | 21.8 | 25.4 | 60.5 | 1.8 | 8.7 | 25.4985 | 4.5 | 40.1607 | 12.6683
2004-11-04 | 30.8 | 21 | 24.7 | 70 | 0.6 | 3.8 | 17.4385 | 3.8 | 40.2155 | 12.6809
2004-11-05 | 32.4 | 19.6 | 24 | 67.5 | 1.2 | 5.6 | 20.4248 | 4.8 | 40.2687 | 12.6933
2004-11-06 | 32.2 | 18.6 | 25.2 | 56.5 | 0 | 7.1 | 22.9173 | 2.6 | 40.3202 | 12.7055
2004-11-07 | 32.6 | 19.6 | 24.5 | 70.75 | 11.8 | 6.5 | 21.9441 | 4.7 | 40.37 | 12.7175
2004-11-08 | 33.8 | 19.6 | 24.6 | 69.75 | 0.4 | 9.2 | 26.4183 | 4.4 | 40.4183 | 12.7294
2004-11-09 | 31.8 | 20 | 24.9 | 58.5 | 0.8 | 7.1 | 22.9668 | 5.9 | 40.4649 | 12.741
2004-11-10 | 31.8 | 19.8 | 24.2 | 57.25 | 0 | 3 | 16.2093 | 3.7 | 40.51 | 12.7525
2004-11-11 | 29.8 | 19 | 24 | 82 | 7 | 3.6 | 17.2136 | 3.4 | 40.5536 | 12.7637
2004-11-12 | 29.2 | 19.8 | 23.1 | 67.5 | 0 | 4.8 | 19.2093 | 2.7 | 40.5957 | 12.7747
2004-11-13 | 32.6 | 19 | 23.7 | 73.25 | 0 | 10.1 | 27.9812 | 3.9 | 40.6363 | 12.7856
2004-11-14 | 29.4 | 21 | 24.4 | 68.75 | 0 | 0.9 | 12.7873 | 3.4 | 40.6756 | 12.7962
2004-11-15 | 29.2 | 21 | 24.4 | 84.5 | 8.6 | 0.8 | 12.6327 | 3.7 | 40.7134 | 12.8065
2004-11-16 | 30.8 | 19.4 | 24 | 65 | 0 | 6 | 21.2401 | 4.7 | 40.7498 | 12.8167
2004-11-17 | 30.8 | 20 | 24.9 | 65 | 0 | 5.6 | 20.5894 | 3.7 | 40.7849 | 12.8266
2004-11-18 | 30.4 | 19.8 | 24.8 | 55.5 | 9 | 5.8 | 20.9302 | 2.8 | 40.8187 | 12.8363
2004-11-19 | 29.2 | 20.4 | 24 | 80.5 | 11.2 | 4.4 | 18.6247 | 2.4 | 40.8512 | 12.8457
2004-11-20 | 30.8 | 20.8 | 25 | 49.75 | 0 | 10.6 | 28.887 | 3.3 | 40.8825 | 12.8549
2004-11-21 | 31.2 | 17 | 23.6 | 42.25 | 0 | 10.2 | 28.2346 | 2.7 | 40.9126 | 12.8638
2004-11-22 | 33.2 | 15.2 | 23.8 | 48.5 | 0 | 10.9 | 29.4009 | 2.5 | 40.9415 | 12.8725
2004-11-23 | 31 | 18.4 | 24.5 | 53.75 | 0 | 9.6 | 27.2589 | 3.7 | 40.9692 | 12.8809
2004-11-24 | 31.8 | 17.4 | 24.2 | 50.5 | 0 | 9.9 | 27.7627 | 3.5 | 40.9958 | 12.889
2004-11-25 | 31 | 17 | 23.4 | 51.5 | 0 | 9.8 | 27.6046 | 3.2 | 41.0213 | 12.8969
2004-11-26 | 31.4 | 17.8 | 24.5 | 53 | 0 | 10.3 | 28.4385 | 4.2 | 41.0458 | 12.9045
2004-11-27 | 31.4 | 19 | 24.4 | 67.75 | 0 | 6.2 | 21.6637 | 6.3 | 41.0692 | 12.9118
2004-11-28 | 30.8 | 21.2 | 24.9 | 73 | 5 | 4 | 18.0312 | 7.7 | 41.0915 | 12.9189
2004-11-29 | 30.8 | 20.8 | 24.2 | 76.75 | 0.6 | 1.3 | 13.5713 | 4 | 41.1129 | 12.9256
2004-11-30 | 29 | 20.8 | 23.5 | 73.5 | 0 | 0.9 | 12.9154 | 0.1 | 41.1333 | 12.9321
2004-12-01 | 29.8 | 19.2 | 23.4 | 79.25 | 23.4 | 8.5 | 25.491 | 2.3 | 41.1528 | 12.9382
2004-12-02 | 29 | 18.6 | 22.4 | 86.5 | 27 | 3.7 | 17.5571 | 2.7 | 41.1714 | 12.9441
2004-12-03 | 30.6 | 19.2 | 23.3 | 77.5 | 28.6 | 8.7 | 25.8318 | 5.2 | 41.189 | 12.9497
2004-12-04 | 29 | 19.8 | 23.3 | 74 | 0 | 3.8 | 17.732 | 2.2 | 41.2058 | 12.9549
2004-12-05 | 33.2 | 19.8 | 24.2 | 55 | 0 | 5.6 | 20.7136 | 2.6 | 41.2217 | 12.9599
2004-12-06 | 34.2 | 18.8 | 26.4 | 54.5 | 0 | 7.1 | 23.1989 | 3.3 | 41.2368 | 12.9645
2004-12-07 | 33.6 | 19.4 | 24.6 | 69.5 | 8.8 | 6.5 | 22.2106 | 3.5 | 41.251 | 12.9688
2004-12-08 | 33.8 | 19.4 | 25.2 | 57.5 | 0 | 9.2 | 26.6804 | 2.8 | 41.2645 | 12.9729
2004-12-09 | 31.8 | 20 | 24.6 | 67.5 | 22.2 | 7.1 | 23.2107 | 4.2 | 41.2771 | 12.9765
2004-12-10 | 29.8 | 19.4 | 23.4 | 71 | 0 | 3 | 16.4324 | 2.6 | 41.289 | 12.9799
2004-12-11 | 30.4 | 20.4 | 23.8 | 81.75 | 21.2 | 3.6 | 17.4282 | 5.6 | 41.3001 | 12.983
2004-12-12 | 27.8 | 20.4 | 23.2 | 88.25 | 3 | 4.8 | 19.4164 | 5.4 | 41.3104 | 12.9857
2004-12-13 | 29.6 | 18.4 | 23.4 | 81 | 4.6 | 10.1 | 28.1873 | 3.2 | 41.3201 | 12.9881
2004-12-14 | 31.2 | 18.2 | 23.7 | 62.25 | 0 | 0.9 | 12.9701 | 4.1 | 41.3289 | 12.9902
2004-12-15 | 31.6 | 18.8 | 23.6 | 77.25 | 19.6 | 0.8 | 12.807 | 2.5 | 41.3371 | 12.9919
2004-12-16 | 31.8 | 17.6 | 23.2 | 65.75 | 0 | 6 | 21.4133 | 3.6 | 41.3445 | 12.9933
2004-12-17 | 30.4 | 18.8 | 23.1 | 78 | 11.4 | 5.6 | 20.754 | 3.7 | 41.3512 | 12.9944
2004-12-18 | 30.6 | 20.4 | 24.1 | 80.25 | 0.3 | 5.8 | 21.0875 | 4.6 | 41.3572 | 12.9951
2004-12-19 | 30 | 21.4 | 24.4 | 73.5 | 0 | 4.4 | 18.7728 | 4.7 | 41.3624 | 12.9956
2004-12-20 | 30.4 | 21.6 | 24.2 | 75.25 | 0.2 | 10.6 | 29.0372 | 4 | 41.367 | 12.9956
2004-12-21 | 26.4 | 19.6 | 22.2 | 86.75 | 7.6 | 10.2 | 28.3781 | 2.9 | 41.3708 | 12.9954
2004-12-22 | 28.4 | 20.8 | 23.2 | 66.5 | 17.2 | 10.9 | 29.5399 | 4.1 | 41.374 | 12.9948
2004-12-23 | 27.8 | 20.4 | 22.8 | 83 | 0 | 9.6 | 27.3903 | 6.4 | 41.3764 | 12.9939
2004-12-24 | 31.2 | 19 | 23.9 | 70.5 | 8.6 | 9.9 | 27.8898 | 6 | 41.3781 | 12.9927
2004-12-25 | 29.8 | 19.4 | 23.4 | 74 | 0 | 9.8 | 27.7268 | 2.6 | 41.379 | 12.9911
2004-12-26 | 32.2 | 18.8 | 24.2 | 72.25 | 2.8 | 10.3 | 28.5576 | 3.4 | 41.3792 | 12.9892
2004-12-27 | 31.6 | 20.4 | 23.9 | 80.75 | 9.4 | 6.2 | 21.7672 | 3 | 41.3787 | 12.9869
2004-12-28 | 31.6 | 19 | 23.8 | 75.25 | 20.2 | 4 | 18.123 | 3 | 41.3774 | 12.9844
2004-12-29 | 29.6 | 20 | 23.7 | 72 | 1.4 | 1.3 | 13.6486 | 2.4 | 41.3753 | 12.9815
2004-12-30 | 32 | 20.6 | 24.4 | 70.75 | 25.2 | 0.9 | 12.9852 | 3 | 41.3724 | 12.9783
2004-12-31 | 32 | 20.4 | 24.4 | 73 | 0 | 10.9 | 29.5641 | 5.1 | 41.3688 | 12.9747
2005-01-01 | 30.8 | 20.4 | 23.9 | 75.5 | 0.8 | 2.2 | 15.1392 | 1.8 | 41.3643 | 12.9709
2005-01-02 | 30 | 20.4 | 24 | 78.75 | 2.2 | 1.4 | 13.8116 | 2.3 | 41.359 | 12.9667
2005-01-03 | 27 | 20 | 23.1 | 80.25 | 3.2 | 1.1 | 13.3126 | 4.1 | 41.3528 | 12.9622
2005-01-04 | 28 | 20 | 23.4 | 81.75 | 0.3 | 3.8 | 17.7911 | 3.9 | 41.3458 | 12.9574
2005-01-05 | 28.8 | 20 | 23 | 81.75 | 8.6 | 1.3 | 13.6411 | 3.9 | 41.3379 | 12.9523
2005-01-06 | 27.2 | 19.4 | 22.8 | 86.25 | 42 | 0.6 | 12.4772 | 2.7 | 41.329 | 12.9469
2005-01-07 | 33.4 | 20 | 24.2 | 66.25 | 2.1 | 9.3 | 26.9191 | 2.6 | 41.3192 | 12.9412
2005-01-08 | 31.6 | 20.8 | 23.4 | 77.75 | 30.2 | 6.4 | 22.1035 | 2.2 | 41.3085 | 12.9352
2005-01-09 | 29.8 | 20 | 24.1 | 74 | 0 | 4 | 18.1161 | 1.9 | 41.2968 | 12.9289
2005-01-10 | 31.8 | 20.8 | 25.2 | 66.75 | 0 | 7.6 | 24.0945 | 2.4 | 41.284 | 12.9223
2005-01-11 | 31.8 | 20.8 | 24.6 | 71.25 | 21.3 | 3.8 | 17.779 | 2.7 | 41.2702 | 12.9154
2005-01-12 | 29.2 | 20.6 | 23.9 | 77.25 | 3.6 | 2.7 | 15.948 | 1.3 | 41.2554 | 12.9082
2005-01-13 | 27.4 | 21 | 23 | 87.25 | 40.3 | 1.3 | 13.6173 | 4 | 41.2394 | 12.9007
2005-01-14 | 28.2 | 21 | 23.5 | 84.75 | 0 | 1.7 | 14.2779 | 2.6 | 41.2223 | 12.893
2005-01-15 | 32.2 | 21 | 25.2 | 75.75 | 5.8 | 7.7 | 24.2506 | 4.3 | 41.2041 | 12.885
2005-01-16 | 30.2 | 20.8 | 24.2 | 78.75 | 27 | 2.8 | 16.098 | 2.6 | 41.1847 | 12.8767
2005-01-17 | 29.6 | 21 | 24.8 | 81.75 | 0 | 4 | 18.0891 | 0.1 | 41.1641 | 12.8682
2005-01-18 | 29 | 21.8 | 24.2 | 85.25 | 7 | 1.7 | 14.2576 | 9.6 | 41.1422 | 12.8594
2005-01-19 | 29.4 | 21.6 | 24.1 | 77.5 | 7.8 | 0.2 | 11.7556 | 4.3 | 41.119 | 12.8503
2005-01-20 | 29.6 | 20.4 | 24.4 | 78.25 | 0 | 2.7 | 15.9092 | 6.2 | 41.0945 | 12.841
2005-01-21 | 31.2 | 20 | 24.8 | 68.5 | 0 | 5.8 | 21.062 | 4.4 | 41.0687 | 12.8315
2005-01-22 | 30.2 | 20.6 | 24.6 | 67 | 0 | 1.7 | 14.231 | 2.3 | 41.0415 | 12.8217
2005-01-23 | 31.6 | 20.8 | 24.7 | 70.25 | 2.8 | 4.7 | 19.2171 | 3.3 | 41.0128 | 12.8116
2005-01-24 | 31.8 | 19 | 24.4 | 64.5 | 2 | 10.5 | 28.8648 | 3.7 | 40.9828 | 12.8014
2005-01-25 | 29.2 | 20.2 | 24 | 81 | 2 | 8.3 | 25.1943 | 5.4 | 40.9512 | 12.7909
2005-01-26 | 31.2 | 19.8 | 24.2 | 68 | 5.4 | 7 | 23.0212 | 4.2 | 40.9181 | 12.7802
2005-01-27 | 31.2 | 20 | 24.3 | 77.5 | 1.2 | 5.6 | 20.6808 | 2.4 | 40.8835 | 12.7692
2005-01-28 | 31.8 | 21 | 24.7 | 77.5 | 17 | 4.8 | 19.3387 | 2.5 | 40.8473 | 12.7581
2005-01-29 | 25.8 | 19.4 | 22 | 84.5 | 0.2 | 1 | 13.0017 | 1.2 | 40.8094 | 12.7468
2005-01-30 | 32.2 | 20.2 | 24.5 | 69.5 | 26.6 | 6.4 | 21.98 | 2.9 | 40.77 | 12.7352
2005-01-31 | 30 | 20.4 | 24.1 | 78.25 | 2.4 | 4.3 | 18.4721 | 7.1 | 40.7288 | 12.7235
2005-02-01 | 29 | 21.4 | 23.2 | 85 | 25.4 | 3.1 | 16.4621 | 4.2 | 40.6859 | 12.7115
2005-02-02 | 24.6 | 19.4 | 21.3 | 80.25 | 0 | 0.9 | 12.7879 | 4.3 | 40.6413 | 12.6994
2005-02-03 | 28.6 | 18.6 | 23.6 | 75.5 | 3.4 | 0.9 | 12.7747 | 3.1 | 40.5949 | 12.6871
2005-02-04 | 31.8 | 20 | 24.9 | 66.75 | 0 | 8.3 | 25.0709 | 2.1 | 40.5466 | 12.6746
2005-02-05 | 32.8 | 19.8 | 26.2 | 52.25 | 0 | 11 | 29.5441 | 2.6 | 40.4966 | 12.662
2005-02-06 | 33.8 | 18.4 | 26.4 | 59.75 | 0 | 8.5 | 25.3681 | 1.9 | 40.4446 | 12.6491
2005-02-07 | 33 | 19 | 25.1 | 68 | 8.2 | 9.7 | 27.3435 | 3 | 40.3908 | 12.6361
2005-02-08 | 30.4 | 20 | 24.4 | 77.25 | 28.5 | 5.9 | 21.0084 | 2.8 | 40.335 | 12.623
2005-02-09 | 31.8 | 19.4 | 25.1 | 61.25 | 0 | 6.3 | 21.6531 | 2.2 | 40.2773 | 12.6097
2005-02-10 | 30.8 | 16.8 | 24.2 | 69.25 | 4.4 | 6.6 | 22.1302 | 2.1 | 40.2176 | 12.5962
2005-02-11 | 29.8 | 19.8 | 23.6 | 85.5 | 13.3 | 3.8 | 17.4615 | 2.8 | 40.1559 | 12.5827
2005-02-12 | 31.8 | 20.8 | 25 | 71.75 | 0 | 7 | 22.7485 | 4.3 | 40.0922 | 12.5689
2005-02-13 | 31.4 | 19.8 | 24.9 | 64.75 | 0 | 10.8 | 29.0236 | 1.5 | 40.0264 | 12.5551
2005-02-14 | 31.4 | 19.8 | 24.9 | 54.5 | 0 | 10.3 | 28.1659 | 3.7 | 39.9586 | 12.5411
2005-02-15 | 32.4 | 17.8 | 25.4 | 54 | 0 | 9.8 | 27.3079 | 0 | 39.8887 | 12.5269
2005-02-16 | 32.7 | 18.4 | 25.2 | 76.75 | 2 | 7.5 | 23.4713 | 2.1 | 39.8166 | 12.5127
2005-02-17 | 32.8 | 18.4 | 25.3 | 70.75 | 42.6 | 6.5 | 21.7883 | 3.2 | 39.7425 | 12.4983
2005-02-18 | 31.8 | 21.8 | 25.2 | 83 | 0.8 | 0 | 11.0193 | 2.6 | 39.6662 | 12.4838
2005-02-19 | 29.8 | 20.8 | 24.2 | 79.25 | 1.8 | 7.4 | 23.2142 | 2.9 | 39.5877 | 12.4693
2005-02-20 | 32.8 | 20.4 | 24.7 | 71.75 | 0 | 4.9 | 19.0576 | 1.6 | 39.5071 | 12.4546
2005-02-21 | 30.8 | 19.8 | 24.2 | 57.75 | 0 | 6.4 | 21.4992 | 1.2 | 39.4243 | 12.4398
2005-02-22 | 32.8 | 19.8 | 24.8 | 55 | 0 | 9.9 | 27.228 | 3.4 | 39.3394 | 12.4249
2005-02-23 | 32.8 | 17.8 | 24.4 | 65 | 0 | 10.1 | 27.5162 | 1.4 | 39.2522 | 12.4099
2005-02-24 | 32.4 | 19.8 | 24.7 | 65 | 0 | 10.4 | 27.9667 | 4 | 39.1629 | 12.3948
2005-02-25 | 32.8 | 19.8 | 24.8 | 66.75 | 0 | 8.6 | 24.9681 | 4.7 | 39.0714 | 12.3797
2005-02-26 | 32.8 | 20.4 | 25.2 | 69.75 | 0 | 4.7 | 18.5325 | 1.8 | 38.9777 | 12.3644
2005-02-27 | 31.4 | 20.4 | 24.8 | 62 | 1 | 3.3 | 16.2042 | 2.1 | 38.8817 | 12.3491
2005-02-28 | 30.8 | 20.8 | 24.2 | 74.5 | 0.4 | 5.1 | 19.1133 | 2.3 | 38.7836 | 12.3338
2005-03-01 | 31.4 | 21.8 | 25.4 | 81 | 3.8 | 8.2 | 24.1366 | 3.7 | 38.6834 | 12.3183
2005-03-02 | 31.8 | 20.4 | 23.2 | 90 | 24.4 | 0 | 10.7178 | 3 | 38.5809 | 12.3028
2005-03-03 | 28.4 | 20.4 | 23.2 | 91 | 5 | 0 | 10.6887 | 1.7 | 38.4763 | 12.2872
2005-03-04 | 30 | 20.8 | 24.5 | 82.5 | 56.6 | 3.8 | 16.8374 | 3 | 38.3695 | 12.2716
2005-03-05 | 31.4 | 21.4 | 24 | 78.25 | 11.2 | 2.5 | 14.6872 | 1.5 | 38.2606 | 12.2559
2005-03-06 | 32.2 | 21 | 24.9 | 74.25 | 1 | 5.5 | 19.5119 | 3.8 | 38.1496 | 12.2401
2005-03-07 | 34.8 | 22.2 | 27 | 78.25 | 56.4 | 6.3 | 20.7599 | 3.1 | 38.0364 | 12.2243
2005-03-08 | 32.6 | 20.4 | 23.4 | 81 | 25.4 | 8.8 | 24.7482 | 3.5 | 37.9212 | 12.2085
2005-03-09 | 33.8 | 19.8 | 24.4 | 68.5 | 0 | 8.8 | 24.6901 | 2.5 | 37.8039 | 12.1926
2005-03-10 | 31.8 | 19 | 24.2 | 65 | 0 | 8.7 | 24.4697 | 4.1 | 37.6846 | 12.1767
2005-03-11 | 33.2 | 20 | 25.3 | 76.5 | 0 | 8.9 | 24.7305 | 3.2 | 37.5633 | 12.1607
2005-03-12 | 33.4 | 20.8 | 25.6 | 78 | 0 | 5.5 | 19.2177 | 2.2 | 37.4399 | 12.1448
2005-03-13 | 32.6 | 22 | 25.2 | 84 | 0 | 4.3 | 17.2452 | 2.4 | 37.3147 | 12.1287
2005-03-14 | 31.4 | 22.4 | 25.1 | 74.25 | 1.4 | 2.1 | 13.6833 | 4.9 | 37.1875 | 12.1127
2005-03-15 | 30.6 | 21.6 | 24.4 | 80 | 2.2 | 4.4 | 17.3042 | 6.5 | 37.0585 | 12.0966
2005-03-16 | 30.4 | 21.4 | 24.2 | 77.75 | 2.8 | 4.9 | 18.0471 | 4 | 36.9276 | 12.0806
2005-03-17 | 30.4 | 21.8 | 24.3 | 79 | 0 | 1.8 | 13.0763 | 2.4 | 36.7949 | 12.0645
2005-03-18 | 31 | 20.4 | 24.2 | 76.25 | 18 | 1.8 | 13.0323 | 3.4 | 36.6604 | 12.0484
2005-03-19 | 31.6 | 20.4 | 23.6 | 79.5 | 33.4 | 5.1 | 18.1966 | 1 | 36.5242 | 12.0322
2005-03-20 | 30.8 | 20.2 | 23.4 | 69 | 3.8 | 5.9 | 19.3984 | 3.7 | 36.3864 | 12.0161
2005-03-21 | 30.6 | 20.6 | 24.1 | 80.75 | 7.6 | 4.8 | 17.6087 | 1.9 | 36.2469 | 12
2005-03-22 | 31.2 | 21 | 24 | 74.75 | 12.2 | 6 | 19.4304 | 2.6 | 36.1059 | 11.9839
2005-03-23 | 30.4 | 21 | 24.3 | 74.5 | 42.8 | 8.1 | 22.6477 | 3.1 | 35.9633 | 11.9678
2005-03-24 | 29.6 | 21.6 | 24.1 | 81.5 | 12.4 | 2.4 | 13.6909 | 1.6 | 35.8193 | 11.9516
2005-03-25 | 31.2 | 21.6 | 24.4 | 76 | 9.4 | 1.3 | 11.9307 | 2 | 35.6738 | 11.9355
2005-03-26 | 32.4 | 21 | 24.2 | 81.5 | 0.6 | 6.5 | 19.9438 | 3.2 | 35.527 | 11.9194
2005-03-27 | 30.8 | 21.4 | 23.5 | 71.5 | 33.8 | 4.7 | 17.0923 | 2.2 | 35.379 | 11.9034
2005-03-28 | 32.8 | 21.6 | 24.7 | 68.5 | 7.8 | 6.7 | 20.1121 | 2.7 | 35.2296 | 11.8873
2005-03-29 | 30.2 | 21.6 | 23.8 | 86 | 13 | 2.4 | 13.4328 | 2.7 | 35.0791 | 11.8713
2005-03-30 | 32.2 | 20.6 | 24.1 | 69 | 14 | 9.3 | 23.9505 | 2.7 | 34.9275 | 11.8552
2005-03-31 | 32.8 | 20.4 | 24.7 | 67.5 | 0.8 | 5.1 | 17.4501 | 2.5 | 34.7749 | 11.8393
2005-04-01 | 28.8 | 21.6 | 23.9 | 79.25 | 2.8 | 0.2 | 9.9223 | 1.9 | 34.6213 | 11.8233
2005-04-02 | 31 | 21.8 | 24.3 | 78.25 | 1.3 | 3 | 14.1286 | 3.1 | 34.4668 | 11.8074
2005-04-03 | 31.4 | 21.8 | 24.4 | 69 | 1.8 | 3.9 | 15.4329 | 3 | 34.3114 | 11.7915
2005-04-04 | 32.8 | 21.8 | 24.8 | 60.25 | 0 | 10.2 | 24.8726 | 1.8 | 34.1553 | 11.7757
2005-04-05 | 33.2 | 17.8 | 23.9 | 53 | 0 | 10.4 | 25.0796 | 2.3 | 33.9985 | 11.7599
2005-04-06 | 32.8 | 19.8 | 25 | 55.75 | 0 | 9.7 | 23.9355 | 4.8 | 33.841 | 11.7441
2005-04-07 | 32.6 | 18.8 | 24.8 | 53 | 0 | 9.5 | 23.5444 | 0.8 | 33.683 | 11.7284
2005-04-08 | 32.8 | 19 | 25.2 | 51 | 0 | 9.2 | 23.006 | 2.1 | 33.5246 | 11.7128
2005-04-09 | 32 | 18.8 | 24.4 | 52.75 | 0 | 8.9 | 22.4701 | 2.3 | 33.3657 | 11.6972
2005-04-10 | 31.8 | 16.6 | 23.1 | 49 | 0 | 9.4 | 23.1195 | 3 | 33.2066 | 11.6817
2005-04-11 | 31.4 | 16.6 | 23.6 | 56.25 | 0 | 8.6 | 21.8484 | 3.2 | 33.0471 | 11.6662
2005-04-12 | 33.4 | 17.4 | 24.3 | 53 | 0 | 9.9 | 23.6677 | 2.8 | 32.8876 | 11.6509
2005-04-13 | 32.8 | 19.2 | 24.1 | 51.25 | 0 | 9.1 | 22.4018 | 1.6 | 32.7279 | 11.6356
2005-04-14 | 30.8 | 18.4 | 22.8 | 54.5 | 0 | 9.2 | 22.4556 | 2 | 32.5683 | 11.6203
2005-04-15 | 32.2 | 17 | 22.8 | 50.5 | 0 | 9.2 | 22.363 | 1.3 | 32.4087 | 11.6052
2005-04-16 | 32.4 | 17.2 | 23.5 | 52 | 0 | 9.6 | 22.849 | 2 | 32.2493 | 11.5901
2005-04-17 | 32.8 | 17.8 | 23.3 | 50.25 | 0 | 8.8 | 21.6008 | 1.7 | 32.0901 | 11.5751
2005-04-18 | 31.8 | 16.8 | 22.6 | 53.75 | 0 | 8.5 | 21.0793 | 2.1 | 31.9313 | 11.5602
2005-04-19 | 31.8 | 17.2 | 22.2 | 52.25 | 0 | 8.3 | 20.704 | 2.3 | 31.7728 | 11.5454
2005-04-20 | 30.8 | 17.8 | 23.2 | 72.5 | 0 | 2.9 | 12.9172 | 3 | 31.6148 | 11.5307
2005-04-21 | 32.6 | 17.4 | 23.4 | 61.5 | 0 | 8.4 | 20.6705 | 1.4 | 31.4574 | 11.5162
2005-04-22 | 32.8 | 17.8 | 24.8 | 55.25 | 0 | 8 | 20.0164 | 1.9 | 31.3007 | 11.5017
2005-04-23 | 32.6 | 19.2 | 23.8 | 60.5 | 0 | 8.2 | 20.2126 | 3 | 31.1447 | 11.4873
2005-04-24 | 33.8 | 18.8 | 23.6 | 66.25 | 6.2 | 7.9 | 19.7048 | 3.4 | 30.9895 | 11.4731
2005-04-25 | 33.8 | 19.2 | 23.6 | 79 | 1.1 | 3.5 | 13.4635 | 3.1 | 30.8351 | 11.4589
2005-04-26 | 28.8 | 19.2 | 23 | 69.75 | 0 | 4.4 | 14.6571 | 3.6 | 30.6818 | 11.4449
2005-04-27 | 28.8 | 21.6 | 23.2 | 70.25 | 0 | 4.2 | 14.314 | 1.9 | 30.5295 | 11.4311
2005-04-28 | 30.8 | 20.2 | 23.5 | 66 | 0 | 5.5 | 16.0488 | 1.9 | 30.3784 | 11.4173
2005-04-29 | 31.2 | 19.8 | 23.1 | 75.75 | 34.2 | 6.5 | 17.357 | 3.6 | 30.2284 | 11.4038
2005-04-30 | 27.8 | 20 | 22.4 | 70 | 0 | 4.1 | 13.9864 | 2.8 | 30.0798 | 11.3903
2005-05-01 | 29.2 | 18.8 | 21.5 | 64 | 0 | 6.9 | 17.7551 | 2.3 | 29.9325 | 11.377
2005-05-02 | 29.8 | 15.8 | 21.4 | 61 | 0 | 7 | 17.8158 | 1.7 | 29.7867 | 11.3639
2005-05-03 | 30.8 | 15.8 | 20.8 | 50.25 | 0 | 9.2 | 20.7279 | 2.4 | 29.6424 | 11.3509
2005-05-04 | 29.8 | 19.6 | 21.1 | 49.75 | 0 | 9.5 | 21.048 | 1.9 | 29.4996 | 11.338
2005-05-05 | 29 | 12.8 | 19.8 | 48 | 0 | 9.4 | 20.8269 | 2.1 | 29.3586 | 11.3254
2005-05-06 | 30.2 | 14.2 | 20.2 | 47.25 | 0 | 9.4 | 20.742 | 2.1 | 29.2193 | 11.3129
2005-05-07 | 30.8 | 14.4 | 20.6 | 51.75 | 0 | 8.8 | 19.8552 | 1.7 | 29.0819 | 11.3006
2005-05-08 | 31.2 | 16 | 20.7 | 55 | 0 | 7.7 | 18.3085 | 2.5 | 28.9463 | 11.2885
2005-05-09 | 30.8 | 16.8 | 22.3 | 68 | 20.2 | 6.9 | 17.1719 | 4.6 | 28.8128 | 11.2765
2005-05-10 | 29 | 18 | 22.3 | 63.5 | 0 | 3.3 | 12.3367 | 2.6 | 28.6812 | 11.2648
2005-05-11 | 31.4 | 18.6 | 21.6 | 58.5 | 0 | 7.8 | 18.2226 | 2 | 28.5518 | 11.2532
2005-05-12 | 31.4 | 17.2 | 22.1 | 53 | 0 | 9.4 | 20.2554 | 3.3 | 28.4245 | 11.2419
2005-05-13 | 30.6 | 16.8 | 21.7 | 48.5 | 0 | 9.3 | 20.0475 | 3.4 | 28.2995 | 11.2308
2005-05-14 | 29.8 | 15.2 | 21.6 | 56 | 0 | 9.4 | 20.103 | 4.2 | 28.1768 | 11.2198
2005-05-15 | 29.8 | 16.4 | 21.8 | 53.75 | 0 | 9.8 | 20.5494 | 2.7 | 28.0565 | 11.2091
2005-05-16 | 31.6 | 14.8 | 21 | 51.5 | 0 | 9.3 | 19.8263 | 2.4 | 27.9386 | 11.1986
2005-05-17 | 30.4 | 13.6 | 19.3 | 49.5 | 0 | 9.5 | 20.014 | 1.5 | 27.8232 | 11.1884
2005-05-18 | 31.2 | 13.8 | 20.4 | 53.5 | 0 | 9.3 | 19.686 | 2.3 | 27.7103 | 11.1783
2005-05-19 | 31.4 | 14.6 | 20.4 | 58.25 | 0 | 9.2 | 19.4897 | 2 | 27.6001 | 11.1685
2005-05-20 | 31.8 | 14.8 | 20.6 | 56.5 | 0 | 8.9 | 19.0395 | 2.2 | 27.4925 | 11.159
2005-05-21 | 31 | 15.6 | 21.2 | 59 | 0 | 7.8 | 17.5713 | 2.2 | 27.3877 | 11.1497
2005-05-22 | 30 | 14.2 | 20.6 | 53.25 | 0 | 9.1 | 19.1696 | 3 | 27.2856 | 11.1406
2005-05-23 | 29.8 | 14.8 | 22.5 | 63.75 | 0 | 6.1 | 15.2991 | 2 | 27.1864 | 11.1318
2005-05-24 | 30.8 | 15.8 | 21 | 64.25 | 0 | 7.7 | 17.2771 | 4.2 | 27.0901 | 11.1233
2005-05-25 | 28.4 | 16.4 | 21.3 | 85 | 12.2 | 3.8 | 12.2991 | 4.5 | 26.9967 | 11.115
2005-05-26 | 28.2 | 14 | 20 | 67.75 | 0 | 5.8 | 14.7807 | 1.6 | 26.9062 | 11.107
2005-05-27 | 30.2 | 15.8 | 22.2 | 61 | 0 | 9 | 18.7584 | 2.7 | 26.8188 | 11.0993
2005-05-28 | 29 | 17.2 | 21.8 | 64.5 | 0 | 7.9 | 17.3283 | 4.2 | 26.7345 | 11.0918
2005-05-29 | 26.6 | 18.2 | 21.1 | 66 | 0 | 8.3 | 17.7822 | 4 | 26.6533 | 11.0846
2005-05-30 | 28.8 | 16.8 | 20.6 | 61.75 | 0 | 8 | 17.3623 | 3.6 | 26.5752 | 11.0777
2005-05-31 | 28.2 | 18 | 21 | 58.25 | 0 | 7.7 | 16.946 | 4.1 | 26.5003 | 11.0711
2005-06-01 | 26.2 | 17.6 | 21.4 | 68 | 0 | 0.5 | 7.9629 | 3.5 | 26.4287 | 11.0648
2005-06-02 | 29.2 | 18.6 | 22 | 56.25 | 0 | 8.5 | 17.8586 | 3.2 | 26.3603 | 11.0588
2005-06-03 | 28 | 15.6 | 20.7 | 61.25 | 0 | 9.3 | 18.8096 | 3.3 | 26.2952 | 11.0531
2005-06-04 | 28.8 | 15.2 | 21 | 61.25 | 0 | 9.8 | 19.3885 | 2.4 | 26.2335 | 11.0477
2005-06-05 | 28.8 | 13.2 | 20 | 57 | 0 | 9.3 | 18.7346 | 3.6 | 26.1751 | 11.0426
2005-06-06 | 28.4 | 13.8 | 19.2 | 54.75 | 0 | 8.3 | 17.4697 | 2.7 | 26.1201 | 11.0378
2005-06-07 | 29.4 | 13.6 | 20.1 | 56.5 | 0 | 9.2 | 18.545 | 3.3 | 26.0685 | 11.0333
2005-06-08 | 29 | 16 | 22.9 | 54 | 0 | 9.2 | 18.5151 | 3.7 | 26.0203 | 11.0291
2005-06-09 | 28.8 | 16.8 | 21.3 | 55.25 | 0 | 4 | 12.1165 | 2.7 | 25.9756 | 11.0253
2005-06-10 | 29.6 | 17 | 21.5 | 51.25 | 0 | 8.1 | 17.1155 | 3.5 | 25.9344 | 11.0217
2005-06-11 | 30 | 16.2 | 20.8 | 52 | 0 | 9.5 | 18.8046 | 2.6 | 25.8967 | 11.0185
2005-06-12 | 29.8 | 13.2 | 19.4 | 44.5 | 0 | 9.1 | 18.2944 | 0.8 | 25.8626 | 11.0156
2005-06-13 | 29.6 | 13.4 | 19.5 | 60.5 | 0 | 8.2 | 17.1776 | 4.6 | 25.8319 | 11.0131
2005-06-14 | 30.4 | 14.6 | 20.8 | 59 | 0 | 8.1 | 17.0398 | 1.4 | 25.8048 | 11.0108
2005-06-15 | 30.8 | 14.8 | 19.8 | 50.5 | 0 | 7.8 | 16.6606 | 2.1 | 25.7813 | 11.0089
2005-06-16 | 30.8 | 15.2 | 24.5 | 59 | 0 | 9 | 18.1095 | 2 | 25.7613 | 11.0073
2005-06-17 | 31.6 | 14.2 | 23.8 | 57.5 | 0 | 8.4 | 17.3694 | 0.2 | 25.745 | 11.0061
2005-06-18 | 31 | 14 | 19.7 | 71 | 2 | 5.6 | 13.9572 | 1.2 | 25.7322 | 11.0052
2005-06-19 | 30.8 | 14.8 | 19.4 | 65.25 | 0 | 7 | 15.6542 | 4.8 | 25.723 | 11.0046
2005-06-20 | 32 | 14.2 | 19.6 | 61 | 0 | 8.3 | 17.2309 | 3.1 | 25.7174 | 11.0044
2005-06-21 | 29 | 15.4 | 20.5 | 61.5 | 0 | 8 | 16.8649 | 2.6 | 25.7154 | 11.0044
2005-06-22 | 29.6 | 16.4 | 20.4 | 58.5 | 0 | 6.9 | 15.5289 | 2.4 | 25.717 | 11.0049
2005-06-23 | 26.8 | 16.8 | 20 | 67 | 0 | 1.6 | 9.0901 | 0.7 | 25.7221 | 11.0056
2005-06-24 | 28.8 | 15.2 | 19.9 | 67 | 0 | 9 | 18.0887 | 1.7 | 25.7309 | 11.0067
2005-06-25 | 28.4 | 12.4 | 17.1 | 50.75 | 0 | 10.2 | 19.5553 | 1 | 25.7433 | 11.0081
2005-06-26 | 30 | 12.4 | 18.4 | 56.75 | 0 | 9 | 18.1055 | 1.3 | 25.7592 | 11.0098
2005-06-27 | 30 | 12.6 | 21.8 | 59.25 | 0 | 6.5 | 15.0738 | 0.6 | 25.7787 | 11.0119
2005-06-28 | 28 | 11.2 | 20.5 | 63 | 0 | 0.3 | 7.5332 | 0.4 | 25.8017 | 11.0143
2005-06-29 | 31.2 | 16 | 21.5 | 55 | 0 | 8.3 | 17.2935 | 5.7 | 25.8283 | 11.017
2005-06-30 | 29.2 | 15 | 19.4 | 55.75 | 0 | 7.1 | 15.8467 | 1.9 | 25.8584 | 11.0201
2005-07-01 | 29.6 | 13.4 | 18.5 | 53 | 0 | 6.4 | 15.0097 | 2.7 | 25.892 | 11.0235
2005-07-02 | 31 | 12.4 | 18.3 | 53 | 0 | 9 | 18.2076 | 1.8 | 25.9291 | 11.0271
2005-07-03 | 32.4 | 12 | 18.8 | 51.25 | 0 | 9.2 | 18.477 | 1.2 | 25.9697 | 11.0312
2005-07-04 | 31.4 | 12 | 18.6 | 48.25 | 0 | 9.2 | 18.5038 | 1.2 | 26.0137 | 11.0355
2005-07-05 | 31.8 | 12.2 | 18.5 | 46 | 0 | 9.2 | 18.5328 | 1.2 | 26.0612 | 11.0401
2005-07-06 | 30 | 12.8 | 23.4 | 54.5 | 0 | 9.5 | 18.9327 | 2 | 26.112 | 11.0451
2005-07-07 | 28 | 14.2 | 23.6 | 69 | 0 | 6.4 | 15.1494 | 3.1 | 26.1662 | 11.0503
2005-07-08 | 28.4 | 18.8 | 21.4 | 59.75 | 0 | 8.3 | 17.5222 | 2.6 | 26.2238 | 11.0559
2005-07-09 | 25.8 | 17.4 | 19.6 | 53.25 | 0 | 7.1 | 16.0747 | 0.3 | 26.2846 | 11.0618
2005-07-10 | 25.2 | 12.2 | 17.4 | 47.5 | 0 | 9.6 | 19.2038 | 5.2 | 26.3487 | 11.0679
2005-07-11 | 26.4 | 10.8 | 16.9 | 45.5 | 0 | 8 | 17.2614 | 0.4 | 26.4161 | 11.0744
2005-07-12 | 26.8 | 12 | 18.6 | 53.75 | 0 | 6.3 | 15.1885 | 1.5 | 26.4867 | 11.0811
2005-07-13 | 27.6 | 15 | 21.5 | 51.5 | 0 | 6.2 | 15.1012 | 1.2 | 26.5604 | 11.0882
2005-07-14 | 27.8 | 15 | 20.1 | 43 | 0 | 9.3 | 19.0098 | 4.1 | 26.6373 | 11.0955
2005-07-15 | 28.8 | 14.2 | 20.8 | 42.25 | 0 | 8.7 | 18.3081 | 2.2 | 26.7173 | 11.1031
2005-07-16 | 28.8 | 13.2 | 18.7 | 55.75 | 0 | 7.2 | 16.4758 | 2.6 | 26.8003 | 11.111
2005-07-17 | 31.4 | 12.6 | 20.5 | 53.75 | 0 | 9.1 | 18.9111 | 1.6 | 26.8862 | 11.1191
2005-07-18 | 32 | 13.6 | 20.6 | 60.75 | 0 | 8.9 | 18.7129 | 3.7 | 26.9752 | 11.1275
2005-07-19 | 29.2 | 14.4 | 18.8 | 65.75 | 0 | 6.9 | 16.24 | 2.2 | 27.0671 | 11.1362
2005-07-20 | 31.2 | 14.4 | 19 | 59.75 | 0 | 7.1 | 16.5433 | 2.1 | 27.1618 | 11.1451
2005-07-21 | 31.2 | 14.6 | 22.3 | 48.25 | 0 | 9.3 | 19.391 | 3.7 | 27.2593 | 11.1543
2005-07-22 | 32.4 | 17.8 | 22.1 | 48 | 0 | 9.1 | 19.1975 | 1.4 | 27.3596 | 11.1637
2005-07-23 | 32.2 | 15.8 | 21.7 | 43.25 | 0 | 7.2 | 16.8313 | 1.3 | 27.4626 | 11.1734
2005-07-24 | 32.4 | 14.6 | 20.8 | 46.75 | 0 | 9.2 | 19.4516 | 1.4 | 27.5682 | 11.1833
2005-07-25 | 31.2 | 15 | 22.6 | 57.25 | 0 | 9.4 | 19.7743 | 2.5 | 27.6764 | 11.1935
2005-07-26 | 30.8 | 15.8 | 22 | 54.25 | 0 | 8.5 | 18.6815 | 1.9 | 27.7871 | 11.2038
2005-07-27 | 32.4 | 15 | 20.9 | 45.75 | 0 | 9.1 | 19.5234 | 1.9 | 27.9004 | 11.2144
2005-07-28 | 32.8 | 15 | 20.6 | 43 | 0 | 8.1 | 18.2951 | 2.2 | 28.016 | 11.2253
2005-07-29 | 31.2 | 14.6 | 20.5 | 43.5 | 0 | 5.3 | 14.7162 | 1.7 | 28.134 | 11.2363
2005-07-30 | 30.4 | 15 | 21.8 | 41.5 | 0 | 9.2 | 19.8666 | 2.6 | 28.2542 | 11.2475
2005-07-31 | 30 | 15.8 | 22.6 | 46 | 0 | 2.8 | 11.5527 | 1.4 | 28.3767 | 11.259
2005-08-01 | 30.6 | 18.4 | 22.1 | 40.75 | 0 | 8 | 18.4376 | 2.5 | 28.5014 | 11.2706
2005-08-02 | 30.4 | 14.8 | 20.8 | 44.25 | 0 | 9.7 | 20.7515 | 2.2 | 28.6281 | 11.2825
2005-08-03 | 28.8 | 14.6 | 20.4 | 44.25 | 0 | 9.7 | 20.8312 | 2.7 | 28.7569 | 11.2945
2005-08-04 | 29.4 | 14.6 | 21 | 45.25 | 0 | 6.7 | 16.9263 | 5.2 | 28.8876 | 11.3067
2005-08-05 | 29.8 | 15.8 | 21.6 | 41.25 | 0 | 9.7 | 20.9937 | 4.6 | 29.0202 | 11.3191
2005-08-06 | 30.8 | 12.6 | 18.8 | 40.75 | 0 | 9.6 | 20.9428 | 2.5 | 29.1546 | 11.3317
2005-08-07 | 30.4 | 12.8 | 20.8 | 44.75 | 0 | 9.6 | 21.0261 | 2.1 | 29.2908 | 11.3444
2005-08-08 | 30.2 | 12.8 | 21.9 | 39.75 | 0 | 9 | 20.3019 | 1.4 | 29.4286 | 11.3573
2005-08-09 | 30.2 | 13.2 | 19.7 | 31.25 | 0 | 9.7 | 21.3306 | 2.2 | 29.5681 | 11.3704
2005-08-10 | 28 | 13.4 | 17.7 | 44.75 | 0 | 9.5 | 21.1456 | 2 | 29.709 | 11.3836
2005-08-11 | 31.4 | 11.4 | 18.4 | 40.75 | 0 | 8.2 | 19.4611 | 2.1 | 29.8514 | 11.397
2005-08-12 | 31.8 | 12 | 18.8 | 42 | 0 | 8.8 | 20.3617 | 2.1 | 29.9952 | 11.4105
2005-08-13 | 32.8 | 12.4 | 18.5 | 43.75 | 0 | 9.2 | 20.9945 | 1.8 | 30.1403 | 11.4242
2005-08-14 | 34.4 | 16.8 | 21.2 | 40.75 | 0 | 7.6 | 18.8781 | 1.4 | 30.2866 | 11.438
2005-08-15 | 33.4 | 13 | 23 | 99 | 0 | 8.7 | 20.4773 | 2.4 | 30.434 | 11.4519
2005-08-16 | 32.8 | 13 | 23 | 35 | 0 | 9.5 | 21.672 | 3.6 | 30.5825 | 11.466
2005-08-17 | 32.8 | 13.2 | 22.2 | 44 | 0 | 5.8 | 16.6111 | 2.6 | 30.732 | 11.4802
2005-08-18 | 33 | 13.2 | 21.8 | 41.5 | 1.4 | 7 | 18.3588 | 3.3 | 30.8824 | 11.4945
2005-08-19 | 28 | 12.2 | 19.7 | 62.25 | 0 | 1.2 | 10.3038 | 2.2 | 31.0337 | 11.5089
2005-08-20 | 31.6 | 12.8 | 22.2 | 47.25 | 0 | 9.5 | 22.0324 | 2.7 | 31.1857 | 11.5234
2005-08-21 | 32 | 11 | 20.4 | 41.75 | 0 | 9.7 | 22.4057 | 3.1 | 31.3384 | 11.5381
2005-08-22 | 32 | 11.6 | 21 | 40.25 | 0 | 9.2 | 21.789 | 3.8 | 31.4916 | 11.5528
2005-08-23 | 33.2 | 13.8 | 22.4 | 43 | 0 | 8.6 | 21.0251 | 3 | 31.6454 | 11.5677
2005-08-24 | 34.2 | 15 | 22.7 | 43.5 | 0 | 8.3 | 20.6834 | 2.3 | 31.7997 | 11.5826
2005-08-25 | 34.4 | 14.2 | 22.7 | 46 | 0 | 9 | 21.7714 | 1.9 | 31.9543 | 11.5976
2005-08-26 | 34.2 | 13.4 | 23 | 51 | 0 | 5.6 | 16.9716 | 3.9 | 32.1091 | 11.6127
2005-08-27 | 34.4 | 13.8 | 23.4 | 48.75 | 0 | 7.8 | 20.2173 | 4.4 | 32.2642 | 11.6279
2005-08-28 | 35.4 | 15.6 | 24.8 | 36.75 | 0 | 9.7 | 23.0507 | 2.2 | 32.4194 | 11.6432
2005-08-29 | 35.8 | 14.6 | 24 | 33.75 | 0 | 9.7 | 23.1425 | 4.5 | 32.5747 | 11.6585
2005-08-30 | 35.8 | 15 | 22.6 | 37.5 | 0 | 9.5 | 22.9425 | 2.5 | 32.73 | 11.674
2005-08-31 | 37 | 12.6 | 24 | 41.75 | 0 | 7.9 | 20.6922 | 2.4 | 32.8851 | 11.6895
2005-09-01 | 35 | 14.2 | 24.4 | 50.5 | 0 | 6.8 | 19.1597 | 5.5 | 33.0401 | 11.705
2005-09-02 | 28.6 | 17.2 | 21.4 | 62.75 | 1.6 | 1.1 | 10.8415 | 6 | 33.1948 | 11.7206
2005-09-03 | 34 | 16 | 23.8 | 50.5 | 0 | 7.4 | 20.1987 | 5 | 33.3492 | 11.7363
2005-09-04 | 35.4 | 15.6 | 25.9 | 41 | 0 | 8.8 | 22.3527 | 4.9 | 33.5032 | 11.752
2005-09-05 | 34.8 | 15.2 | 24.4 | 43.5 | 0 | 6.5 | 19.0169 | 3 | 33.6568 | 11.7678
2005-09-06 | 35 | 15.6 | 24.5 | 50.25 | 0 | 2.5 | 13.1223 | 4.2 | 33.8098 | 11.7836
2005-09-07 | 34 | 16.6 | 24.2 | 59.5 | 2.2 | 5.4 | 17.5169 | 5 | 33.9622 | 11.7994
2005-09-08 | 34.8 | 17.6 | 24.6 | 48 | 0 | 5.3 | 17.4341 | 4 | 34.1139 | 11.8153
2005-09-09 | 33.6 | 18.2 | 25.5 | 40 | 0 | 7.7 | 21.1149 | 6 | 34.2648 | 11.8313
2005-09-10 | 34.6 | 17.4 | 24.7 | 34 | 0 | 7.5 | 20.8896 | 5.8 | 34.415 | 11.8473
2005-09-11 | 34.2 | 14.4 | 24.2 | 40.75 | 0 | 9.4 | 23.8435 | 4.4 | 34.5643 | 11.8632
2005-09-12 | 34.2 | 15.8 | 26.4 | 38.75 | 0 | 8.5 | 22.5589 | 4 | 34.7127 | 11.8793
2005-09-13 | 34.2 | 17.6 | 25.4 | 46 | 0 | 7.1 | 20.5038 | 4.4 | 34.86 | 11.8953
2005-09-14 | 35.6 | 18.8 | 24.9 | 52.75 | 5.8 | 9.3 | 23.9372 | 5.2 | 35.0063 | 11.9114
2005-09-15 | 34.6 | 19.8 | 25.4 | 44.25 | 0 | 5.8 | 18.6535 | 3.8 | 35.1515 | 11.9275
2005-09-16 | 35.8 | 17.2 | 26.4 | 40.5 | 0 | 8.9 | 23.4817 | 3.1 | 35.2955 | 11.9436
2005-09-17 | 37.2 | 18.4 | 26.7 | 37.5 | 0 | 7.5 | 21.401 | 3.6 | 35.4383 | 11.9597
2005-09-18 | 36.4 | 17 | 25.5 | 41.25 | 0 | 9.6 | 24.7151 | 4 | 35.5797 | 11.9758
2005-09-19 | 36.8 | 16.6 | 25.9 | 40.75 | 0 | 8.7 | 23.3984 | 3.1 | 35.7199 | 11.9919
2005-09-20 | 30.4 | 17.4 | 24.7 | 51.75 | 1 | 6.5 | 20.0549 | 3.1 | 35.8586 | 12.0081
2005-09-21 | 35.8 | 18.4 | 24.3 | 39 | 0 | 7.9 | 22.2975 | 3.7 | 35.9959 | 12.0242
2005-09-22 | 35 | 18.6 | 24.5 | 44.75 | 3.8 | 4.9 | 17.6837 | 4.2 | 36.1317 | 12.0403
2005-09-23 | 33 | 15.6 | 23.7 | 56 | 0 | 6.8 | 20.7111 | 5.1 | 36.266 | 12.0564
2005-09-24 | 32.2 | 16.6 | 23.9 | 62.25 | 0 | 3.6 | 15.7557 | 5.4 | 36.3987 | 12.0725
2005-09-25 | 31 | 17.2 | 23.1 | 79 | 16 | 0 | 10.148 | 4.5 | 36.5298 | 12.0886
2005-09-26 | 24.2 | 18.8 | 21.4 | 75.5 | 0 | 0 | 10.1839 | 2 | 36.6592 | 12.1047
2005-09-27 | 31.8 | 17.2 | 23.1 | 72.25 | 9.2 | 5.9 | 19.5309 | 4.6 | 36.787 | 12.1207
2005-09-28 | 31.8 | 18.4 | 24.3 | 73.75 | 1.8 | 6.8 | 21.0089 | 5.1 | 36.913 | 12.1368
2005-09-29 | 32.2 | 18.4 | 23.7 | 62.25 | 0 | 8 | 22.9671 | 3.6 | 37.0372 | 12.1527
2005-09-30 | 32.4 | 19.4 | 24 | 57.5 | 0 | 8.3 | 23.5027 | 4.5 | 37.1597 | 12.1687
2005-10-01 | 33.4 | 19.2 | 24.3 | 69.75 | 23.8 | 7.6 | 22.448 | 3.5 | 37.2803 | 12.1847
2005-10-02 | 32.4 | 18.6 | 24 | 60.25 | 0.4 | 6.2 | 20.2722 | 2.1 | 37.3991 | 12.2006
2005-10-03 | 35.6 | 19.6 | 26.1 | 51.25 | 0 | 9.2 | 25.1133 | 3.2 | 37.516 | 12.2164
2005-10-04 | 33.8 | 18.4 | 25.4 | 51.5 | 0 | 4.5 | 17.6526 | 3.9 | 37.6309 | 12.2322
2005-10-05 | 30.8 | 20.6 | 24 | 71.25 | 7 | 1.3 | 12.5685 | 3.1 | 37.744 | 12.248
2005-10-06 | 33.8 | 18.4 | 24.7 | 58.25 | 1 | 9 | 24.9622 | 2.9 | 37.8551 | 12.2637
2005-10-07 | 35 | 18.2 | 25.9 | 46 | 0 | 8.8 | 24.6941 | 3.9 | 37.9643 | 12.2794
2005-10-08 | 34.4 | 16.8 | 25.1 | 32.75 | 0 | 10.2 | 27.0001 | 3.9 | 38.0715 | 12.295
2005-10-09 | 34.8 | 14.2 | 23.6 | 39 | 0 | 10.2 | 27.0539 | 2.8 | 38.1767 | 12.3105
2005-10-10 | 36 | 14.6 | 25.9 | 33 | 0 | 10.3 | 27.2678 | 2.9 | 38.2799 | 12.326
2005-10-11 | 36.4 | 16.6 | 24.6 | 29.75 | 0 | 10.3 | 27.3191 | 3.3 | 38.3811 | 12.3415
2005-10-12 | 35.2 | 17.2 | 24.5 | 58.25 | 18.2 | 5.7 | 19.92 | 4 | 38.4803 | 12.3568
2005-10-13 | 33.2 | 18.2 | 23.3 | 77.25 | 15 | 6.4 | 21.0939 | 4.1 | 38.5774 | 12.3721
2005-10-14 | 33.6 | 17 | 23.9 | 57 | 0 | 9.2 | 25.6787 | 1.9 | 38.6726 | 12.3873
2005-10-15 | 36 | 18.4 | 25.2 | 44.25 | 0 | 10 | 27.0226 | 2.7 | 38.7657 | 12.4024
2005-10-16 | 36.4 | 17.4 | 25.2 | 37.5 | 0 | 10.5 | 27.8799 | 3.2 | 38.8568 | 12.4174
2005-10-17 | 36.2 | 16.6 | 25.7 | 35.25 | 0 | 10.1 | 27.2717 | 4.4 | 38.9458 | 12.4323
2005-10-18 | 33.8 | 19.2 | 24.7 | 59.75 | 0 | 8.7 | 25.0301 | 4 | 39.0329 | 12.4472
2005-10-19 | 34.2 | 18 | 24.6 | 65.5 | 0 | 9.4 | 26.2104 | 4 | 39.1179 | 12.4619
2005-10-20 | 35.6 | 19 | 26.5 | 70.5 | 0 | 6.8 | 22 | 5.7 | 39.2009 | 12.4766
2005-10-21 | 34 | 21.6 | 27 | 46.5 | 0 | 9.4 | 26.2843 | 5.1 | 39.282 | 12.4911
2005-10-22 | 31.4 | 22 | 25.3 | 70.75 | 24.2 | 3.7 | 16.9903 | 3.9 | 39.361 | 12.5055
2005-10-23 | 29.6 | 18.5 | 22.7 | 73.5 | 0 | 1.7 | 13.7406 | 1.5 | 39.4381 | 12.5198
2005-10-24 | 33.2 | 19 | 24 | 58 | 0.8 | 5 | 19.1732 | 3.4 | 39.5132 | 12.534
2005-10-25 | 34.6 | 20.2 | 25.9 | 58.5 | 5.2 | 8 | 24.121 | 2.8 | 39.5864 | 12.5481
2005-10-26 | 35 | 18 | 24.9 | 56 | 4.8 | 10.2 | 27.7614 | 1.7 | 39.6576 | 12.562
2005-10-27 | 35.8 | 19 | 26.5 | 51.5 | 2.4 | 9.7 | 26.9702 | 2.5 | 39.727 | 12.5758
2005-10-28 | 34.8 | 20.6 | 27.2 | 51.25 | 8.4 | 9.3 | 26.3412 | 0.3 | 39.7944 | 12.5895
2005-10-29 | 30.6 | 20.4 | 24.3 | 78.75 | 4 | 2.7 | 15.5136 | 6.3 | 39.86 | 12.603
2005-10-30 | 31 | 19.4 | 23.4 | 74.25 | 1 | 4.5 | 18.4956 | 2.7 | 39.9237 | 12.6164
2005-10-31 | 30.2 | 19.2 | 23.5 | 75.5 | 2.2 | 3.9 | 17.5287 | 1.7 | 39.9857 | 12.6296
2005-11-01 | 32 | 19.4 | 23.4 | 77.25 | 35 | 7.5 | 23.478 | 2.4 | 40.0458 | 12.6427
2005-11-02 | 26.4 | 17.8 | 22.2 | 76.5 | 13 | 0.7 | 12.2944 | 3.2 | 40.1041 | 12.6556
2005-11-03 | 31.4 | 19 | 24.2 | 59.75 | 0 | 0.8 | 12.4754 | 1.8 | 40.1607 | 12.6683
2005-11-04 | 28.4 | 16.8 | 21.4 | 78.5 | 5.6 | 6.9 | 22.5507 | 3.9 | 40.2155 | 12.6809
2005-11-05 | 33.6 | 19 | 24.2 | 64.5 | 2.6 | 9.9 | 27.5184 | 2.5 | 40.2687 | 12.6933
2005-11-06 | 33.4 | 19.6 | 24.4 | 71.25 | 22.4 | 6.3 | 21.5971 | 3.4 | 40.3202 | 12.7055
2005-11-07 | 33.4 | 20.2 | 24.4 | 61.75 | 0.6 | 7.4 | 23.4297 | 1.6 | 40.37 | 12.7175
2005-11-08 | 34.2 | 19.8 | 24.6 | 61.75 | 19.4 | 8.1 | 24.6021 | 3.6 | 40.4183 | 12.7294
2005-11-09 | 28.4 | 19.8 | 23 | 68 | 0 | 0.8 | 12.5624 | 1.9 | 40.4649 | 12.741
2005-11-10 | 29.4 | 20.2 | 22.9 | 74 | 5.8 | 3 | 16.2093 | 3.2 | 40.51 | 12.7525
2005-11-11 | 29.6 | 19.6 | 21.6 | 77.25 | 18.2 | 2.8 | 15.8919 | 3.2 | 40.5536 | 12.7637
2005-11-12 | 28.2 | 17.8 | 22.3 | 84.25 | 4 | 2.1 | 14.7477 | 2.1 | 40.5957 | 12.7747
2005-11-13 | 30.2 | 19.4 | 23.3 | 68 | 0 | 3.4 | 16.908 | 2.4 | 40.6363 | 12.7856
2005-11-14 | 31.2 | 18.8 | 23.9 | 61.5 | 0 | 7.8 | 24.1926 | 1 | 40.6756 | 12.7962
2005-11-15 | 31.2 | 18.2 | 24.4 | 63.5 | 7.9 | 7.8 | 24.2046 | 2.4 | 40.7134 | 12.8065
2005-11-16 | 30.8 | 19.8 | 24.6 | 65.5 | 0 | 7.5 | 23.7201 | 7.9 | 40.7498 | 12.8167
2005-11-17 | 28.4 | 19.2 | 23.6 | 75 | 1 | 2.2 | 14.9676 | 3.1 | 40.7849 | 12.8266
2005-11-18 | 28 | 19.6 | 22.4 | 88.75 | 33.8 | 1.8 | 14.3159 | 2.2 | 40.8187 | 12.8363
2005-11-19 | 24.6 | 19.2 | 21.6 | 85.5 | 15.2 | 0 | 11.3485 | 2.8 | 40.8512 | 12.8457
2005-11-20 | 30.6 | 17.4 | 23.7 | 66.25 | 0 | 6.4 | 21.9412 | 2.4 | 40.8825 | 12.8549
2005-11-21 | 31.2 | 19.4 | 24.4 | 81 | 20.4 | 5.1 | 19.8 | 2.4 | 40.9126 | 12.8638
2005-11-22 | 29.6 | 18.8 | 22.4 | 89.75 | 9 | 0.8 | 12.6966 | 1.8 | 40.9415 | 12.8725
2005-11-23 | 29.4 | 18.8 | 23.7 | 68.75 | 20.8 | 8.2 | 24.9434 | 2 | 40.9692 | 12.8809
2005-11-24 | 30.4 | 19.6 | 23.5 | 69.75 | 0.3 | 2 | 14.6965 | 2.7 | 40.9958 | 12.889
2005-11-25 | 29 | 19.6 | 23.5 | 83.75 | 16.2 | 3.6 | 17.35 | 2.5 | 41.0213 | 12.8969
2005-11-26 | 28 | 19.8 | 23.2 | 85 | 9.6 | 0.8 | 12.7257 | 4.1 | 41.0458 | 12.9045
2005-11-27 | 26.6 | 20 | 22.5 | 81.75 | 0.6 | 3 | 16.371 | 6.4 | 41.0692 | 12.9118
2005-11-28 | 28.8 | 19.4 | 22.8 | 81.75 | 24.2 | 1.3 | 13.5654 | 4.2 | 41.0915 | 12.9189
2005-11-29 | 27 | 19.6 | 22.1 | 88.25 | 40 | 1.8 | 14.3983 | 4.5 | 41.1129 | 12.9256
2005-11-30 | 26.4 | 18.8 | 22.3 | 88.75 | 0 | 0.7 | 12.5846 | 7.7 | 41.1333 | 12.9321
2005-12-01 | 30.8 | 18.8 | 23 | 79.75 | 15.4 | 3.5 | 17.2211 | 0.3 | 41.1528 | 12.9382
2005-12-02 | 30.8 | 20 | 24.3 | 68.5 | 1.6 | 6.2 | 21.692 | 1 | 41.1714 | 12.9441
2005-12-03 | 31 | 20.8 | 24.6 | 78.75 | 13.2 | 3 | 16.4042 | 2.8 | 41.189 | 12.9497
2005-12-04 | 30.6 | 19.8 | 23.8 | 70.25 | 0 | 5.7 | 20.8746 | 2.2 | 41.2058 | 12.9549
2005-12-05 | 30 | 20.4 | 24.6 | 75.5 | 8.2 | 4.2 | 18.3981 | 2.2 | 41.2217 | 12.9599
2005-12-06 | 28.6 | 19.4 | 23.2 | 89 | 11.2 | 1.8 | 14.4327 | 4.4 | 41.2368 | 12.9645
2005-12-07 | 27.8 | 19.8 | 23.4 | 79.5 | 8.4 | 3.2 | 16.7523 | 2.2 | 41.251 | 12.9688
2005-12-08 | 28.8 | 20 | 22.3 | 86 | 110.2 | 3 | 16.4254 | 6.4 | 41.2645 | 12.9729
2005-12-09 | 22.6 | 19.4 | 20.6 | 92.75 | 12.4 | 0 | 11.4668 | 1.1 | 41.2771 | 12.9765
2005-12-10 | 26 | 18.6 | 21.1 | 85 | 27 | 0 | 11.4701 | 2.4 | 41.289 | 12.9799
2005-12-11 | 27 | 18.6 | 22.2 | 92 | 20.2 | 0.1 | 11.6386 | 3.1 | 41.3001 | 12.983
2005-12-12 | 25.2 | 18.8 | 21.3 | 84.25 | 6 | 0 | 11.476 | 3.4 | 41.3104 | 12.9857
2005-12-13 | 24.2 | 18.8 | 21.4 | 84.25 | 1.2 | 0.1 | 11.6441 | 5.9 | 41.3201 | 12.9881
2005-12-14 | 27.8 | 18.8 | 22.6 | 77.75 | 16.2 | 2.1 | 14.9554 | 2.8 | 41.3289 | 12.9902
2005-12-15 | 29.2 | 18.6 | 23.4 | 71 | 3.4 | 6.1 | 21.576 | 5.1 | 41.3371 | 12.9919
2005-12-16 | 27.8 | 18.8 | 21.3 | 80.75 | 3.9 | 0.4 | 12.1473 | 6 | 41.3445 | 12.9933
2005-12-17 | 28.6 | 18.4 | 21.9 | 83.75 | 0.8 | 0 | 11.4874 | 3.2 | 41.3512 | 12.9944
2005-12-18 | 29.8 | 18.4 | 24.3 | 63.75 | 0 | 5.2 | 20.0945 | 5.8 | 41.3572 | 12.9951
2005-12-19 | 30 | 19 | 22.4 | 70.5 | 8 | 3.8 | 17.7797 | 0.1 | 41.3624 | 12.9956
2005-12-20 | 32.8 | 15.2 | 24.1 | 59.5 | 0 | 8.6 | 25.7268 | 3.9 | 41.367 | 12.9956
2005-12-21 | 31.8 | 18.8 | 24.1 | 63.25 | 0 | 6.7 | 22.5841 | 0.4 | 41.3708 | 12.9954
2005-12-22 | 31.8 | 20.4 | 22.8 | 72 | 2.8 | 5.2 | 20.1029 | 3.1 | 41.374 | 12.9948
2005-12-23 | 33.4 | 18.6 | 24.3 | 53.5 | 0 | 8.7 | 25.9001 | 0.2 | 41.3764 | 12.9939
2005-12-24 | 33.2 | 17.8 | 24.9 | 46.75 | 0 | 10.8 | 29.3803 | 0 | 41.3781 | 12.9927
2005-12-25 | 32.4 | 18.6 | 24.3 | 62.25 | 10 | 7.6 | 24.0829 | 7 | 41.379 | 12.9911
2005-12-26 | 30 | 18.4 | 23.9 | 70.25 | 4.4 | 5.5 | 20.6062 | 1.7 | 41.3792 | 12.9892
2005-12-27 | 28.4 | 18.8 | 22.5 | 80 | 28.8 | 4.5 | 18.9507 | 2.5 | 41.3787 | 12.9869
2005-12-28 | 29 | 17.2 | 22.8 | 84.75 | 4 | 5.5 | 20.6086 | 3.1 | 41.3774 | 12.9844
2005-12-29 | 28 | 18.6 | 22 | 79.5 | 12.6 | 4.1 | 18.2893 | 3.3 | 41.3753 | 12.9815
2005-12-30 | 28.4 | 17.6 | 22.8 | 74.75 | 5.6 | 3.7 | 17.6266 | 5.4 | 41.3724 | 12.9783
2005-12-31 | 27.4 | 18.4 | 22.4 | 74.5 | 0 | 1.4 | 13.8134 | 6 | 41.3688 | 12.9747
2006-01-01 | 30 | 12.4 | 22.9 | 63.5 | 0 | 9.1 | 26.5814 | 5.5 | 41.3643 | 12.9709
2006-01-02 | 31 | 19.4 | 24.5 | 64.25 | 0 | 9.1 | 26.5828 | 7 | 41.359 | 12.9667
2006-01-03 | 26 | 20.6 | 22.1 | 84.75 | 10.2 | 0 | 11.4878 | 1.3 | 41.3528 | 12.9622
2006-01-04 | 29.4 | 18 | 22.8 | 74.25 | 0.4 | 1.6 | 14.1407 | 2.3 | 41.3458 | 12.9574
2006-01-05 | 29 | 19.2 | 21 | 77.75 | 12.8 | 3.9 | 17.9561 | 2.6 | 41.3379 | 12.9523
2006-01-06 | 27.6 | 18.4 | 22.2 | 75 | 2.2 | 3.5 | 17.291 | 1.4 | 41.329 | 12.9469
2006-01-07 | 29 | 19.4 | 23.6 | 68 | 24.4 | 4.2 | 18.4517 | 5.5 | 41.3192 | 12.9412
2006-01-08 | 26.2 | 19 | 21.1 | 87.75 | 29.4 | 0.2 | 11.8076 | 0.1 | 41.3085 | 12.9352
2006-01-09 | 26.8 | 17.6 | 21 | 82.75 | 13.4 | 2.1 | 14.9602 | 2.7 | 41.2968 | 12.9289
2006-01-10 | 30 | 18.6 | 22 | 74.75 | 8.8 | 4.4 | 18.7784 | 3.6 | 41.284 | 12.9223
2006-01-11 | 29.6 | 17.4 | 22.4 | 66 | 0 | 1.5 | 13.9573 | 2.8 | 41.2702 | 12.9154
2006-01-12 | 28.8 | 18.2 | 23.6 | 63.75 | 0 | 2.4 | 15.4494 | 4.1 | 41.2554 | 12.9082
2006-01-13 | 29.6 | 16.6 | 23.9 | 62.75 | 0 | 5.1 | 19.9339 | 3.2 | 41.2394 | 12.9007
2006-01-14 | 31.8 | 16.8 | 24.8 | 54.5 | 0 | 10 | 28.0773 | 2.9 | 41.2223 | 12.893
2006-01-15 | 32.8 | 17.4 | 24.8 | 46 | 0 | 10.6 | 29.073 | 3.4 | 41.2041 | 12.885
2006-01-16 | 32.8 | 16.2 | 24.4 | 46.25 | 0 | 10.4 | 28.738 | 3.2 | 41.1847 | 12.8767
2006-01-17 | 32.8 | 16.2 | 25.2 | 46 | 0 | 10.8 | 29.4004 | 3.1 | 41.1641 | 12.8682
2006-01-18 | 31.8 | 19.2 | 25 | 53.5 | 0 | 7.1 | 23.2414 | 0.9 | 41.1422 | 12.8594
2006-01-19 | 32.4 | 19 | 25.2 | 66 | 0 | 6.2 | 21.7392 | 3.6 | 41.119 | 12.8503
2006-01-20 | 31.4 | 19.4 | 24.6 | 71 | 7.4 | 4.7 | 19.2375 | 0 | 41.0945 | 12.841
2006-01-21 | 31.8 | 19.8 | 24.6 | 49.25 | 0 | 10.8 | 29.3836 | 5.8 | 41.0687 | 12.8315
2006-01-22 | 32.8 | 18.4 | 25.7 | 45 | 0 | 10.3 | 28.5456 | 5 | 41.0415 | 12.8217
2006-01-23 | 35 | 17.8 | 25.5 | 51.25 | 0 | 9.4 | 27.0409 | 2.7 | 41.0128 | 12.8116
2006-01-24 | 35.6 | 18 | 25.6 | 46.5 | 0 | 11.2 | 30.0302 | 2.9 | 40.9828 | 12.8014
2006-01-25 | 34.4 | 18.6 | 25.9 | 60.5 | 9.4 | 8.8 | 26.0267 | 3.1 | 40.9512 | 12.7909
2006-01-26 | 34.8 | 18.8 | 26 | 51.5 | 1 | 8.6 | 25.685 | 2.8 | 40.9181 | 12.7802
2006-01-27 | 34.8 | 18.4 | 24 | 61.25 | 1 | 9.6 | 27.3404 | 3.4 | 40.8835 | 12.7692
2006-01-28 | 31 | 19.8 | 24.9 | 67.75 | 0 | 4.3 | 18.5063 | 2.5 | 40.8473 | 12.7581
2006-01-29 | 33.4 | 19 | 25 | 59.25 | 18 | 6.7 | 22.4911 | 4.7 | 40.8094 | 12.7468
2006-01-30 | 25.8 | 19 | 19.7 | 85 | 35 | 0.4 | 11.9918 | 3.7 | 40.77 | 12.7352
2006-01-31 | 30.8 | 17.8 | 23.7 | 63.25 | 0 | 6.7 | 22.467 | 1.9 | 40.7288 | 12.7235
2006-02-01 | 32.2 | 18.2 | 23 | 84.25 | 47 | 7 | 22.9531 | 4 | 40.6859 | 12.7115
2006-02-02 | 32.2 | 17.8 | 22.6 | 71.75 | 0 | 5.2 | 19.9436 | 3.4 | 40.6413 | 12.6994
2006-02-03 | 31.8 | 18.8 | 23.2 | 73.25 | 27.8 | 8.2 | 24.9208 | 2.6 | 40.5949 | 12.6871
2006-02-04 | 28.6 | 17.8 | 22.8 | 82 | 2.4 | 2.8 | 15.9217 | 2.2 | 40.5466 | 12.6746
2006-02-05 | 32.8 | 17 | 24.2 | 64.5 | 0 | 9.3 | 26.7169 | 3 | 40.4966 | 12.662
2006-02-06 | 32.6 | 18.2 | 25 | 64.25 | 8.4 | 6.8 | 22.5416 | 3.7 | 40.4446 | 12.6491
2006-02-07 | 29.8 | 18.8 | 23.4 | 76.75 | 0 | 2.5 | 15.376 | 3.2 | 40.3908 | 12.6361
2006-02-08 | 30.8 | 19.4 | 23.7 | 77.75 | 0.2 | 6.6 | 22.1716 | 2.2 | 40.335 | 12.623
2006-02-09 | 32.4 | 19.6 | 25.4 | 60.25 | 0 | 10.1 | 27.9647 | 3.9 | 40.2773 | 12.6097
2006-02-10 | 32.5 | 20 | 25 | 65.5 | 6.6 | 6.2 | 21.4661 | 2.7 | 40.2176 | 12.5962
2006-02-11 | 29.4 | 20 | 23.3 | 72.25 | 0 | 1.7 | 13.9765 | 1.3 | 40.1559 | 12.5827
2006-02-12 | 25.8 | 24 | 23.5 | 90.75 | 8.4 | 0 | 11.1376 | 7.6 | 40.0922 | 12.5689
2006-02-13 | 27.4 | 19 | 22.8 | 85.5 | 5.4 | 3.2 | 16.4243 | 4 | 40.0264 | 12.5551
2006-02-14 | 32.6 | 19.6 | 24.6 | 65.75 | 43 | 10.4 | 28.3316 | 4.1 | 39.9586 | 12.5411
2006-02-15 | 27.6 | 18 | 21.8 | 81.25 | 0 | 1.3 | 13.2336 | 1.7 | 39.8887 | 12.5269
2006-02-16 | 28 | 18.6 | 22.5 | 81.5 | 1.2 | 0.2 | 11.392 | 0.8 | 39.8166 | 12.5127
2006-02-17 | 31.4 | 18.4 | 23.5 | 71.75 | 0 | 6.2 | 21.2922 | 2.8 | 39.7425 | 12.4983
2006-02-18 | 33 | 17.6 | 23.9 | 56.75 | 0.8 | 9.4 | 26.5504 | 1 | 39.6662 | 12.4838
2006-02-19 | 32 | 18 | 23.6 | 81.75 | 22.2 | 5.4 | 19.9124 | 5.6 | 39.5877 | 12.4693
2006-02-20 | 31.8 | 19 | 23.5 | 68.75 | 0 | 3.7 | 17.0782 | 2.4 | 39.5071 | 12.4546
2006-02-21 | 26.8 | 19 | 20.8 | 81 | 6.8 | 1.1 | 12.7649 | 3.2 | 39.4243 | 12.4398
2006-02-22 | 29.4 | 18 | 22.6 | 75.5 | 3.4 | 0.8 | 12.2456 | 3.4 | 39.3394 | 12.4249
2006-02-23 | 26 | 18.4 | 21.7 | 77 | 22.8 | 1.5 | 13.3714 | 3.4 | 39.2522 | 12.4099
2006-02-24 | 29.8 | 17.6 | 22.7 | 83.75 | 13 | 3.7 | 16.9586 | 2.8 | 39.1629 | 12.3948
2006-02-25 | 30.4 | 19.8 | 23.4 | 80.5 | 4.8 | 3.6 | 16.7622 | 3.3 | 39.0714 | 12.3797
2006-02-26 | 30 | 19.4 | 23.5 | 82 | 6 | 3.2 | 16.0736 | 1.9 | 38.9777 | 12.3644
2006-02-27 | 30.4 | 18.8 | 23.9 | 78.25 | 0 | 3.8 | 17.0229 | 1.9 | 38.8817 | 12.3491
2006-02-28 | 31.4 | 19.2 | 24.7 | 72.5 | 0 | 3.6 | 16.6606 | 0.6 | 38.7836 | 12.3338
2006-03-01 | 32.4 | 19.2 | 24.9 | 67 | 0 | 6.4 | 21.1972 | 3.4 | 38.6834 | 12.3183
2006-03-02 | 31.8 | 20 | 23.5 | 82.5 | 43.6 | 5 | 18.8712 | 3.3 | 38.5809 | 12.3028
2006-03-03 | 33 | 20.2 | 24.3 | 77.75 | 9.4 | 6.1 | 20.6216 | 1.6 | 38.4763 | 12.2872
2006-03-04 | 30.4 | 20.8 | 24.1 | 86 | 1.8 | 3.8 | 16.8374 | 1.9 | 38.3695 | 12.2716
2006-03-05 | 33.2 | 19.8 | 24.9 | 67.75 | 0 | 6.9 | 21.8299 | 2.3 | 38.2606 | 12.2559
2006-03-06 | 31.2 | 19 | 24.4 | 73 | 9.4 | 4.3 | 17.567 | 2.9 | 38.1496 | 12.2401
2006-03-07 | 27.6 | 19.8 | 22.5 | 87 | 23.6 | 4.1 | 17.2003 | 5.8 | 38.0364 | 12.2243
2006-03-08 | 29.8 | 18.2 | 23.2 | 75.75 | 0 | 5.7 | 19.7411 | 2.2 | 37.9212 | 12.2085
2006-03-09 | 31.4 | 18.8 | 24 | 69.5 | 12 | 7 | 21.788 | 4.4 | 37.8039 | 12.1926
2006-03-10 | 29.4 | 19.2 | 23.4 | 78.25 | 1 | 2.8 | 14.9748 | 1.6 | 37.6846 | 12.1767
2006-03-11 | 29.4 | 19.2 | 23.8 | 84 | 0 | 1.5 | 12.8444 | 3.4 | 37.5633 | 12.1607
2006-03-12 | 29.2 | 20 | 23.5 | 77.75 | 15.4 | 4.5 | 17.6146 | 4 | 37.4399 | 12.1448
2006-03-13 | 27.2 | 19.2 | 22.2 | 83.25 | 1.6 | 1.9 | 13.4057 | 4.7 | 37.3147 | 12.1287
2006-03-14 | 29 | 19.8 | 23.4 | 89.25 | 1.8 | 1.7 | 13.0447 | 2.6 | 37.1875 | 12.1127
2006-03-15 | 26.4 | 19.8 | 22 | 88.5 | 6 | 1 | 11.8879 | 1.3 | 37.0585 | 12.0966
2006-03-16 | 28.6 | 18.8 | 21.9 | 78.75 | 11.2 | 2.3 | 13.9144 | 2.4 | 36.9276 | 12.0806
2006-03-17 | 27.8 | 19 | 22.6 | 80.75 | 0 | 0.9 | 11.6489 | 2.5 | 36.7949 | 12.0645
2006-03-18 | 27 | 19.6 | 22 | 91.75 | 37.6 | 0.9 | 11.6083 | 1.1 | 36.6604 | 12.0484
2006-03-19 | 29.4 | 18 | 23.3 | 81 | 37.2 | 1.2 | 12.0406 | 2.9 | 36.5242 | 12.0322
2006-03-20 | 30.2 | 17.4 | 21.9 | 78.75 | 2.6 | 4 | 16.4066 | 2.5 | 36.3864 | 12.0161
2006-03-21 | 31.2 | 18 | 23.6 | 68.5 | 0 | 6.3 | 19.9648 | 1.6 | 36.2469 | 12
2006-03-22 | 31.4 | 18.3 | 24.1 | 62 | 0 | 8.8 | 23.8171 | 2.8 | 36.1059 | 11.9839
2006-03-23 | 32.8 | 18 | 22.9 | 71.25 | 24.4 | 9.3 | 24.5229 | 3.2 | 35.9633 | 11.9678
2006-03-24 | 31.8 | 18.2 | 23.9 | 66.25 | 12 | 9.1 | 24.1325 | 1 | 35.8193 | 11.9516
2006-03-25 | 30.8 | 19.4 | 24.1 | 66.25 | 1 | 8.6 | 23.2765 | 1 | 35.6738 | 11.9355
2006-03-26 | 31.4 | 19.8 | 23.7 | 78.25 | 2.6 | 6.5 | 19.9438 | 2.5 | 35.527 | 11.9194
2006-03-27 | 32.2 | 18.4 | 23.4 | 79.5 | 22.2 | 6.3 | 19.5651 | 0.6 | 35.379 | 11.9034
2006-03-28 | 30.4 | 18.2 | 23.2 | 80 | 24 | 5.1 | 17.6464 | 1.1 | 35.2296 | 11.8873
2006-03-29 | 31.4 | 17.8 | 23.2 | 80.75 | 18.8 | 9.2 | 23.8815 | 2.9 | 35.0791 | 11.8713
2006-03-30 | 30.4 | 18.8 | 23.4 | 81 | 3.6 | 5.7 | 18.4353 | 1.3 | 34.9275 | 11.8552
2006-03-31 | 30 | 19.8 | 23.5 | 79 | 3.2 | 4.1 | 15.9227 | 0.3 | 34.7749 | 11.8393
2006-04-01 | 29.8 | 19.2 | 23.7 | 76.75 | 0 | 6.9 | 20.1243 | 1.1 | 34.6213 | 11.8233
2006-04-02 | 29.4 | 19.8 | 24 | 75.75 | 1.4 | 6.9 | 20.0485 | 2.2 | 34.4668 | 11.8074
2006-04-03 | 31.8 | 19.6 | 24.2 | 65.75 | 3.4 | 7.8 | 21.334 | 0.5 | 34.3114 | 11.7915
2006-04-04 | 31 | 19.2 | 23.4 | 71.25 | 4.6 | 3.9 | 15.3705 | 0.9 | 34.1553 | 11.7757
2006-04-05 | 29 | 19 | 23.2 | 76.75 | 59 | 4.5 | 16.2098 | 3.1 | 33.9985 | 11.7599
2006-04-06 | 31 | 18.8 | 23 | 74.25 | 7 | 5.5 | 17.6422 | 1.1 | 33.841 | 11.7441
2006-04-07 | 28.4 | 19 | 22.6 | 80.75 | 6 | 3 | 13.8373 | 0.5 | 33.683 | 11.7284
2006-04-08 | 30.4 | 19.4 | 23.2 | 83.25 | 7 | 0.1 | 9.462 | 0.5 | 33.5246 | 11.7128
2006-04-09 | 27.2 | 19.8 | 22.9 | 84.25 | 6.4 | 0.3 | 9.714 | 1.6 | 33.3657 | 11.6972
2006-04-10 | 29.8 | 19.4 | 23.8 | 78.5 | 0 | 6.3 | 18.5372 | 3 | 33.2066 | 11.6817
2006-04-11 | 31.2 | 18.2 | 23.3 | 72.75 | 0 | 8.7 | 21.9957 | 0.6 | 33.0471 | 11.6662
2006-04-12 | 32.2 | 18 | 23.9 | 69.25 | 0 | 8.5 | 21.6128 | 0.1 | 32.8876 | 11.6509
2006-04-13 | 31.8 | 18 | 23.7 | 64.25 | 0 | 7.5 | 20.0616 | 0.6 | 32.7279 | 11.6356
2006-04-14 | 32.4 | 18.8 | 24 | 68.25 | 0 | 7.8 | 20.4152 | 0.6 | 32.5683 | 11.6203
2006-04-15 | 32.2 | 18.4 | 24.1 | 70.25 | 0 | 7.3 | 19.6039 | 1.1 | 32.4087 | 11.6052
2006-04-16 | 31.8 | 18.8 | 23.8 | 76.25 | 19.2 | 5.1 | 16.338 | 0.9 | 32.2493 | 11.5901
2006-04-17 | 27.8 | 19 | 22.4 | 79.5 | 0.4 | 1.3 | 10.7887 | 0.7 | 32.0901 | 11.5751
2006-04-18 | 30 | 19.8 | 23.3 | 76 | 44.4 | 2.3 | 12.1741 | 0.8 | 31.9313 | 11.5602
2006-04-19 | 28.8 | 18.8 | 22.2 | 74 | 0 | 4.6 | 15.4092 | 1 | 31.7728 | 11.5454
2006-04-20 | 27.8 | 17.8 | 21.4 | 65.75 | 0 | 8.2 | 20.4736 | 1.9 | 31.6148 | 11.5307
2006-04-21 | 29.4 | 14.4 | 21.1 | 59 | 0 | 9.2 | 21.8068 | 1 | 31.4574 | 11.5162
2006-04-22 | 31.8 | 14.8 | 21.8 | 57.25 | 0 | 9.4 | 21.9975 | 0.4 | 31.3007 | 11.5017
2006-04-23 | 31 | 15.8 | 22.2 | 59.5 | 0 | 8.2 | 20.2126 | 0.8 | 31.1447 | 11.4873
2006-04-24 | 31.8 | 15.6 | 21.8 | 53.25 | 0 | 9.3 | 21.6712 | 2.1 | 30.9895 | 11.4731
2006-04-25 | 30.4 | 15.4 | 22.6 | 53 | 0 | 10.6 | 23.3984 | 0.2 | 30.8351 | 11.4589
2006-04-26 | 32.8 | 14.8 | 22.4 | 56.5 | 0 | 8.4 | 20.2332 | 0.8 | 30.6818 | 11.4449
2006-04-27 | 31.6 | 13.4 | 21.7 | 60 | 0 | 8.1 | 19.7303 | 0.4 | 30.5295 | 11.4311
2006-04-28 | 31.6 | 13.2 | 20.5 | 52 | 0 | 9.3 | 21.3063 | 0.5 | 30.3784 | 11.4173
2006-04-29 | 32.4 | 13.8 | 22.2 | 70.5 | 1 | 8.3 | 19.8381 | 1 | 30.2284 | 11.4038
2006-04-30 | 31.4 | 15.4 | 21.5 | 63.5 | 11.2 | 7.8 | 19.0673 | 1.2 | 30.0798 | 11.3903
2006-05-01 | 30 | 17.6 | 22.4 | 65.25 | 0 | 4.5 | 14.4717 | 0.5 | 29.9325 | 11.377
2006-05-02 | 30.8 | 16 | 22 | 60.25 | 0 | 7.5 | 18.4973 | 0.7 | 29.7867 | 11.3639
2006-05-03 | 28.4 | 13.8 | 19.5 | 50.25 | 0 | 8.5 | 19.7773 | 0.7 | 29.6424 | 11.3509
2006-05-04 | 27.8 | 10.8 | 17.9 | 50.5 | 0 | 8.6 | 19.8304 | 0.4 | 29.4996 | 11.338
2006-05-05 | 30.4 | 11 | 18.7 | 52 | 0 | 9.1 | 20.4225 | 0.1 | 29.3586 | 11.3254
2006-05-06 | 29.8 | 11.4 | 19.2 | 47.25 | 0 | 9.3 | 20.6077 | 0.6 | 29.2193 | 11.3129
2006-05-07 | 30.8 | 12.4 | 19.9 | 53.5 | 0 | 8 | 18.7846 | 1.2 | 29.0819 | 11.3006
2006-05-08 | 29.8 | 11.6 | 19.9 | 59.75 | 0 | 9 | 20.0419 | 0.6 | 28.9463 | 11.2885
2006-05-09 | 29.8 | 12.2 | 20.1 | 59.5 | 0 | 8 | 18.6334 | 0.7 | 28.8128 | 11.2765
2006-05-10 | 29 | 13.4 | 21.1 | 61 | 0 | 7 | 17.2354 | 0.6 | 28.6812 | 11.2648
2006-05-11 | 27.4 | 13 | 19.2 | 55.75 | 0 | 9.2 | 20.0697 | 0.9 | 28.5518 | 11.2532
2006-05-12 | 27.8 | 10 | 18.2 | 48.5 | 0 | 8.3 | 18.8091 | 0.8 | 28.4245 | 11.2419
2006-05-13 | 29.8 | 8.8 | 17.9 | 54.5 | 0 | 9.3 | 20.0475 | 0.3 | 28.2995 | 11.2308
2006-05-14 | 31.6 | 8.8 | 19.8 | 57 | 0 | 9 | 19.5806 | 0.9 | 28.1768 | 11.2198
2006-05-15 | 31.4 | 11 | 20 | 57.5 | 0 | 9 | 19.5082 | 0.5 | 28.0565 | 11.2091
2006-05-16 | 30 | 12.8 | 20.3 | 47 | 0 | 9.3 | 19.8263 | 0.4 | 27.9386 | 11.1986
2006-05-17 | 29.2 | 10.6 | 20 | 49 | 0 | 8.8 | 19.1089 | 0.6 | 27.8232 | 11.1884
2006-05-18 | 27.8 | 10.2 | 18.1 | 52.25 | 0 | 9.1 | 19.4282 | 1.3 | 27.7103 | 11.1783
2006-05-19 | 28.4 | 8.4 | 17.3 | 57 | 0 | 10.3 | 20.9032 | 0.7 | 27.6001 | 11.1685
2006-05-20 | 27.8 | 9.4 | 17 | 65.75 | 0 | 1.4 | 9.431 | 0.8 | 27.4925 | 11.159
2006-05-21 | 27.8 | 9.8 | 19 | 65.5 | 0 | 1.9 | 10.0352 | 0.3 | 27.3877 | 11.1497
2006-05-22 | 29.8 | 12 | 19.9 | 64.5 | 8.6 | 9.1 | 19.1696 | 0.7 | 27.2856 | 11.1406
2006-05-23 | 29.8 | 14.2 | 20.9 | 74.5 | 2.2 | 6.6 | 15.9341 | 0.6 | 27.1864 | 11.1318
2006-05-24 | 28.2 | 16 | 21.5 | 73 | 0 | 3.6 | 12.0848 | 0.5 | 27.0901 | 11.1233
2006-05-25 | 28.4 | 15.4 | 20.2 | 64.75 | 0 | 6.2 | 15.3303 | 0.8 | 26.9967 | 11.115
2006-05-26 | 29.8 | 13.2 | 20 | 59 | 0 | 8 | 17.552 | 1.3 | 26.9062 | 11.107
2006-05-27 | 30.6 | 13 | 20.1 | 52 | 0 | 9.2 | 19.0097 | 1.2 | 26.8188 | 11.0993
2006-05-28 | 29.8 | 11.4 | 19.2 | 58 | 0 | 7.6 | 16.9523 | 0.6 | 26.7345 | 11.0918
2006-05-29 | 31.6 | 9.4 | 18.9 | 57.5 | 0 | 9.2 | 18.9075 | 1.2 | 26.6533 | 11.0846
2006-05-30 | 32.2 | 10.2 | 20.4 | 53.25 | 0 | 8 | 17.3623 | 1.4 | 26.5752 | 11.0777
2006-05-31 | 31 | 12.2 | 20.8 | 54.25 | 0 | 9.1 | 18.6885 | 0.8 | 26.5003 | 11.0711
2006-06-01 | 29.8 | 11.4 | 20.2 | 53.75 | 0 | 8.6 | 18.0234 | 1 | 26.4287 | 11.0648
2006-06-02 | 29.8 | 10.8 | 19.3 | 52.25 | 0 | 8.5 | 17.8586 | 0.3 | 26.3603 | 11.0588
2006-06-03 | 29.8 | 10.4 | 19.5 | 49.5 | 0 | 8.9 | 18.3148 | 3.1 | 26.2952 | 11.0531
2006-06-04 | 28.8 | 10.8 | 19.6 | 50.5 | 0 | 8.9 | 18.2772 | 1.6 | 26.2335 | 11.0477
2006-06-05 | 28.4 | 10.2 | 19.1 | 55.5 | 0 | 8.8 | 18.1183 | 1.3 | 26.1751 | 11.0426
2006-06-06 | 28.8 | 10.4 | 18.2 | 48.5 | 0 | 9 | 18.331 | 1.6 | 26.1201 | 11.0378
2006-06-07 | 29.4 | 10.4 | 18.4 | 49.5 | 0 | 8.1 | 17.1936 | 0.3 | 26.0685 | 11.0333
2006-06-08 | 28.8 | 10 | 18 | 47.75 | 0 | 8.7 | 17.9017 | 1.7 | 26.0203 | 11.0291
2006-06-09 | 28.2 | 10.2 | 18.4 | 48.25 | 0 | 7.9 | 16.8945 | 1.2 | 25.9756 | 11.0253
2006-06-10 | 28.8 | 12.6 | 19 | 53.25 | 0 | 7.7 | 16.6261 | 0.8 | 25.9344 | 11.0217
2006-06-11 | 29.8 | 12.4 | 19 | 57.5 | 0 | 7.5 | 16.3603 | 0.3 | 25.8967 | 11.0185
2006-06-12 | 29.4 | 9.2 | 17.8 | 50 | 0 | 9 | 18.1724 | 1.3 | 25.8626 | 11.0156
2006-06-13 | 29.2 | 10 | 19 | 51.75 | 0 | 9.2 | 18.3973 | 1.5 | 25.8319 | 11.0131
2006-06-14 | 29 | 11.8 | 19 | 50.75 | 0 | 8.6 | 17.6491 | 1.2 | 25.8048 | 11.0108
2006-06-15 | 29 | 11.2 | 18.8 | 51 | 0 | 8.7 | 17.7566 | 0.1 | 25.7813 | 11.0089
2006-06-16 | 30 | 11 | 18.6 | 50.5 | 0 | 9 | 18.1095 | 3.8 | 25.7613 | 11.0073
2006-06-17 | 30 | 11 | 18.7 | 45.75 | 0 | 9 | 18.0992 | 0.6 | 25.745 | 11.0061
2006-06-18 | 29.4 | 10.4 | 19.3 | 50.25 | 0 | 8.6 | 17.6048 | 0 | 25.7322 | 11.0052
2006-06-19 | 29.2 | 13.4 | 19.8 | 50 | 0 | 8.4 | 17.3559 | 1.3 | 25.723 | 11.0046
2006-06-20 | 27.8 | 8.8 | 18.2 | 46.5 | 0 | 7.4 | 16.1371 | 1.3 | 25.7174 | 11.0044
2006-06-21 | 28.6 | 9.8 | 18.9 | 49.25 | 0 | 7.7 | 16.5003 | 1.1 | 25.7154 | 11.0044
2006-06-22 | 28.8 | 9 | 17.8 | 50.25 | 0 | 8.3 | 17.2301 | 1.6 | 25.717 | 11.0049
2006-06-23 | 28.8 | 9 | 18.7 | 53 | 0 | 9.2 | 18.3267 | 2.6 | 25.7221 | 11.0056
2006-06-24 | 29.4 | 9.8 | 18.7 | 45.5 | 0 | 9.2 | 18.3319 | 4 | 25.7309 | 11.0067
2006-06-25 | 28.4 | 11.6 | 19.5 | 59.5 | 0 | 7.8 | 16.6367 | 4.2 | 25.7433 | 11.0081
2006-06-26 | 30.4 | 11.8 | 19 | 57 | 0 | 8.8 | 17.8621 | 1.4 | 25.7592 | 11.0098
2006-06-27 | 29.2 | 12.6 | 18.6 | 61.75 | 0 | 7.8 | 16.6563 | 2.3 | 25.7787 | 11.0119
2006-06-28 | 29 | 9.6 | 18.8 | 42.75 | 0 | 8.7 | 17.7655 | 2 | 25.8017 | 11.0143
2006-06-29 | 29.8 | 9.6 | 19.8 | 58 | 0 | 7.4 | 16.1963 | 2 | 25.8283 | 11.017
2006-06-30 | 29.8 | 13.8 | 20.9 | 53.75 | 0 | 8.7 | 17.799 | 0.4 | 25.8584 | 11.0201
2006-07-01 | 29.8 | 12.8 | 20.6 | 51.25 | 0 | 9.1 | 18.3074 | 3.8 | 25.892 | 11.0235
2006-07-02 | 30 | 9.8 | 18.8 | 44 | 0 | 8.8 | 17.9631 | 1 | 25.9291 | 11.0271
2006-07-03 | 26.8 | 9.8 | 17.5 | 58.5 | 0 | 0.5 | 7.8265 | 2.2 | 25.9697 | 11.0312
2006-07-04 | 22.8 | 9.4 | 15.3 | 63.5 | 0 | 0.3 | 7.5944 | 3.6 | 26.0137 | 11.0355
2006-07-05 | 27.8 | 10.4 | 16.9 | 55.75 | 0 | 5.5 | 13.9911 | 1.5 | 26.0612 | 11.0401
2006-07-06 | 26.8 | 11.4 | 17.6 | 55.5 | 0 | 7.6 | 16.597 | 0.1 | 26.112 | 11.0451
2006-07-07 | 31 | 10 | 19.3 | 53 | 0 | 9.1 | 18.4739 | 3.7 | 26.1662 | 11.0503
2006-07-08 | 30.8 | 9.8 | 19.2 | 56.75 | 0 | 8.9 | 18.2622 | 1.8 | 26.2238 | 11.0559
2006-07-09 | 30.8 | 9.8 | 19.4 | 58.25 | 0 | 8.9 | 18.2988 | 2.4 | 26.2846 | 11.0618
2006-07-10 | 31.8 | 10.4 | 19.9 | 52 | 0 | 9 | 18.4611 | 0.5 | 26.3487 | 11.0679
2006-07-11 | 30.8 | 10.4 | 21.5 | 42.5 | 0 | 9.1 | 18.6258 | 0.1 | 26.4161 | 11.0744
2006-07-12 | 29.8 | 9.8 | 21 | 42.75 | 0 | 9.6 | 19.2901 | 0.2 | 26.4867 | 11.0811
2006-07-13 | 29.8 | 11.8 | 20.6 | 56 | 0 | 8.9 | 18.4643 | 1.1 | 26.5604 | 11.0882
2006-07-14 | 28.4 | 10.8 | 19.7 | 48.25 | 0 | 9.2 | 18.8849 | 11.9 | 26.6373 | 11.0955
2006-07-15 | 27.8 | 7.8 | 16.7 | 46.25 | 0 | 9.4 | 19.184 | 3.5 | 26.7173 | 11.1031
2006-07-16 | 26.3 | 7.8 | 19.3 | 48.75 | 0 | 5.9 | 14.8453 | 3.4 | 26.8003 | 11.111
2006-07-17 | 29.8 | 9.8 | 20.2 | 52.75 | 0 | 8.9 | 18.6596 | 3.5 | 26.8862 | 11.1191
2006-07-18 | 29.8 | 9.8 | 18 | 50 | 0 | 5.6 | 14.5529 | 2 | 26.9752 | 11.1275
2006-07-19 | 29.8 | 9.8 | 18.3 | 45.5 | 0 | 8.6 | 18.3886 | 0.7 | 27.0671 | 11.1362
2006-07-20 | 30.8 | 8.4 | 18.3 | 47.75 | 0 | 9.1 | 19.0779 | 3 | 27.1618 | 11.1451
2006-07-21 | 30.8 | 8.4 | 18.5 | 48.25 | 0 | 8.6 | 18.5015 | 3.4 | 27.2593 | 11.1543
2006-07-22 | 31.8 | 7.8 | 18 | 41.25 | 0 | 10.1 | 20.4719 | 1.2 | 27.3596 | 11.1637
2006-07-23 | 30.8 | 7.8 | 17.5 | 34.25 | 0 | 9.5 | 19.7709 | 2.6 | 27.4626 | 11.1734
2006-07-24 | 30.8 | 6.8 | 17.1 | 36.75 | 0 | 9.7 | 20.0925 | 4.2 | 27.5682 | 11.1833
2006-07-25 | 31.8 | 7.4 | 20.3 | 46 | 0 | 9.4 | 19.7743 | 1.2 | 27.6764 | 11.1935
2006-07-26 | 31.8 | 9.8 | 20.7 | 46 | 0 | 8.4 | 18.5525 | 2 | 27.7871 | 11.2038
2006-07-27 | 32.4 | 10.4 | 20.6 | 48.25 | 0 | 8.7 | 19.006 | 1.9 | 27.9004 | 11.2144
2006-07-28 | 32.8 | 10.8 | 21.2 | 46.5 | 0 | 8.6 | 18.9441 | 1.4 | 28.016 | 11.2253
2006-07-29 | 32.8 | 11.4 | 21.7 | 47.5 | 0 | 9.4 | 20.0544 | 5.7 | 28.134 | 11.2363
2006-07-30 | 30.8 | 11.8 | 21.6 | 62.5 | 0 | 6.6 | 16.4703 | 0.9 | 28.2542 | 11.2475
2006-07-31 | 30.4 | 14.8 | 21.7 | 56.25 | 0 | 7.9 | 18.2367 | 2.5 | 28.3767 | 11.259
2006-08-01 | 34 | 14.8 | 23.4 | 57.5 | 1.6 | 8.9 | 19.6211 | 2.4 | 28.5014 | 11.2706
2006-08-02 | 32.6 | 15.4 | 22.1 | 51.75 | 0 | 9.5 | 20.4876 | 3.2 | 28.6281 | 11.2825
2006-08-03 | 32.8 | 14.2 | 21 | 46.75 | 0 | 9 | 19.9044 | 2.3 | 28.7569 | 11.2945
2006-08-04 | 32.4 | 12.8 | 20.8 | 42.5 | 0 | 9.3 | 20.3805 | 2.4 | 28.8876 | 11.3067
2006-08-05 | 32.2 | 12.4 | 21 | 40.25 | 0 | 9.4 | 20.5938 | 2.4 | 29.0202 | 11.3191
2006-08-06 | 31.4 | 12.6 | 22.3 | 40.75 | 0 | 9.5 | 20.809 | 3.8 | 29.1546 | 11.3317
2006-08-07 | 31 | 12 | 21.7 | 38 | 0 | 10.5 | 22.2344 | 4.4 | 29.2908 | 11.3444
2006-08-08 | 30.8 | 11.2 | 20.3 | 37 | 0 | 9.7 | 21.2451 | 2.4 | 29.4286 | 11.3573
2006-08-09 | 32.4 | 9.8 | 21.2 | 42.25 | 0 | 9.6 | 21.1954 | 0.8 | 29.5681 | 11.3704
2006-08-10 | 33.4 | 10.2 | 21.3 | 43.5 | 0 | 9.5 | 21.1456 | 2.2 | 29.709 | 11.3836
2006-08-11 | 32.8 | 11.2 | 22.5 | 40.25 | 0 | 9.5 | 21.2317 | 6.6 | 29.8514 | 11.397
2006-08-12 | 32.8 | 13.8 | 22.8 | 36.25 | 0 | 9.5 | 21.3186 | 3.3 | 29.9952 | 11.4105
2006-08-13 | 33.6 | 11.4 | 21.4 | 33.5 | 0 | 9.6 | 21.5433 | 2.5 | 30.1403 | 11.4242
2006-08-14 | 34.4 | 11.2 | 22.4 | 38.5 | 0 | 9.7 | 21.7696 | 2 | 30.2866 | 11.438
2006-08-15 | 35.2 | 11 | 22.1 | 38.75 | 0 | 9.6 | 21.721 | 2.5 | 30.434 | 11.4519
2006-08-16 | 34.4 | 11.2 | 21.6 | 38.5 | 0 | 9.6 | 21.8107 | 2.5 | 30.5825 | 11.466
2006-08-17 | 34.2 | 11.2 | 22 | 36.75 | 0 | 9.4 | 21.6224 | 2.6 | 30.732 | 11.4802
2006-08-18 | 35.2 | 11.2 | 22 | 35.25 | 0 | 9.5 | 21.8515 | 2.4 | 30.8824 | 11.4945
2006-08-19 | 34.4 | 11.4 | 21.4 | 34.75 | 0 | 9.7 | 22.2223 | 3.8 | 31.0337 | 11.5089
2006-08-20 | 34 | 12.8 | 20.4 | 52.25 | 0 | 8.1 | 20.0622 | 2.1 | 31.1857 | 11.5234
2006-08-21 | 29.8 | 12.8 | 19.8 | 34.5 | 0 | 8.4 | 20.5696 | 5 | 31.3384 | 11.5381
2006-08-22 | 32.4 | 7.4 | 19.1 | 29.25 | 0 | 9 | 21.5055 | 2.8 | 31.4916 | 11.5528
2006-08-23 | 32.8 | 8.4 | 21 | 45.75 | 0 | 7.7 | 19.7448 | 4.2 | 31.6454 | 11.5677
2006-08-24 | 32.8 | 12.4 | 21.9 | 38 | 0 | 7.7 | 19.8268 | 3.5 | 31.7997 | 11.5826
2006-08-25 | 32.4 | 12.4 | 22.6 | 37 | 0 | 8.3 | 20.7685 | 2.8 | 31.9543 | 11.5976
2006-08-26 | 32.8 | 13.8 | 24.3 | 38.5 | 0 | 9 | 21.8601 | 6.6 | 32.1091 | 11.6127
2006-08-27 | 31.8 | 13.8 | 23.4 | 53 | 0 | 3.1 | 13.4358 | 3.3 | 32.2642 | 11.6279
2006-08-28 | 33.4 | 15.8 | 25.6 | 46 | 0 | 5.6 | 17.1143 | 4.2 | 32.4194 | 11.6432
2006-08-29 | 32.6 | 17 | 25.5 | 51.5 | 0 | 8.7 | 21.6896 | 4.7 | 32.5747 | 11.6585
2006-08-30 | 32.8 | 16 | 24.2 | 49.75 | 0 | 6.5 | 18.5688 | 4.3 | 32.73 | 11.674
2006-08-31 | 32.2 | 17.4 | 24.1 | 49.25 | 0 | 5.1 | 16.5962 | 3.5 | 32.8851 | 11.6895
2006-09-01 | 33 | 16 | 23.5 | 64.75 | 14.8 | 4.8 | 16.2241 | 4.5 | 33.0401 | 11.705
2006-09-02 | 27.8 | 17.6 | 22 | 68.25 | 1.8 | 3.5 | 14.3761 | 4.3 | 33.1948 | 11.7206
2006-09-03 | 33 | 14.8 | 23.3 | 52 | 0 | 7 | 19.6076 | 3.8 | 33.3492 | 11.7363
2006-09-04 | 29.4 | 15 | 21.2 | 48.75 | 0 | 6.4 | 18.7948 | 7.4 | 33.5032 | 11.752
2006-09-05 | 26.8 | 11.4 | 18.6 | 31.5 | 0 | 9.3 | 23.1812 | 4.4 | 33.6568 | 11.7678
2006-09-06 | 32.8 | 11.4 | 21.6 | 33.25 | 0 | 9.2 | 23.1187 | 4.4 | 33.8098 | 11.7836
2006-09-07 | 32.4 | 12.8 | 23 | 44.75 | 0 | 8.9 | 22.7554 | 4.2 | 33.9622 | 11.7994
2006-09-08 | 31.8 | 16.8 | 24.4 | 39.5 | 0 | 8.2 | 21.7881 | 3.9 | 34.1139 | 11.8153
2006-09-09 | 32.8 | 14.8 | 23.6 | 33.75 | 0 | 9.5 | 23.8256 | 4.7 | 34.2648 | 11.8313
2006-09-10 | 32.4 | 12.8 | 23.4 | 33.5 | 0 | 6.1 | 18.7748 | 2.5 | 34.415 | 11.8473
2006-09-11 | 32.6 | 13.6 | 22.9 | 33.25 | 0 | 6.6 | 19.6013 | 3.7 | 34.5643 | 11.8632
2006-09-12 | 33.8 | 13.4 | 23.6 | 32 | 0 | 10.7 | 25.9019 | 4.4 | 34.7127 | 11.8793
2006-09-13 | 35 | 12.8 | 23 | 34 | 0 | 9.7 | 24.4659 | 3.1 | 34.86 | 11.8953
2006-09-14 | 36.6 | 12.8 | 24.8 | 31.25 | 0 | 9.6 | 24.3957 | 3.3 | 35.0063 | 11.9114
2006-09-15 | 36 | 13.6 | 24 | 28.5 | 0 | 9.2 | 23.864 | 3.2 | 35.1515 | 11.9275
2006-09-16 | 36.2 | 13.4 | 24.6 | 29.25 | 0 | 9.6 | 24.5574 | 3.3 | 35.2955 | 11.9436
2006-09-17 | 36.6 | 13 | 23.7 | 31 | 0 | 9.2 | 24.0204 | 4.3 | 35.4383 | 11.9597
2006-09-18 | 37 | 14 | 25 | 33 | 0 | 9.2 | 24.0971 | 3 | 35.5797 | 11.9758
2006-09-19 | 36.6 | 16.2 | 25 | 42.5 | 0.2 | 7.3 | 21.23 | 3.3 | 35.7199 | 11.9919
2006-09-20 | 32.6 | 17.8 | 24.4 | 60.25 | 0 | 2.5 | 13.8436 | 8.5 | 35.8586 | 12.0081
2006-09-21 | 30.4 | 18.6 | 23 | 64.25 | 0 | 2.1 | 13.2687 | 5.6 | 35.9959 | 12.0242
2006-09-22 | 31.5 | 17.2 | 24.1 | 59.25 | 0 | 3.2 | 15.0309 | 1.9 | 36.1317 | 12.0403
2006-09-23 | 32.8 | 18.4 | 24.3 | 61.5 | 5 | 4.8 | 17.5827 | 2.5 | 36.266 | 12.0564
2006-09-24 | 28.2 | 19.4 | 22.9 | 76.25 | 1.2 | 0.5 | 10.8955 | 5.3 | 36.3987 | 12.0725
2006-09-25 | 33.6 | 16.2 | 23.4 | 60 | 0 | 5 | 18.0048 | 3.4 | 36.5298 | 12.0886
2006-09-26 | 35 | 16.8 | 24 | 68.5 | 22 | 7.5 | 21.9952 | 4.8 | 36.6592 | 12.1047
2006-09-27 | 30.6 | 18.4 | 23.6 | 53.25 | 0 | 8.6 | 23.7922 | 4 | 36.787 | 12.1207
2006-09-28 | 30 | 16.2 | 22.8 | 41.5 | 0 | 8.6 | 23.8557 | 3.6 | 36.913 | 12.1368
2006-09-29 | 32.8 | 16.2 | 23.6 | 69.75 | 1.2 | 4 | 16.628 | 4.1 | 37.0372 | 12.1527
2006-09-30 | 27.4 | 19.6 | 22.8 | 71.25 | 0 | 0 | 10.323 | 3.1 | 37.1597 | 12.1687
2006-10-01 | 32 | 19.2 | 23.6 | 73.5 | 5 | 5.5 | 19.107 | 4.2 | 37.2803 | 12.1847
2006-10-02 | 27.2 | 18.6 | 22.6 | 77.5 | 1.8 | 0.3 | 10.8677 | 2.8 | 37.3991 | 12.2006
2006-10-03 | 26.7 | 18.2 | 22.3 | 68.25 | 0 | 0 | 10.4219 | 2.3 | 37.516 | 12.2164
2006-10-04 | 32.4 | 18.8 | 24.5 | 67.5 | 11.6 | 5.8 | 19.7322 | 3.9 | 37.6309 | 12.2322
2006-10-05 | 31.2 | 19 | 23.6 | 64 | 1.2 | 1.7 | 13.2095 | 3.1 | 37.744 | 12.248
2006-10-06 | 31.8 | 19.6 | 24.6 | 62.75 | 1.5 | 5.4 | 19.1838 | 0.2 | 37.8551 | 12.2637
2006-10-07 | 26.8 | 18 | 22.8 | 86 | 9 | 0 | 10.5465 | 2.4 | 37.9643 | 12.2794
2006-10-08 | 32.6 | 17.6 | 23.6 | 60.75 | 0 | 9 | 25.0679 | 7.4 | 38.0715 | 12.295
2006-10-09 | 31.8 | 17.6 | 23.8 | 70.5 | 31 | 5.3 | 19.1522 | 5.4 | 38.1767 | 12.3105
2006-10-10 | 27.8 | 17.8 | 22.7 | 73.75 | 0 | 0.6 | 11.6031 | 4.6 | 38.2799 | 12.326
2006-10-11 | 30.8 | 17.8 | 24 | 65.5 | 0.4 | 5.1 | 18.9098 | 3.6 | 38.3811 | 12.3415
2006-10-12 | 31.8 | 18.6 | 24.1 | 64.25 | 12.3 | 6.5 | 21.2155 | 3.7 | 38.4803 | 12.3568
2006-10-13 | 29.4 | 19 | 23.2 | 68.25 | 1.2 | 1.5 | 13.1489 | 3.5 | 38.5774 | 12.3721
2006-10-14 | 26 | 18.8 | 22.7 | 75.5 | 0 | 0.2 | 11.0679 | 2.1 | 38.6726 | 12.3873
2006-10-15 | 29 | 19 | 23.4 | 74.75 | 14 | 2.9 | 15.4826 | 1.4 | 38.7657 | 12.4024
2006-10-16 | 32.8 | 19.2 | 23.8 | 74 | 21.6 | 6.3 | 21.0457 | 4.8 | 38.8568 | 12.4174
2006-10-17 | 26.8 | 19.2 | 23.4 | 79 | 0 | 0.7 | 11.9594 | 2.6 | 38.9458 | 12.4323
2006-10-18 | 30.6 | 19.8 | 24.2 | 69.5 | 7.2 | 5 | 18.9966 | 0 | 39.0329 | 12.4472
2006-10-19 | 26.8 | 19.6 | 22.7 | 83.75 | 5.4 | 0.1 | 11.0302 | 6.2 | 39.1179 | 12.4619
2006-10-20 | 28.6 | 19.8 | 23 | 87.25 | 2 | 0.6 | 11.8703 | 2 | 39.2009 | 12.4766
2006-10-21 | 30.8 | 18.6 | 23.1 | 77.75 | 17 | 5.1 | 19.2525 | 4.7 | 39.282 | 12.4911
2006-10-22 | 29.8 | 19.6 | 23.4 | 86 | 4.8 | 4.3 | 17.9723 | 4.7 | 39.361 | 12.5055
2006-10-23 | 32.4 | 18.2 | 23.6 | 76.25 | 26 | 7 | 22.4221 | 0.2 | 39.4381 | 12.5198
2006-10-24 | 27.8 | 19.8 | 22.1 | 80.5 | 46.4 | 3.1 | 16.0586 | 4.6 | 39.5132 | 12.534
2006-10-25 | 26.6 | 18.2 | 21.4 | 87.25 | 37.2 | 0 | 10.9971 | 1.6 | 39.5864 | 12.5481
2006-10-26 | 31.8 | 15.8 | 23 | 66 | 1.4 | 11.3 | 29.5671 | 3.8 | 39.6576 | 12.562
2006-10-27 | 32.8 | 17.8 | 24.2 | 66.25 | 0 | 7.4 | 23.192 | 3.8 | 39.727 | 12.5758
2006-10-28 | 33.6 | 18 | 23.4 | 70.5 | 10.6 | 9.9 | 27.3274 | 2.9 | 39.7944 | 12.5895
2006-10-29 | 34.8 | 18.8 | 25.1 | 54.5 | 0 | 10.7 | 28.6706 | 2.1 | 39.86 | 12.603
2006-10-30 | 33.2 | 17.2 | 24.6 | 52.75 | 0 | 9.1 | 26.065 | 2 | 39.9237 | 12.6164
2006-10-31 | 33.8 | 17.6 | 25.1 | 58.5 | 0 | 10.4 | 28.2299 | 4.1 | 39.9857 | 12.6296
2006-11-01 | 30 | 19.2 | 23.9 | 66.5 | 1.4 | 5.9 | 20.8426 | 5.5 | 40.0458 | 12.6427
2006-11-02 | 27.6 | 20.4 | 23.6 | 85.5 | 31.6 | 0.2 | 11.4705 | 3.4 | 40.1041 | 12.6556
2006-11-03 | 28.6 | 18.8 | 22.6 | 75.25 | 0 | 0.4 | 11.816 | 1.6 | 40.1607 | 12.6683
2006-11-04 | 28.6 | 18.6 | 22.9 | 80.25 | 10 | 0 | 11.1719 | 0 | 40.2155 | 12.6809
2006-11-05 | 33.8 | 19.6 | 24.4 | 75 | 0.8 | 5.9 | 20.9197 | 3.7 | 40.2687 | 12.6933
2006-11-06 | 33 | 19.2 | 25.4 | 67.25 | 21.4 | 6.8 | 22.4222 | 4.3 | 40.3202 | 12.7055
2006-11-07 | 32.8 | 18.4 | 24.2 | 76.75 | 44 | 7.6 | 23.7599 | 0.7 | 40.37 | 12.7175
2006-11-08 | 29.2 | 19.4 | 23.3 | 73.5 | 4 | 3.5 | 17.0071 | 5.1 | 40.4183 | 12.7294
2006-11-09 | 28.6 | 19.8 | 23.5 | 84.25 | 24.4 | 2.9 | 16.0305 | 3.3 | 40.4649 | 12.741
2006-11-10 | 27.8 | 19.8 | 22.1 | 78 | 11 | 2.7 | 15.7137 | 5.6 | 40.51 | 12.7525
2006-11-11 | 27.6 | 16.2 | 21.5 | 56.75 | 0 | 10.1 | 27.9528 | 3.2 | 40.5536 | 12.7637
2006-11-12 | 29.4 | 12.2 | 21.7 | 51 | 0 | 9.7 | 27.3064 | 0.3 | 40.5957 | 12.7747
2006-11-13 | 28.8 | 14.2 | 22.4 | 54.25 | 0 | 10.8 | 29.1381 | 5.2 | 40.6363 | 12.7856
2006-11-14 | 30.4 | 15.8 | 22.7 | 55.25 | 0 | 9.2 | 26.5067 | 3.4 | 40.6756 | 12.7962
2006-11-15 | 31.8 | 16 | 24.1 | 54.5 | 0 | 8.7 | 25.6925 | 3.9 | 40.7134 | 12.8065
2006-11-16 | 32.2 | 13.2 | 24.6 | 46.5 | 0 | 9.3 | 26.696 | 3.3 | 40.7498 | 12.8167
2006-11-17 | 32.6 | 16.6 | 25.3 | 40.5 | 0 | 10.9 | 29.3527 | 0.8 | 40.7849 | 12.8266
2006-11-18 | 34.6 | 16.7 | 25.9 | 46.25 | 0 | 9.9 | 27.7098 | 0.2 | 40.8187 | 12.8363
2006-11-19 | 34.2 | 18.6 | 26 | 45.75 | 0 | 9.9 | 27.7199 | 10.3 | 40.8512 | 12.8457
2006-11-20 | 33.8 | 18.6 | 24.2 | 67.25 | 33.4 | 7.1 | 23.0989 | 2.5 | 40.8825 | 12.8549
2006-11-21 | 31.4 | 18 | 24.4 | 63.5 | 0 | 7.1 | 23.1077 | 2.3 | 40.9126 | 12.8638
2006-11-22 | 30 | 18.4 | 23.8 | 68 | 4.4 | 6.5 | 22.1238 | 3 | 40.9415 | 12.8725
2006-11-23 | 31.4 | 17 | 24 | 74.5 | 0 | 7.6 | 23.9511 | 3.6 | 40.9692 | 12.8809
2006-11-24 | 31.2 | 18.8 | 24 | 69.25 | 0.6 | 5.9 | 21.1469 | 2.3 | 40.9958 | 12.889
2006-11-25 | 30.8 | 19.4 | 23.7 | 76 | 28.6 | 6.4 | 21.9811 | 3 | 41.0213 | 12.8969
2006-11-26 | 30.8 | 18.4 | 24.3 | 73.75 | 0 | 6.5 | 22.1534 | 2.8 | 41.0458 | 12.9045
2006-11-27 | 31.2 | 20.4 | 24.5 | 75.25 | 1.2 | 6.2 | 21.6637 | 5.9 | 41.0692 | 12.9118
2006-11-28 | 27.8 | 19.8 | 23.1 | 81.25 | 1.4 | 1 | 13.0692 | 4.5 | 41.0915 | 12.9189
2006-11-29 | 29 | 18.8 | 23.3 | 79.5 | 4.4 | 3.9 | 17.8717 | 3 | 41.1129 | 12.9256
2006-11-30 | 28 | 19.8 | 23.4 | 82 | 0.8 | 0.9 | 12.9154 | 1.5 | 41.1333 | 12.9321
2006-12-01 | 29.8 | 19.8 | 24 | 84 | 18.2 | 1.9 | 14.5748 | 2.9 | 41.1528 | 12.9382
2006-12-02 | 29.6 | 19.8 | 23.6 | 77.75 | 0 | 3.6 | 17.3917 | 5.1 | 41.1714 | 12.9441
2006-12-03 | 28.6 | 18.6 | 23.9 | 72.75 | 0.4 | 3.4 | 17.0658 | 3.9 | 41.189 | 12.9497
2006-12-04 | 32.4 | 19.8 | 25.1 | 67 | 35.6 | 8.4 | 25.3403 | 4.4 | 41.2058 | 12.9549
2006-12-05 | 29 | 18.2 | 23.8 | 72 | 0.8 | 3.1 | 16.5787 | 3.5 | 41.2217 | 12.9599
2006-12-06 | 32 | 19 | 24.8 | 61.5 | 0.8 | 5.8 | 21.0487 | 2.6 | 41.2368 | 12.9645
2006-12-07 | 29.6 | 20 | 23.7 | 66.25 | 0 | 3.6 | 17.414 | 2.7 | 41.251 | 12.9688
2006-12-08 | 27.8 | 19.8 | 22.2 | 83 | 7.6 | 1.4 | 13.7789 | 4.8 | 41.2645 | 12.9729
2006-12-09 | 28.4 | 18.6 | 22.6 | 79.25 | 19.8 | 2.7 | 15.9328 | 5.7 | 41.2771 | 12.9765
2006-12-10 | 29.6 | 19.6 | 23.6 | 77 | 27.6 | 4.2 | 18.4174 | 1 | 41.289 | 12.9799
2006-12-11 | 27.2 | 19.8 | 23.1 | 89.25 | 25.6 | 0.2 | 11.804 | 1.3 | 41.3001 | 12.983
2006-12-12 | 25.2 | 20.4 | 22.6 | 89.5 | 8.6 | 0 | 11.476 | 9.8 | 41.3104 | 12.9857
2006-12-13 | 25.2 | 19.6 | 22.2 | 90.75 | 8.6 | 0 | 11.4787 | 6.2 | 41.3201 | 12.9881
2006-12-14 | 27.4 | 19.2 | 22.6 | 83.5 | 10.8 | 1 | 13.1356 | 3 | 41.3289 | 12.9902
2006-12-15 | 29.6 | 19.4 | 23.2 | 77.75 | 2.5 | 7.3 | 23.5614 | 3.8 | 41.3371 | 12.9919
2006-12-16 | 29.4 | 19.8 | 23.2 | 68.25 | 0 | 0 | 11.4855 | 1.2 | 41.3445 | 12.9933
2006-12-17 | 33 | 19.8 | 25.4 | 65 | 9.2 | 6.6 | 22.4088 | 3.1 | 41.3512 | 12.9944
2006-12-18 | 30 | 18.4 | 23.4 | 78 | 10.8 | 3.8 | 17.7777 | 3.8 | 41.3572 | 12.9951
2006-12-19 | 27.4 | 18.4 | 22.5 | 74.5 | 0 | 4.7 | 19.2693 | 3.2 | 41.3624 | 12.9956
2006-12-20 | 29.4 | 17.2 | 23.4 | 72 | 4.2 | 5.4 | 20.43 | 4.5 | 41.367 | 12.9956
2006-12-21 | 31 | 18.4 | 24.1 | 80 | 1.2 | 2.3 | 15.3003 | 0.2 | 41.3708 | 12.9954
2006-12-22 | 33.4 | 18.8 | 25.1 | 58.75 | 5.6 | 7.2 | 23.4142 | 0.1 | 41.374 | 12.9948
2006-12-23 | 33.6 | 19 | 26.1 | 60.75 | 9.6 | 8.7 | 25.9001 | 0.3 | 41.3764 | 12.9939
2006-12-24 | 33.4 | 18 | 25.6 | 65.25 | 0 | 8.6 | 25.7369 | 0.3 | 41.3781 | 12.9927
2006-12-25 | 33.8 | 18.8 | 25.8 | 57.5 | 0 | 10 | 28.0581 | 10.3 | 41.379 | 12.9911
2006-12-26 | 32.8 | 19.2 | 25.6 | 72.75 | 0 | 5.7 | 20.9375 | 1.9 | 41.3792 | 12.9892
2006-12-27 | 32 | 18.6 | 24.2 | 71.25 | 0 | 5.6 | 20.7731 | 3.7 | 41.3787 | 12.9869
2006-12-28 | 32.8 | 19.4 | 24.3 | 66.75 | 26.4 | 7.2 | 23.4257 | 3.1 | 41.3774 | 12.9844
2006-12-29 | 31.8 | 19.6 | 24.4 | 73 | 0 | 7.9 | 24.5873 | 2.3 | 41.3753 | 12.9815
2006-12-30 | 30.4 | 19.8 | 24.4 | 76.5 | 4 | 7.9 | 24.5888 | 2.3 | 41.3724 | 12.9783
2006-12-31 | 28.8 | 20.8 | 24.4 | 71.75 | 0 | 0.6 | 12.487 | 1.1 | 41.3688 | 12.9747
2007-01-01 | 28.8 | 20.2 | 23.5 | 82.25 | 8.6 | 2 | 14.8076 | 2.5 | 41.3643 | 12.9709
2007-01-02 | 29.8 | 18.8 | 22.8 | 81.25 | 16.8 | 6.7 | 22.6022 | 2.4 | 41.359 | 12.9667
2007-01-03 | 30.8 | 19.4 | 22.5 | 82.75 | 17.2 | 1.7 | 14.308 | 1.4 | 41.3528 | 12.9622
2007-01-04 | 30.4 | 19 | 23.2 | 66.25 | 0 | 6.3 | 21.9392 | 4.6 | 41.3458 | 12.9574
2007-01-05 | 27.4 | 19.8 | 22.1 | 87.5 | 28.4 | 0.7 | 12.6454 | 1.1 | 41.3379 | 12.9523
2007-01-06 | 29.4 | 18.4 | 22.8 | 71.75 | 6 | 5 | 19.7809 | 6.3 | 41.329 | 12.9469
2007-01-07 | 29.8 | 18.8 | 23 | 73.5 | 0 | 4.3 | 18.6177 | 3.1 | 41.3192 | 12.9412
2007-01-08 | 32.4 | 19.2 | 24.2 | 69 | 0 | 6.9 | 22.9338 | 2.2 | 41.3085 | 12.9352
2007-01-09 | 32.2 | 18.8 | 23.8 | 63.5 | 0 | 3.5 | 17.2856 | 1.5 | 41.2968 | 12.9289
2007-01-10 | 31.2 | 19.8 | 23.1 | 76.5 | 8.2 | 4.1 | 18.28 | 2.4 | 41.284 | 12.9223
2007-01-11 | 30.4 | 19.2 | 23.3 | 81.75 | 4.8 | 6.1 | 21.6008 | 2.7 | 41.2702 | 12.9154
2007-01-12 | 31.6 | 19.4 | 24.2 | 67 | 22.4 | 9.4 | 27.0831 | 2.8 | 41.2554 | 12.9082
2007-01-13 | 27.4 | 19.6 | 23 | 81.5 | 0.3 | 1.7 | 14.2822 | 4.3 | 41.2394 | 12.9007
2007-01-14 | 26.8 | 20.4 | 23.1 | 88.75 | 5.2 | 0 | 11.4516 | 5.6 | 41.2223 | 12.893
2007-01-15 | 29.8 | 20.2 | 22.9 | 80.25 | 61.6 | 3.5 | 17.2666 | 0.3 | 41.2041 | 12.885
2007-01-16 | 31 | 19.4 | 23.4 | 75.25 | 0 | 4.8 | 19.4243 | 5.9 | 41.1847 | 12.8767
2007-01-17 | 33.4 | 19.8 | 27.3 | 64.5 | 0 | 4.5 | 18.9208 | 3.2 | 41.1641 | 12.8682
2007-01-18 | 32.8 | 19.6 | 25.1 | 70 | 0 | 10 | 28.0661 | 2 | 41.1422 | 12.8594
2007-01-19 | 32.6 | 20.2 | 23.5 | 70.25 | 25.4 | 8.2 | 25.067 | 2.1 | 41.119 | 12.8503
2007-01-20 | 31.4 | 20.8 | 24.8 | 77 | 0 | 2.8 | 16.0756 | 1.8 | 41.0945 | 12.841
2007-01-21 | 33.8 | 20 | 25.9 | 57.5 | 0 | 9.3 | 26.8871 | 2.4 | 41.0687 | 12.8315
2007-01-22 | 33.8 | 19.6 | 25.3 | 60 | 7.6 | 6.2 | 21.7212 | 2.3 | 41.0415 | 12.8217
2007-01-23 | 31.2 | 18 | 23.1 | 79.75 | 3.2 | 4.1 | 18.2184 | 2.9 | 41.0128 | 12.8116
2007-01-24 | 32.2 | 18.8 | 24.4 | 68.75 | 1 | 7.1 | 23.2047 | 2.1 | 40.9828 | 12.8014
2007-01-25 | 29.2 | 20 | 23 | 79.75 | 8.6 | 2.5 | 15.5383 | 1.3 | 40.9512 | 12.7909
2007-01-26 | 30 | 19.2 | 23.2 | 70 | 0 | 1.9 | 14.5303 | 3.3 | 40.9181 | 12.7802
2007-01-27 | 30 | 20 | 24.2 | 75.25 | 0 | 2.4 | 15.3532 | 2.1 | 40.8835 | 12.7692
2007-01-28 | 30.4 | 19 | 23.6 | 71.25 | 0 | 6.2 | 21.6696 | 3.3 | 40.8473 | 12.7581
2007-01-29 | 26.8 | 19.4 | 22.7 | 88.5 | 8.8 | 0.1 | 11.5033 | 3.4 | 40.8094 | 12.7468
2007-01-30 | 25 | 10 | 20.4 | 87 | 10 | 0.8 | 12.6577 | 0.5 | 40.77 | 12.7352
2007-01-31 | 29.6 | 15 | 22.5 | 84.5 | 11.5 | 1.6 | 13.9778 | 5.7 | 40.7288 | 12.7235
2007-02-01 | 30 | 19.4 | 23.6 | 82.5 | 29 | 2.6 | 15.6299 | 0.3 | 40.6859 | 12.7115
2007-02-02 | 28.4 | 19.4 | 23.1 | 84.5 | 23.2 | 1.6 | 13.9528 | 0.6 | 40.6413 | 12.6994
2007-02-03 | 28.2 | 19 | 22.6 | 84 | 4.5 | 1 | 12.9411 | 0.4 | 40.5949 | 12.6871
2007-02-04 | 28.4 | 19.4 | 23.2 | 88.5 | 8.5 | 0.5 | 12.0956 | 3 | 40.5466 | 12.6746
2007-02-05 | 26.6 | 20 | 22.4 | 87.75 | 1.5 | 0.2 | 11.5826 | 1.5 | 40.4966 | 12.662
2007-02-06 | 29.8 | 19.8 | 23.7 | 81.5 | 1 | 3.7 | 17.3874 | 0.4 | 40.4446 | 12.6491
2007-02-07 | 29.4 | 20 | 23.4 | 85 | 7 | 1.4 | 13.5476 | 0.1 | 40.3908 | 12.6361
2007-02-08 | 29.8 | 19.8 | 24 | 81.75 | 0 | 3.5 | 17.0206 | 0.7 | 40.335 | 12.623
2007-02-09 | 31.4 | 19.8 | 25 | 71.75 | 0 | 8.5 | 25.3072 | 3.9 | 40.2773 | 12.6097
2007-02-10 | 33 | 18.4 | 25.8 | 52.25 | 0 | 10.4 | 28.4393 | 7.2 | 40.2176 | 12.5962
2007-02-11 | 32 | 16.4 | 25.2 | 62.75 | 0 | 9.7 | 27.2526 | 0.4 | 40.1559 | 12.5827
2007-02-12 | 29.4 | 17.8 | 23.5 | 84.25 | 20.8 | 1.5 | 13.6257 | 0.2 | 40.0922 | 12.5689
2007-02-13 | 26.8 | 19.8 | 23 | 89 | 16 | 0.7 | 12.2798 | 1 | 40.0264 | 12.5551
2007-02-14 | 30.8 | 18.8 | 23.5 | 79 | 2.5 | 8.1 | 24.5209 | 8.2 | 39.9586 | 12.5411
2007-02-15 | 31.8 | 19.4 | 24 | 71.5 | 0 | 7.5 | 23.4996 | 7 | 39.8887 | 12.5269
2007-02-16 | 29.2 | 19.8 | 23.9 | 79 | 0 | 6.2 | 21.3202 | 4.2 | 39.8166 | 12.5127
2007-02-17 | 30 | 19 | 23.7 | 81.25 | 0 | 4.7 | 18.812 | 1.3 | 39.7425 | 12.4983
2007-02-18 | 29.2 | 19.4 | 24.4 | 73.5 | 0 | 5.3 | 19.7762 | 0.7 | 39.6662 | 12.4838
2007-02-19 | 29.8 | 18.7 | 23.4 | 83 | 7 | 2.6 | 15.2898 | 0.7 | 39.5877 | 12.4693
2007-02-20 | 31 | 18.4 | 22.6 | 78 | 25 | 4 | 17.573 | 2.1 | 39.5071 | 12.4546
2007-02-21 | 29.6 | 17.6 | 23 | 65.75 | 0 | 7.6 | 23.4768 | 3.2 | 39.4243 | 12.4398
2007-02-22 | 32.2 | 17.2 | 24.1 | 60.5 | 0 | 9.5 | 26.5694 | 5.6 | 39.3394 | 12.4249
2007-02-23 | 31.6 | 17.8 | 24 | 56 | 0 | 9.5 | 26.5294 | 3.3 | 39.2522 | 12.4099
2007-02-24 | 33 | 15.8 | 23.8 | 58.5 | 0 | 8.7 | 25.1736 | 2.8 | 39.1629 | 12.3948
2007-02-25 | 32.8 | 16.6 | 23.6 | 59.25 | 0 | 7.8 | 23.6551 | 3.2 | 39.0714 | 12.3797
2007-02-26 | 32.4 | 17 | 23.1 | 72.75 | 0.2 | 3.8 | 17.0571 | 0.1 | 38.9777 | 12.3644
2007-02-27 | 29.4 | 18.6 | 22.8 | 80.5 | 0 | 0.7 | 11.9474 | 4.6 | 38.8817 | 12.3491
2007-02-28 | 30 | 18.6 | 22.9 | 84.25 | 1 | 3.2 | 16.0066 | 5.2 | 38.7836 | 12.3338
2007-03-01 | 31.8 | 18.4 | 23.2 | 63.75 | 0 | 7.5 | 22.9935 | 4.6 | 38.6834 | 12.3183
2007-03-02 | 31.7 | 17.2 | 23 | 53 | 0 | 10.1 | 27.1878 | 4.5 | 38.5809 | 12.3028
2007-03-03 | 31.8 | 15.8 | 23.6 | 55.75 | 0 | 10 | 26.9721 | 1.1 | 38.4763 | 12.2872
2007-03-04 | 31.4 | 15 | 23 | 53.25 | 0 | 8.1 | 23.8287 | 3.6 | 38.3695 | 12.2716
2007-03-05 | 32.2 | 13.6 | 22.6 | 51 | 0 | 9.9 | 26.6999 | 3.1 | 38.2606 | 12.2559
2007-03-06 | 32.8 | 14.4 | 23.6 | 60.25 | 0 | 9.1 | 25.3465 | 3.2 | 38.1496 | 12.2401
2007-03-07 | 32.4 | 16.8 | 23.7 | 59.25 | 0 | 10.2 | 27.0701 | 3.8 | 38.0364 | 12.2243
2007-03-08 | 32 | 15.6 | 23 | 48.75 | 0 | 9.8 | 26.3634 | 3.3 | 37.9212 | 12.2085
2007-03-09 | 33 | 13.8 | 22.4 | 43.5 | 0 | 8.9 | 24.8513 | 2.8 | 37.8039 | 12.1926
2007-03-10 | 32.4 | 14.8 | 23.4 | 48.25 | 0 | 9.5 | 25.7572 | 3.6 | 37.6846 | 12.1767
2007-03-11 | 32.6 | 15.4 | 23.1 | 44 | 0 | 9.5 | 25.6942 | 2.1 | 37.5633 | 12.1607
2007-03-12 | 32.2 | 14.2 | 22.6 | 57 | 0 | 9.3 | 25.3093 | 3.4 | 37.4399 | 12.1448
2007-03-13 | 31.2 | 15.2 | 23.2 | 62 | 0 | 5.7 | 19.4849 | 2.8 | 37.3147 | 12.1287
2007-03-14 | 31.8 | 16.6 | 23.2 | 64.25 | 8 | 5.3 | 18.792 | 3.7 | 37.1875 | 12.1127
2007-03-15 | 29.2 | 17.2 | 23 | 71.5 | 4.4 | 5.6 | 19.2158 | 3 | 37.0585 | 12.0966
2007-03-16 | 31.4 | 18.4 | 23.4 | 67.25 | 0 | 8.6 | 23.9284 | 2.8 | 36.9276 | 12.0806
2007-03-17 | 30 | 19.8 | 23.6 | 80 | 0 | 3.7 | 16.0895 | 2.9 | 36.7949 | 12.0645
2007-03-18 | 29.6 | 19.8 | 23.1 | 86 | 35.4 | 3.7 | 16.0385 | 1.7 | 36.6604 | 12.0484
2007-03-19 | 30.2 | 17.8 | 22.5 | 77.25 | 10 | 3.1 | 15.0397 | 2.3 | 36.5242 | 12.0322
2007-03-20 | 30.8 | 18.4 | 23.1 | 74 | 0.2 | 5.8 | 19.241 | 2.2 | 36.3864 | 12.0161
2007-03-21 | 33 | 17 | 23.6 | 75.25 | 6.6 | 7.3 | 21.5355 | 2.5 | 36.2469 | 12
2007-03-22 | 31.8 | 17.4 | 23.3 | 72.5 | 0 | 6.2 | 19.7437 | 2.5 | 36.1059 | 11.9839
2007-03-23 | 33.6 | 17.6 | 24.3 | 61.25 | 0 | 9.5 | 24.8354 | 3.3 | 35.9633 | 11.9678
2007-03-24 | 33 | 17.6 | 24.3 | 56 | 0 | 8.9 | 23.8208 | 4.2 | 35.8193 | 11.9516
2007-03-25 | 32.8 | 16.4 | 24 | 52.25 | 0 | 9.4 | 24.5198 | 1.8 | 35.6738 | 11.9355
2007-03-26 | 33.6 | 16.8 | 24.2 | 49 | 0 | 9.6 | 24.7486 | 3.4 | 35.527 | 11.9194
2007-03-27 | 33.4 | 16.2 | 23.9 | 45.75 | 0 | 9.7 | 24.82 | 3 | 35.379 | 11.9034
2007-03-28 | 34 | 15.8 | 23.8 | 45.75 | 0 | 9.4 | 24.2731 | 2.8 | 35.2296 | 11.8873
2007-03-29 | 34 | 16 | 23.8 | 55.25 | 0 | 9.2 | 23.8815 | 3.8 | 35.0791 | 11.8713
2007-03-30 | 32.8 | 15.4 | 22.8 | 55.5 | 0 | 3.4 | 14.9117 | 1.5 | 34.9275 | 11.8552
2007-03-31 | 32.8 | 14.8 | 22.6 | 52.5 | 0 | 9.4 | 24.0178 | 3.4 | 34.7749 | 11.8393
2007-04-01 | 33.8 | 15.2 | 22.6 | 48 | 0 | 9.3 | 23.7787 | 2.2 | 34.6213 | 11.8233
2007-04-02 | 35 | 16 | 24.9 | 46.75 | 0 | 9.3 | 23.6916 | 2.5 | 34.4668 | 11.8074
2007-04-03 | 33 | 15.8 | 24.4 | 52.75 | 0 | 8.2 | 21.9393 | 3 | 34.3114 | 11.7915
2007-04-04 | 31.8 | 16.4 | 23.9 | 56.5 | 0 | 6.3 | 18.9904 | 2.6 | 34.1553 | 11.7757
2007-04-05 | 32.8 | 15.2 | 24 | 51.75 | 0 | 6.3 | 18.9159 | 1.8 | 33.9985 | 11.7599
2007-04-06 | 33.8 | 15.8 | 23.6 | 59 | 0 | 7.1 | 20.0396 | 2.6 | 33.841 | 11.7441
2007-04-07 | 33 | 16.6 | 24 | 60.75 | 0.3 | 7.2 | 20.1096 | 2.4 | 33.683 | 11.7284
2007-04-08 | 31.8 | 17.4 | 23.2 | 78.5 | 11.8 | 2.4 | 12.8852 | 2.9 | 33.5246 | 11.7128
2007-04-09 | 31.2 | 17.4 | 23.6 | 71.25 | 1.2 | 7.6 | 20.5419 | 2.8 | 33.3657 | 11.6972
2007-04-10 | 31.8 | 17.4 | 23.8 | 66.25 | 0 | 9.1 | 22.676 | 2.2 | 33.2066 | 11.6817
2007-04-11 | 32.6 | 15.4 | 23.1 | 61.75 | 0.4 | 8.6 | 21.8484 | 2.5 | 33.0471 | 11.6662
2007-04-12 | 32.8 | 15.4 | 22.4 | 49.5 | 0 | 9.4 | 22.9338 | 3.3 | 32.8876 | 11.6509
2007-04-13 | 31.4 | 15.2 | 22.6 | 46.5 | 0 | 8.6 | 21.6704 | 0.5 | 32.7279 | 11.6356
2007-04-14 | 32 | 14.8 | 22.6 | 58 | 0 | 8.8 | 21.8726 | 3.1 | 32.5683 | 11.6203
2007-04-15 | 33.4 | 14.8 | 24.5 | 53 | 0 | 9 | 22.0725 | 5.8 | 32.4087 | 11.6052
2007-04-16 | 33.2 | 15.4 | 23.1 | 54.5 | 0 | 8.8 | 21.6915 | 2.3 | 32.2493 | 11.5901
2007-04-17 | 32.8 | 14.8 | 22.6 | 79 | 2 | 8.1 | 20.5917 | 3.7 | 32.0901 | 11.5751
2007-04-18 | 28.8 | 15.4 | 20.9 | 79 | 2 | 5 | 16.0521 | 2.9 | 31.9313 | 11.5602
2007-04-19 | 29.8 | 16.6 | 22 | 84 | 11.4 | 5.4 | 16.554 | 4.4 | 31.7728 | 11.5454
2007-04-20 | 29.4 | 17.2 | 22 | 85 | 28.2 | 3.5 | 13.7727 | 2.4 | 31.6148 | 11.5307
2007-04-21 | 29.2 | 17.6 | 22.5 | 84 | 12 | 4.8 | 15.5569 | 4.3 | 31.4574 | 11.5162
2007-04-22 | 30.8 | 16.2 | 23.2 | 82 | 0 | 4.1 | 14.4974 | 2.7 | 31.3007 | 11.5017
2007-04-23 | 31.4 | 16.8 | 23.2 | 79 | 0 | 8.4 | 20.4946 | 2.9 | 31.1447 | 11.4873
2007-04-24 | 33 | 16.6 | 23.9 | 77 | 0 | 9.6 | 22.0926 | 3.7 | 30.9895 | 11.4731
2007-04-25 | 33.2 | 17.2 | 24.1 | 80 | 0 | 8.4 | 20.32 | 1.5 | 30.8351 | 11.4589
2007-04-26 | 32.8 | 16.6 | 24 | 79 | 0 | 9.1 | 21.209 | 2.4 | 30.6818 | 11.4449
2007-04-27 | 31.8 | 17.2 | 23.7 | 81 | 60.2 | 5.7 | 16.3972 | 3.9 | 30.5295 | 11.4311
2007-04-28 | 30 | 17.8 | 23.1 | 86 | 0 | 5.7 | 16.3255 | 2 | 30.3784 | 11.4173
2007-04-29 | 30.6 | 19.4 | 23 | 82 | 0 | 9.4 | 21.3543 | 3.4 | 30.2284 | 11.4038
2007-04-30 | 31.4 | 15.8 | 22.7 | 80 | 0 | 6.7 | 17.5568 | 1.7 | 30.0798 | 11.3903
2007-05-01 | 30.8 | 15.6 | 22.7 | 72 | 0 | 9.5 | 21.3122 | 2.2 | 29.9325 | 11.377
2007-05-02 | 30.4 | 15.7 | 20.5 | 70 | 0 | 9.2 | 20.8144 | 0.6 | 29.7867 | 11.3639
2007-05-03 | 30.8 | 10.4 | 21.1 | 67 | 0 | 9 | 20.4563 | 3.9 | 29.6424 | 11.3509
2007-05-04 | 30.4 | 10.4 | 20.8 | 81 | 0 | 9.5 | 21.048 | 3.2 | 29.4996 | 11.338
2007-05-05 | 30 | 10.8 | 20.5 | 87 | 0 | 9.5 | 20.9617 | 3.2 | 29.3586 | 11.3254
2007-05-06 | 30.7 | 12.8 | 20.9 | 85 | 0 | 9 | 20.2048 | 3.4 | 29.2193 | 11.3129
2007-05-07 | 30.8 | 13.8 | 20.9 | 86 | 0 | 9 | 20.1229 | 2 | 29.0819 | 11.3006
2007-05-08 | 31.6 | 13.6 | 20.9 | 82 | 0 | 8.4 | 19.2419 | 0.6 | 28.9463 | 11.2885
2007-05-09 | 29.4 | 13.7 | 20.5 | 87 | 0 | 5.1 | 14.7803 | 0.7 | 28.8128 | 11.2765
2007-05-10 | 29.2 | 15.3 | 20 | 88 | 0 | 6.1 | 16.0439 | 3.6 | 28.6812 | 11.2648
2007-05-11 | 27.6 | 16.4 | 21 | 90 | 0 | 9 | 19.8058 | 5.8 | 28.5518 | 11.2532
2007-05-12 | 29.4 | 14.4 | 21.2 | 88 | 0 | 9.4 | 20.2554 | 6.8 | 28.4245 | 11.2419
2007-05-13 | 30.4 | 13.8 | 20.6 | 83 | 0 | 9.2 | 19.9164 | 4.2 | 28.2995 | 11.2308
2007-05-14 | 30.4 | 10.8 | 19.8 | 80 | 0 | 8.9 | 19.45 | 3.9 | 28.1768 | 11.2198
2007-05-15 | 31 | 11.4 | 20.1 | 84 | 0 | 9 | 19.5082 | 0.3 | 28.0565 | 11.2091
2007-05-16 | 31.4 | 11.8 | 19.7 | 79 | 0 | 9 | 19.4371 | 4.1 | 27.9386 | 11.1986
2007-05-17 | 31 | 10.8 | 19.8 | 82 | 0 | 8.9 | 19.2382 | 1.7 | 27.8232 | 11.1884
2007-05-18 | 30.6 | 10.8 | 19.3 | 83 | 0 | 4.4 | 13.3697 | 2.2 | 27.7103 | 11.1783
2007-05-19 | 31.7 | 9.8 | 21 | 80 | 0 | 8.4 | 18.4617 | 1.6 | 27.6001 | 11.1685
2007-05-20 | 30.2 | 9.8 | 21.1 | 70 | 0 | 6.1 | 15.4523 | 2.4 | 27.4925 | 11.159
2007-05-21 | 30.8 | 13.6 | 22.6 | 68 | 0 | 9.3 | 19.4873 | 3.3 | 27.3877 | 11.1497
2007-05-22 | 29.8 | 13.8 | 22.8 | 65 | 0 | 5.3 | 14.3299 | 1.2 | 27.2856 | 11.1406
2007-05-23 | 29.6 | 14 | 21 | 71 | 9.4 | 2.4 | 10.6003 | 0.6 | 27.1864 | 11.1318
2007-05-24 | 20.6 | 14.8 | 17.5 | 72 | 0 | 0.4 | 8.0322 | 0.4 | 27.0901 | 11.1233
2007-05-25 | 25.6 | 7.6 | 15.4 | 87 | 0 | 9 | 18.8667 | 1.9 | 26.9967 | 11.115
2007-05-26 | 30.6 | 9.4 | 18.3 | 80 | 0 | 9.1 | 18.9376 | 9.8 | 26.9062 | 11.107
2007-05-27 | 30.4 | 10.6 | 21.8 | 69 | 0 | 8.4 | 18.0046 | 0.7 | 26.8188 | 11.0993
2007-05-28 | 30.4 | 13.8 | 20.7 | 84 | 0 | 7.9 | 17.3283 | 0.6 | 26.7345 | 11.0918
2007-05-29 | 29.6 | 13.8 | 20 | 90 | 0 | 6.6 | 15.6566 | 4.1 | 26.6533 | 11.0846
2007-05-30 | 26.8 | 12.8 | 18.5 | 84 | 0 | 9.4 | 19.1088 | 2.7 | 26.5752 | 11.0777
2007-05-31 | 30.4 | 9.8 | 18.8 | 88 | 0 | 9 | 18.5641 | 1.5 | 26.5003 | 11.0711
2007-06-01 | 30.8 | 10.4 | 21.2 | 85 | 0 | 8.8 | 18.2718 | 3.6 | 26.4287 | 11.0648
2007-06-02 | 31.8 | 13.8 | 20.9 | 77 | 0 | 8.7 | 18.1065 | 1.9 | 26.3603 | 11.0588
2007-06-03 | 30.4 | 12.8 | 21.2 | 72 | 0.6 | 8 | 17.2014 | 3.9 | 26.2952 | 11.0531
2007-06-04 | 25.8 | 13.6 | 18.9 | 81 | 0 | 5.8 | 14.4494 | 2.6 | 26.2335 | 11.0477
2007-06-05 | 31 | 9.8 | 19.2 | 77 | 0 | 8.7 | 17.995 | 1.6 | 26.1751 | 11.0426
2007-06-06 | 30.4 | 10 | 19.5 | 75 | 0 | 8.1 | 17.2236 | 1.7 | 26.1201 | 11.0378
2007-06-07 | 31.4 | 10.4 | 20 | 75 | 0 | 8.7 | 17.9307 | 0.7 | 26.0685 | 11.0333
2007-06-08 | 30.8 | 10.8 | 19.4 | 75 | 0 | 8.9 | 18.147 | 3.1 | 26.0203 | 11.0291
2007-06-09 | 30 | 9.6 | 18.7 | 74 | 0 | 8.8 | 17.9972 | 2.8 | 25.9756 | 11.0253
2007-06-10 | 29.4 | 8.7 | 18.2 | 74 | 0 | 8.9 | 18.0944 | 2.5 | 25.9344 | 11.0217
2007-06-11 | 31 | 6.8 | 17.2 | 72 | 0 | 8.9 | 18.0713 | 2 | 25.8967 | 11.0185
2007-06-12 | 31.8 | 7.2 | 17.5 | 71 | 0 | 8.9 | 18.0503 | 1.1 | 25.8626 | 11.0156
2007-06-13 | 31 | 8.2 | 18.2 | 69 | 0 | 8.9 | 18.0314 | 3.8 | 25.8319 | 11.0131
2007-06-14 | 30.4 | 8.8 | 18.5 | 69 | 0 | 8.7 | 17.771 | 1.7 | 25.8048 | 11.0108
2007-06-15 | 32.2 | 9.2 | 20 | 72 | 0 | 8.8 | 17.8784 | 2 | 25.7813 | 11.0089
2007-06-16 | 30.6 | 9.2 | 19.7 | 72 | 0 | 8.8 | 17.8661 | 2.7 | 25.7613 | 11.0073
2007-06-17 | 32 | 9.4 | 20.2 | 70 | 0 | 9.5 | 18.7074 | 2.3 | 25.745 | 11.0061
2007-06-18 | 31.2 | 10.6 | 20 | 73 | 0 | 8.8 | 17.8479 | 2.2 | 25.7322 | 11.0052
2007-06-19 | 29.4 | 10.8 | 20 | 70 | 0 | 9.1 | 18.2068 | 3.4 | 25.723 | 11.0046
2007-06-20 | 30.2 | 11.2 | 20.2 | 72 | 0 | 9.5 | 18.6891 | 3.9 | 25.7174 | 11.0044
2007-06-21 | 30.6 | 9.8 | 20.9 | 54 | 0 | 9.5 | 18.6876 | 3.8 | 25.7154 | 11.0044
2007-06-22 | 29.8 | 10 | 20.6 | 58 | 0 | 9.5 | 18.6883 | 4.7 | 25.717 | 11.0049
2007-06-23 | 30.6 | 9.8 | 19.9 | 62 | 0 | 9 | 18.0836 | 1.2 | 25.7221 | 11.0056
2007-06-24 | 29.8 | 8.9 | 18.8 | 65 | 0 | 8.9 | 17.9672 | 1.9 | 25.7309 | 11.0067
2007-06-25 | 28.8 | 8.4 | 19.8 | 55 | 0 | 9.2 | 18.3392 | 6.1 | 25.7433 | 11.0081
2007-06-26 | 28.8 | 8.4 | 20.1 | 71 | 0 | 8.4 | 17.3755 | 3.4 | 25.7592 | 11.0098
2007-06-27 | 29.4 | 10 | 20 | 74 | 0 | 9.3 | 18.4823 | 2.5 | 25.7787 | 11.0119
2007-06-28 | 30.4 | 9.8 | 19.7 | 64 | 0 | 9.1 | 18.2527 | 2 | 25.8017 | 11.0143
2007-06-29 | 30.8 | 9.8 | 20.1 | 66 | 0 | 8.9 | 18.025 | 2.2 | 25.8283 | 11.017
2007-06-30 | 30 | 9.2 | 19.5 | 69 | 0 | 8.6 | 17.6769 | 2.3 | 25.8584 | 11.0201
2007-07-01 | 30.4 | 8.6 | 19.8 | 75 | 0 | 8.1 | 17.086 | 2.1 | 25.892 | 11.0235
2007-07-02 | 30 | 9 | 19.7 | 72 | 0 | 9 | 18.2076 | 2.1 | 25.9291 | 11.0271
2007-07-03 | 30 | 10 | 19 | 68 | 0 | 9 | 18.2321 | 3 | 25.9697 | 11.0312
2007-07-04 | 30 | 9.6 | 19 | 69 | 0 | 9.3 | 18.6264 | 3.1 | 26.0137 | 11.0355
2007-07-05 | 30.8 | 10 | 19.9 | 69 | 0 | 9 | 18.2873 | 2.7 | 26.0612 | 11.0401
2007-07-06 | 30.6 | 10.8 | 20.1 | 69 | 0 | 9.4 | 18.8098 | 2.9 | 26.112 | 11.0451
2007-07-07 | 29.8 | 10.7 | 20 | 67 | 0 | 9.6 | 19.0896 | 2.6 | 26.1662 | 11.0503
2007-07-08 | 31.8 | 9.6 | 20 | 68 | 0 | 9.1 | 18.5089 | 2.4 | 26.2238 | 11.0559
2007-07-09 | 31 | 8.8 | 18.6 | 68 | 0 | 9.1 | 18.5459 | 2.6 | 26.2846 | 11.0618
2007-07-10 | 32 | 9.4 | 18.9 | 67 | 0 | 8.9 | 18.3373 | 3.1 | 26.3487 | 11.0679
2007-07-11 | 29.6 | 8.8 | 17.8 | 71 | 0 | 5.7 | 14.4085 | 1.9 | 26.4161 | 11.0744
2007-07-12 | 31 | 9 | 18.6 | 67 | 0 | 7.1 | 16.1828 | 2.4 | 26.4867 | 11.0811
2007-07-13 | 30.4 | 10.2 | 18.9 | 61 | 0 | 7.4 | 16.5959 | 2.7 | 26.5604 | 11.0882
2007-07-14 | 31.2 | 9.4 | 19.3 | 65 | 0 | 9.1 | 18.7601 | 2.1 | 26.6373 | 11.0955
2007-07-15 | 31.6 | 9.8 | 19.4 | 65 | 0 | 9.1 | 18.8086 | 2 | 26.7173 | 11.1031
2007-07-16 | 32.8 | 9.2 | 19.2 | 67 | 0 | 9.1 | 18.859 | 1.9 | 26.8003 | 11.111
2007-07-17 | 32.2 | 9.8 | 20.7 | 78 | 0 | 9.1 | 18.9111 | 3.1 | 26.8862 | 11.1191
2007-07-18 | 30.6 | 10 | 19.8 | 71 | 0 | 4.6 | 13.2924 | 2.7 | 26.9752 | 11.1275
2007-07-19 | 29.8 | 10.6 | 18.2 | 77 | 0 | 8.1 | 17.7567 | 2.3 | 27.0671 | 11.1362
2007-07-20 | 32.4 | 9.8 | 21.2 | 66 | 0 | 9.7 | 19.8383 | 2 | 27.1618 | 11.1451
2007-07-21 | 30.8 | 8.8 | 20.8 | 58 | 0 | 5.4 | 14.4349 | 2.2 | 27.2593 | 11.1543
2007-07-22 | 32.2 | 12.8 | 21.1 | 69 | 0 | 9.5 | 19.7072 | 4.4 | 27.3596 | 11.1637
2007-07-23 | 31.8 | 12.2 | 21.1 | 70 | 0 | 6.5 | 15.9366 | 4.2 | 27.4626 | 11.1734
2007-07-24 | 32.8 | 12.4 | 22.3 | 70 | 0 | 8.3 | 18.2979 | 2.6 | 27.5682 | 11.1833
2007-07-25 | 29.4 | 13.6 | 20.6 | 77 | 1.3 | 4 | 12.8314 | 5.2 | 27.6764 | 11.1935
2007-07-26 | 25.4 | 11.8 | 17.6 | 63 | 0 | 7.5 | 17.3918 | 4.2 | 27.7871 | 11.2038
2007-07-27 | 29.8 | 10.2 | 20.1 | 59 | 0 | 6.2 | 15.7717 | 3.8 | 27.9004 | 11.2144
2007-07-28 | 30.8 | 12.2 | 21.7 | 63 | 0 | 9.1 | 19.593 | 3.7 | 28.016 | 11.2253
2007-07-29 | 30.2 | 16 | 22.4 | 61 | 0 | 9.7 | 20.445 | 2.8 | 28.134 | 11.2363
2007-07-30 | 30 | 13.2 | 19.2 | 66 | 0 | 9.8 | 20.6504 | 3.3 | 28.2542 | 11.2475
2007-07-31 | 30.2 | 12 | 20 | 59 | 0 | 9.7 | 20.5958 | 3.3 | 28.3767 | 11.259
2007-08-01 | 30 | 8.8 | 18.1 | 63 | 0 | 9.8 | 20.8045 | 3.1 | 28.5014 | 11.2706
2007-08-02 | 30.2 | 6.6 | 17.8 | 67 | 0 | 9 | 19.8279 | 2.8 | 28.6281 | 11.2825
2007-08-03 | 30.6 | 7.2 | 18.1 | 66 | 0 | 9.7 | 20.8312 | 2.7 | 28.7569 | 11.2945
2007-08-04 | 31.8 | 8.2 | 19.7 | 57 | 0 | 8.5 | 19.3177 | 1.6 | 28.8876 | 11.3067
2007-08-05 | 32.2 | 8.7 | 19.1 | 58 | 0 | 9.5 | 20.7271 | 3.6 | 29.0202 | 11.3191
2007-08-06 | 31.4 | 8.6 | 20.1 | 52 | 0 | 9.7 | 21.0766 | 4.9 | 29.1546 | 11.3317
2007-08-07 | 32.4 | 9.8 | 20.6 | 57 | 0 | 9.7 | 21.1604 | 2.5 | 29.2908 | 11.3444
2007-08-08 | 30.4 | 10 | 20.5 | 53 | 0 | 9.7 | 21.2451 | 4.8 | 29.4286 | 11.3573
2007-08-09 | 30.2 | 12.4 | 21.8 | 45 | 0 | 9.7 | 21.3306 | 6.6 | 29.5681 | 11.3704
2007-08-10 | 30.8 | 12 | 21.7 | 57 | 0 | 9.5 | 21.1456 | 3.8 | 29.709 | 11.3836
2007-08-11 | 30.6 | 10 | 19.4 | 64 | 0 | 9.7 | 21.5041 | 2.9 | 29.8514 | 11.397
2007-08-12 | 30.4 | 9.8 | 21.2 | 72 | 0 | 9.4 | 21.1819 | 8.2 | 29.9952 | 11.4105
2007-08-13 | 31 | 12 | 21.4 | 68 | 0 | 9.6 | 21.5433 | 6.9 | 30.1403 | 11.4242
2007-08-14 | 30 | 13.2 | 21.5 | 65 | 0 | 9.9 | 22.045 | 6.9 | 30.2866 | 11.438
2007-08-15 | 30.2 | 13.8 | 21.4 | 47 | 0 | 9.8 | 21.9974 | 4.9 | 30.434 | 11.4519
2007-08-16 | 30 | 10 | 20.4 | 54 | 0 | 9.9 | 22.2268 | 3.8 | 30.5825 | 11.466
2007-08-17 | 29.8 | 10.2 | 20.4 | 56 | 0 | 9.9 | 22.3184 | 2.7 | 30.732 | 11.4802
2007-08-18 | 30.4 | 9.7 | 21.2 | 52 | 0 | 10 | 22.5501 | 6.5 | 30.8824 | 11.4945
2007-08-19 | 31.4 | 9.8 | 19.1 | 62 | 0 | 9.8 | 22.3625 | 0 | 31.0337 | 11.5089
2007-08-20 | 33.2 | 8.8 | 21.1 | 50 | 0 | 9.8 | 22.4546 | 3.2 | 31.1857 | 11.5234
2007-08-21 | 33.6 | 9 | 21.4 | 49 | 0 | 9.8 | 22.5469 | 1.8 | 31.3384 | 11.5381
2007-08-22 | 32.4 | 10.6 | 24.3 | 37 | 0 | 9.7 | 22.4977 | 2.9 | 31.4916 | 11.5528
2007-08-23 | 32.6 | 11.4 | 22.7 | 47 | 0 | 9.8 | 22.7321 | 4.7 | 31.6454 | 11.5677
2007-08-24 | 32.2 | 13.6 | 21.4 | 54 | 0 | 9.8 | 22.8249 | 4.2 | 31.7997 | 11.5826
2007-08-25 | 32 | 9.8 | 20.6 | 56 | 0 | 9.7 | 22.7743 | 2 | 31.9543 | 11.5976
2007-08-26 | 35 | 8.4 | 22.1 | 64 | 0 | 8.4 | 20.9974 | 1.6 | 32.1091 | 11.6127
2007-08-27 | 36.4 | 9.2 | 22.4 | 61 | 0 | 7.9 | 20.3615 | 2.3 | 32.2642 | 11.6279
2007-08-28 | 34.8 | 13.2 | 23.3 | 62 | 0 | 8.1 | 20.7341 | 1.7 | 32.4194 | 11.6432
2007-08-29 | 34.8 | 13 | 23.4 | 53 | 0 | 9 | 22.1255 | 3.1 | 32.5747 | 11.6585
2007-08-30 | 32.2 | 13 | 20.9 | 55 | 0 | 8.8 | 21.922 | 3.6 | 32.73 | 11.674
2007-08-31 | 31.2 | 10.2 | 20.5 | 60 | 0 | 10 | 23.7643 | 5.2 | 32.8851 | 11.6895
2007-09-01 | 33.4 | 10.4 | 21.8 | 56 | 0 | 9.8 | 23.5632 | 3.1 | 33.0401 | 11.705
2007-09-02 | 33.9 | 10.8 | 21.8 | 54 | 0 | 9.8 | 23.6543 | 3.2 | 33.1948 | 11.7206
2007-09-03 | 33.2 | 12.2 | 22.8 | 47 | 0 | 9.3 | 23.0061 | 6 | 33.3492 | 11.7363
2007-09-04 | 31.2 | 13.2 | 22.6 | 52 | 0 | 8.9 | 22.5009 | 7.6 | 33.5032 | 11.752
2007-09-05 | 31 | 17.2 | 23.6 | 54 | 0 | 9.5 | 23.4786 | 4.6 | 33.6568 | 11.7678
2007-09-06 | 31.2 | 12.6 | 22.6 | 42 | 0 | 9 | 22.8203 | 4.2 | 33.8098 | 11.7836
2007-09-07 | 32 | 12.2 | 23 | 47 | 0 | 9.6 | 23.8031 | 3.6 | 33.9622 | 11.7994
2007-09-08 | 32.6 | 13.2 | 23.2 | 50 | 0 | 9.3 | 23.4396 | 3.1 | 34.1139 | 11.8153
2007-09-09 | 32.6 | 11.2 | 22.9 | 41 | 0 | 9.7 | 24.1268 | 3.3 | 34.2648 | 11.8313
2007-09-10 | 33 | 11.8 | 21.8 | 44 | 0 | 9.7 | 24.2128 | 2.9 | 34.415 | 11.8473
2007-09-11 | 35.4 | 12.8 | 22.7 | 49 | 0 | 9.6 | 24.1465 | 3.3 | 34.5643 | 11.8632
2007-09-12 | 34.8 | 15.6 | 23 | 52 | 0 | 9.1 | 23.4706 | 3.7 | 34.7127 | 11.8793
2007-09-13 | 34.2 | 18 | 24.8 | 52 | 0 | 8.9 | 23.2468 | 3.9 | 34.86 | 11.8953
2007-09-14 | 34.3 | 18.2 | 24.9 | 55 | 0 | 9.2 | 23.7844 | 3.1 | 35.0063 | 11.9114
2007-09-15 | 34.6 | 18.3 | 25.7 | 39 | 0 | 8.6 | 22.9445 | 1.8 | 35.1515 | 11.9275
2007-09-16 | 35.8 | 13.8 | 24.7 | 44 | 0 | 9.2 | 23.9427 | 2.8 | 35.2955 | 11.9436
2007-09-17 | 37 | 12.8 | 24.6 | 49 | 0 | 7.9 | 22.0173 | 2.2 | 35.4383 | 11.9597
2007-09-18 | 37.6 | 16.8 | 25.8 | 46 | 0 | 8.5 | 23.0157 | 3.8 | 35.5797 | 11.9758
2007-09-19 | 35.4 | 17.2 | 24.7 | 51 | 0.3 | 5.8 | 18.9066 | 4.8 | 35.7199 | 11.9919
2007-09-20 | 37 | 16.8 | 26.2 | 50 | 0 | 8.9 | 23.7817 | 3.7 | 35.8586 | 12.0081
2007-09-21 | 37.2 | 14.8 | 26 | 38 | 0 | 9.4 | 24.6325 | 2.9 | 35.9959 | 12.0242
2007-09-22 | 37.6 | 12 | 25 | 44 | 0 | 9.7 | 25.1739 | 2.8 | 36.1317 | 12.0403
2007-09-23 | 37.4 | 13 | 25.2 | 44 | 0 | 9.4 | 24.7779 | 3 | 36.266 | 12.0564
2007-09-24 | 36 | 15 | 24.9 | 43 | 16 | 7.6 | 22.0269 | 3.5 | 36.3987 | 12.0725
2007-09-25 | 34.8 | 16.6 | 25.4 | 58 | 0 | 8.2 | 23.0331 | 6.4 | 36.5298 | 12.0886
2007-09-26 | 35.2 | 18.2 | 26.5 | 48 | 0 | 8.8 | 24.0424 | 6.1 | 36.6592 | 12.1047
2007-09-27 | 33.6 | 19 | 26 | 48 | 0 | 9.4 | 25.0547 | 4.2 | 36.787 | 12.1207
2007-09-28 | 34.6 | 16 | 26 | 44 | 0 | 9.4 | 25.1209 | 3.6 | 36.913 | 12.1368
2007-09-29 | 35.4 | 15.4 | 25.4 | 49 | 0 | 7.7 | 22.4917 | 3.2 | 37.0372 | 12.1527
2007-09-30 | 35.4 | 16.4 | 25.8 | 49 | 0 | 8.7 | 24.1379 | 0.2 | 37.1597 | 12.1687
2007-10-01 | 33.8 | 21.2 | 24.8 | 65 | 4.8 | 7.9 | 22.9253 | 0.4 | 37.2803 | 12.1847
2007-10-02 | 33.8 | 17.8 | 24 | 52 | 0 | 8.5 | 23.9383 | 3.9 | 37.3991 | 12.2006
2007-10-03 | 34.2 | 15.8 | 24 | 43 | 0 | 9.4 | 25.4327 | 3.1 | 37.516 | 12.2164
2007-10-04 | 35.4 | 15 | 24.6 | 40 | 0 | 8.6 | 24.2114 | 3.1 | 37.6309 | 12.2322
2007-10-05 | 36.2 | 17.2 | 26.3 | 52 | 0 | 9.3 | 25.3881 | 3.3 | 37.744 | 12.248
2007-10-06 | 34.8 | 20.2 | 26.7 | 60 | 0 | 4.8 | 18.2207 | 3.6 | 37.8551 | 12.2637
2007-10-07 | 35.6 | 17 | 25.9 | 64 | 0 | 9.8 | 26.3018 | 0.9 | 37.9643 | 12.2794
2007-10-08 | 36.2 | 15 | 27 | 46 | 0 | 9.4 | 25.712 | 5 | 38.0715 | 12.295
2007-10-09 | 35 | 18 | 25.2 | 39 | 0 | 10.2 | 27.0539 | 6 | 38.1767 | 12.3105
2007-10-10 | 35 | 18.6 | 25.4 | 40 | 0 | 10.2 | 27.1063 | 3.5 | 38.2799 | 12.326
2007-10-11 | 36.2 | 18.2 | 25.2 | 48 | 0 | 9.6 | 26.187 | 2.9 | 38.3811 | 12.3415
2007-10-12 | 36.4 | 16.8 | 27 | 51 | 0 | 6.2 | 20.7297 | 3.1 | 38.4803 | 12.3568
2007-10-13 | 26.8 | 18.4 | 22.9 | 74 | 0 | 2 | 13.9596 | 0.9 | 38.5774 | 12.3721
2007-10-14 | 34.4 | 18.6 | 23.7 | 78 | 0 | 2.2 | 14.3148 | 2.8 | 38.6726 | 12.3873
2007-10-15 | 35.4 | 18.2 | 26.5 | 55 | 0 | 7.3 | 22.6341 | 2.4 | 38.7657 | 12.4024
2007-10-16 | 34 | 17.4 | 26.4 | 51 | 0 | 10 | 27.0663 | 2.4 | 38.8568 | 12.4174
2007-10-17 | 39 | 17 | 28.7 | 51 | 0 | 9.9 | 26.9459 | 2.6 | 38.9458 | 12.4323
2007-10-18 | 38 | 19.6 | 25.9 | 77 | 50 | 8.5 | 24.7039 | 6 | 39.0329 | 12.4472
2007-10-19 | 28.8 | 18.8 | 23.6 | 81 | 0 | 0.3 | 11.3566 | 2.6 | 39.1179 | 12.4619
2007-10-20 | 34.8 | 17.8 | 24.9 | 70 | 2.4 | 5.8 | 20.3662 | 3.1 | 39.2009 | 12.4766
2007-10-21 | 25.6 | 18.8 | 23.5 | 77 | 0 | 0 | 10.9125 | 2.5 | 39.282 | 12.4911
2007-10-22 | 36.8 | 19 | 25.9 | 70 | 18.4 | 3.2 | 16.1719 | 2.5 | 39.361 | 12.5055
2007-10-23 | 30.2 | 19.8 | 23.6 | 77 | 0 | 2.4 | 14.8872 | 4.9 | 39.4381 | 12.5198
2007-10-24 | 30.2 | 19.6 | 23.6 | 83 | 13.8 | 1.4 | 13.2718 | 3 | 39.5132 | 12.534
2007-10-25 | 28.8 | 17.4 | 22.6 | 74 | 1.2 | 2.9 | 15.7545 | 2.8 | 39.5864 | 12.5481
2007-10-26 | 30.8 | 18.4 | 22.7 | 76 | 0 | 4 | 17.5834 | 2.4 | 39.6576 | 12.562
2007-10-27 | 32.7 | 19.4 | 24.6 | 78 | 0 | 3.8 | 17.2783 | 3.8 | 39.727 | 12.5758
2007-10-28 | 31 | 19.8 | 25.4 | 72 | 0 | 8.1 | 24.3687 | 0.4 | 39.7944 | 12.5895
2007-10-29 | 36.2 | 19.6 | 28.5 | 59 | 0 | 7.7 | 23.7367 | 2.4 | 39.86 | 12.603
2007-10-30 | 34.4 | 19.4 | 27.9 | 61 | 0 | 7.2 | 22.9385 | 2.9 | 39.9237 | 12.6164
2007-10-31 | 35 | 19.6 | 25 | 78 | 0 | 5.2 | 19.669 | 3 | 39.9857 | 12.6296
2007-11-01 | 34 | 18 | 26 | 69 | 0 | 10.2 | 27.9252 | 2.8 | 40.0458 | 12.6427
2007-11-02 | 33.2 | 19 | 26.4 | 66 | 9.2 | 7.8 | 23.9939 | 0.2 | 40.1041 | 12.6556
2007-11-03 | 32.6 | 20.6 | 25.6 | 77 | 3.6 | 5.3 | 19.8936 | 5.2 | 40.1607 | 12.6683
2007-11-04 | 32.8 | 19.8 | 24.4 | 78 | 22.2 | 6.9 | 22.5507 | 4.6 | 40.2155 | 12.6809
2007-11-05 | 31.6 | 18.8 | 23.7 | 80 | 27 | 4.3 | 18.2802 | 0.1 | 40.2687 | 12.6933
2007-11-06 | 26.8 | 19 | 22.1 | 86 | 2 | 2.8 | 15.8215 | 6.3 | 40.3202 | 12.7055
2007-11-07 | 32.6 | 19.4 | 24.7 | 73 | 0 | 5.8 | 20.7887 | 2 | 40.37 | 12.7175
2007-11-08 | 31.8 | 19.8 | 24.5 | 76 | 1.2 | 5.6 | 20.4744 | 4.2 | 40.4183 | 12.7294
2007-11-09 | 32.6 | 18.2 | 23.9 | 80 | 6 | 5.8 | 20.8198 | 0 | 40.4649 | 12.741
2007-11-10 | 27.8 | 18.4 | 22.6 | 87 | 0 | 0.1 | 11.4189 | 1.4 | 40.51 | 12.7525
2007-11-11 | 29.4 | 18.6 | 22.6 | 85 | 0 | 1.4 | 13.5788 | 4.5 | 40.5536 | 12.7637
2007-11-12 | 33.6 | 19.4 | 25 | 76 | 1 | 7.3 | 23.3405 | 3.5 | 40.5957 | 12.7747
2007-11-13 | 24.4 | 19.8 | 22 | 88 | 0 | 0 | 11.2888 | 2.8 | 40.6363 | 12.7856
2007-11-14 | 33.2 | 18.2 | 24 | 78 | 0 | 9.8 | 27.4985 | 3.6 | 40.6756 | 12.7962
2007-11-15 | 31.4 | 19.8 | 23.8 | 78 | 4.8 | 5.5 | 20.4024 | 0.1 | 40.7134 | 12.8065
2007-11-16 | 34.2 | 19.2 | 25.8 | 76 | 0 | 7.6 | 23.8854 | 7.5 | 40.7498 | 12.8167
2007-11-17 | 33.8 | 20.8 | 26 | 76 | 2.8 | 8.9 | 26.0458 | 3.5 | 40.7849 | 12.8266
2007-11-18 | 34.6 | 17.8 | 24.2 | 77 | 0 | 8.3 | 25.0641 | 3.2 | 40.8187 | 12.8363
2007-11-19 | 32.2 | 18.6 | 25.2 | 76 | 1.2 | 6.6 | 22.2627 | 3.4 | 40.8512 | 12.8457
2007-11-20 | 31.8 | 19.8 | 23.2 | 85 | 10.6 | 4.2 | 18.303 | 3.8 | 40.8825 | 12.8549
2007-11-21 | 31.8 | 19 | 24.8 | 79 | 0 | 8.5 | 25.4231 | 2 | 40.9126 | 12.8638
2007-11-22 | 34.8 | 20.2 | 25.6 | 79 | 0 | 9 | 26.2585 | 4 | 40.9415 | 12.8725
2007-11-23 | 31.8 | 18.2 | 24.6 | 77 | 0 | 7.2 | 23.2895 | 1.4 | 40.9692 | 12.8809
2007-11-24 | 32.4 | 18.4 | 24.8 | 74 | 0 | 8.4 | 25.2818 | 9.2 | 40.9958 | 12.889
2007-11-25 | 31.4 | 19.6 | 24.7 | 75 | 4.2 | 5.8 | 20.9887 | 1.1 | 41.0213 | 12.8969
2007-11-26 | 28.4 | 20.2 | 23.6 | 90 | 8.2 | 3 | 16.3645 | 2.1 | 41.0458 | 12.9045
2007-11-27 | 30.4 | 20.4 | 24.5 | 81 | 0 | 3.8 | 17.6942 | 2.1 | 41.0692 | 12.9118
2007-11-28 | 33.4 | 18.2 | 25.3 | 74 | 0 | 9.5 | 27.1281 | 3.6 | 41.0915 | 12.9189
2007-11-29 | 32.4 | 19.8 | 24.7 | 76 | 4.8 | 6.6 | 22.3374 | 2.3 | 41.1129 | 12.9256
2007-11-30 | 31.4 | 19.8 | 23.6 | 82 | 0.3 | 3.8 | 17.7119 | 4.2 | 41.1333 | 12.9321
2007-12-01 | 32 | 19.4 | 24.2 | 78 | 0 | 8.1 | 24.8294 | 2.6 | 41.1528 | 12.9382
2007-12-02 | 32.8 | 18.6 | 24.2 | 78 | 11 | 9.7 | 27.4809 | 3.4 | 41.1714 | 12.9441
2007-12-03 | 31.2 | 19.6 | 24.4 | 88 | 7.2 | 7 | 23.0201 | 2.4 | 41.189 | 12.9497
2007-12-04 | 27.6 | 20.8 | 23.5 | 88 | 4.8 | 0.5 | 12.2739 | 3 | 41.2058 | 12.9549
2007-12-05 | 31.8 | 18.4 | 24 | 78 | 0 | 7.7 | 24.187 | 1.6 | 41.2217 | 12.9599
2007-12-06 | 31.2 | 19.8 | 24.2 | 85 | 4.2 | 4.2 | 18.4023 | 3.4 | 41.2368 | 12.9645
2007-12-07 | 31.3 | 17.8 | 24.2 | 79 | 1 | 5.6 | 20.722 | 6.3 | 41.251 | 12.9688
2007-12-08 | 31.4 | 18.4 | 23.6 | 84 | 7 | 8.5 | 25.5225 | 0.1 | 41.2645 | 12.9729
2007-12-09 | 32.2 | 18.7 | 24.1 | 91 | 17.2 | 2.5 | 15.602 | 1.4 | 41.2771 | 12.9765
2007-12-10 | 27.8 | 19.4 | 23 | 86 | 1.8 | 2.1 | 14.9437 | 1.9 | 41.289 | 12.9799
2007-12-11 | 30.2 | 19.4 | 23.1 | 88 | 14.2 | 0.7 | 12.6311 | 1.4 | 41.3001 | 12.983
2007-12-12 | 32.8 | 17 | 23.8 | 79 | 0 | 10.4 | 28.6801 | 0.3 | 41.3104 | 12.9857
2007-12-13 | 34.6 | 18.8 | 25.6 | 78 | 21 | 10.1 | 28.1873 | 7.1 | 41.3201 | 12.9881
2007-12-14 | 24.2 | 19.6 | 22.1 | 89 | 1 | 0 | 11.4812 | 7.1 | 41.3289 | 12.9902
2007-12-15 | 30.8 | 19.8 | 23.8 | 85 | 5.4 | 3.6 | 17.4397 | 2.7 | 41.3371 | 12.9919
2007-12-16 | 30 | 20.2 | 23.5 | 84 | 0.2 | 5.7 | 20.9169 | 2.1 | 41.3445 | 12.9933
2007-12-17 | 32 | 20 | 24.7 | 80 | 47.2 | 8.8 | 26.0493 | 2.8 | 41.3512 | 12.9944
2007-12-18 | 31.2 | 19.8 | 23.8 | 89 | 28.8 | 4.5 | 18.9361 | 4.1 | 41.3572 | 12.9951
2007-12-19 | 28.2 | 19.8 | 23 | 83 | 5.3 | 1.4 | 13.8076 | 8.9 | 41.3624 | 12.9956
2007-12-20 | 26 | 20.2 | 22.8 | 86 | 9.6 | 1 | 13.147 | 4.7 | 41.367 | 12.9956
2007-12-21 | 26.4 | 19.6 | 22.1 | 90 | 8 | 2 | 14.8037 | 4.3 | 41.3708 | 12.9954
2007-12-22 | 28.8 | 19.4 | 23.1 | 87 | 0 | 3.1 | 16.6261 | 4.4 | 41.374 | 12.9948
2007-12-23 | 31 | 18.6 | 22.9 | 90 | 9.3 | 4.6 | 19.1112 | 0.4 | 41.3764 | 12.9939
2007-12-24 | 27.4 | 18.8 | 22.2 | 91 | 1 | 1.2 | 13.4821 | 2 | 41.3781 | 12.9927
2007-12-25 | 29.8 | 19.8 | 23 | 88 | 2.8 | 2.5 | 15.6358 | 1.8 | 41.379 | 12.9911
2007-12-26 | 30.8 | 17.8 | 23.2 | 81 | 0 | 4.3 | 18.6183 | 2.8 | 41.3792 | 12.9892
2007-12-27 | 32.2 | 16 | 24 | 65 | 0 | 11 | 29.7199 | 2.6 | 41.3787 | 12.9869
2007-12-28 | 32.8 | 19.4 | 24.4 | 66 | 0 | 11.4 | 30.3854 | 2.4 | 41.3774 | 12.9844
2007-12-29 | 32.2 | 17 | 23.8 | 69 | 11.8 | 6.2 | 21.7698 | 3.2 | 41.3753 | 12.9815
2007-12-30 | 32.2 | 17.8 | 24.6 | 75 | 0.2 | 4.6 | 19.1185 | 3 | 41.3724 | 12.9783
2007-12-31 | 33.8 | 17.8 | 25.5 | 72 | 0 | 10.6 | 29.0668 | 0.7 | 41.3688 | 12.9747
2008-01-01 | 33.2 | 18.4 | 24.6 | 75 | 0 | 9 | 26.4156 | 1.2 | 41.3643 | 12.9709
2008-01-02 | 33.2 | 18.8 | 24.4 | 81 | 1 | 7.2 | 23.4315 | 3.1 | 41.359 | 12.9667
2008-01-03 | 31.4 | 20 | 23.5 | 83 | 0 | 3.6 | 17.46 | 2.1 | 41.3528 | 12.9622
2008-01-04 | 32.4 | 18.4 | 24.2 | 76 | 0 | 6.7 | 22.6029 | 2 | 41.3458 | 12.9574
2008-01-05 | 32.4 | 19.2 | 25.4 | 75 | 0 | 9.7 | 27.5818 | 2.1 | 41.3379 | 12.9523
2008-01-06 | 30.8 | 20.8 | 23.7 | 85 | 38.8 | 5.4 | 20.4449 | 3.3 | 41.329 | 12.9469
2008-01-07 | 30.6 | 18.6 | 23.5 | 76 | 0 | 9.9 | 27.9152 | 3 | 41.3192 | 12.9412
2008-01-08 | 30.8 | 19 | 23.9 | 77 | 17.3 | 9.8 | 27.7496 | 4.2 | 41.3085 | 12.9352
2008-01-09 | 29.8 | 18.4 | 21.7 | 86 | 24.2 | 5.7 | 20.9397 | 4.8 | 41.2968 | 12.9289
2008-01-10 | 30 | 18.4 | 23.3 | 84 | 0 | 9.2 | 26.7526 | 6.3 | 41.284 | 12.9223
2008-01-11 | 28.8 | 19.2 | 23.4 | 90 | 6.3 | 6 | 21.4346 | 2.7 | 41.2702 | 12.9154
2008-01-12 | 30.4 | 18.8 | 23.6 | 88 | 0 | 5.6 | 20.7677 | 2.4 | 41.2554 | 12.9082
2008-01-13 | 30 | 19.8 | 22.8 | 87 | 18.2 | 3.2 | 16.7756 | 3.1 | 41.2394 | 12.9007
2008-01-14 | 27.8 | 20.4 | 23.6 | 81 | 2.2 | 2.1 | 14.943 | 3.9 | 41.2223 | 12.893
2008-01-15 | 26.2 | 19.8 | 22.5 | 87 | 0 | 0.5 | 12.2779 | 2.2 | 41.2041 | 12.885
2008-01-16 | 28.2 | 18.6 | 22.7 | 92 | 21.8 | 2 | 14.7674 | 3.3 | 41.1847 | 12.8767
2008-01-17 | 29 | 17.4 | 22.5 | 82 | 0 | 3.4 | 17.091 | 3 | 41.1641 | 12.8682
2008-01-18 | 30.6 | 17.8 | 23.5 | 81 | 8.8 | 0.8 | 12.7602 | 2.3 | 41.1422 | 12.8594
2008-01-19 | 28.4 | 18.8 | 23.3 | 82 | 0 | 7.4 | 23.7359 | 2.8 | 41.119 | 12.8503
2008-01-20 | 31.8 | 19.8 | 23.6 | 86 | 3.2 | 2.3 | 15.2436 | 4.2 | 41.0945 | 12.841
2008-01-21 | 28.4 | 19 | 22.3 | 87 | 14 | 7.5 | 23.8913 | 1.8 | 41.0687 | 12.8315
2008-01-22 | 28.8 | 18.8 | 22.9 | 85 | 1 | 3.9 | 17.8928 | 2.6 | 41.0415 | 12.8217
2008-01-23 | 29.2 | 19.4 | 22.6 | 91 | 38 | 2.4 | 15.3885 | 1.5 | 41.0128 | 12.8116
2008-01-24 | 27.8 | 19.8 | 22.2 | 89 | 22 | 2.5 | 15.5469 | 2 | 40.9828 | 12.8014
2008-01-25 | 30.2 | 19.6 | 22.5 | 94 | 5 | 3.4 | 17.0367 | 1.9 | 40.9512 | 12.7909
2008-01-26 | 29.6 | 19.6 | 22.4 | 81 | 3.1 | 1.9 | 14.5303 | 3.8 | 40.9181 | 12.7802
2008-01-27 | 27.2 | 19.8 | 22.3 | 87 | 35.3 | 1.9 | 14.5207 | 0.7 | 40.8835 | 12.7692
2008-01-28 | 26.4 | 19 | 22.1 | 84 | 0.3 | 0.3 | 11.8468 | 2.8 | 40.8473 | 12.7581
2008-01-29 | 23.8 | 19.8 | 21.4 | 89 | 8.6 | 0.1 | 11.5033 | 2.6 | 40.8094 | 12.7468
2008-01-30 | 25.6 | 19 | 20.8 | 95 | 4.2 | 0 | 11.3259 | 7.5 | 40.77 | 12.7352
2008-01-31 | 27.4 | 19.2 | 22.5 | 90 | 8.2 | 3.9 | 17.8062 | 3.6 | 40.7288 | 12.7235
2008-02-01 | 28.7 | 19.8 | 23.9 | 85 | 0 | 5 | 19.6244 | 4.1 | 40.6859 | 12.7115
2008-02-02 | 31.7 | 20.8 | 23.8 | 88 | 42 | 4.9 | 19.4444 | 2.5 | 40.6413 | 12.6994
2008-02-03 | 26 | 19.8 | 22.2 | 95 | 31.8 | 0.8 | 12.6083 | 3.6 | 40.5949 | 12.6871
2008-02-04 | 28.2 | 19 | 23 | 89 | 2.3 | 2 | 14.5909 | 3.3 | 40.5466 | 12.6746
2008-02-05 | 28.6 | 19 | 22.7 | 90 | 30.6 | 0.3 | 11.7489 | 3.1 | 40.4966 | 12.662
2008-02-06 | 27.4 | 19.2 | 22.2 | 87 | 6.2 | 2.4 | 15.2259 | 2.9 | 40.4446 | 12.6491
2008-02-07 | 29.2 | 19 | 22.8 | 90 | 5.3 | 0.3 | 11.7192 | 0.3 | 40.3908 | 12.6361
2008-02-08 | 28.4 | 19.8 | 22.4 | 90 | 2.2 | 1.2 | 13.199 | 1.5 | 40.335 | 12.623
2008-02-09 | 32.8 | 19.4 | 24.2 | 80 | 0 | 9.4 | 26.8021 | 2.8 | 40.2773 | 12.6097
2008-02-10 | 31.4 | 19.8 | 24.1 | 84 | 0 | 7.5 | 23.6245 | 1.9 | 40.2176 | 12.5962
2008-02-11 | 31.2 | 19 | 24.1 | 80 | 0 | 4.2 | 18.1253 | 2.8 | 40.1559 | 12.5827
2008-02-12 | 33.4 | 17.4 | 24.7 | 77 | 0.2 | 8.5 | 25.2365 | 2.3 | 40.0922 | 12.5689
2008-02-13 | 31.2 | 17.8 | 23 | 85 | 1.3 | 3.3 | 16.5901 | 1.9 | 40.0264 | 12.5551
2008-02-14 | 32 | 18 | 23.7 | 84 | 18.6 | 7.8 | 24.0238 | 2.8 | 39.9586 | 12.5411
2008-02-15 | 32.8 | 18.8 | 23.4 | 84 | 10 | 5.1 | 19.5257 | 0.4 | 39.8887 | 12.5269
2008-02-16 | 30.4 | 19.2 | 22.9 | 85 | 4.6 | 4.4 | 18.3417 | 2.3 | 39.8166 | 12.5127
2008-02-17 | 28.4 | 19.8 | 22.1 | 91 | 0.2 | 1.8 | 14.0168 | 3.1 | 39.7425 | 12.4983
2008-02-18 | 28.2 | 18.8 | 22.7 | 89 | 0.8 | 0.9 | 12.5063 | 1.3 | 39.6662 | 12.4838
2008-02-19 | 31.2 | 19.4 | 23.4 | 83 | 0 | 4.9 | 19.0869 | 2.1 | 39.5877 | 12.4693
2008-02-20 | 31.2 | 19.4 | 23.7 | 81 | 1.2 | 7.1 | 22.6865 | 2.3 | 39.5071 | 12.4546
2008-02-21 | 32.2 | 19 | 23.7 | 90 | 0.3 | 2.3 | 14.7425 | 2.3 | 39.4243 | 12.4398
2008-02-22 | 32.2 | 19.4 | 23.8 | 81 | 0 | 6.6 | 21.7948 | 2.1 | 39.3394 | 12.4249
2008-02-23 | 30 | 19 | 23.6 | 88 | 0 | 4.1 | 17.6477 | 1.7 | 39.2522 | 12.4099
2008-02-24 | 32.2 | 19.6 | 24.1 | 84 | 2.2 | 6 | 20.7375 | 2.1 | 39.1629 | 12.3948
2008-02-25 | 32 | 20 | 24.7 | 84 | 12.8 | 5.7 | 20.2087 | 3.2 | 39.0714 | 12.3797
2008-02-26 | 30.4 | 19.6 | 23.9 | 85 | 0 | 6 | 20.6635 | 1.7 | 38.9777 | 12.3644
2008-02-27 | 29.8 | 19.8 | 23.6 | 85 | 0 | 2.3 | 14.567 | 1.4 | 38.8817 | 12.3491
2008-02-28 | 29.6 | 19.8 | 22.6 | 91 | 21 | 2.8 | 15.3525 | 3.4 | 38.7836 | 12.3338
2008-02-29 | 29.7 | 19.8 | 22.9 | 87 | 21 | 4.7 | 18.4593 | 0.1 | 38.7836 | 12.3338
2008-03-01 | 27.8 | 19.8 | 22.3 | 95 | 21 | 1.4 | 13.0324 | 4.7 | 38.6834 | 12.3183
2008-03-02 | 29 | 20.4 | 23.2 | 87 | 0 | 2.4 | 14.6314 | 0.2 | 38.5809 | 12.3028
2008-03-03 | 29.6 | 20.2 | 23.4 | 84 | 0.2 | 4.7 | 18.3419 | 3.3 | 38.4763 | 12.2872
2008-03-04 | 29 | 18.8 | 22.7 | 86 | 0 | 3.5 | 16.3496 | 2.9 | 38.3695 | 12.2716
2008-03-05 | 30.4 | 19 | 23.6 | 83 | 0 | 7.5 | 22.8039 | 1.8 | 38.2606 | 12.2559
2008-03-06 | 30.4 | 19.8 | 23.1 | 85 | 53 | 3.6 | 16.4325 | 2.3 | 38.1496 | 12.2401
2008-03-07 | 29.8 | 19.4 | 22.8 | 85 | 13.3 | 6.4 | 20.9217 | 1.8 | 38.0364 | 12.2243
2008-03-08 | 27.2 | 19.8 | 22.9 | 84 | 6.1 | 1.8 | 13.4419 | 3.5 | 37.9212 | 12.2085
2008-03-09 | 29.4 | 18.6 | 23 | 88 | 7.2 | 1.9 | 13.5653 | 2 | 37.8039 | 12.1926
2008-03-10 | 30 | 19 | 22.9 | 87 | 5.2 | 4.6 | 17.8716 | 1.7 | 37.6846 | 12.1767
2008-03-11 | 30.4 | 19.4 | 23.5 | 86 | 0 | 5.6 | 19.4299 | 1.2 | 37.5633 | 12.1607
2008-03-12 | 31.6 | 18.4 | 23.5 | 82 | 1.2 | 6.2 | 20.3398 | 2.4 | 37.4399 | 12.1448
2008-03-13 | 31.2 | 19.2 | 23.4 | 83 | 29.2 | 3.7 | 16.2853 | 1.4 | 37.3147 | 12.1287
2008-03-14 | 28.4 | 20 | 22.8 | 88 | 11 | 3 | 15.1201 | 3.3 | 37.1875 | 12.1127
2008-03-15 | 29.8 | 19.8 | 23 | 85 | 48 | 3.3 | 15.5519 | 3.5 | 37.0585 | 12.0966
2008-03-16 | 26 | 19.4 | 21.8 | 90 | 5.8 | 0.1 | 10.4174 | 0.5 | 36.9276 | 12.0806
2008-03-17 | 28.2 | 19 | 22.6 | 89 | 14.2 | 2.5 | 14.1864 | 0.4 | 36.7949 | 12.0645
2008-03-18 | 30 | 18 | 23 | 79 | 0 | 8.1 | 23.0004 | 4.4 | 36.6604 | 12.0484
2008-03-19 | 29 | 17.2 | 22.3 | 90 | 2.2 | 6.8 | 20.8801 | 3.3 | 36.5242 | 12.0322
2008-03-20 | 30.6 | 18 | 23 | 82 | 20.4 | 6.8 | 20.8156 | 1.1 | 36.3864 | 12.0161
2008-03-21 | 30.2 | 19 | 23.8 | 81 | 0 | 6.2 | 19.8077 | 3.8 | 36.2469 | 12
2008-03-22 | 31.2 | 19.4 | 23.2 | 82 | 6.2 | 7.6 | 21.9371 | 4.3 | 36.1059 | 11.9839
2008-03-23 | 30.4 | 19.8 | 23.7 | 88 | 1.2 | 5.8 | 19.0537 | 1 | 35.9633 | 11.9678
2008-03-24 | 32 | 19.8 | 23.7 | 85 | 56.4 | 7.5 | 21.639 | 2.2 | 35.8193 | 11.9516
2008-03-25 | 32.2 | 19.2 | 23 | 81 | 19.8 | 7.5 | 21.5668 | 3.4 | 35.6738 | 11.9355
2008-03-26 | 30.4 | 18.8 | 22.8 | 80 | 0 | 7.1 | 20.8738 | 2.5 | 35.527 | 11.9194
2008-03-27 | 26 | 19.8 | 22.2 | 93 | 14.6 | 1.9 | 12.7648 | 3.3 | 35.379 | 11.9034
2008-03-28 | 31.6 | 18.6 | 23.1 | 84 | 0 | 9.5 | 24.4272 | 1.1 | 35.2296 | 11.8873
2008-03-29 | 31.8 | 19.4 | 23.2 | 85 | 0 | 8.8 | 23.2669 | 1.3 | 35.0791 | 11.8713
2008-03-30 | 31.2 | 17.8 | 22.7 | 83 | 0 | 5.2 | 17.6693 | 2.3 | 34.9275 | 11.8552
2008-03-31 | 30.8 | 17.8 | 24.1 | 79 | 0 | 9.2 | 23.7123 | 3.3 | 34.7749 | 11.8393
2008-04-01 | 31 | 17 | 23.4 | 77 | 0 | 9.5 | 24.0832 | 2.2 | 34.6213 | 11.8233
2008-04-02 | 31.2 | 17 | 22.4 | 84 | 17.8 | 7.5 | 20.9593 | 2.2 | 34.4668 | 11.8074
2008-04-03 | 30.4 | 17.8 | 21.7 | 93 | 45.2 | 1.8 | 12.2553 | 2.8 | 34.3114 | 11.7915
2008-04-04 | 26.4 | 19.8 | 21.9 | 94 | 8.2 | 0.3 | 9.9408 | 0.7 | 34.1553 | 11.7757
2008-04-05 | 26.6 | 19.2 | 22.5 | 86 | 0 | 0 | 9.4448 | 0.9 | 33.9985 | 11.7599
2008-04-06 | 26 | 19.4 | 22.3 | 90 | 0 | 0 | 9.401 | 3.4 | 33.841 | 11.7441
2008-04-07 | 31.2 | 18.8 | 23.8 | 80 | 4.6 | 6.4 | 18.9149 | 0.2 | 33.683 | 11.7284
2008-04-08 | 31.8 | 19.4 | 24.2 | 83 | 11 | 9.7 | 23.7502 | 5.2 | 33.5246 | 11.7128
2008-04-09 | 32.6 | 19.8 | 25.3 | 83 | 0 | 8.7 | 22.1735 | 1.9 | 33.3657 | 11.6972
2008-04-10 | 33.6 | 17 | 24.7 | 76 | 0 | 9.7 | 23.5629 | 1.2 | 33.2066 | 11.6817
2008-04-11 | 34.2 | 19.7 | 25.3 | 81 | 0 | 8.8 | 22.143 | 2.8 | 33.0471 | 11.6662
2008-04-12 | 32.4 | 20 | 25 | 88 | 0 | 6.6 | 18.8239 | 3.1 | 32.8876 | 11.6509
2008-04-13 | 31.6 | 19.6 | 24 | 84 | 26 | 8 | 20.7929 | 10.8 | 32.7279 | 11.6356
2008-04-14 | 30.4 | 18.7 | 23.1 | 89 | 3.2 | 7.9 | 20.561 | 1.3 | 32.5683 | 11.6203
2008-04-15 | 30.4 | 17.8 | 23 | 88 | 36 | 9.5 | 22.7986 | 0.8 | 32.4087 | 11.6052
2008-04-16 | 23.6 | 18.4 | 22 | 87 | 7.8 | 7.5 | 19.8105 | 1.1 | 32.2493 | 11.5901
2008-04-17 | 25.4 | 19.7 | 21.9 | 88 | 3.8 | 5.2 | 16.411 | 0.2 | 32.0901 | 11.5751
2008-04-18 | 31.8 | 19.4 | 24 | 85 | 0 | 7.8 | 20.0738 | 0.8 | 31.9313 | 11.5602
2008-04-19 | 31.8 | 18.6 | 24.1 | 82 | 0 | 8.1 | 20.4178 | 3.3 | 31.7728 | 11.5454
2008-04-20 | 28.6 | 19.4 | 22.8 | 90 | 2.2 | 4.8 | 15.6261 | 2 | 31.6148 | 11.5307
2008-04-21 | 29.4 | 19.6 | 22.8 | 88 | 6.2 | 3.6 | 13.8524 | 0.3 | 31.4574 | 11.5162
2008-04-22 | 30.4 | 20.2 | 23.2 | 91 | 0 | 2.4 | 12.0916 | 2.9 | 31.3007 | 11.5017
2008-04-23 | 31.4 | 18.4 | 23 | 87 | 0 | 8.5 | 20.6356 | 1.9 | 31.1447 | 11.4873
2008-04-24 | 32.4 | 17.8 | 24.7 | 73 | 0 | 9.1 | 21.3903 | 1.9 | 30.9895 | 11.4731
2008-04-25 | 31.8 | 16.8 | 24.4 | 72 | 0 | 9.1 | 21.2994 | 0.7 | 30.8351 | 11.4589
2008-04-26 | 32 | 15.6 | 22.9 | 83 | 0 | 9.7 | 22.0454 | 1.3 | 30.6818 | 11.4449
2008-04-27 | 32.4 | 16 | 23 | 88 | 9.2 | 8.8 | 20.7024 | 1.3 | 30.5295 | 11.4311
2008-04-28 | 31.8 | 17.8 | 23.3 | 90 | 0 | 5.8 | 16.4638 | 5.2 | 30.3784 | 11.4173
2008-04-29 | 32.4 | 17.6 | 23.5 | 83 | 0 | 9 | 20.8029 | 7.1 | 30.2284 | 11.4038
2008-04-30 | 31.8 | 18.4 | 23.6 | 84 | 50.8 | 7.6 | 18.7927 | 5.8 | 30.0798 | 11.3903
2008-05-01 | 28.5 | 20.1 | 24.3 | 65 | 13.9 | 4.5 | 14.4717 | 6.4 | 29.9325 | 11.377
2008-05-02 | 28.3 | 20.3 | 24.3 | 73 | 107 | 9.8 | 21.6322 | 4 | 29.7867 | 11.3639
2008-05-03 | 20.7 | 15.8 | 18.25 | 70 | 0 | 0 | 8.2346 | 10.3 | 29.6424 | 11.3509
2008-05-04 | 25.1 | 14.9 | 20 | 67 | 0 | 6.2 | 16.5833 | 2.3 | 29.4996 | 11.338
2008-05-05 | 27.4 | 16.1 | 21.75 | 73 | 0 | 9.1 | 20.4225 | 0.5 | 29.3586 | 11.3254
2008-05-06 | 27.6 | 15 | 21.3 | 74 | 0 | 8.8 | 19.9362 | 1.2 | 29.2193 | 11.3129
2008-05-07 | 28.8 | 14 | 21.4 | 71 | 0 | 9.4 | 20.6581 | 2.1 | 29.0819 | 11.3006
2008-05-08 | 28.2 | 12.4 | 20.3 | 68 | 0 | 9.6 | 20.842 | 1.8 | 28.9463 | 11.2885
2008-05-09 | 29.4 | 12 | 20.7 | 65 | 0 | 8.3 | 19.032 | 1.3 | 28.8128 | 11.2765
2008-05-10 | 29.6 | 12.8 | 21.2 | 65 | 0 | 9.2 | 20.1482 | 1.4 | 28.6812 | 11.2648
2008-05-11 | 30 | 14 | 22 | 70 | 0 | 7.7 | 18.0907 | 1.7 | 28.5518 | 11.2532
2008-05-12 | 28.2 | 14.4 | 21.3 | 68 | 0 | 5.2 | 14.7333 | 1.7 | 28.4245 | 11.2419
2008-05-13 | 28.2 | 15.4 | 21.8 | 65 | 0 | 7.6 | 17.82 | 2.2 | 28.2995 | 11.2308
2008-05-14 | 28.2 | 15 | 21.6 | 65 | 0 | 6.1 | 15.7935 | 1.3 | 28.1768 | 11.2198
2008-05-15 | 29.6 | 13.8 | 21.7 | 67 | 0 | 9.1 | 19.6383 | 1.4 | 28.0565 | 11.2091
2008-05-16 | 29.5 | 13.4 | 21.45 | 75 | 0 | 6 | 15.5452 | 1.5 | 27.9386 | 11.1986
2008-05-17 | 29.6 | 14.2 | 21.9 | 79 | 0 | 5.4 | 14.7122 | 2 | 27.8232 | 11.1884
2008-05-18 | 30.2 | 15.6 | 22.9 | 76 | 0 | 9.2 | 19.5571 | 2.2 | 27.7103 | 11.1783
2008-05-19 | 29.8 | 14 | 21.9 | 75 | 0 | 9.2 | 19.4897 | 1.3 | 27.6001 | 11.1685
2008-05-20 | 30 | 11.6 | 20.8 | 72 | 0 | 9.5 | 19.8082 | 1.4 | 27.4925 | 11.159
2008-05-21 | 30.2 | 11.4 | 20.8 | 70 | 0 | 9.3 | 19.4873 | 1.5 | 27.3877 | 11.1497
2008-05-22 | 29.6 | 10.8 | 20.2 | 72 | 0 | 9.1 | 19.1696 | 1.2 | 27.2856 | 11.1406
2008-05-23 | 29.8 | 10.2 | 20 | 69 | 0 | 8.4 | 18.22 | 1.8 | 27.1864 | 11.1318
2008-05-24 | 29.8 | 10 | 19.9 | 67 | 0 | 9.1 | 19.0501 | 1.1 | 27.0901 | 11.1233
2008-05-25 | 29.8 | 9.8 | 19.8 | 69 | 0 | 9.2 | 19.1193 | 1.2 | 26.9967 | 11.115
2008-05-26 | 31 | 10.4 | 20.7 | 73 | 0 | 9.3 | 19.1896 | 1.1 | 26.9062 | 11.107
2008-05-27 | 30.4 | 11.4 | 20.9 | 69 | 0 | 8.8 | 18.5071 | 1.8 | 26.8188 | 11.0993
2008-05-28 | 30.8 | 12.6 | 21.7 | 63 | 1 | 6.5 | 15.5736 | 2.2 | 26.7345 | 11.0918
2008-05-29 | 31.4 | 13.4 | 22.4 | 64 | 0 | 8.3 | 17.7822 | 1.8 | 26.6533 | 11.0846
2008-05-30 | 30 | 14.4 | 22.2 | 67 | 0 | 5.6 | 14.3684 | 3 | 26.5752 | 11.0777
2008-05-31 | 30.4 | 19.3 | 24.85 | 69 | 0 | 7.1 | 16.1991 | 4.1 | 26.5003 | 11.0711
2008-06-01 | 29.4 | 15.2 | 22.3 | 77 | 0 | 8.2 | 17.5266 | 0.2 | 26.4287 | 11.0648
2008-06-02 | 28.4 | 15.4 | 21.9 | 78 | 0 | 8.3 | 17.6107 | 1.5 | 26.3603 | 11.0588
2008-06-03 | 29 | 13 | 21 | 79 | 0 | 8.7 | 18.0674 | 0.1 | 26.2952 | 11.0531
2008-06-04 | 29.8 | 12.2 | 21 | 71 | 0 | 8.7 | 18.0302 | 0.3 | 26.2335 | 11.0477
2008-06-05 | 30 | 11.4 | 20.7 | 68 | 0 | 8.7 | 17.995 | 5.8 | 26.1751 | 11.0426
2008-06-06 | 30.4 | 11.8 | 21.1 | 64 | 0 | 8.7 | 17.9619 | 1.4 | 26.1201 | 11.0378
2008-06-07 | 29.4 | 11.4 | 20.4 | 64 | 0 | 8.6 | 17.8079 | 2.6 | 26.0685 | 11.0333
2008-06-08 | 29.8 | 11.8 | 20.8 | 64 | 0 | 9 | 18.2697 | 4.1 | 26.0203 | 11.0291
2008-06-09 | 30 | 11.8 | 20.9 | 74 | 0 | 8.1 | 17.1396 | 1.9 | 25.9756 | 11.0253
2008-06-10 | 30.4 | 10.8 | 20.6 | 73 | 0 | 9.1 | 18.3391 | 1.6 | 25.9344 | 11.0217
2008-06-11 | 30.4 | 10.8 | 20.6 | 68 | 0 | 8.6 | 17.7046 | 1.4 | 25.8967 | 11.0185
2008-06-12 | 29.8 | 10.8 | 20.3 | 69 | 0 | 8.5 | 17.5619 | 2.1 | 25.8626 | 11.0156
2008-06-13 | 31.2 | 9.2 | 20.2 | 69 | 0 | 8.9 | 18.0314 | 1.2 | 25.8319 | 11.0131
2008-06-14 | 30.8 | 9.4 | 20.1 | 75 | 0 | 8.9 | 18.0147 | 1.5 | 25.8048 | 11.0108
2008-06-15 | 30.6 | 10.6 | 20.6 | 66 | 0 | 9 | 18.1219 | 1.3 | 25.7813 | 11.0089
2008-06-16 | 27.8 | 10.8 | 19.3 | 65 | 0 | 8.7 | 17.7444 | 1.9 | 25.7613 | 11.0073
2008-06-17 | 29.4 | 12 | 20.7 | 76 | 0 | 7.5 | 16.2746 | 1.8 | 25.745 | 11.0061
2008-06-18 | 30 | 10.4 | 20.2 | 74 | 0 | 9.1 | 18.2127 | 1.5 | 25.7322 | 11.0052
2008-06-19 | 30.4 | 10.4 | 20.4 | 70 | 0 | 8.1 | 16.9913 | 2.2 | 25.723 | 11.0046
2008-06-20 | 29.6 | 13 | 21.3 | 64 | 0 | 9 | 18.0815 | 1.1 | 25.7174 | 11.0044
2008-06-21 | 30.2 | 10.6 | 20.4 | 64 | 0 | 8.9 | 17.9585 | 1.4 | 25.7154 | 11.0044
2008-06-22 | 30.2 | 10.2 | 20.2 | 63 | 0 | 8.2 | 17.1086 | 1.7 | 25.717 | 11.0049
2008-06-23 | 30 | 10.8 | 20.4 | 66 | 0 | 8.2 | 17.1114 | 1.3 | 25.7221 | 11.0056
2008-06-24 | 30.2 | 10.8 | 20.5 | 70 | 0 | 9.1 | 18.2103 | 2.1 | 25.7309 | 11.0067
2008-06-25 | 29 | 10.6 | 19.8 | 66 | 0 | 9.3 | 18.4608 | 1.5 | 25.7433 | 11.0081
2008-06-26 | 29.2 | 11 | 20.1 | 67 | 0 | 9 | 18.1055 | 2.5 | 25.7592 | 11.0098
2008-06-27 | 29.7 | 9.8 | 19.75 | 70 | 0 | 9.2 | 18.3606 | 2.4 | 25.7787 | 11.0119
2008-06-28 | 28.6 | 9.8 | 19.2 | 67 | 0 | 6.8 | 15.451 | 1.3 | 25.8017 | 11.0143
2008-06-29 | 30 | 10.6 | 20.3 | 72 | 0 | 8.9 | 18.025 | 1.8 | 25.8283 | 11.017
2008-06-30 | 30 | 11.2 | 20.6 | 63 | 0 | 6.2 | 14.7485 | 1.3 | 25.8584 | 11.0201
2008-07-01 | 29.6 | 12.4 | 21 | 65 | 0 | 9.5 | 18.7959 | 2 | 25.892 | 11.0235
2008-07-02 | 29.4 | 10.8 | 20.1 | 62 | 0 | 7.1 | 15.8845 | 1.8 | 25.9291 | 11.0271
2008-07-03 | 28.2 | 10.2 | 19.2 | 61 | 0 | 7.4 | 16.2734 | 1.5 | 25.9697 | 11.0312
2008-07-04 | 28.6 | 9.6 | 19.1 | 61 | 0 | 9.1 | 18.3813 | 1.7 | 26.0137 | 11.0355
2008-07-05 | 29.4 | 9.7 | 19.55 | 64 | 0 | 8.6 | 17.7963 | 2.5 | 26.0612 | 11.0401
2008-07-06 | 29.8 | 10.8 | 20.3 | 62 | 0 | 9.3 | 18.6869 | 3.9 | 26.112 | 11.0451
2008-07-07 | 29.6 | 11.4 | 20.5 | 63 | 0 | 8.5 | 17.7351 | 4.3 | 26.1662 | 11.0503
2008-07-08 | 28.7 | 10.8 | 19.75 | 65 | 0 | 9.4 | 18.8789 | 0.2 | 26.2238 | 11.0559
2008-07-09 | 27.8 | 8.2 | 18 | 67 | 0 | 9.6 | 19.1637 | 4 | 26.2846 | 11.0618
2008-07-10 | 28.4 | 5.8 | 17.1 | 65 | 0 | 9.1 | 18.5849 | 1.5 | 26.3487 | 11.0679
2008-07-11 | 28.8 | 6.2 | 17.5 | 66 | 0 | 9.5 | 19.1219 | 3.4 | 26.4161 | 11.0744
2008-07-12 | 28.7 | 11.8 | 20.25 | 66 | 0 | 9.1 | 18.6687 | 4.4 | 26.4867 | 11.0811
2008-07-13 | 26.8 | 14.8 | 20.8 | 75 | 0 | 9.5 | 19.2117 | 3.4 | 26.5604 | 11.0882
2008-07-14 | 26.3 | 6.8 | 16.55 | 67 | 0 | 9.6 | 19.3843 | 1.3 | 26.6373 | 11.0955
2008-07-15 | 23.4 | 7.4 | 15.4 | 67 | 0 | 9.2 | 18.9337 | 0.1 | 26.7173 | 11.1031
2008-07-16 | 23.2 | 7 | 15.1 | 64 | 0 | 8.3 | 17.8555 | 2.7 | 26.8003 | 11.111
2008-07-17 | 29.2 | 8.4 | 18.8 | 64 | 0 | 9.2 | 19.0368 | 4.3 | 26.8862 | 11.1191
2008-07-18 | 30.8 | 8.8 | 19.8 | 64 | 0 | 8.1 | 17.7044 | 3.8 | 26.9752 | 11.1275
2008-07-19 | 31.2 | 9.7 | 20.45 | 64 | 0 | 9.1 | 19.0206 | 0.3 | 27.0671 | 11.1362
2008-07-20 | 32.2 | 9.4 | 20.8 | 62 | 0 | 9.1 | 19.0779 | 1.7 | 27.1618 | 11.1451
2008-07-21 | 31.8 | 9.6 | 20.7 | 62 | 0 | 9.1 | 19.1369 | 2.2 | 27.2593 | 11.1543
2008-07-22 | 31.7 | 8.8 | 20.25 | 62 | 0 | 9.5 | 19.7072 | 1.4 | 27.3596 | 11.1637
2008-07-23 | 31.8 | 8.7 | 20.25 | 63 | 0 | 9.2 | 19.3874 | 2.8 | 27.4626 | 11.1734
2008-07-24 | 31.8 | 8.2 | 20 | 63 | 0 | 9.2 | 19.4516 | 0.8 | 27.5682 | 11.1833
2008-07-25 | 31.8 | 8.2 | 20 | 68 | 0 | 9.2 | 19.5172 | 3.6 | 27.6764 | 11.1935
2008-07-26 | 30.8 | 8 | 19.4 | 66 | 0 | 9.5 | 19.9712 | 0.1 | 27.7871 | 11.2038
2008-07-27 | 31.6 | 9 | 20.3 | 64 | 0 | 9.5 | 20.0409 | 4.1 | 27.9004 | 11.2144
2008-07-28 | 29.8 | 10.4 | 20.1 | 63 | 0 | 9.5 | 20.1121 | 2.4 | 28.016 | 11.2253
2008-07-29 | 29.7 | 9.2 | 19.45 | 59 | 0 | 9.4 | 20.0544 | 4.4 | 28.134 | 11.2363
2008-07-30 | 30.2 | 9.2 | 19.7 | 59 | 0 | 8.7 | 19.2135 | 2.8 | 28.2542 | 11.2475
2008-07-31 | 31.2 | 9.2 | 20.2 | 58 | 0 | 9.2 | 19.9405 | 2.4 | 28.3767 | 11.259
2008-08-01 | 31.6 | 9.4 | 20.5 | 65 | 0 | 9.3 | 20.147 | 2.6 | 28.5014 | 11.2706
2008-08-02 | 32.6 | 9.8 | 21.2 | 58 | 0 | 7.2 | 17.4529 | 3.1 | 28.6281 | 11.2825
2008-08-03 | 32.6 | 10 | 21.3 | 62 | 0 | 9.6 | 20.6988 | 2.3 | 28.7569 | 11.2945
2008-08-04 | 33.2 | 11.8 | 22.5 | 62 | 0 | 8.1 | 18.7862 | 1.8 | 28.8876 | 11.3067
2008-08-05 | 34.6 | 13.4 | 24 | 54 | 0 | 7.8 | 18.4607 | 2.5 | 29.0202 | 11.3191
2008-08-06 | 33.4 | 14 | 23.7 | 58 | 0 | 9.5 | 20.809 | 3.3 | 29.1546 | 11.3317
2008-08-07 | 33.6 | 13.8 | 23.7 | 57 | 0 | 9.3 | 20.6233 | 3.4 | 29.2908 | 11.3444
2008-08-08 | 33 | 12.4 | 22.7 | 58 | 0 | 9.3 | 20.7061 | 1.9 | 29.4286 | 11.3573
2008-08-09 | 34.2 | 12.8 | 23.5 | 61 | 0 | 9.6 | 21.1954 | 4.7 | 29.5681 | 11.3704
2008-08-10 | 33.2 | 11.8 | 22.5 | 58 | 0 | 9.3 | 20.8742 | 0.7 | 29.709 | 11.3836
2008-08-11 | 33.8 | 11.2 | 22.5 | 60 | 0 | 9.4 | 21.0955 | 2.5 | 29.8514 | 11.397
2008-08-12 | 33.8 | 10.8 | 22.3 | 61 | 0 | 9.8 | 21.7287 | 3.3 | 29.9952 | 11.4105
2008-08-13 | 33.6 | 9.8 | 21.7 | 60 | 0 | 9.6 | 21.5433 | 2.5 | 30.1403 | 11.4242
2008-08-14 | 32 | 10.4 | 21.2 | 63 | 0 | 9.3 | 21.2188 | 3.3 | 30.2866 | 11.438
2008-08-15 | 32.4 | 11.2 | 21.8 | 55 | 0 | 9.6 | 21.721 | 3.1 | 30.434 | 11.4519
2008-08-16 | 31.8 | 10.6 | 21.2 | 63 | 0 | 9.9 | 22.2268 | 5.1 | 30.5825 | 11.466
2008-08-17 | 32.8 | 10.4 | 21.6 | 58 | 0 | 9 | 21.0656 | 2.3 | 30.732 | 11.4802
2008-08-18 | 32.2 | 11.8 | 22 | 60 | 0 | 9.8 | 22.2707 | 3.6 | 30.8824 | 11.4945
2008-08-19 | 31 | 11.4 | 21.2 | 57 | 0 | 9.8 | 22.3625 | 3 | 31.0337 | 11.5089
2008-08-20 | 30.2 | 10.8 | 20.5 | 58 | 0 | 9.8 | 22.4546 | 2.7 | 31.1857 | 11.5234
2008-08-21 | 31.4 | 11.6 | 21.5 | 60 | 0 | 9.8 | 22.5469 | 2 | 31.3384 | 11.5381
2008-08-22 | 31 | 10.2 | 20.6 | 77 | 0 | 9.6 | 22.356 | 0.5 | 31.4916 | 11.5528
2008-08-23 | 31.8 | 10.5 | 21.15 | 67 | 0 | 8.8 | 21.3096 | 4.7 | 31.6454 | 11.5677
2008-08-24 | 32.2 | 12.8 | 22.5 | 63 | 0 | 9.6 | 22.5393 | 2.2 | 31.7997 | 11.5826
2008-08-25 | 31 | 13.6 | 22.3 | 80 | 0 | 8.6 | 21.1983 | 0.2 | 31.9543 | 11.5976
2008-08-26 | 32.2 | 12 | 22.1 | 77 | 0 | 8.8 | 21.5725 | 0.9 | 32.1091 | 11.6127
2008-08-27 | 32.6 | 10.8 | 21.7 | 75 | 0 | 9.9 | 23.2473 | 2.4 | 32.2642 | 11.6279
2008-08-28 | 34.4 | 10 | 22.2 | 73 | 0 | 9.6 | 22.9059 | 1.9 | 32.4194 | 11.6432
2008-08-29 | 34.4 | 11.2 | 22.8 | 64 | 0 | 8.3 | 21.1084 | 1.9 | 32.5747 | 11.6585
2008-08-30 | 34.8 | 13.6 | 24.2 | 65 | 0 | 9.1 | 22.3594 | 2.3 | 32.73 | 11.674
2008-08-31 | 32.6 | 13.8 | 23.2 | 63 | 0 | 6.1 | 18.059 | 1.4 | 32.8851 | 11.6895
2008-09-01 | 33.4 | 13.6 | 23.5 | 66 | 0 | 9.6 | 23.2696 | 3.3 | 33.0401 | 11.705
2008-09-02 | 34.2 | 14.6 | 24.4 | 62 | 0 | 9.7 | 23.507 | 0.3 | 33.1948 | 11.7206
2008-09-03 | 35.2 | 14.8 | 25 | 62 | 0 | 8.2 | 21.3808 | 4.1 | 33.3492 | 11.7363
2008-09-04 | 35.6 | 10.6 | 23.1 | 66 | 0 | 9.5 | 23.3904 | 0.2 | 33.5032 | 11.752
2008-09-05 | 34.8 | 11.6 | 23.2 | 73 | 0 | 9.6 | 23.6274 | 5.5 | 33.6568 | 11.7678
2008-09-06 | 35.8 | 12.8 | 24.3 | 74 | 0 | 7.7 | 20.8807 | 0.9 | 33.8098 | 11.7836
2008-09-07 | 33.6 | 16.2 | 24.9 | 70 | 0 | 9.1 | 23.0547 | 2.8 | 33.9622 | 11.7994
2008-09-08 | 36.4 | 16 | 26.2 | 69 | 0 | 8.8 | 22.6889 | 2.3 | 34.1139 | 11.8153
2008-09-09 | 37.2 | 13.8 | 25.5 | 74 | 0 | 9.6 | 23.9762 | 3.2 | 34.2648 | 11.8313
2008-09-10 | 37.2 | 15.8 | 26.5 | 74 | 0 | 9.6 | 24.0617 | 2.9 | 34.415 | 11.8473
2008-09-11 | 36.6 | 11.6 | 24.1 | 61 | 0 | 9.6 | 24.1465 | 3.1 | 34.5643 | 11.8632
2008-09-12 | 36.6 | 12.2 | 24.4 | 63 | 0 | 9.5 | 24.0784 | 2 | 34.7127 | 11.8793
2008-09-13 | 35.2 | 13 | 24.1 | 65 | 0 | 8.9 | 23.2468 | 1.6 | 34.86 | 11.8953
2008-09-14 | 35.6 | 14.6 | 25.1 | 59 | 0.2 | 8.3 | 22.409 | 1.8 | 35.0063 | 11.9114
2008-09-15 | 34.2 | 15.8 | 25 | 60 | 0 | 5.6 | 18.347 | 3.3 | 35.1515 | 11.9275
2008-09-16 | 34.2 | 20.6 | 27.4 | 60 | 0 | 5.2 | 17.7959 | 3.1 | 35.2955 | 11.9436
2008-09-17 | 31.6 | 21.8 | 26.7 | 61 | 8.2 | 1.7 | 12.4642 | 4 | 35.4383 | 11.9597
2008-09-18 | 32 | 17.4 | 24.7 | 55 | 0 | 8.3 | 22.7067 | 2.5 | 35.5797 | 11.9758
2008-09-19 | 33.1 | 16.6 | 24.85 | 64 | 0 | 5.4 | 18.287 | 5.3 | 35.7199 | 11.9919
2008-09-20 | 24.9 | 19.4 | 22.15 | 64 | 3 | 0.4 | 10.5827 | 4.5 | 35.8586 | 12.0081
2008-09-21 | 22.2 | 17.8 | 20 | 68 | 1.8 | 0 | 9.9997 | 0.9 | 35.9959 | 12.0242
2008-09-22 | 27.8 | 16.4 | 22.1 | 70 | 0 | 7.5 | 21.7409 | 4.2 | 36.1317 | 12.0403
2008-09-23 | 31.6 | 10.8 | 21.2 | 79 | 0 | 9.6 | 25.0908 | 3 | 36.266 | 12.0564
2008-09-24 | 34.2 | 7.8 | 21 | 77 | 0 | 9.8 | 25.476 | 1.9 | 36.3987 | 12.0725
2008-09-25 | 26.6 | 9.4 | 18 | 73 | 0.2 | 9.5 | 25.0759 | 5.4 | 36.5298 | 12.0886
2008-09-26 | 33 | 13.4 | 23.2 | 65 | 21.6 | 6.8 | 20.8928 | 5.8 | 36.6592 | 12.1047
2008-09-27 | 31.8 | 17.8 | 24.8 | 66 | 5.2 | 5.8 | 19.3731 | 2.1 | 36.787 | 12.1207
2008-09-28 | 33.4 | 16.8 | 25.1 | 67 | 0 | 9.5 | 25.2791 | 3.5 | 36.913 | 12.1368
2008-09-29 | 35.8 | 14.8 | 25.3 | 65 | 0 | 9.8 | 25.8197 | 2.3 | 37.0372 | 12.1527
2008-09-30 | 35.4 | 14 | 24.7 | 69 | 0 | 7 | 21.4384 | 2.8 | 37.1597 | 12.1687
2008-10-01 | 33.4 | 13.6 | 23.5 | 69 | 0 | 8.2 | 23.4026 | 3.3 | 37.2803 | 12.1847
2008-10-02 | 34.2 | 14.6 | 24.4 | 67 | 9.8 | 1.9 | 13.418 | 0.3 | 37.3991 | 12.2006
2008-10-03 | 35.2 | 14.8 | 25 | 70 | 36.4 | 7.5 | 22.3986 | 4.1 | 37.516 | 12.2164
2008-10-04 | 35.6 | 10.6 | 23.1 | 83 | 0 | 7.7 | 22.7717 | 0.2 | 37.6309 | 12.2322
2008-10-05 | 34.8 | 11.6 | 23.2 | 70 | 1.8 | 2.5 | 14.4914 | 5.5 | 37.744 | 12.248
2008-10-06 | 35.8 | 12.8 | 24.3 | 73 | 7 | 8.8 | 24.6412 | 0.9 | 37.8551 | 12.2637
2008-10-07 | 33.6 | 16.2 | 24.9 | 70 | 0 | 8.9 | 24.8549 | 2.8 | 37.9643 | 12.2794
2008-10-08 | 36.4 | 16 | 26.2 | 66 | 0 | 9 | 25.0679 | 2.3 | 38.0715 | 12.295
2008-10-09 | 37.2 | 13.8 | 25.5 | 73 | 0 | 9.2 | 25.4413 | 3.2 | 38.1767 | 12.3105
2008-10-10 | 37.2 | 15.8 | 26.5 | 64 | 0 | 9.8 | 26.4604 | 2.9 | 38.2799 | 12.326
2008-10-11 | 36.6 | 11.6 | 24.1 | 65 | 0 | 8.9 | 25.055 | 3.1 | 38.3811 | 12.3415
2008-10-12 | 36.6 | 12.2 | 24.4 | 64 | 1.6 | 8 | 23.6445 | 2 | 38.4803 | 12.3568
2008-10-13 | 35.2 | 13 | 24.1 | 72 | 0 | 10.2 | 27.2552 | 1.6 | 38.5774 | 12.3721
2008-10-14 | 35.6 | 14.6 | 25.1 | 71 | 0 | 10.1 | 27.1398 | 1.8 | 38.6726 | 12.3873
2008-10-15 | 34.2 | 15.8 | 25 | 75 | 0 | 9.2 | 25.7223 | 3.3 | 38.7657 | 12.4024
2008-10-16 | 34.2 | 20.6 | 27.4 | 69 | 0 | 8.8 | 25.1137 | 3.1 | 38.8568 | 12.4174
2008-10-17 | 31.6 | 21.8 | 26.7 | 70 | 0 | 6.5 | 21.4074 | 4 | 38.9458 | 12.4323
2008-10-18 | 32 | 17.4 | 24.7 | 72 | 1 | 2 | 14.1047 | 2.5 | 39.0329 | 12.4472
2008-10-19 | 33.1 | 16.6 | 24.85 | 70 | 0 | 5.6 | 20.0077 | 5.3 | 39.1179 | 12.4619
2008-10-20 | 24.9 | 19.4 | 22.15 | 72 | 12.2 | 0 | 10.89 | 4.5 | 39.2009 | 12.4766
2008-10-21 | 22.2 | 17.8 | 20 | 74 | 32.2 | 0.5 | 11.7302 | 0.9 | 39.282 | 12.4911
2008-10-22 | 27.8 | 16.4 | 22.1 | 74 | 0 | 2 | 14.2079 | 4.2 | 39.361 | 12.5055
2008-10-23 | 31.6 | 10.8 | 21.2 | 72 | 0 | 10.2 | 27.6638 | 3 | 39.4381 | 12.5198
2008-10-24 | 34.2 | 7.8 | 21 | 65 | 0 | 9.9 | 27.2058 | 1.9 | 39.5132 | 12.534
2008-10-25 | 26.6 | 9.4 | 18 | 65 | 0 | 8.5 | 24.9412 | 5.4 | 39.5864 | 12.5481
2008-10-26 | 33 | 13.4 | 23.2 | 71 | 0 | 9.6 | 26.7764 | 5.8 | 39.6576 | 12.562
2008-10-27 | 31.8 | 17.8 | 24.8 | 80 | 0 | 9.7 | 26.9702 | 2.1 | 39.727 | 12.5758
2008-10-28 | 33.4 | 16.8 | 25.1 | 73 | 0 | 9.8 | 27.163 | 3.5 | 39.7944 | 12.5895
2008-10-29 | 35.8 | 14.8 | 25.3 | 73 | 0 | 9.4 | 26.5326 | 2.3 | 39.86 | 12.603
2008-10-30 | 35.4 | 14 | 24.7 | 75 | 0 | 0 | 11.0908 | 2.8 | 39.9237 | 12.6164
2008-10-31 | 32.6 | 13.8 | 23.2 | 70 | 8 | 5.8 | 20.6568 | 1.4 | 39.9857 | 12.6296
2008-11-01 | 33.4 | 21.6 | 27.5 | 74 | 0 | 8.3 | 24.7957 | 3 | 40.0458 | 12.6427
2008-11-02 | 33.4 | 19.4 | 26.4 | 75 | 6 | 5.3 | 19.8744 | 3.3 | 40.1041 | 12.6556
2008-11-03 | 33.8 | 20 | 26.9 | 76 | 14.8 | 4.8 | 19.0694 | 2.9 | 40.1607 | 12.6683
2008-11-04 | 34.4 | 20.4 | 27.4 | 82 | 0 | 5.9 | 20.9016 | 3.1 | 40.2155 | 12.6809
2008-11-05 | 35.2 | 20.4 | 27.8 | 71 | 10 | 8.4 | 25.0439 | 4 | 40.2687 | 12.6933
2008-11-06 | 32.2 | 20.2 | 26.2 | 84 | 0 | 8.5 | 25.2276 | 3.7 | 40.3202 | 12.7055
2008-11-07 | 30.8 | 21 | 25.9 | 85 | 3.8 | 4.7 | 18.9729 | 2.6 | 40.37 | 12.7175
2008-11-08 | 31.6 | 19.8 | 25.7 | 63 | 0 | 3.7 | 17.3373 | 1.9 | 40.4183 | 12.7294
2008-11-09 | 31.8 | 19.8 | 25.8 | 75 | 0 | 2.2 | 14.8745 | 2 | 40.4649 | 12.741
2008-11-10 | 32 | 20 | 26 | 78 | 0.2 | 3.6 | 17.2004 | 3.9 | 40.51 | 12.7525
2008-11-11 | 27.8 | 20.8 | 24.3 | 76 | 20.8 | 0.6 | 12.2571 | 1.6 | 40.5536 | 12.7637
2008-11-12 | 30.4 | 16.8 | 23.6 | 85 | 80.8 | 5.7 | 20.6965 | 2.7 | 40.5957 | 12.7747
2008-11-13 | 29 | 18.6 | 23.8 | 71 | 12.6 | 3.6 | 17.2386 | 3.4 | 40.6363 | 12.7856
2008-11-14 | 28.6 | 19.8 | 24.2 | 77 | 13 | 2.2 | 14.9361 | 3.3 | 40.6756 | 12.7962
2008-11-15 | 33.4 | 19.6 | 26.5 | 78 | 0 | 10.3 | 28.3375 | 1.1 | 40.7134 | 12.8065
2008-11-16 | 33.2 | 19.4 | 26.3 | 68 | 0 | 7.3 | 23.3894 | 2.6 | 40.7498 | 12.8167
2008-11-17 | 29.6 | 19.8 | 24.7 | 68 | 3.2 | 3.7 | 17.4478 | 2.9 | 40.7849 | 12.8266
2008-11-18 | 28 | 20.6 | 24.3 | 65 | 1 | 0.6 | 12.3316 | 2.6 | 40.8187 | 12.8363
2008-11-19 | 31 | 19.6 | 25.3 | 75 | 0 | 5.5 | 20.4437 | 1.4 | 40.8512 | 12.8457
2008-11-20 | 33.2 | 18.2 | 25.7 | 72 | 8.4 | 8.3 | 25.0834 | 3.3 | 40.8825 | 12.8549
2008-11-21 | 28.4 | 20.4 | 24.4 | 65 | 0 | 3.6 | 17.3193 | 4.2 | 40.9126 | 12.8638
2008-11-22 | 28.6 | 20.8 | 24.7 | 67 | 0 | 3.1 | 16.5006 | 3.7 | 40.9415 | 12.8725
2008-11-23 | 29.8 | 20 | 24.9 | 69 | 0 | 5.4 | 20.3124 | 3.5 | 40.9692 | 12.8809
2008-11-24 | 31.4 | 18.6 | 25 | 76 | 0 | 7.9 | 24.4548 | 3.1 | 40.9958 | 12.889
2008-11-25 | 32.2 | 17.8 | 25 | 78 | 1.2 | 8.7 | 25.7853 | 4.8 | 41.0213 | 12.8969
2008-11-26 | 30.8 | 18.8 | 24.8 | 73 | 0.2 | 6.5 | 22.1534 | 3 | 41.0458 | 12.9045
2008-11-27 | 29.8 | 19.8 | 24.8 | 71 | 16 | 3.7 | 17.5288 | 4.2 | 41.0692 | 12.9118
2008-11-28 | 26.8 | 19.6 | 23.2 | 69 | 10 | 0.8 | 12.7384 | 4.2 | 41.0915 | 12.9189
2008-11-29 | 30.2 | 19.5 | 24.85 | 67 | 9.8 | 6.9 | 22.8336 | 0.8 | 41.1129 | 12.9256
2008-11-30 | 30.4 | 18.7 | 24.55 | 72 | 8 | 8 | 24.6586 | 3.1 | 41.1333 | 12.9321
2008-12-01 | 28.4 | 20 | 24.2 | 78 | 5.8 | 4.6 | 19.0405 | 3.5 | 41.1528 | 12.9382
2008-12-02 | 30.4 | 20.6 | 25.5 | 67 | 30.8 | 5.8 | 21.0304 | 3.8 | 41.1714 | 12.9441
2008-12-03 | 26.2 | 20 | 23.1 | 72 | 1.2 | 1.4 | 13.7579 | 2.3 | 41.189 | 12.9497
2008-12-04 | 30.2 | 15.4 | 22.8 | 85 | 0 | 8.1 | 24.8441 | 2 | 41.2058 | 12.9549
2008-12-05 | 30.4 | 17.8 | 24.1 | 63 | 0 | 5.8 | 21.0444 | 2.2 | 41.2217 | 12.9599
2008-12-06 | 32.8 | 18.8 | 25.8 | 63 | 0 | 9.5 | 27.1684 | 2.4 | 41.2368 | 12.9645
2008-12-07 | 29.8 | 20.4 | 25.1 | 83 | 0 | 1.3 | 13.6097 | 2.6 | 41.251 | 12.9688
2008-12-08 | 32.2 | 19 | 25.6 | 95 | 0 | 8.5 | 25.5225 | 2.5 | 41.2645 | 12.9729
2008-12-09 | 33.8 | 18.8 | 26.3 | 89 | 0.4 | 10.7 | 29.1653 | 2.5 | 41.2771 | 12.9765
2008-12-10 | 31.6 | 20.4 | 26 | 73 | 12.6 | 2.7 | 15.9362 | 0 | 41.289 | 12.9799
2008-12-11 | 30.4 | 20.4 | 25.4 | 81 | 0 | 7.4 | 23.714 | 8.4 | 41.3001 | 12.983
2008-12-12 | 31.8 | 18 | 24.9 | 74 | 0 | 7.7 | 24.2137 | 0.8 | 41.3104 | 12.9857
2008-12-13 | 29.8 | 20.6 | 25.2 | 72 | 2 | 0.3 | 11.975 | 3.8 | 41.3201 | 12.9881
2008-12-14 | 27.4 | 19.8 | 23.6 | 81 | 1.2 | 0.1 | 11.6466 | 0.5 | 41.3289 | 12.9902
2008-12-15 | 27.6 | 20.6 | 24.1 | 75 | 3.2 | 1.4 | 13.7998 | 8.7 | 41.3371 | 12.9919
2008-12-16 | 23.4 | 20.4 | 21.9 | 78 | 39.4 | 0.1 | 11.651 | 4.3 | 41.3445 | 12.9933
2008-12-17 | 28.8 | 20 | 24.4 | 70 | 0.8 | 3.9 | 17.9409 | 4.6 | 41.3512 | 12.9944
2008-12-18 | 29.8 | 19.2 | 24.5 | 68 | 0 | 7.5 | 23.9008 | 4.8 | 41.3572 | 12.9951
2008-12-19 | 31.8 | 19.2 | 25.5 | 74 | 2.4 | 9.7 | 27.5446 | 4 | 41.3624 | 12.9956
2008-12-20 | 29.4 | 18.6 | 24 | 64 | 1.2 | 6.1 | 21.5887 | 3.6 | 41.367 | 12.9956
2008-12-21 | 27.8 | 19.8 | 23.8 | 67 | 4.8 | 0.6 | 12.4861 | 2.9 | 41.3708 | 12.9954
2008-12-22 | 31 | 19 | 25 | 72 | 43.6 | 7.5 | 23.9108 | 3.5 | 41.374 | 12.9948
2008-12-23 | 28.8 | 18 | 23.4 | 74 | 0 | 7.4 | 23.7475 | 6.8 | 41.3764 | 12.9939
2008-12-24 | 31.2 | 19.6 | 25.4 | 70 | 1.1 | 7.5 | 23.9153 | 4.6 | 41.3781 | 12.9927
2008-12-25 | 26.2 | 18.8 | 22.5 | 70 | 4 | 1.2 | 13.4826 | 5.2 | 41.379 | 12.9911
2008-12-26 | 27.6 | 20.8 | 24.2 | 81 | 17 | 2.4 | 15.4709 | 2.3 | 41.3792 | 12.9892
2008-12-27 | 27.4 | 20.8 | 24.1 | 80 | 7.5 | 0.9 | 12.9861 | 8.6 | 41.3787 | 12.9869
2008-12-28 | 27.6 | 20.6 | 24.1 | 83 | 5.8 | 3 | 16.4659 | 5.2 | 41.3774 | 12.9844
2008-12-29 | 28 | 20 | 24 | 88 | 1.6 | 2 | 14.8088 | 1.6 | 41.3753 | 12.9815
2008-12-30 | 32.2 | 18.6 | 25.4 | 88 | 11.8 | 6.9 | 22.9312 | 3 | 41.3724 | 12.9783
2008-12-31 | 31.8 | 19.8 | 25.8 | 80 | 0 | 3.9 | 17.9583 | 2.5 | 41.3688 | 12.9747
2009-01-01 | 30.4 | 20.8 | 25.6 | 73 | 0 | 1.2 | 13.4809 | 1.6 | 41.3643 | 12.9709
2009-01-02 | 32.8 | 17.6 | 25.2 | 74 | 0.2 | 10.9 | 29.5683 | 2.5 | 41.359 | 12.9667
2009-01-03 | 32 | 19.8 | 25.9 | 66 | 0 | 4.9 | 19.6166 | 2.7 | 41.3528 | 12.9622
2009-01-04 | 28 | 19.8 | 24.3 | 64 | 42 | 4.3 | 18.6207 | 4.4 | 41.3458 | 12.9574
2009-01-05 | 26.4 | 18.4 | 22.4 | 83 | 33.2 | 1 | 13.1433 | 0.2 | 41.3379 | 12.9523
2009-01-06 | 30.4 | 17.2 | 23.8 | 80 | 0.2 | 10.8 | 29.4085 | 3.9 | 41.329 | 12.9469
2009-01-07 | 31.8 | 17.8 | 24.8 | 71 | 0 | 8.7 | 25.9229 | 2.1 | 41.3192 | 12.9412
2009-01-08 | 32.6 | 19.8 | 26.2 | 70 | 0 | 9.1 | 26.5871 | 3.8 | 41.3085 | 12.9352
2009-01-09 | 30 | 19.4 | 24.7 | 71 | 0 | 3.9 | 17.95 | 3.2 | 41.2968 | 12.9289
2009-01-10 | 31.2 | 18.6 | 24.9 | 64 | 13.6 | 11 | 29.7429 | 4.3 | 41.284 | 12.9223
2009-01-11 | 32.2 | 18.2 | 25.2 | 68 | 0 | 11.1 | 29.9089 | 4.1 | 41.2702 | 12.9154
2009-01-12 | 32.8 | 17.8 | 25.3 | 66 | 0 | 10.8 | 29.4098 | 3.5 | 41.2554 | 12.9082
2009-01-13 | 32.8 | 18.8 | 25.8 | 66 | 0 | 7.5 | 23.9233 | 4 | 41.2394 | 12.9007
2009-01-14 | 29.8 | 20.2 | 25 | 68 | 0 | 7.9 | 24.5859 | 3.2 | 41.2223 | 12.893
2009-01-15 | 30.8 | 19.4 | 25.1 | 68 | 0 | 3.3 | 16.934 | 2 | 41.2041 | 12.885
2009-01-16 | 30.8 | 19.8 | 25.3 | 72 | 11.2 | 4.9 | 19.5906 | 3.1 | 41.1847 | 12.8767
2009-01-17 | 30.8 | 19 | 24.9 | 75 | 4.4 | 8.4 | 25.4082 | 2.8 | 41.1641 | 12.8682
2009-01-18 | 30.6 | 18.8 | 24.7 | 73 | 0 | 4.4 | 18.7495 | 2.1 | 41.1422 | 12.8594
2009-01-19 | 30.8 | 18.8 | 24.8 | 72 | 2.8 | 5.2 | 20.0752 | 1.8 | 41.119 | 12.8503
2009-01-20 | 30.8 | 18.8 | 24.8 | 75 | 7.6 | 0.9 | 12.9138 | 2.6 | 41.0945 | 12.841
2009-01-21 | 28.6 | 20.4 | 24.5 | 73 | 4.8 | 0 | 11.4089 | 1.7 | 41.0687 | 12.8315
2009-01-22 | 27.4 | 20.4 | 23.9 | 83 | 5 | 6.6 | 22.387 | 5 | 41.0415 | 12.8217
2009-01-23 | 30.4 | 19.2 | 24.8 | 87 | 25 | 2.7 | 15.8879 | 4.1 | 41.0128 | 12.8116
2009-01-24 | 30.2 | 19.8 | 25 | 76 | 7.2 | 4.2 | 18.3769 | 0.1 | 40.9828 | 12.8014
2009-01-25 | 29.2 | 20.2 | 24.7 | 73 | 18 | 5.6 | 20.6993 | 4.7 | 40.9512 | 12.7909
2009-01-26 | 31.2 | 19.8 | 25.5 | 78 | 0 | 6.8 | 22.6882 | 3.3 | 40.9181 | 12.7802
2009-01-27 | 29.8 | 19.8 | 24.8 | 72 | 9.8 | 4 | 18.017 | 3.4 | 40.8835 | 12.7692
2009-01-28 | 28.8 | 20.8 | 24.8 | 78 | 2.4 | 0.8 | 12.6793 | 1.7 | 40.8473 | 12.7581
2009-01-29 | 30.8 | 18.8 | 24.8 | 78 | 11.8 | 9.1 | 26.4866 | 2 | 40.8094 | 12.7468
2009-01-30 | 32.6 | 19 | 25.8 | 74 | 0 | 9.7 | 27.4735 | 1.9 | 40.77 | 12.7352
2009-01-31 | 32 | 20 | 26 | 71 | 0 | 6.7 | 22.467 | 2.9 | 40.7288 | 12.7235
2009-02-01 | 29.2 | 19.8 | 24.5 | 71 | 0 | 1 | 12.9669 | 1.7 | 40.6859 | 12.7115
2009-02-02 | 29.4 | 20.4 | 24.9 | 79 | 0 | 3.9 | 17.7803 | 2.5 | 40.6413 | 12.6994
2009-02-03 | 30.8 | 19.6 | 25.2 | 78 | 0.2 | 4.8 | 19.2637 | 2.2 | 40.5949 | 12.6871
2009-02-04 | 31.8 | 19.8 | 25.8 | 74 | 0.4 | 7.4 | 23.5738 | 2.7 | 40.5466 | 12.6746
2009-02-05 | 31 | 19.2 | 25.1 | 71 | 0 | 6 | 21.2286 | 2.4 | 40.4966 | 12.662
2009-02-06 | 31.8 | 20.8 | 26.3 | 73 | 0 | 7 | 22.8741 | 2.6 | 40.4446 | 12.6491
2009-02-07 | 31.8 | 20.8 | 26.3 | 72 | 0 | 5.2 | 19.8638 | 3.2 | 40.3908 | 12.6361
2009-02-08 | 29.8 | 20.7 | 25.2 | 65 | 3 | 2.7 | 15.6914 | 2.4 | 40.335 | 12.623
2009-02-09 | 30.4 | 19.8 | 25.1 | 72 | 10.8 | 4.9 | 19.3277 | 2.4 | 40.2773 | 12.6097
2009-02-10 | 32 | 19.2 | 25.6 | 74 | 16 | 4.9 | 19.3078 | 2 | 40.2176 | 12.5962
2009-02-11 | 32.8 | 19.8 | 26.3 | 72 | 2.6 | 10.5 | 28.5802 | 2.1 | 40.1559 | 12.5827
2009-02-12 | 31.8 | 19.6 | 25.7 | 71 | 0 | 4.9 | 19.2652 | 2 | 40.0922 | 12.5689
2009-02-13 | 29.6 | 20.4 | 25 | 72 | 0 | 3.8 | 17.419 | 5.4 | 40.0264 | 12.5551
2009-02-14 | 25.8 | 20 | 22.9 | 80 | 29 | 0.2 | 11.4319 | 5.1 | 39.9586 | 12.5411
2009-02-15 | 27.4 | 19.8 | 23.6 | 85 | 14.8 | 1.4 | 13.3992 | 4.7 | 39.8887 | 12.5269
2009-02-16 | 24.8 | 20 | 22.4 | 83 | 1.4 | 0 | 11.0611 | 1.8 | 39.8166 | 12.5127
2009-02-17 | 30 | 19 | 24.5 | 91 | 39.8 | 6.1 | 21.1269 | 1.9 | 39.7425 | 12.4983
2009-02-18 | 32.4 | 17.8 | 25.1 | 77 | 0.2 | 9.5 | 26.7156 | 2.7 | 39.6662 | 12.4838
2009-02-19 | 31.8 | 17.8 | 24.8 | 68 | 0 | 6.5 | 21.7284 | 3.2 | 39.5877 | 12.4693
2009-02-20 | 31.8 | 15.6 | 23.4 | 70 | 0 | 9.9 | 27.3051 | 1.5 | 39.5071 | 12.4546
2009-02-21 | 33.4 | 16.4 | 24.9 | 65 | 0 | 10.5 | 28.256 | 0.8 | 39.4243 | 12.4398
2009-02-22 | 33.6 | 18.6 | 26.1 | 68 | 0 | 10.4 | 28.0512 | 6.6 | 39.3394 | 12.4249
2009-02-23 | 30.2 | 18.4 | 25.3 | 66 | 1.4 | 3.1 | 16.003 | 2.7 | 39.2522 | 12.4099
2009-02-24 | 31.8 | 20.8 | 26.3 | 73 | 0 | 3.1 | 15.9728 | 2.7 | 39.1629 | 12.3948
2009-02-25 | 30.8 | 20 | 26.4 | 69 | 0 | 6.7 | 21.8498 | 2.6 | 39.0714 | 12.3797
2009-02-26 | 32.4 | 19.6 | 26 | 69 | 0 | 6.3 | 21.1553 | 2.8 | 38.9777 | 12.3644
2009-02-27 | 32.8 | 20.4 | 26.6 | 69 | 0 | 7.9 | 23.7356 | 3.3 | 38.8817 | 12.3491
2009-02-28 | 32.8 | 19.4 | 26.1 | 66 | 0 | 8.4 | 24.5093 | 2.9 | 38.7836 | 12.3338
2009-03-01 | 33.4 | 16.4 | 24.9 | 67 | 0 | 10.3 | 27.5658 | 2.5 | 38.6834 | 12.3183
2009-03-02 | 34.2 | 17.2 | 25.7 | 66 | 0 | 10.1 | 27.1878 | 3 | 38.5809 | 12.3028
2009-03-03 | 33.8 | 17.6 | 25.7 | 65 | 0 | 10.2 | 27.2977 | 3.2 | 38.4763 | 12.2872
2009-03-04 | 34.4 | 16.2 | 25.3 | 65 | 0 | 10.3 | 27.4057 | 3.3 | 38.3695 | 12.2716
2009-03-05 | 34.4 | 16.8 | 25.6 | 61 | 0 | 7.6 | 22.9662 | 1.9 | 38.2606 | 12.2559
2009-03-06 | 34.6 | 17.8 | 26.2 | 66 | 3.2 | 6 | 20.3223 | 5.6 | 38.1496 | 12.2401
2009-03-07 | 33.8 | 19.8 | 26.8 | 67 | 25 | 6.6 | 21.2453 | 0.3 | 38.0364 | 12.2243
2009-03-08 | 32 | 19.8 | 25.5 | 65 | 0 | 5.5 | 19.4181 | 3.2 | 37.9212 | 12.2085
2009-03-09 | 31.6 | 19.8 | 25.7 | 73 | 12.2 | 5.3 | 19.0471 | 2.7 | 37.8039 | 12.1926
2009-03-10 | 30.4 | 19.8 | 25.1 | 72 | 7.4 | 3.9 | 16.7451 | 1.8 | 37.6846 | 12.1767
2009-03-11 | 30 | 20.2 | 25.1 | 74 | 6 | 3.6 | 16.2175 | 1.7 | 37.5633 | 12.1607
2009-03-12 | 31.2 | 20 | 25.6 | 76 | 0 | 4.5 | 17.6146 | 2.4 | 37.4399 | 12.1448
2009-03-13 | 31.2 | 19.6 | 25.4 | 74 | 3.2 | 6.3 | 20.4448 | 1.7 | 37.3147 | 12.1287
2009-03-14 | 32.8 | 17.6 | 25.2 | 76 | 0 | 9.7 | 25.8164 | 2 | 37.1875 | 12.1127
2009-03-15 | 33 | 18.6 | 25.8 | 70 | 0 | 9.7 | 25.7473 | 2.5 | 37.0585 | 12.0966
2009-03-16 | 31.4 | 18.6 | 25 | 68 | 0 | 6.5 | 20.5904 | 2.6 | 36.9276 | 12.0806
2009-03-17 | 26 | 18.8 | 22.4 | 74 | 19.4 | 0.4 | 10.856 | 1.1 | 36.7949 | 12.0645
2009-03-18 | 31 | 19 | 25 | 89 | 27.4 | 7.5 | 22.0511 | 2.5 | 36.6604 | 12.0484
2009-03-19 | 32.4 | 18.4 | 25.4 | 72 | 0 | 9.5 | 25.1419 | 2.8 | 36.5242 | 12.0322
2009-03-20 | 31.8 | 19.8 | 25.8 | 70 | 0 | 5.5 | 18.7686 | 2.8 | 36.3864 | 12.0161
2009-03-21 | 34.4 | 19.7 | 27 | 65 | 0 | 7.7 | 22.1638 | 2.5 | 36.2469 | 12
2009-03-22 | 33 | 20 | 26.5 | 68 | 5.9 | 7.1 | 21.1537 | 2.8 | 36.1059 | 11.9839
2009-03-23 | 32.2 | 19.4 | 25.8 | 72 | 3 | 6.6 | 20.3038 | 2.4 | 35.9633 | 11.9678
2009-03-24 | 31.8 | 19.8 | 25.8 | 72 | 22.2 | 9.5 | 24.7559 | 2.4 | 35.8193 | 11.9516
2009-03-25 | 29 | 20.6 | 24.8 | 71 | 0 | 2.6 | 13.9512 | 2.6 | 35.6738 | 11.9355
2009-03-26 | 26.4 | 20.6 | 23.5 | 79 | 0 | 3.1 | 14.6741 | 2.1 | 35.527 | 11.9194
2009-03-27 | 28.4 | 18.6 | 23.5 | 86 | 0.6 | 2.9 | 14.3103 | 1.9 | 35.379 | 11.9034
2009-03-28 | 28.6 | 18.8 | 23.4 | 80 | 5.4 | 2.8 | 14.1018 | 2.8 | 35.2296 | 11.8873
2009-03-29 | 29.2 | 18.6 | 23.9 | 82 | 3.4 | 7.4 | 21.1157 | 3.3 | 35.0791 | 11.8713
2009-03-30 | 29.4 | 19.6 | 24.5 | 79 | 19.8 | 5.8 | 18.5885 | 3.2 | 34.9275 | 11.8552
2009-03-31 | 29.2 | 19.4 | 24.3 | 79 | 16 | 4.9 | 17.1446 | 1.7 | 34.7749 | 11.8393
2009-04-01 | 29.8 | 18.8 | 24.3 | 75 | 30.8 | 6.6 | 19.6675 | 1.3 | 34.6213 | 11.8233
2009-04-02 | 30.7 | 19.8 | 25.2 | 78 | 6 | 8 | 21.7183 | 4.1 | 34.4668 | 11.8074
2009-04-03 | 28.7 | 19.7 | 24.2 | 75 | 12.9 | 5.8 | 18.3078 | 1.8 | 34.3114 | 11.7915
2009-04-04 | 30.7 | 18.2 | 24.4 | 75 | 5.8 | 4.7 | 16.5771 | 2.2 | 34.1553 | 11.7757
2009-04-05 | 31.8 | 19.4 | 25.6 | 74 | 0 | 6.5 | 19.2165 | 2.9 | 33.9985 | 11.7599
2009-04-06 | 30.8 | 20.8 | 25.5 | 74 | 6 | 3 | 13.8962 | 2.4 | 33.841 | 11.7441
2009-04-07 | 28.7 | 19.8 | 24.2 | 75 | 3.8 | 8.2 | 21.603 | 1.3 | 33.683 | 11.7284
2009-04-08 | 27.8 | 18.8 | 23.3 | 75 | 0 | 0.1 | 9.462 | 1 | 33.5246 | 11.7128
2009-04-09 | 31.4 | 18.4 | 25.1 | 75 | 0 | 5.3 | 17.1303 | 1 | 33.3657 | 11.6972
2009-04-10 | 30.8 | 17.7 | 24.2 | 72 | 0 | 5.8 | 17.7981 | 1.4 | 33.2066 | 11.6817
2009-04-11 | 31.4 | 16.8 | 24.1 | 75 | 0 | 3.5 | 14.336 | 2.6 | 33.0471 | 11.6662
2009-04-12 | 30.2 | 18.2 | 24.2 | 74 | 2 | 5.6 | 17.356 | 4 | 32.8876 | 11.6509
2009-04-13 | 27.4 | 19.8 | 23.6 | 79 | 0 | 0.6 | 9.9694 | 1.3 | 32.7279 | 11.6356
2009-04-14 | 31.8 | 18.2 | 25 | 74 | 5.3 | 7.7 | 20.2695 | 3 | 32.5683 | 11.6203
2009-04-15 | 30.4 | 19.8 | 25.1 | 79 | 0 | 5.1 | 16.4091 | 1.3 | 32.4087 | 11.6052
2009-04-16 | 31.5 | 19.7 | 25.6 | 79 | 7.2 | 7.9 | 20.3893 | 0.7 | 32.2493 | 11.5901
2009-04-17 | 31.8 | 18.7 | 25.2 | 75 | 8.9 | 9.3 | 22.3216 | 4.7 | 32.0901 | 11.5751
2009-04-18 | 30.7 | 16.7 | 23.7 | 70 | 0 | 9.1 | 21.9411 | 1.8 | 31.9313 | 11.5602
2009-04-19 | 30.4 | 14.2 | 22.3 | 65 | 0 | 9 | 21.7057 | 2.4 | 31.7728 | 11.5454
2009-04-20 | 31.2 | 14.8 | 23 | 65 | 0 | 9.4 | 22.1845 | 2.1 | 31.6148 | 11.5307
2009-04-21 | 31.8 | 14.7 | 23.2 | 65 | 0 | 8.4 | 20.6705 | 2 | 31.4574 | 11.5162
2009-04-22 | 29.7 | 14.6 | 22.1 | 65 | 0 | 5.8 | 16.9031 | 3 | 31.3007 | 11.5017
2009-04-23 | 30.4 | 18.2 | 24.3 | 77 | 10.8 | 8.9 | 21.1995 | 3 | 31.1447 | 11.4873
2009-04-24 | 29.8 | 18.3 | 24 | 78 | 2.4 | 9.5 | 21.9521 | 1.6 | 30.9895 | 11.4731
2009-04-25 | 30.2 | 17.9 | 24 | 75 | 0 | 6.6 | 17.8012 | 2.4 | 30.8351 | 11.4589
2009-04-26 | 29.4 | 18.7 | 24 | 70 | 0.8 | 4.6 | 14.9359 | 0.8 | 30.6818 | 11.4449
2009-04-27 | 28.6 | 16.4 | 22.5 | 70 | 0 | 7.9 | 19.4525 | 3 | 30.5295 | 11.4311
2009-04-28 | 29.8 | 12.7 | 21.2 | 65 | 0 | 5.2 | 15.6337 | 1.9 | 30.3784 | 11.4173
2009-04-29 | 30.4 | 12.8 | 21.6 | 75 | 0 | 5.4 | 15.8407 | 1.9 | 30.2284 | 11.4038
2009-04-30 | 30.8 | 14.7 | 22.7 | 75 | 8.5 | 7.1 | 18.1061 | 1.9 | 30.0798 | 11.3903
2009-05-01 | 30.4 | 17.4 | 23.9 | 65 | 12.8 | 7.4 | 18.4392 | 1.2 | 29.9325 | 11.377
2009-05-02 | 29 | 17 | 23 | 73 | 0 | 9.1 | 20.6781 | 2 | 29.7867 | 11.3639
2009-05-03 | 29.8 | 14 | 21.9 | 70 | 0 | 9.4 | 20.9995 | 1.4 | 29.6424 | 11.3509
2009-05-04 | 29.2 | 14.6 | 21.9 | 67 | 0 | 7.4 | 18.2068 | 4 | 29.4996 | 11.338
2009-05-05 | 28 | 17.8 | 22.9 | 73 | 12.4 | 6.6 | 17.0525 | 1.3 | 29.3586 | 11.3254
2009-05-06 | 30.8 | 14.4 | 22.6 | 74 | 0 | 9.2 | 20.4734 | 1.2 | 29.2193 | 11.3129
2009-05-07 | 31 | 13.4 | 22.2 | 71 | 0 | 9.4 | 20.6581 | 1.7 | 29.0819 | 11.3006
2009-05-08 | 31.8 | 14 | 22.9 | 68 | 0 | 9.4 | 20.5753 | 2 | 28.9463 | 11.2885
2009-05-09 | 32.4 | 14.8 | 23.6 | 65 | 0 | 9.3 | 20.3607 | 2.4 | 28.8128 | 11.2765
2009-05-10 | 31 | 17.3 | 24.1 | 65 | 0 | 8 | 18.5594 | 1.2 | 28.6812 | 11.2648
2009-05-11 | 30.8 | 17 | 23.9 | 70 | 0 | 8.9 | 19.6739 | 1.9 | 28.5518 | 11.2532
2009-05-12 | 30 | 15.2 | 22.6 | 68 | 0 | 9.1 | 19.861 | 2.4 | 28.4245 | 11.2419
2009-05-13 | 34.2 | 14 | 24.1 | 65 | 0 | 9.3 | 20.0475 | 2.2 | 28.2995 | 11.2308
2009-05-14 | 30.4 | 14 | 22.2 | 65 | 0 | 3.8 | 12.7899 | 1.7 | 28.1768 | 11.2198
2009-05-15 | 29.2 | 14.6 | 21.9 | 67 | 0 | 6.7 | 16.5146 | 3 | 28.0565 | 11.2091
2009-05-16 | 26.6 | 17.6 | 22.1 | 75 | 3.8 | 1.8 | 10.0965 | 1.2 | 27.9386 | 11.1986
2009-05-17 | 28.8 | 16.8 | 22.8 | 79 | 0 | 4.7 | 13.807 | 2.1 | 27.8232 | 11.1884
2009-05-18 | 28.6 | 17.2 | 22.9 | 76 | 0 | 5.8 | 15.1744 | 2.4 | 27.7103 | 11.1783
2009-05-19 | 28.2 | 17 | 22.6 | 75 | 1.8 | 7.9 | 17.8191 | 2.1 | 27.6001 | 11.1685
2009-05-20 | 27.2 | 13.8 | 20.5 | 72 | 0 | 8.8 | 18.9114 | 2.9 | 27.4925 | 11.159
2009-05-21 | 26.8 | 12.4 | 19.6 | 70 | 0 | 9.6 | 19.8705 | 3.5 | 27.3877 | 11.1497
2009-05-22 | 24.8 | 11.4 | 18.1 | 72 | 0 | 9.3 | 19.4243 | 3.2 | 27.2856 | 11.1406
2009-05-23 | 30.8 | 12.4 | 21.6 | 69 | 0 | 9.1 | 19.109 | 2.4 | 27.1864 | 11.1318
2009-05-24 | 29.8 | 13.8 | 21.8 | 67 | 0 | 7.1 | 16.5173 | 1.8 | 27.0901 | 11.1233
2009-05-25 | 29.8 | 16.4 | 23.1 | 69 | 0 | 6.4 | 15.5829 | 2 | 26.9967 | 11.115
2009-05-26 | 30.2 | 14.2 | 22.2 | 73 | 0 | 8.8 | 18.5597 | 1.1 | 26.9062 | 11.107
2009-05-27 | 30 | 13.8 | 21.9 | 69 | 0 | 9.2 | 19.0097 | 2.5 | 26.8188 | 11.0993
2009-05-28 | 30.4 | 12.4 | 21.4 | 63 | 0 | 9.4 | 19.2084 | 1.8 | 26.7345 | 11.0918
2009-05-29 | 30.4 | 12 | 21.2 | 64 | 0 | 9.4 | 19.1576 | 2.3 | 26.6533 | 11.0846
2009-05-30 | 31 | 12.4 | 21.7 | 67 | 0 | 8.8 | 18.3603 | 3.1 | 26.5752 | 11.0777
2009-05-31 | 28.4 | 15.8 | 22.1 | 69 | 31.2 | 3.8 | 12.0916 | 1 | 26.5003 | 11.0711
2009-06-01 | 26.2 | 18.6 | 22.4 | 77 | 31.2 | 6.6 | 15.5393 | 4 | 26.4287 | 11.0648
2009-06-02 | 23.4 | 14.8 | 19.1 | 78 | 0 | 3.6 | 11.7851 | 3.7 | 26.3603 | 11.0588
2009-06-03 | 22.4 | 8.8 | 15.6 | 79 | 0 | 9 | 18.4385 | 3 | 26.2952 | 11.0531
2009-06-04 | 29.8 | 8.4 | 19.1 | 71 | 0 | 9.4 | 18.8946 | 2.8 | 26.2335 | 11.0477
2009-06-05 | 30 | 9.4 | 19.7 | 68 | 0 | 8.9 | 18.2416 | 2.9 | 26.1751 | 11.0426
2009-06-06 | 29.8 | 13.7 | 21.7 | 64 | 0 | 9.2 | 18.5771 | 0.4 | 26.1201 | 11.0378
2009-06-07 | 28.8 | 9.7 | 19.2 | 64 | 0 | 9.3 | 18.6679 | 3.7 | 26.0685 | 11.0333
2009-06-08 | 27.8 | 10.4 | 19.1 | 64 | 0 | 7.8 | 16.7975 | 3.1 | 26.0203 | 11.0291
2009-06-09 | 27.2 | 12.8 | 20 | 74 | 0 | 7 | 15.7919 | 2.6 | 25.9756 | 11.0253
2009-06-10 | 29.2 | 13.2 | 21.2 | 73 | 0 | 9 | 18.2168 | 2.6 | 25.9344 | 11.0217
2009-06-11 | 29 | 12.2 | 20.6 | 68 | 0 | 6.6 | 15.2603 | 1.3 | 25.8967 | 11.0185
2009-06-12 | 29.6 | 12 | 20.8 | 69 | 0 | 7 | 15.7306 | 1.8 | 25.8626 | 11.0156
2009-06-13 | 26.8 | 14.4 | 20.6 | 69 | 0 | 8.4 | 17.4216 | 1.9 | 25.8319 | 11.0131
2009-06-14 | 29.6 | 12 | 20.8 | 75 | 0 | 8.7 | 17.771 | 0.9 | 25.8048 | 11.0108
2009-06-15 | 30.8 | 12.8 | 21.8 | 66 | 0 | 9.1 | 18.2437 | 1.8 | 25.7813 | 11.0089
2009-06-16 | 26.8 | 12 | 19.4 | 65 | 0 | 3.1 | 10.9292 | 1.6 | 25.7613 | 11.0073
2009-06-17 | 27.8 | 12.8 | 20.3 | 76 | 3 | 8.9 | 17.9776 | 1.2 | 25.745 | 11.0061
2009-06-18 | 29.8 | 13.2 | 21.5 | 74 | 0 | 9 | 18.0911 | 1.2 | 25.7322 | 11.0052
2009-06-19 | 29.8 | 12.8 | 21.3 | 70 | 0 | 8.5 | 17.4775 | 1.3 | 25.723 | 11.0046
2009-06-20 | 30.4 | 12.8 | 21.6 | 64 | 0 | 8.9 | 17.96 | 2.4 | 25.7174 | 11.0044
2009-06-21 | 29 | 12.6 | 20.8 | 64 | 0 | 8.9 | 17.9585 | 2 | 25.7154 | 11.0044
2009-06-22 | 27.6 | 11.2 | 19.4 | 63 | 0 | 9.2 | 18.3238 | 2.2 | 25.717 | 11.0049
2009-06-23 | 28 | 11.6 | 19.8 | 66 | 0 | 8.5 | 17.476 | 2.3 | 25.7221 | 11.0056
2009-06-24 | 29.6 | 12.6 | 21.1 | 70 | 0 | 8.9 | 17.9672 | 0.7 | 25.7309 | 11.0067
2009-06-25 | 29.4 | 11.4 | 20.4 | 66 | 0 | 6.5 | 15.0559 | 1 | 25.7433 | 11.0081
2009-06-26 | 29.6 | 11.8 | 20.4 | 67 | 0 | 5.4 | 13.7256 | 1.2 | 25.7592 | 11.0098
2009-06-27 | 31 | 11.4 | 21.2 | 70 | 0.8 | 6.8 | 15.439 | 2.4 | 25.7787 | 11.0119
2009-06-28 | 28.2 | 17 | 22.6 | 67 | 0 | 7.8 | 16.6692 | 5.8 | 25.8017 | 11.0143
2009-06-29 | 30.2 | 13.8 | 22 | 72 | 0 | 8.7 | 17.7812 | 1.1 | 25.8283 | 11.017
2009-06-30 | 30.4 | 11.6 | 21 | 63 | 0 | 7.6 | 16.4568 | 0.1 | 25.8584 | 11.0201
2009-07-01 | 31 | 10.8 | 20.9 | 65 | 0 | 8.9 | 18.0631 | 1.5 | 25.892 | 11.0235
2009-07-02 | 30.4 | 10.8 | 20.6 | 62 | 0 | 7.5 | 16.3735 | 1.8 | 25.9291 | 11.0271
2009-07-03 | 30.4 | 9.8 | 20.1 | 61 | 0 | 9 | 18.2321 | 1.9 | 25.9697 | 11.0312
2009-07-04 | 29.8 | 9.2 | 19.5 | 61 | 0 | 9 | 18.2587 | 2.7 | 26.0137 | 11.0355
2009-07-05 | 30 | 9.8 | 19.8 | 64 | 0 | 9.3 | 18.6556 | 2.4 | 26.0612 | 11.0401
2009-07-06 | 28.6 | 11.8 | 20.2 | 62 | 0 | 8.9 | 18.1951 | 2.8 | 26.112 | 11.0451
2009-07-07 | 28.4 | 11.8 | 20.1 | 63 | 0 | 9 | 18.3508 | 1.9 | 26.1662 | 11.0503
2009-07-08 | 27.2 | 12.8 | 20 | 65 | 0 | 2.6 | 10.4918 | 1.3 | 26.2238 | 11.0559
2009-07-09 | 30 | 13.8 | 21.9 | 67 | 0 | 6.6 | 15.4569 | 1.1 | 26.2846 | 11.0618
2009-07-10 | 30.4 | 12.6 | 21.5 | 65 | 0 | 9.3 | 18.8324 | 2.7 | 26.3487 | 11.0679
2009-07-11 | 30 | 12.4 | 21.2 | 66 | 0 | 9.1 | 18.6258 | 3 | 26.4161 | 11.0744
2009-07-12 | 26.6 | 14 | 20.3 | 66 | 0.2 | 8 | 17.3014 | 2.6 | 26.4867 | 11.0811
2009-07-13 | 31.8 | 13.6 | 22.7 | 75 | 0 | 8.9 | 18.4643 | 1.5 | 26.5604 | 11.0882
2009-07-14 | 30 | 14.2 | 22.1 | 67 | 0 | 9.6 | 19.3843 | 2.6 | 26.6373 | 11.0955
2009-07-15 | 30.8 | 12.6 | 21.7 | 67 | 0 | 9.2 | 18.9337 | 2.5 | 26.7173 | 11.1031
2009-07-16 | 30.6 | 13.4 | 22 | 64 | 0 | 9.2 | 18.9844 | 2.7 | 26.8003 | 11.111
2009-07-17 | 29.8 | 14.4 | 22.1 | 64 | 0 | 9.2 | 19.0368 | 2.2 | 26.8862 | 11.1191
2009-07-18 | 29.8 | 12.8 | 21.3 | 64 | 0 | 8.9 | 18.7129 | 2.1 | 26.9752 | 11.1275
2009-07-19 | 31 | 10.8 | 20.9 | 64 | 0 | 7.9 | 17.5039 | 1.8 | 27.0671 | 11.1362
2009-07-20 | 31.4 | 10.4 | 20.9 | 62 | 0 | 8.1 | 17.8106 | 1.8 | 27.1618 | 11.1451
2009-07-21 | 31.8 | 10.8 | 21.3 | 62 | 0 | 9.3 | 19.391 | 3.8 | 27.2593 | 11.1543
2009-07-22 | 32.4 | 11.8 | 22.1 | 62 | 0 | 9.4 | 19.5798 | 2.1 | 27.3596 | 11.1637
2009-07-23 | 32.8 | 12.4 | 22.6 | 63 | 0 | 8.7 | 18.7484 | 2.1 | 27.4626 | 11.1734
2009-07-24 | 30.4 | 12.8 | 21.6 | 63 | 0 | 7.1 | 16.7596 | 2.9 | 27.5682 | 11.1833
2009-07-25 | 31.6 | 14.8 | 23.2 | 68 | 0 | 7.2 | 16.9457 | 2.4 | 27.6764 | 11.1935
2009-07-26 | 32.8 | 14.8 | 23.8 | 66 | 0 | 9.1 | 19.4553 | 2.6 | 27.7871 | 11.2038
2009-07-27 | 32.8 | 14.6 | 23.7 | 64 | 0 | 8.2 | 18.3591 | 1.7 | 27.9004 | 11.2144
2009-07-28 | 33.4 | 12 | 22.4 | 63 | 0 | 9.6 | 20.2419 | 1.7 | 28.016 | 11.2253
2009-07-29 | 33 | 10.6 | 21.8 | 59 | 0 | 9.2 | 19.794 | 1.9 | 28.134 | 11.2363
2009-07-30 | 32.4 | 10.4 | 21.4 | 59 | 0 | 9.2 | 19.8666 | 2.2 | 28.2542 | 11.2475
2009-07-31 | 32.4 | 10.6 | 21.5 | 58 | 0 | 9.7 | 20.5958 | 3 | 28.3767 | 11.259
2009-08-01 | 32.8 | 10.4 | 21.6 | 65 | 0 | 9.3 | 20.147 | 4 | 28.5014 | 11.2706
2009-08-02 | 32.2 | 10.8 | 21.5 | 58 | 0 | 6.4 | 16.3973 | 6.4 | 28.6281 | 11.2825
2009-08-03 | 32.4 | 16.4 | 24.4 | 62 | 0 | 7.4 | 17.786 | 1.7 | 28.7569 | 11.2945
2009-08-04 | 33.2 | 14 | 23.6 | 62 | 0 | 9.7 | 20.9119 | 3.3 | 28.8876 | 11.3067
2009-08-05 | 32.6 | 14 | 23.3 | 54 | 0 | 9.6 | 20.8604 | 3.8 | 29.0202 | 11.3191
2009-08-06 | 32.6 | 11.8 | 22.2 | 58 | 0 | 9.7 | 21.0766 | 3.1 | 29.1546 | 11.3317
2009-08-07 | 32.4 | 11.8 | 22.1 | 57 | 0 | 9.6 | 21.0261 | 1.1 | 29.2908 | 11.3444
2009-08-08 | 31.2 | 10.6 | 20.5 | 58 | 0 | 9.5 | 20.9756 | 2.8 | 29.4286 | 11.3573
2009-08-09 | 31.8 | 9.8 | 20.8 | 61 | 0 | 9.7 | 21.3306 | 1.9 | 29.5681 | 11.3704
2009-08-10 | 30.8 | 9.8 | 20.3 | 58 | 0 | 9.7 | 21.417 | 2.2 | 29.709 | 11.3836
2009-08-11 | 30 | 10.6 | 20.3 | 60 | 0 | 9.7 | 21.5041 | 1.9 | 29.8514 | 11.397
2009-08-12 | 32.8 | 12.4 | 22.6 | 61 | 0 | 8.6 | 20.0883 | 2.9 | 29.9952 | 11.4105
2009-08-13 | 31 | 13.4 | 22.2 | 60 | 0 | 8.3 | 19.7598 | 3.1 | 30.1403 | 11.4242
2009-08-14 | 30.2 | 12.6 | 21.4 | 63 | 0 | 9.8 | 21.9073 | 2.3 | 30.2866 | 11.438
2009-08-15 | 30.8 | 12.6 | 21.7 | 55 | 0 | 9.4 | 21.4447 | 0.4 | 30.434 | 11.4519
2009-08-16 | 31.8 | 13.8 | 22.8 | 63 | 0 | 9 | 20.9785 | 6.6 | 30.5825 | 11.466
2009-08-17 | 32.6 | 12.8 | 22.7 | 58 | 0 | 10.7 | 23.432 | 2.7 | 30.732 | 11.4802
2009-08-18 | 33.8 | 13.2 | 23.5 | 60 | 0 | 9.8 | 22.2707 | 2.5 | 30.8824 | 11.4945
2009-08-19 | 33.6 | 12.4 | 23 | 57 | 0 | 9.8 | 22.3625 | 4 | 31.0337 | 11.5089
2009-08-20 | 33.6 | 12.8 | 23.2 | 58 | 0 | 6.2 | 17.3884 | 3.5 | 31.1857 | 11.5234
2009-08-21 | 27.8 | 14.2 | 21 | 60 | 0 | 2.2 | 11.813 | 3.7 | 31.3384 | 11.5381
2009-08-22 | 31.4 | 15.6 | 23.5 | 77 | 0 | 9.6 | 22.356 | 3.8 | 31.4916 | 11.5528
2009-08-23 | 34.6 | 16.2 | 25.4 | 67 | 0 | 5.7 | 16.8997 | 6.6 | 31.6454 | 11.5677
2009-08-24 | 24.6 | 17.6 | 21.1 | 63 | 13.4 | 0.3 | 9.2622 | 3.4 | 31.7997 | 11.5826
2009-08-25 | 25.6 | 17.8 | 21.7 | 80 | 2 | 0.3 | 9.3067 | 3.2 | 31.9543 | 11.5976
2009-08-26 | 27.4 | 18.4 | 22.9 | 77 | 0 | 0.9 | 10.2139 | 3.9 | 32.1091 | 11.6127
2009-08-27 | 27.6 | 17 | 22.3 | 75 | 0.2 | 3.6 | 14.1573 | 2.8 | 32.2642 | 11.6279
2009-08-28 | 30.8 | 15.8 | 23.2 | 73 | 2.2 | 9.4 | 22.6163 | 3.2 | 32.4194 | 11.6432
2009-08-29 | 31.8 | 14.7 | 23.1 | 64 | 0 | 9.8 | 23.2878 | 2.8 | 32.5747 | 11.6585
2009-08-30 | 31.6 | 15.2 | 23.4 | 65 | 0 | 9.4 | 22.7967 | 4.9 | 32.73 | 11.674
2009-08-31 | 31.2 | 16.8 | 24 | 63 | 0 | 3.3 | 13.963 | 3.4 | 32.8851 | 11.6895
2009-09-01 | 33.2 | 16.8 | 25 | 66 | 0 | 5.4 | 17.1048 | 2.4 | 33.0401 | 11.705
2009-09-02 | 35.4 | 17.6 | 26.5 | 62 | 0 | 7.6 | 20.4143 | 3 | 33.1948 | 11.7206
2009-09-03 | 33.6 | 18.6 | 26.1 | 62 | 0 | 4 | 15.1748 | 3.3 | 33.3492 | 11.7363
2009-09-04 | 30.6 | 20.8 | 25.7 | 66 | 1.6 | 3.2 | 14.051 | 3.2 | 33.5032 | 11.752
2009-09-05 | 29.2 | 19.2 | 24.2 | 73 | 6 | 0.7 | 10.3909 | 1.8 | 33.6568 | 11.7678
2009-09-06 | 31.2 | 20 | 25.6 | 74 | 0.2 | 4.3 | 15.8079 | 3.8 | 33.8098 | 11.7836
2009-09-07 | 32.6 | 18.6 | 25.6 | 70 | 0 | 7.5 | 20.66 | 4.1 | 33.9622 | 11.7994
2009-09-08 | 30.8 | 18.6 | 24 | 69 | 18 | 4.4 | 16.0829 | 2.4 | 34.1139 | 11.8153
2009-09-09 | 31.2 | 19.6 | 25.4 | 74 | 0 | 4.1 | 15.6933 | 3.1 | 34.2648 | 11.8313
2009-09-10 | 31 | 19.6 | 25.3 | 74 | 25.2 | 8.3 | 22.098 | 3.5 | 34.415 | 11.8473
2009-09-11 | 30.8 | 15.8 | 23.3 | 61 | 0 | 9.5 | 23.995 | 5.6 | 34.5643 | 11.8632
2009-09-12 | 32.8 | 16.8 | 24.8 | 63 | 0 | 9.7 | 24.3823 | 3.3 | 34.7127 | 11.8793
2009-09-13 | 34.8 | 15.8 | 25.3 | 65 | 0 | 8.4 | 22.4848 | 2.3 | 34.86 | 11.8953
2009-09-14 | 34.2 | 16.2 | 25.2 | 59 | 0 | 5.3 | 17.8243 | 1.5 | 35.0063 | 11.9114
2009-09-15 | 35 | 17.8 | 26.4 | 60 | 0 | 7.8 | 21.7185 | 2.7 | 35.1515 | 11.9275
2009-09-16 | 34.6 | 17 | 25.8 | 60 | 0 | 8.6 | 23.0207 | 2.5 | 35.2955 | 11.9436
2009-09-17 | 35.4 | 15.6 | 25.5 | 61 | 0 | 9.5 | 24.4827 | 2.1 | 35.4383 | 11.9597
2009-09-18 | 34.4 | 17.6 | 26 | 55 | 0 | 9.2 | 24.0971 | 3.7 | 35.5797 | 11.9758
2009-09-19 | 33.6 | 20 | 26.8 | 64 | 0 | 5.7 | 18.7517 | 3.4 | 35.7199 | 11.9919
2009-09-20 | 32.6 | 19.2 | 25.9 | 64 | 72.4 | 7 | 20.8313 | 2.5 | 35.8586 | 12.0081
2009-09-21 | 31.8 | 19.8 | 25.8 | 68 | 3 | 3.3 | 15.1367 | 4.2 | 35.9959 | 12.0242
2009-09-22 | 28.2 | 20.2 | 24.2 | 70 | 0 | 3.2 | 15.0309 | 2 | 36.1317 | 12.0403
2009-09-23 | 28 | 19.6 | 23.8 | 79 | 10.6 | 1.5 | 12.421 | 2.5 | 36.266 | 12.0564
2009-09-24 | 30.8 | 18.8 | 24.8 | 77 | 4.4 | 8.1 | 22.8108 | 2.7 | 36.3987 | 12.0725
2009-09-25 | 31.8 | 17.2 | 24.5 | 73 | 0 | 9.9 | 25.7044 | 1.9 | 36.5298 | 12.0886
2009-09-26 | 33.4 | 18.8 | 26.1 | 65 | 0 | 9.9 | 25.7748 | 5.1 | 36.6592 | 12.1047
2009-09-27 | 33.6 | 17.4 | 25.5 | 66 | 0 | 9.5 | 25.2126 | 2.8 | 36.787 | 12.1207
2009-09-28 | 32.4 | 19.2 | 25.8 | 67 | 0 | 4.9 | 18.004 | 2.4 | 36.913 | 12.1368
2009-09-29 | 34 | 20.8 | 27.4 | 65 | 2.6 | 5.2 | 18.5298 | 3.4 | 37.0372 | 12.1527
2009-09-30 | 30.4 | 20.2 | 25.3 | 69 | 5 | 7.6 | 22.3912 | 3.9 | 37.1597 | 12.1687
2009-10-01 | 34.4 | 20 | 27.2 | 69 | 33 | 5.1 | 18.4706 | 3.2 | 37.2803 | 12.1847
2009-10-02 | 32.8 | 19.6 | 26.2 | 67 | 3.2 | 5.6 | 19.3158 | 4.6 | 37.3991 | 12.2006
2009-10-03 | 27 | 19 | 23 | 70 | 6.8 | 1.4 | 12.6576 | 2.6 | 37.516 | 12.2164
2009-10-04 | 32 | 19.4 | 25.7 | 83 | 0 | 5.5 | 19.2523 | 4.1 | 37.6309 | 12.2322
2009-10-05 | 29.4 | 18.6 | 24 | 70 | 9.8 | 2 | 13.6902 | 2.7 | 37.744 | 12.248
2009-10-06 | 31 | 19 | 25 | 73 | 16 | 3.5 | 16.1341 | 1.9 | 37.8551 | 12.2637
2009-10-07 | 32.8 | 19.8 | 26.3 | 70 | 0 | 6.3 | 20.6749 | 2.1 | 37.9643 | 12.2794
2009-10-08 | 31.2 | 20.4 | 25.8 | 66 | 0 | 5.2 | 18.9492 | 2.8 | 38.0715 | 12.295
2009-10-09 | 31.8 | 20.6 | 26.2 | 73 | 0 | 9.2 | 25.4413 | 2.8 | 38.1767 | 12.3105
2009-10-10 | 33.2 | 19.8 | 26.5 | 64 | 0 | 9.9 | 26.6218 | 1.8 | 38.2799 | 12.326
2009-10-11 | 33.8 | 16.8 | 25.3 | 65 | 0 | 9.9 | 26.6722 | 2.2 | 38.3811 | 12.3415
2009-10-12 | 31 | 19 | 25 | 64 | 0 | 5.9 | 20.2439 | 5 | 38.4803 | 12.3568
2009-10-13 | 31.2 | 18.8 | 25 | 72 | 0 | 4.6 | 18.1753 | 2.7 | 38.5774 | 12.3721
2009-10-14 | 28.2 | 19.4 | 23.8 | 71 | 0 | 1.3 | 12.8537 | 3.1 | 38.6726 | 12.3873
2009-10-15 | 32.4 | 19 | 25.7 | 75 | 0 | 7.2 | 22.4716 | 4.7 | 38.7657 | 12.4024
2009-10-16 | 31.4 | 20 | 25.7 | 69 | 0 | 6.9 | 22.022 | 4 | 38.8568 | 12.4174
2009-10-17 | 32.2 | 20.2 | 26.2 | 70 | 0 | 4.1 | 17.4979 | 1.9 | 38.9458 | 12.4323
2009-10-18 | 31.8 | 20 | 25.9 | 72 | 0 | 3.6 | 16.7137 | 2.2 | 39.0329 | 12.4472
2009-10-19 | 32.4 | 19 | 25.7 | 70 | 22.6 | 9.2 | 25.8839 | 4.8 | 39.1179 | 12.4619
2009-10-20 | 31.4 | 19 | 25.2 | 72 | 43.4 | 5.1 | 19.2225 | 4.2 | 39.2009 | 12.4766
2009-10-21 | 31.4 | 20 | 25.7 | 74 | 4.8 | 4 | 17.4537 | 2.1 | 39.282 | 12.4911
2009-10-22 | 32 | 20.8 | 26.4 | 74 | 0 | 5 | 19.118 | 2.3 | 39.361 | 12.5055
2009-10-23 | 31.8 | 20.8 | 26.3 | 72 | 0 | 4.9 | 18.9822 | 5.4 | 39.4381 | 12.5198
2009-10-24 | 33.4 | 20.8 | 27.1 | 65 | 0.8 | 9 | 25.7304 | 0.4 | 39.5132 | 12.534
2009-10-25 | 32 | 20.8 | 26.4 | 65 | 0 | 8.8 | 25.4334 | 1 | 39.5864 | 12.5481
2009-10-26 | 29 | 21 | 25 | 71 | 0 | 2.4 | 14.9568 | 1.7 | 39.6576 | 12.562
2009-10-27 | 31.4 | 18.8 | 25.1 | 80 | 6 | 8.4 | 24.8347 | 2.6 | 39.727 | 12.5758
2009-10-28 | 31.2 | 19.8 | 25.5 | 73 | 24.8 | 5 | 19.2733 | 2 | 39.7944 | 12.5895
2009-10-29 | 30.8 | 20.6 | 25.7 | 73 | 15.8 | 6.1 | 21.1053 | 3 | 39.86 | 12.603
2009-10-30 | 31.6 | 19.8 | 25.7 | 75 | 7.2 | 10.3 | 28.0396 | 2.1 | 39.9237 | 12.6164
2009-10-31 | 30.8 | 19 | 24.9 | 70 | 0 | 6.8 | 22.3031 | 3.3 | 39.9857 | 12.6296
2009-11-01 | 30.2 | 18.8 | 24.5 | 74 | 9 | 4.3 | 18.2073 | 3.8 | 40.0458 | 12.6427
2009-11-02 | 29.8 | 19.4 | 24.6 | 75 | 0.2 | 1.3 | 13.2831 | 1.4 | 40.1041 | 12.6556
2009-11-03 | 27.6 | 20 | 23.8 | 76 | 0 | 0 | 11.1566 | 1.3 | 40.1607 | 12.6683
2009-11-04 | 31.8 | 21 | 26.4 | 82 | 0 | 8.5 | 25.1892 | 4.4 | 40.2155 | 12.6809
2009-11-05 | 26.2 | 20.8 | 23.5 | 71 | 3 | 0.3 | 11.6815 | 2.5 | 40.2687 | 12.6933
2009-11-06 | 23 | 20.6 | 21.8 | 84 | 2 | 0.2 | 11.531 | 4.2 | 40.3202 | 12.7055
2009-11-07 | 28.4 | 21.6 | 25 | 85 | 0 | 1.6 | 13.8559 | 3.3 | 40.37 | 12.7175
2009-11-08 | 27.8 | 15.8 | 21.8 | 63 | 14 | 1.3 | 13.3746 | 3.2 | 40.4183 | 12.7294
2009-11-09 | 30.2 | 20 | 25.1 | 75 | 1.8 | 5.8 | 20.8198 | 2.4 | 40.4649 | 12.741
2009-11-10 | 31.4 | 20.8 | 26.1 | 78 | 0.4 | 5.3 | 20.0085 | 5 | 40.51 | 12.7525
2009-11-11 | 27 | 20.8 | 23.9 | 76 | 15.4 | 0 | 11.2658 | 1.2 | 40.5536 | 12.7637
2009-11-12 | 32.6 | 19 | 25.8 | 85 | 0 | 7.6 | 23.8362 | 2.4 | 40.5957 | 12.7747
2009-11-13 | 31 | 21 | 26 | 71 | 8.2 | 7.7 | 24.0147 | 2.4 | 40.6363 | 12.7856
2009-11-14 | 33.2 | 18.8 | 26 | 77 | 2.6 | 10.3 | 28.325 | 4.5 | 40.6756 | 12.7962
2009-11-15 | 33.2 | 20.2 | 26.7 | 78 | 7.6 | 10.1 | 28.0068 | 2.7 | 40.7134 | 12.8065
2009-11-16 | 32.6 | 19 | 25.8 | 68 | 0 | 2.7 | 15.7842 | 1.5 | 40.7498 | 12.8167
2009-11-17 | 34.2 | 20 | 27.1 | 68 | 0 | 10.3 | 28.3606 | 6.1 | 40.7849 | 12.8266
2009-11-18 | 31.2 | 20.8 | 26 | 65 | 3.2 | 5.9 | 21.0955 | 4.4 | 40.8187 | 12.8363
2009-11-19 | 32.4 | 20 | 26.2 | 75 | 0 | 7.6 | 23.9164 | 4.1 | 40.8512 | 12.8457
2009-11-20 | 30.2 | 21 | 25.6 | 72 | 3.2 | 3.4 | 16.98 | 1.7 | 40.8825 | 12.8549
2009-11-21 | 31.8 | 20.8 | 26.3 | 65 | 20.8 | 6 | 21.2885 | 4.5 | 40.9126 | 12.8638
2009-11-22 | 33 | 20.8 | 26.9 | 67 | 4 | 6.1 | 21.4622 | 4 | 40.9415 | 12.8725
2009-11-23 | 30.4 | 19 | 24.7 | 69 | 16.4 | 1.6 | 14.0275 | 2.5 | 40.9692 | 12.8809
2009-11-24 | 29.4 | 21.4 | 25.4 | 76 | 0 | 0.2 | 11.7194 | 2 | 40.9958 | 12.889
2009-11-25 | 31.6 | 20.6 | 26.1 | 78 | 36.6 | 5.5 | 20.4926 | 3.1 | 41.0213 | 12.8969
2009-11-26 | 31.8 | 19.8 | 25.8 | 73 | 10.6 | 4.4 | 18.68 | 2.8 | 41.0458 | 12.9045
2009-11-27 | 32.4 | 20.6 | 26.5 | 71 | 1.8 | 6.9 | 22.8215 | 1.9 | 41.0692 | 12.9118
2009-11-28 | 32.8 | 20.8 | 26.8 | 69 | 0 | 6.7 | 22.4969 | 3 | 41.0915 | 12.9189
2009-11-29 | 31.8 | 22 | 26.9 | 67 | 0 | 5 | 19.6911 | 4.1 | 41.1129 | 12.9256
2009-11-30 | 27.8 | 19 | 23.4 | 72 | 19.6 | 2.7 | 15.8926 | 2.1 | 41.1333 | 12.9321
2009-12-01 | 29.8 | 20.2 | 25 | 78 | 0 | 6.1 | 21.5215 | 3.2 | 41.1528 | 12.9382
2009-12-02 | 29 | 20.3 | 24.6 | 67 | 28 | 4.3 | 18.5495 | 4.2 | 41.1714 | 12.9441
2009-12-03 | 26.4 | 20.8 | 23.6 | 72 | 2 | 1.3 | 13.5925 | 4.9 | 41.189 | 12.9497
2009-12-04 | 27.6 | 21.2 | 24.4 | 85 | 1 | 1.2 | 13.4317 | 4.1 | 41.2058 | 12.9549
2009-12-05 | 28.4 | 20.8 | 23.2 | 63 | 21.8 | 3.2 | 16.7441 | 6.4 | 41.2217 | 12.9599
2009-12-06 | 23.2 | 20.8 | 22 | 63 | 4.9 | 0 | 11.4556 | 8.3 | 41.2368 | 12.9645
2009-12-07 | 23.4 | 19 | 21.2 | 83 | 69 | 0 | 11.4595 | 5.1 | 41.251 | 12.9688
2009-12-08 | 25 | 19.8 | 22.4 | 95 | 7 | 0.3 | 11.9595 | 2.6 | 41.2645 | 12.9729
2009-12-09 | 31.2 | 20.8 | 26 | 89 | 3.8 | 5.9 | 21.2258 | 0.9 | 41.2771 | 12.9765
2009-12-10 | 28 | 20.4 | 24.2 | 73 | 12.2 | 0.9 | 12.9588 | 0.4 | 41.289 | 12.9799
2009-12-11 | 31.8 | 19 | 25.4 | 81 | 11.2 | 6.1 | 21.5636 | 1.4 | 41.3001 | 12.983
2009-12-12 | 32.6 | 20 | 27.3 | 74 | 1.1 | 9.3 | 26.8605 | 1 | 41.3104 | 12.9857
2009-12-13 | 29 | 19.4 | 24.2 | 72 | 10.8 | 2.1 | 14.9528 | 0.6 | 41.3201 | 12.9881
2009-12-14 | 30.4 | 20.4 | 25.4 | 81 | 5.8 | 2.5 | 15.6172 | 0.4 | 41.3289 | 12.9902
2009-12-15 | 29 | 20.8 | 24.9 | 75 | 1.1 | 1.8 | 14.4616 | 3.8 | 41.3371 | 12.9919
2009-12-16 | 31.6 | 19 | 25.3 | 78 | 28 | 6.6 | 22.4061 | 0.1 | 41.3445 | 12.9933
2009-12-17 | 31.2 | 20.6 | 25.9 | 70 | 0 | 3.7 | 17.61 | 0.1 | 41.3512 | 12.9944
2009-12-18 | 30 | 20 | 25 | 68 | 0 | 3.7 | 17.6122 | 1.6 | 41.3572 | 12.9951
2009-12-19 | 29.8 | 19.8 | 24.8 | 74 | 4.2 | 2.5 | 15.6281 | 0.5 | 41.3624 | 12.9956
2009-12-20 | 32.8 | 19.8 | 26.3 | 64 | 0 | 8.4 | 25.3957 | 1.2 | 41.367 | 12.9956
2009-12-21 | 31.2 | 19.4 | 25.3 | 67 | 19.6 | 7.2 | 23.4118 | 1.1 | 41.3708 | 12.9954
2009-12-22 | 30.4 | 19.6 | 25 | 72 | 4 | 5.2 | 20.1029 | 0.3 | 41.374 | 12.9948
2009-12-23 | 31.6 | 17.6 | 24.6 | 74 | 24 | 10.2 | 28.3838 | 1.1 | 41.3764 | 12.9939
2009-12-24 | 32.4 | 19 | 25.7 | 70 | 0 | 8.6 | 25.7369 | 1 | 41.3781 | 12.9927
2009-12-25 | 27.8 | 19.8 | 23.8 | 70 | 0 | 2.5 | 15.6358 | 0.9 | 41.379 | 12.9911
2009-12-26 | 28.8 | 21 | 24.9 | 81 | 4.2 | 3 | 16.4648 | 1.1 | 41.3792 | 12.9892
2009-12-27 | 27.2 | 19.8 | 23.5 | 80 | 36.8 | 1.2 | 13.4832 | 2.5 | 41.3787 | 12.9869
2009-12-28 | 25.8 | 20 | 22.9 | 83 | 2.8 | 0.2 | 11.8261 | 4 | 41.3774 | 12.9844
2009-12-29 | 25.6 | 21 | 23.3 | 88 | 1.2 | 0.7 | 12.6542 | 3.9 | 41.3753 | 12.9815
2009-12-30 | 24.2 | 20.8 | 22.5 | 88 | 36.8 | 2.7 | 15.969 | 0.1 | 41.3724 | 12.9783
2009-12-31 | 30 | 20.8 | 25.4 | 80 | 17.8 | 3.2 | 16.7978 | 1 | 41.3688 | 12.9747
2010-01-01 | 30.2 | 20.6 | 25.4 | 78 | 12.3 | 2.9 | 16.3 | 4.2 | 41.3643 | 12.9709
2010-01-02 | 30.8 | 20.4 | 25.6 | 74 | 31.2 | 6.7 | 22.6022 | 0.9 | 41.359 | 12.9667
2010-01-03 | 30.8 | 18.4 | 24.6 | 69 | 0 | 10.3 | 28.5748 | 4.5 | 41.3528 | 12.9622
2010-01-04 | 33.4 | 17.4 | 25.4 | 68 | 0.2 | 10.5 | 28.9081 | 1.7 | 41.3458 | 12.9574
2010-01-05 | 33.4 | 19.4 | 26.4 | 68 | 0 | 11 | 29.7393 | 1.2 | 41.3379 | 12.9523
2010-01-06 | 29.6 | 19.6 | 24.6 | 65 | 0 | 3.5 | 17.291 | 1 | 41.329 | 12.9469
2010-01-07 | 30.4 | 21.2 | 25.8 | 78 | 1 | 3.5 | 17.2895 | 1.9 | 41.3192 | 12.9412
2010-01-08 | 29 | 20 | 24.5 | 76 | 16.4 | 3.9 | 17.9519 | 2.6 | 41.3085 | 12.9352
2010-01-09 | 31.2 | 19.6 | 25.4 | 80 | 3.6 | 8.8 | 26.0887 | 2.3 | 41.2968 | 12.9289
2010-01-10 | 32.2 | 19.2 | 25.7 | 71 | 0.8 | 5.2 | 20.1074 | 1.1 | 41.284 | 12.9223
2010-01-11 | 29.4 | 20 | 24.7 | 70 | 5 | 4.9 | 19.6068 | 1.3 | 41.2702 | 12.9154
2010-01-12 | 31 | 19.2 | 25.1 | 78 | 7.8 | 6.8 | 22.762 | 0.7 | 41.2554 | 12.9082
2010-01-13 | 29.2 | 20.8 | 25 | 74 | 0.2 | 0.7 | 12.6199 | 0.4 | 41.2394 | 12.9007
2010-01-14 | 29.2 | 19.8 | 24.5 | 78 | 4.8 | 3.3 | 16.9381 | 0.7 | 41.2223 | 12.893
2010-01-15 | 29.4 | 19 | 24.2 | 79 | 0 | 2.1 | 14.9385 | 1.6 | 41.2041 | 12.885
2010-01-16 | 30 | 20 | 25 | 79 | 0.3 | 4.7 | 19.258 | 0.5 | 41.1847 | 12.8767
2010-01-17 | 33 | 20 | 26.5 | 77 | 0 | 9 | 26.4062 | 2 | 41.1641 | 12.8682
2010-01-18 | 33.6 | 20.2 | 26.9 | 66 | 0 | 9.6 | 27.4007 | 1.1 | 41.1422 | 12.8594
2010-01-19 | 33.2 | 18.8 | 26 | 64 | 0 | 11.2 | 30.0587 | 1.6 | 41.119 | 12.8503
2010-01-20 | 33.6 | 17.8 | 25.7 | 65 | 0 | 9.4 | 27.0589 | 1.6 | 41.0945 | 12.841
2010-01-21 | 31 | 18.8 | 24.9 | 64 | 0 | 5.9 | 21.2284 | 1.4 | 41.0687 | 12.8315
2010-01-22 | 30.8 | 20.6 | 25.7 | 65 | 6.8 | 3.2 | 16.7277 | 3.3 | 41.0415 | 12.8217
2010-01-23 | 25.2 | 19.8 | 22.5 | 73 | 6.6 | 1.9 | 14.5562 | 0.2 | 41.0128 | 12.8116
2010-01-24 | 31.4 | 20 | 25.7 | 90 | 14.2 | 5.7 | 20.8741 | 0.4 | 40.9828 | 12.8014
2010-01-25 | 28.2 | 21 | 24.6 | 71 | 0 | 1.4 | 13.707 | 0.7 | 40.9512 | 12.7909
2010-01-26 | 28.2 | 20.2 | 24.7 | 81 | 10.6 | 1.7 | 14.1973 | 1.1 | 40.9181 | 12.7802
2010-01-27 | 29 | 20.4 | 24.7 | 79 | 14.2 | 2.4 | 15.3532 | 2.8 | 40.8835 | 12.7692
2010-01-28 | 29.2 | 20.4 | 24.8 | 78 | 0 | 3.5 | 17.1744 | 3.3 | 40.8473 | 12.7581
2010-01-29 | 30.8 | 20.8 | 25.8 | 75 | 4.6 | 2.6 | 15.6654 | 1.6 | 40.8094 | 12.7468
2010-01-30 | 31.8 | 20.8 | 26.3 | 74 | 0 | 8.2 | 24.9765 | 1.9 | 40.77 | 12.7352
2010-01-31 | 30 | 20.4 | 25.2 | 69 | 0 | 0.8 | 12.6461 | 2 | 40.7288 | 12.7235
2010-02-01 | 33.6 | 18.8 | 26.2 | 69 | 0 | 10.4 | 28.612 | 3.4 | 40.6859 | 12.7115
2010-02-02 | 33.8 | 18.6 | 25.2 | 65 | 0 | 11.1 | 29.762 | 1.7 | 40.6413 | 12.6994
2010-02-03 | 33.4 | 18.8 | 26.1 | 61 | 0 | 11 | 29.5795 | 3 | 40.5949 | 12.6871
2010-02-04 | 35.2 | 18.8 | 27 | 62 | 0 | 9.8 | 27.5662 | 1.8 | 40.5466 | 12.6746
2010-02-05 | 34.8 | 18.8 | 26.8 | 68 | 0 | 8.7 | 25.719 | 2.2 | 40.4966 | 12.662
2010-02-06 | 30.8 | 20 | 25.4 | 65 | 0 | 2.7 | 15.7247 | 1.1 | 40.4446 | 12.6491
2010-02-07 | 30 | 20.8 | 25.4 | 65 | 0.9 | 6.8 | 22.5232 | 3.2 | 40.3908 | 12.6361
2010-02-08 | 29.8 | 20.8 | 25.3 | 72 | 0 | 3.4 | 16.8545 | 2.5 | 40.335 | 12.623
2010-02-09 | 29.4 | 16.8 | 23.1 | 75 | 0 | 7.9 | 24.3106 | 5.9 | 40.2773 | 12.6097
2010-02-10 | 31.2 | 17.8 | 24.5 | 72 | 0 | 6.6 | 22.1302 | 2.4 | 40.2176 | 12.5962
2010-02-11 | 29.8 | 19.6 | 24.7 | 72 | 6.8 | 4.4 | 18.4572 | 1.8 | 40.1559 | 12.5827
2010-02-12 | 31.8 | 20.4 | 26.1 | 77 | 0 | 7.8 | 24.0754 | 3.1 | 40.0922 | 12.5689
2010-02-13 | 30.8 | 19.4 | 25.1 | 71 | 0 | 9 | 26.0395 | 3.1 | 40.0264 | 12.5551
2010-02-14 | 31.8 | 18.8 | 25.3 | 73 | 5.2 | 3 | 16.071 | 1.2 | 39.9586 | 12.5411
2010-02-15 | 33.6 | 18.8 | 26.2 | 74 | 0 | 1.5 | 13.5648 | 2.9 | 39.8887 | 12.5269
2010-02-16 | 34.4 | 18.8 | 26.6 | 66 | 0 | 8.6 | 25.2914 | 1.7 | 39.8166 | 12.5127
2010-02-17 | 31.8 | 19.8 | 25.8 | 67 | 35.2 | 5.5 | 20.1348 | 2.9 | 39.7425 | 12.4983
2010-02-18 | 32.8 | 20.6 | 26.7 | 72 | 0 | 4.3 | 18.1239 | 0.4 | 39.6662 | 12.4838
2010-02-19 | 31.8 | 20.2 | 25.9 | 70 | 39.2 | 2.8 | 15.62 | 2.6 | 39.5877 | 12.4693
2010-02-20 | 32.8 | 20.4 | 26.6 | 64 | 0 | 9.7 | 26.9752 | 3.4 | 39.5071 | 12.4546
2010-02-21 | 34 | 19.8 | 26.9 | 65 | 0 | 6.3 | 21.3344 | 1.4 | 39.4243 | 12.4398
2010-02-22 | 33.2 | 18.8 | 26 | 66 | 0 | 9.8 | 27.0633 | 2.5 | 39.3394 | 12.4249
2010-02-23 | 34.4 | 19.6 | 27 | 68 | 0 | 8 | 24.0623 | 2.1 | 39.2522 | 12.4099
2010-02-24 | 33.2 | 20 | 26.6 | 69 | 17 | 6 | 20.7375 | 1.5 | 39.1629 | 12.3948
2010-02-25 | 30.8 | 20.8 | 25.8 | 72 | 6.4 | 3.5 | 16.5981 | 1.7 | 39.0714 | 12.3797
2010-02-26 | 31.2 | 21.4 | 26.3 | 75 | 9.2 | 3.4 | 16.4014 | 2.6 | 38.9777 | 12.3644
2010-02-27 | 32.8 | 21.8 | 27.3 | 76 | 1.4 | 6.7 | 21.7709 | 1.7 | 38.8817 | 12.3491
2010-02-28 | 30.8 | 21.8 | 26.3 | 73 | 10.8 | 2.7 | 15.189 | 2.9 | 38.7836 | 12.3338
2010-03-01 | 28.2 | 20.8 | 24.5 | 78 | 0 | 1.5 | 13.1957 | 5 | 38.6834 | 12.3183
2010-03-02 | 27.4 | 21.8 | 24.6 | 83 | 4.3 | 1.7 | 13.49 | 4.5 | 38.5809 | 12.3028
2010-03-03 | 26 | 20.8 | 23.4 | 86 | 4.4 | 0.6 | 11.6657 | 1 | 38.4763 | 12.2872
2010-03-04 | 31.6 | 20.8 | 26.2 | 87 | 17.3 | 7.2 | 22.3654 | 2.4 | 38.3695 | 12.2716
2010-03-05 | 31.8 | 20.8 | 26.3 | 82 | 23 | 7.6 | 22.9662 | 1.7 | 38.2606 | 12.2559
2010-03-06 | 33.4 | 20.7 | 27.1 | 87 | 0 | 7 | 21.943 | 1.6 | 38.1496 | 12.2401
2010-03-07 | 32.4 | 20.8 | 26.6 | 66 | 0 | 8 | 23.5105 | 4.5 | 38.0364 | 12.2243
2010-03-08 | 29.8 | 18.8 | 24.3 | 67 | 0 | 0.9 | 11.9882 | 0.3 | 37.9212 | 12.2085
2010-03-09 | 32.8 | 18.4 | 25.6 | 66 | 0 | 6.8 | 21.4655 | 2.2 | 37.8039 | 12.1926
2010-03-10 | 32.8 | 18.4 | 25.6 | 65 | 2 | 8.1 | 23.5041 | 1.5 | 37.6846 | 12.1767
2010-03-11 | 32.8 | 19.8 | 26.3 | 66 | 0 | 9 | 24.8911 | 1.7 | 37.5633 | 12.1607
2010-03-12 | 30.8 | 19.7 | 25.3 | 66 | 0 | 4.8 | 18.0955 | 5.8 | 37.4399 | 12.1448
2010-03-13 | 32.6 | 18.8 | 25.7 | 66 | 0 | 5.6 | 19.3249 | 1.8 | 37.3147 | 12.1287
2010-03-14 | 28.8 | 19.6 | 24.2 | 66 | 10 | 2.7 | 14.6411 | 3.8 | 37.1875 | 12.1127
2010-03-15 | 33.7 | 18.6 | 26.2 | 70 | 10.8 | 8.2 | 23.3577 | 3.7 | 37.0585 | 12.0966
2010-03-16 | 33.8 | 19.7 | 26.8 | 65 | 2.8 | 5.3 | 18.6829 | 0.2 | 36.9276 | 12.0806
2010-03-17 | 31.6 | 19.8 | 25.7 | 66 | 3.1 | 7.4 | 21.9574 | 0.6 | 36.7949 | 12.0645
2010-03-18 | 31.8 | 18.8 | 25.3 | 66 | 2.8 | 5.2 | 18.4119 | 0.7 | 36.6604 | 12.0484
2010-03-19 | 32.6 | 17.6 | 25.1 | 65 | 1 | 8.4 | 23.4056 | 0.8 | 36.5242 | 12.0322
2010-03-20 | 33.6 | 19.7 | 26.6 | 66 | 0 | 9.6 | 25.2246 | 0.8 | 36.3864 | 12.0161
2010-03-21 | 31.8 | 19.8 | 25.8 | 66 | 0 | 4.3 | 16.8234 | 2.6 | 36.2469 | 12
2010-03-22 | 31.4 | 21.6 | 26.5 | 58 | 0 | 6.8 | 20.6837 | 4 | 36.1059 | 11.9839
2010-03-23 | 30.4 | 20.4 | 25.4 | 67 | 30.6 | 4.8 | 17.4911 | 1.8 | 35.9633 | 11.9678
2010-03-24 | 32.2 | 20.4 | 26.3 | 75 | 1.2 | 8.3 | 22.8857 | 2.3 | 35.8193 | 11.9516
2010-03-25 | 30 | 21.2 | 25.6 | 73 | 3 | 3.3 | 15.0391 | 1.6 | 35.6738 | 11.9355
2010-03-26 | 31 | 21 | 26 | 78 | 7.8 | 4.9 | 17.464 | 2.3 | 35.527 | 11.9194
2010-03-27 | 32.8 | 18 | 25.4 | 76 | 21.6 | 8.8 | 23.429 | 2.2 | 35.379 | 11.9034
2010-03-28 | 31.2 | 19.4 | 25.3 | 69 | 5.2 | 4.7 | 17.0299 | 1.1 | 35.2296 | 11.8873
2010-03-29 | 30.2 | 19.4 | 24.8 | 73 | 0 | 6.5 | 19.7328 | 3.4 | 35.0791 | 11.8713
2010-03-30 | 30 | 19.8 | 24.9 | 75 | 0 | 2.7 | 13.8393 | 1.4 | 34.9275 | 11.8552
2010-03-31 | 31.8 | 20 | 25.9 | 78 | 15 | 5.2 | 17.6028 | 2.2 | 34.7749 | 11.8393
2010-04-01 | 30 | 20.4 | 25.2 | 73 | 20.6 | 2.6 | 13.5768 | 1.7 | 34.6213 | 11.8233
2010-04-02 | 30.2 | 20.8 | 25.5 | 77 | 11.8 | 3.9 | 15.4948 | 2 | 34.4668 | 11.8074
2010-04-03 | 30.2 | 20.2 | 25.2 | 78 | 0.8 | 5.4 | 17.7025 | 0.7 | 34.3114 | 11.7915
2010-04-04 | 30.2 | 20.4 | 25.3 | 79 | 98.5 | 3.3 | 14.4656 | 3.3 | 34.1553 | 11.7757
2010-04-05 | 31.4 | 19.6 | 25.5 | 78 | 0 | 4.1 | 15.6085 | 1.1 | 33.9985 | 11.7599
2010-04-06 | 29.6 | 20.4 | 25 | 75 | 5.8 | 8.7 | 22.4371 | 4.6 | 33.841 | 11.7441
2010-04-07 | 27.6 | 15.8 | 21.7 | 68 | 0 | 9.3 | 23.2457 | 3.5 | 33.683 | 11.7284
2010-04-08 | 28.7 | 12.8 | 20.8 | 64 | 0 | 9.8 | 23.899 | 4.1 | 33.5246 | 11.7128
2010-04-09 | 28.6 | 13.7 | 21.1 | 69 | 0 | 9.4 | 23.2118 | 3 | 33.3657 | 11.6972
2010-04-10 | 30.7 | 12.8 | 21.8 | 66 | 0 | 9.2 | 22.8238 | 3.6 | 33.2066 | 11.6817
2010-04-11 | 30.6 | 13.6 | 22.1 | 63 | 0 | 8.4 | 21.5538 | 1.6 | 33.0471 | 11.6662
2010-04-12 | 28.7 | 12.8 | 20.8 | 64 | 0 | 9.1 | 22.4935 | 2.9 | 32.8876 | 11.6509
2010-04-13 | 29.6 | 13.6 | 21.6 | 67 | 0 | 9.6 | 23.1331 | 2.5 | 32.7279 | 11.6356
2010-04-14 | 29.7 | 14.7 | 22.2 | 60 | 0 | 9.4 | 22.7471 | 2.4 | 32.5683 | 11.6203
2010-04-15 | 28.6 | 17.6 | 23.1 | 63 | 0 | 9.2 | 22.363 | 1.4 | 32.4087 | 11.6052
2010-04-16 | 32.8 | 16.8 | 24.8 | 63 | 0 | 8.5 | 21.2574 | 1.5 | 32.2493 | 11.5901
2010-04-17 | 32.8 | 17.6 | 25.2 | 65 | 0 | 8.8 | 21.6008 | 1.1 | 32.0901 | 11.5751
2010-04-18 | 32.8 | 16.7 | 24.8 | 63 | 0 | 9.2 | 22.0847 | 1.7 | 31.9313 | 11.5602
2010-04-19 | 31.6 | 18.6 | 25.1 | 66 | 0 | 4.3 | 14.9799 | 1.5 | 31.7728 | 11.5454
2010-04-20 | 32.7 | 18.7 | 25.7 | 66 | 0 | 8.9 | 21.4716 | 2.5 | 31.6148 | 11.5307
2010-04-21 | 33.7 | 17.6 | 25.7 | 66 | 0 | 10 | 22.9431 | 2.1 | 31.4574 | 11.5162
2010-04-22 | 33.8 | 16.8 | 25.3 | 66 | 0 | 9.5 | 22.1391 | 1.3 | 31.3007 | 11.5017
2010-04-23 | 32.8 | 16.7 | 24.8 | 66 | 0 | 8.9 | 21.1995 | 0.6 | 31.1447 | 11.4873
2010-04-24 | 32.7 | 16.8 | 24.8 | 66 | 0 | 9.4 | 21.8117 | 1.2 | 30.9895 | 11.4731
2010-04-25 | 31.8 | 17.6 | 24.7 | 65 | 0 | 9.3 | 21.5793 | 2.5 | 30.8351 | 11.4589
2010-04-26 | 31.8 | 16.8 | 24.3 | 67 | 0 | 8.6 | 20.512 | 1.8 | 30.6818 | 11.4449
2010-04-27 | 33.6 | 14.6 | 24.1 | 65 | 0 | 8.1 | 19.7303 | 1.4 | 30.5295 | 11.4311
2010-04-28 | 32.7 | 15.7 | 24.2 | 62 | 0 | 8.8 | 20.6146 | 1.4 | 30.3784 | 11.4173
2010-04-29 | 32.6 | 17.8 | 25.2 | 59 | 0 | 8.5 | 20.1137 | 1.1 | 30.2284 | 11.4038
2010-04-30 | 33.2 | 16.8 | 25 | 66 | 0 | 7.5 | 18.6554 | 0.9 | 30.0798 | 11.3903
2010-05-01 | 33.8 | 18.6 | 26.2 | 66 | 0 | 7.9 | 19.1232 | 1.8 | 29.9325 | 11.377
2010-05-02 | 32.7 | 16.8 | 24.8 | 66 | 0 | 9.5 | 21.2233 | 4.3 | 29.7867 | 11.3639
2010-05-03 | 30.6 | 16.8 | 23.7 | 65 | 0 | 8.8 | 20.1847 | 0.2 | 29.6424 | 11.3509
2010-05-04 | 31.7 | 14.8 | 23.3 | 59 | 0 | 5.1 | 15.0951 | 0.5 | 29.4996 | 11.338
2010-05-05 | 30.8 | 16.6 | 23.7 | 58 | 0 | 7.8 | 18.6701 | 1.6 | 29.3586 | 11.3254
2010-05-06 | 32.7 | 14.7 | 23.7 | 64 | 0 | 8.8 | 19.9362 | 2.3 | 29.2193 | 11.3129
2010-05-07 | 32.8 | 14.8 | 23.8 | 58 | 0 | 8.7 | 19.7214 | 0.2 | 29.0819 | 11.3006
2010-05-08 | 33.4 | 15.8 | 24.6 | 62 | 0 | 8.7 | 19.6419 | 1.8 | 28.9463 | 11.2885
2010-05-09 | 29.7 | 14.8 | 22.3 | 65 | 0 | 5.5 | 15.3118 | 3.6 | 28.8128 | 11.2765
2010-05-10 | 26.8 | 18.7 | 22.8 | 64 | 0 | 2.9 | 11.8072 | 1.7 | 28.6812 | 11.2648
2010-05-11 | 25.4 | 13.6 | 19.5 | 56 | 0 | 8.7 | 19.41 | 1 | 28.5518 | 11.2532
2010-05-12 | 25.6 | 13.6 | 19.6 | 64 | 0 | 9 | 19.7295 | 2 | 28.4245 | 11.2419
2010-05-13 | 25.7 | 9.8 | 17.8 | 73 | 0 | 9 | 19.6544 | 2.2 | 28.2995 | 11.2308
2010-05-14 | 31.8 | 8.6 | 20.2 | 71 | 0 | 9.1 | 19.7112 | 0.9 | 28.1768 | 11.2198
2010-05-15 | 31.8 | 9.7 | 20.8 | 64 | 0 | 9.1 | 19.6383 | 1 | 28.0565 | 11.2091
2010-05-16 | 31.8 | 12.4 | 22.1 | 66 | 0 | 9.2 | 19.6966 | 1.4 | 27.9386 | 11.1986
2010-05-17 | 30.8 | 10.8 | 20.8 | 55 | 0 | 8.4 | 18.5916 | 2.6 | 27.8232 | 11.1884
2010-05-18 | 32.6 | 12.4 | 22.5 | 56 | 0 | 4.8 | 13.8853 | 1.6 | 27.7103 | 11.1783
2010-05-19 | 31.8 | 14.6 | 23.2 | 57 | 0 | 4.1 | 12.936 | 4 | 27.6001 | 11.1685
2010-05-20 | 29.6 | 14.8 | 22.2 | 58 | 0 | 8.3 | 18.2708 | 0.5 | 27.4925 | 11.159
2010-05-21 | 28.7 | 10.6 | 19.7 | 65 | 0 | 9.1 | 19.2318 | 0.8 | 27.3877 | 11.1497
2010-05-22 | 30.6 | 9.7 | 20.1 | 65 | 0 | 9.1 | 19.1696 | 1.5 | 27.2856 | 11.1406
2010-05-23 | 31.2 | 9.4 | 20.3 | 64 | 0 | 8.9 | 18.855 | 1.2 | 27.1864 | 11.1318
2010-05-24 | 32.6 | 10.4 | 21.5 | 55 | 0 | 8 | 17.657 | 2.6 | 27.0901 | 11.1233
2010-05-25 | 32.8 | 11.8 | 22.3 | 64 | 0 | 7.5 | 16.9722 | 1.2 | 26.9967 | 11.115
2010-05-26 | 31.6 | 14.8 | 23.2 | 64 | 0 | 6.9 | 16.1663 | 1.9 | 26.9062 | 11.107
2010-05-27 | 30.4 | 15 | 22.7 | 69 | 0 | 9 | 18.7584 | 3.2 | 26.8188 | 11.0993
2010-05-28 | 29.4 | 12.4 | 20.9 | 64 | 0 | 9.1 | 18.8324 | 3.7 | 26.7345 | 11.0918
2010-05-29 | 29.4 | 12.8 | 21.1 | 65 | 0 | 9.1 | 18.7825 | 3.6 | 26.6533 | 11.0846
2010-05-30 | 31.2 | 11.8 | 21.5 | 66 | 0 | 9 | 18.6098 | 2.1 | 26.5752 | 11.0777
2010-05-31 | 26.2 | 12.2 | 19.2 | 63 | 0 | 2.7 | 10.7225 | 2.4 | 26.5003 | 11.0711
2010-06-01 | 28.4 | 10.4 | 19.4 | 62 | 0 | 9.3 | 18.8928 | 2.6 | 26.4287 | 11.0648
2010-06-02 | 29.7 | 10.6 | 20.2 | 61 | 0 | 7.8 | 16.991 | 1.3 | 26.3603 | 11.0588
2010-06-03 | 30.7 | 14.8 | 22.8 | 64 | 0 | 7.7 | 16.8303 | 6.6 | 26.2952 | 11.0531
2010-06-04 | 30.8 | 16.8 | 23.8 | 65 | 0 | 8.5 | 17.7833 | 2.5 | 26.2335 | 11.0477
2010-06-05 | 24.8 | 14.8 | 19.8 | 59 | 0 | 1.6 | 9.2436 | 2.9 | 26.1751 | 11.0426
2010-06-06 | 26.7 | 15.6 | 21.2 | 61 | 16.4 | 9.3 | 18.7002 | 3.2 | 26.1201 | 11.0378
2010-06-07 | 31.8 | 12.8 | 22.3 | 62 | 0 | 8 | 17.0707 | 2.5 | 26.0685 | 11.0333
2010-06-08 | 30.7 | 11.8 | 21.3 | 62 | 0 | 9.2 | 18.5151 | 2.3 | 26.0203 | 11.0291
2010-06-09 | 29.6 | 10.6 | 20.1 | 61 | 0 | 9.1 | 18.3647 | 2.3 | 25.9756 | 11.0253
2010-06-10 | 30.7 | 11.7 | 21.2 | 62 | 0 | 8.5 | 17.605 | 1.7 | 25.9344 | 11.0217
2010-06-11 | 29.6 | 10.8 | 20.2 | 62 | 0 | 8.7 | 17.8268 | 2.8 | 25.8967 | 11.0185
2010-06-12 | 28.6 | 10.8 | 19.7 | 64 | 0 | 9 | 18.1724 | 3.8 | 25.8626 | 11.0156
2010-06-13 | 29.6 | 12.7 | 21.1 | 59 | 0 | 9.5 | 18.7632 | 1.5 | 25.8319 | 11.0131
2010-06-14 | 30 | 13.8 | 21.9 | 59 | 0 | 9.1 | 18.2584 | 2.8 | 25.8048 | 11.0108
2010-06-15 | 29.6 | 14.8 | 22.2 | 64 | 0 | 9.2 | 18.3655 | 1.7 | 25.7813 | 11.0089
2010-06-16 | 30.8 | 14.6 | 22.7 | 68 | 0 | 9.2 | 18.3529 | 5.2 | 25.7613 | 11.0073
2010-06-17 | 30.7 | 9.8 | 20.3 | 68 | 0 | 9.4 | 18.5857 | 1.5 | 25.745 | 11.0061
2010-06-18 | 30.8 | 8.4 | 19.6 | 68 | 0 | 9.3 | 18.4559 | 0.6 | 25.7322 | 11.0052
2010-06-19 | 31.7 | 8.7 | 20.2 | 60 | 0 | 9.2 | 18.3283 | 1.2 | 25.723 | 11.0046
2010-06-20 | 31.8 | 9.7 | 20.8 | 62 | 0 | 9.2 | 18.3246 | 0.5 | 25.7174 | 11.0044
2010-06-21 | 31.8 | 9.8 | 20.8 | 61 | 0 | 9.3 | 18.4446 | 1.8 | 25.7154 | 11.0044
2010-06-22 | 32.7 | 8.8 | 20.8 | 66 | 0 | 9.1 | 18.2023 | 0.6 | 25.717 | 11.0049
2010-06-23 | 31.7 | 9.7 | 20.7 | 65 | 0 | 9.4 | 18.5698 | 1.1 | 25.7221 | 11.0056
2010-06-24 | 30.8 | 10.6 | 20.7 | 62 | 0 | 8.8 | 17.8456 | 6.3 | 25.7309 | 11.0067
2010-06-25 | 29.7 | 12.8 | 21.3 | 65 | 0 | 9.5 | 18.704 | 2.7 | 25.7433 | 11.0081
2010-06-26 | 28.6 | 10.8 | 19.7 | 64 | 0 | 9.2 | 18.3488 | 3.4 | 25.7592 | 11.0098
2010-06-27 | 29.7 | 11.8 | 20.8 | 64 | 0 | 9.1 | 18.2388 | 4.1 | 25.7787 | 11.0119
2010-06-28 | 28.7 | 10.8 | 19.8 | 64 | 0 | 9.3 | 18.4964 | 2.4 | 25.8017 | 11.0143
2010-06-29 | 29.6 | 9.6 | 19.6 | 59 | 0 | 9.6 | 18.8783 | 3 | 25.8283 | 11.017
2010-06-30 | 29.6 | 9.7 | 19.6 | 65 | 0 | 9.4 | 18.6531 | 3.9 | 25.8584 | 11.0201
2010-07-01 | 29 | 10.6 | 19.8 | 64 | 0 | 9.4 | 18.6738 | 3.5 | 25.892 | 11.0235
2010-07-02 | 29.8 | 11.8 | 20.8 | 58 | 0 | 9.5 | 18.819 | 3.2 | 25.9291 | 11.0271
2010-07-03 | 30.4 | 13.8 | 22.1 | 63 | 0 | 9.6 | 18.9666 | 3 | 25.9697 | 11.0312
2010-07-04 | 29.8 | 12.8 | 21.3 | 62 | 0 | 9.2 | 18.5038 | 3.7 | 26.0137 | 11.0355
2010-07-05 | 29.8 | 12.2 | 21 | 60 | 0 | 9.6 | 19.0238 | 4 | 26.0612 | 11.0401
2010-07-06 | 29.2 | 11.8 | 20.5 | 56 | 0 | 7.4 | 16.3511 | 6.1 | 26.112 | 11.0451
2010-07-07 | 28.4 | 13.8 | 21.1 | 61 | 0 | 8.2 | 17.3657 | 4.1 | 26.1662 | 11.0503
2010-07-08 | 29.2 | 9.8 | 19.5 | 62 | 0 | 8.9 | 18.2622 | 2.2 | 26.2238 | 11.0559
2010-07-09 | 31 | 10 | 20.5 | 62 | 0 | 8.2 | 17.4338 | 2.2 | 26.2846 | 11.0618
2010-07-10 | 30.2 | 10.6 | 20.4 | 63 | 0 | 8.2 | 17.4707 | 3 | 26.3487 | 11.0679
2010-07-11 | 30.8 | 10.6 | 20.7 | 61 | 0 | 9.5 | 19.1219 | 2 | 26.4161 | 11.0744
2010-07-12 | 32.4 | 10.8 | 21.6 | 64 | 0 | 9.5 | 19.1658 | 0.5 | 26.4867 | 11.0811
2010-07-13 | 33.4 | 13 | 23.2 | 63 | 0 | 8.7 | 18.2152 | 2.2 | 26.5604 | 11.0882
2010-07-14 | 31.8 | 13 | 22.4 | 62 | 0 | 8.4 | 17.8862 | 3.3 | 26.6373 | 11.0955
2010-07-15 | 33.2 | 14.8 | 24 | 64 | 0 | 9.3 | 19.0589 | 8 | 26.7173 | 11.1031
2010-07-16 | 30.8 | 16.2 | 23.5 | 56 | 0 | 9.6 | 19.4861 | 4.7 | 26.8003 | 11.111
2010-07-17 | 31 | 15.6 | 23.3 | 56 | 0 | 8.8 | 18.5339 | 6.8 | 26.8862 | 11.1191
2010-07-18 | 29.8 | 16.4 | 23.1 | 60 | 0 | 8 | 17.5783 | 6.6 | 26.9752 | 11.1275
2010-07-19 | 31.4 | 14.4 | 22.9 | 60 | 0 | 8 | 17.6303 | 3.2 | 27.0671 | 11.1362
2010-07-20 | 31 | 14 | 22.5 | 59 | 0 | 9.4 | 19.4581 | 3.8 | 27.1618 | 11.1451
2010-07-21 | 31.4 | 12.8 | 22.1 | 62 | 0 | 9.7 | 19.8993 | 4.5 | 27.2593 | 11.1543
2010-07-22 | 31.8 | 11.4 | 21.6 | 63 | 0 | 9.5 | 19.7072 | 1.9 | 27.3596 | 11.1637
2010-07-23 | 31.4 | 11.8 | 21.6 | 61 | 0 | 9.6 | 19.8987 | 0.5 | 27.4626 | 11.1734
2010-07-24 | 29.4 | 9.6 | 19.5 | 59 | 0 | 9.5 | 19.8361 | 10.7 | 27.5682 | 11.1833
2010-07-25 | 28.8 | 9.8 | 19.3 | 59 | 0 | 9.7 | 20.16 | 0.6 | 27.6764 | 11.1935
2010-07-26 | 29.8 | 9.2 | 19.5 | 62 | 0 | 9.4 | 19.8422 | 6.7 | 27.7871 | 11.2038
2010-07-27 | 29 | 10 | 19.5 | 57 | 0 | 9.4 | 19.9116 | 5.4 | 27.9004 | 11.2144
2010-07-28 | 30 | 13.8 | 21.9 | 62 | 0 | 9.7 | 20.3716 | 6.3 | 28.016 | 11.2253
2010-07-29 | 29 | 14.8 | 21.9 | 60 | 0 | 6.3 | 16.0182 | 4.5 | 28.134 | 11.2363
2010-07-30 | 30.4 | 12.8 | 21.6 | 62 | 0 | 9.7 | 20.5197 | 4.2 | 28.2542 | 11.2475
2010-07-31 | 31.8 | 11 | 21.4 | 60 | 0 | 9.6 | 20.4647 | 2.7 | 28.3767 | 11.259
2010-08-01 | 32 | 9.4 | 20.7 | 59 | 0 | 9.5 | 20.41 | 0.6 | 28.5014 | 11.2706
2010-08-02 | 31.2 | 9.8 | 20.5 | 57 | 0 | 9.7 | 20.7515 | 1.3 | 28.6281 | 11.2825
2010-08-03 | 31.4 | 10.8 | 21.1 | 57 | 0 | 9.6 | 20.6988 | 7.8 | 28.7569 | 11.2945
2010-08-04 | 31 | 10.8 | 20.9 | 58 | 0 | 9.4 | 20.5134 | 3 | 28.8876 | 11.3067
2010-08-05 | 30.6 | 10 | 20.3 | 59 | 0 | 9.5 | 20.7271 | 3.3 | 29.0202 | 11.3191
2010-08-06 | 30.4 | 10.4 | 20.4 | 61 | 0 | 9.2 | 20.4076 | 1.6 | 29.1546 | 11.3317
2010-08-07 | 32 | 9.4 | 20.7 | 61 | 0 | 9.3 | 20.6233 | 3.3 | 29.2908 | 11.3444
2010-08-08 | 33.8 | 10.4 | 22.1 | 59 | 0 | 9.6 | 21.1103 | 1.9 | 29.4286 | 11.3573
2010-08-09 | 32.8 | 10 | 21.4 | 57 | 0 | 9.7 | 21.3306 | 2.3 | 29.5681 | 11.3704
2010-08-10 | 33.4 | 10 | 21.7 | 55 | 0 | 9.6 | 21.2813 | 3.6 | 29.709 | 11.3836
2010-08-11 | 32.4 | 10.6 | 21.5 | 44 | 0 | 9.5 | 21.2317 | 7.6 | 29.8514 | 11.397
2010-08-12 | 30.8 | 15 | 22.9 | 60 | 0 | 9.5 | 21.3186 | 4.7 | 29.9952 | 11.4105
2010-08-13 | 31.4 | 10.8 | 21.1 | 59 | 0 | 7.5 | 18.6623 | 0.5 | 30.1403 | 11.4242
2010-08-14 | 31 | 11.4 | 21.2 | 60 | 0 | 8.4 | 19.9796 | 0.1 | 30.2866 | 11.438
2010-08-15 | 30 | 10 | 20 | 60 | 0 | 8 | 19.51 | 6.9 | 30.434 | 11.4519
2010-08-16 | 29.4 | 8.8 | 19.1 | 61 | 0 | 9.3 | 21.3946 | 2.8 | 30.5825 | 11.466
2010-08-17 | 31.2 | 9 | 20.1 | 59 | 0 | 9.4 | 21.6224 | 3.8 | 30.732 | 11.4802
2010-08-18 | 30.8 | 11 | 20.9 | 56 | 0 | 9.6 | 21.9912 | 4.9 | 30.8824 | 11.4945
2010-08-19 | 29.4 | 12 | 20.7 | 49 | 0 | 9.5 | 21.9418 | 5.1 | 31.0337 | 11.5089
2010-08-20 | 30.6 | 7.6 | 19.1 | 55 | 0 | 9.8 | 22.4546 | 2.9 | 31.1857 | 11.5234
2010-08-21 | 31.6 | 9 | 20.3 | 55 | 0 | 9.8 | 22.5469 | 3.4 | 31.3384 | 11.5381
2010-08-22 | 32 | 11.6 | 21.8 | 51 | 0 | 8.3 | 20.5133 | 4.7 | 31.4916 | 11.5528
2010-08-23 | 31.8 | 13.8 | 22.8 | 51 | 0 | 9.7 | 22.5899 | 4.8 | 31.6454 | 11.5677
2010-08-24 | 33 | 11.2 | 22.1 | 47 | 0 | 9.7 | 22.6821 | 2.4 | 31.7997 | 11.5826
2010-08-25 | 32.6 | 9.2 | 20.9 | 52 | 0 | 9.6 | 22.6311 | 2.4 | 31.9543 | 11.5976
2010-08-26 | 33.6 | 10.4 | 22 | 52 | 0 | 9.8 | 23.0103 | 2.1 | 32.1091 | 11.6127
2010-08-27 | 34.4 | 10.6 | 22.5 | 53 | 0 | 9.5 | 22.6701 | 2.6 | 32.2642 | 11.6279
2010-08-28 | 35.2 | 11.2 | 23.2 | 53 | 0 | 9.2 | 22.3267 | 2.2 | 32.4194 | 11.6432
2010-08-29 | 35.4 | 12 | 23.7 | 54 | 0 | 8.6 | 21.5443 | 2.7 | 32.5747 | 11.6585
2010-08-30 | 34.8 | 13.8 | 24.3 | 51 | 0 | 9.6 | 23.0883 | 4.4 | 32.73 | 11.674
2010-08-31 | 34.4 | 15.8 | 25.1 | 48 | 0 | 9.8 | 23.4717 | 6.8 | 32.8851 | 11.6895
2010-09-01 | 32.8 | 20.8 | 26.8 | 37 | 0 | 9.7 | 23.4164 | 5.4 | 33.0401 | 11.705
2010-09-02 | 34.2 | 15.8 | 25 | 45 | 0 | 8.6 | 21.887 | 2.9 | 33.1948 | 11.7206
2010-09-03 | 34.2 | 14.8 | 24.5 | 49 | 0 | 9.5 | 23.3017 | 3.2 | 33.3492 | 11.7363
2010-09-04 | 34.6 | 12.8 | 23.7 | 47 | 0 | 9.6 | 23.5386 | 2.6 | 33.5032 | 11.752
2010-09-05 | 35 | 11.6 | 23.3 | 49 | 0 | 9.2 | 23.0325 | 2.7 | 33.6568 | 11.7678
2010-09-06 | 35.4 | 13.6 | 24.5 | 48 | 0 | 9.2 | 23.1187 | 5 | 33.8098 | 11.7836
2010-09-07 | 34.8 | 16.4 | 25.6 | 46 | 0 | 8 | 21.4083 | 3.2 | 33.9622 | 11.7994
2010-09-08 | 33.4 | 14 | 23.7 | 52 | 0 | 8.9 | 22.839 | 3.8 | 34.1139 | 11.8153
2010-09-09 | 34.4 | 16.8 | 25.6 | 46 | 0 | 9.5 | 23.8256 | 3.9 | 34.2648 | 11.8313
2010-09-10 | 34.4 | 17.4 | 25.9 | 43 | 0 | 8.9 | 23.0043 | 6.2 | 34.415 | 11.8473
2010-09-11 | 34 | 19 | 26.5 | 37 | 0 | 9.8 | 24.4495 | 5.5 | 34.5643 | 11.8632
2010-09-12 | 33 | 11.8 | 22.4 | 43 | 0 | 8.9 | 23.1667 | 3.2 | 34.7127 | 11.8793
2010-09-13 | 35.2 | 11.2 | 23.2 | 44 | 0 | 10.6 | 25.8374 | 4.2 | 34.86 | 11.8953
2010-09-14 | 35.6 | 12.8 | 24.2 | 45 | 0 | 7.8 | 21.6449 | 2 | 35.0063 | 11.9114
2010-09-15 | 36.4 | 13 | 24.7 | 49 | 0 | 9.1 | 23.7108 | 2.4 | 35.1515 | 11.9275
2010-09-16 | 36.4 | 13.2 | 24.8 | 50 | 0 | 9.5 | 24.4037 | 4 | 35.2955 | 11.9436
2010-09-17 | 36.6 | 14.8 | 25.7 | 50 | 0 | 9.5 | 24.4827 | 3.6 | 35.4383 | 11.9597
2010-09-18 | 37.2 | 16.6 | 26.9 | 45 | 0 | 7.9 | 22.0888 | 4 | 35.5797 | 11.9758
2010-09-19 | 35.8 | 14.8 | 25.3 | 48 | 0 | 9.6 | 24.7924 | 5.9 | 35.7199 | 11.9919
2010-09-20 | 34.6 | 14.4 | 24.5 | 48 | 0 | 9.2 | 24.2476 | 7.9 | 35.8586 | 12.0081
2010-09-21 | 34.2 | 16.8 | 25.5 | 47 | 0 | 9.5 | 24.7882 | 6.7 | 35.9959 | 12.0242
2010-09-22 | 35.2 | 14.8 | 25 | 49 | 0 | 9.4 | 24.7058 | 4.4 | 36.1317 | 12.0403
2010-09-23 | 36.6 | 15 | 25.8 | 46 | 0 | 9.5 | 24.9343 | 2.8 | 36.266 | 12.0564
2010-09-24 | 36 | 16.6 | 26.3 | 46 | 0 | 5.3 | 18.4209 | 3.8 | 36.3987 | 12.0725
2010-09-25 | 36.4 | 14.6 | 25.5 | 50 | 0 | 3.8 | 16.1191 | 2.6 | 36.5298 | 12.0886
2010-09-26 | 35.8 | 15.8 | 25.8 | 49 | 0 | 2 | 13.3336 | 4.5 | 36.6592 | 12.1047
2010-09-27 | 31.4 | 18 | 24.7 | 60 | 0 | 0 | 10.2194 | 2.8 | 36.787 | 12.1207
2010-09-28 | 34.8 | 19 | 26.9 | 63 | 13 | 1.1 | 11.9941 | 7.4 | 36.913 | 12.1368
2010-09-29 | 31.8 | 19.4 | 25.6 | 73 | 28 | 3.3 | 15.5187 | 4.8 | 37.0372 | 12.1527
2010-09-30 | 34 | 20 | 27 | 66 | 0 | 3.3 | 15.5631 | 2.4 | 37.1597 | 12.1687
2010-10-01 | 34 | 19.8 | 26.9 | 66 | 0 | 2.4 | 14.1749 | 3.2 | 37.2803 | 12.1847
2010-10-02 | 25 | 20 | 22.5 | 67 | 3.3 | 7.2 | 21.8662 | 4.1 | 37.3991 | 12.2006
2010-10-03 | 33.4 | 18.4 | 25.9 | 66 | 1.6 | 6.9 | 21.4405 | 8.1 | 37.516 | 12.2164
2010-10-04 | 34.8 | 18.8 | 26.8 | 64 | 0 | 7.6 | 22.6117 | 0.4 | 37.6309 | 12.2322
2010-10-05 | 36.7 | 20.8 | 28.8 | 58 | 0 | 7.7 | 22.8242 | 3.2 | 37.744 | 12.248
2010-10-06 | 31.2 | 22.2 | 26.7 | 58 | 0 | 2.9 | 15.171 | 3.7 | 37.8551 | 12.2637
2010-10-07 | 33.8 | 19.4 | 26.6 | 68 | 6.4 | 8.3 | 23.8903 | 3.1 | 37.9643 | 12.2794
2010-10-08 | 34 | 19.6 | 26.8 | 66 | 0.2 | 8.4 | 24.1018 | 5.4 | 38.0715 | 12.295
2010-10-09 | 33.8 | 19 | 26.4 | 61 | 0 | 10.2 | 27.0539 | 3.1 | 38.1767 | 12.3105
2010-10-10 | 35.6 | 15.2 | 25.4 | 54 | 0 | 10 | 26.7833 | 3.6 | 38.2799 | 12.326
2010-10-11 | 35.2 | 16.6 | 25.9 | 57 | 0 | 10.2 | 27.1573 | 2.5 | 38.3811 | 12.3415
2010-10-12 | 35.8 | 18 | 26.9 | 54 | 0 | 10.9 | 28.3405 | 4.3 | 38.4803 | 12.3568
2010-10-13 | 36.8 | 17.2 | 27 | 56 | 0 | 7.1 | 22.2289 | 3.6 | 38.5774 | 12.3721
2010-10-14 | 35 | 20 | 27.5 | 58 | 0 | 5.7 | 19.9967 | 5.3 | 38.6726 | 12.3873
2010-10-15 | 26.8 | 18.8 | 22.8 | 82 | 26.8 | 0.6 | 11.7443 | 2.9 | 38.7657 | 12.4024
2010-10-16 | 34 | 20.8 | 27.4 | 64 | 0.4 | 6.3 | 21.0457 | 2.4 | 38.8568 | 12.4174
2010-10-17 | 32.8 | 20.8 | 26.8 | 66 | 0 | 5.2 | 19.2898 | 3.2 | 38.9458 | 12.4323
2010-10-18 | 30 | 19.8 | 24.9 | 74 | 32 | 4.6 | 18.3444 | 3.4 | 39.0329 | 12.4472
2010-10-19 | 27.2 | 21.6 | 24.4 | 83 | 3.6 | 0.4 | 11.5199 | 2.1 | 39.1179 | 12.4619
2010-10-20 | 32.8 | 18.8 | 25.8 | 67 | 2 | 9 | 25.5944 | 2.2 | 39.2009 | 12.4766
2010-10-21 | 34.8 | 19 | 26.9 | 65 | 0 | 10.4 | 27.9196 | 4.4 | 39.282 | 12.4911
2010-10-22 | 32.8 | 20.2 | 26.5 | 68 | 0.2 | 8.2 | 24.3554 | 4.4 | 39.361 | 12.5055
2010-10-23 | 28.7 | 20.6 | 24.7 | 64 | 0 | 1.9 | 14.0682 | 3.8 | 39.4381 | 12.5198
2010-10-24 | 31.4 | 20.4 | 25.9 | 67 | 0 | 4.6 | 18.5175 | 2.4 | 39.5132 | 12.534
2010-10-25 | 28.4 | 20.2 | 24.3 | 76 | 17.4 | 6 | 20.84 | 3.2 | 39.5864 | 12.5481
2010-10-26 | 33.2 | 19.6 | 26.4 | 68 | 5.4 | 8.9 | 25.6273 | 3 | 39.6576 | 12.562
2010-10-27 | 32.8 | 17.8 | 25.3 | 64 | 0 | 9.4 | 26.4774 | 2.9 | 39.727 | 12.5758
2010-10-28 | 33.6 | 19 | 26.3 | 61 | 0 | 10.2 | 27.8205 | 2.4 | 39.7944 | 12.5895
2010-10-29 | 33.8 | 16.8 | 25.3 | 64 | 0 | 10.1 | 27.6838 | 2.9 | 39.86 | 12.603
2010-10-30 | 33.4 | 19.8 | 26.6 | 68 | 0 | 9 | 25.9004 | 8.1 | 39.9237 | 12.6164
2010-10-31 | 27.8 | 20 | 23.9 | 85 | 12.6 | 1.5 | 13.5775 | 1.2 | 39.9857 | 12.6296
2010-11-01 | 29.2 | 20.8 | 25 | 77 | 8.8 | 2.4 | 15.0778 | 2.1 | 40.0458 | 12.6427
2010-11-02 | 23.8 | 20.8 | 22.3 | 88 | 11.4 | 0 | 11.1409 | 1.5 | 40.1041 | 12.6556
2010-11-03 | 29.2 | 18.8 | 24 | 78 | 26 | 6.2 | 21.3773 | 2.9 | 40.1607 | 12.6683
2010-11-04 | 35.2 | 17.8 | 26.5 | 73 | 0.2 | 8.4 | 25.0243 | 4 | 40.2155 | 12.6809
2010-11-05 | 30.2 | 19.8 | 25 | 73 | 0 | 7.1 | 22.8993 | 7.2 | 40.2687 | 12.6933
2010-11-06 | 27.8 | 19.4 | 23.6 | 78 | 11.8 | 4.6 | 18.7918 | 2.2 | 40.3202 | 12.7055
2010-11-07 | 29.4 | 20.2 | 24.8 | 75 | 2 | 5.2 | 19.7983 | 3.3 | 40.37 | 12.7175
2010-11-08 | 27.6 | 20 | 23.8 | 77 | 0.2 | 0.7 | 12.384 | 2.5 | 40.4183 | 12.7294
2010-11-09 | 29.4 | 21 | 25.2 | 76 | 1.2 | 2 | 14.5442 | 1.7 | 40.4649 | 12.741
2010-11-10 | 28.8 | 20.8 | 24.8 | 77 | 0 | 3.5 | 17.0352 | 3 | 40.51 | 12.7525
2010-11-11 | 32.6 | 18.8 | 25.7 | 71 | 0 | 6.4 | 21.8397 | 1.1 | 40.5536 | 12.7637
2010-11-12 | 32.6 | 20.6 | 26.6 | 72 | 3.2 | 5.4 | 20.2008 | 5.1 | 40.5957 | 12.7747
2010-11-13 | 32.6 | 19.7 | 26.1 | 70 | 0 | 6.8 | 22.5272 | 6.1 | 40.6363 | 12.7856
2010-11-14 | 26.6 | 18.6 | 22.6 | 78 | 18.8 | 0.2 | 11.6303 | 2.9 | 40.6756 | 12.7962
2010-11-15 | 30 | 18 | 24 | 72 | 0 | 8 | 24.5353 | 3.7 | 40.7134 | 12.8065
2010-11-16 | 26.6 | 18 | 22.3 | 82 | 13.8 | 2.8 | 15.9496 | 3.9 | 40.7498 | 12.8167
2010-11-17 | 26.8 | 17.6 | 22.2 | 82 | 3.4 | 3.5 | 17.1171 | 1.8 | 40.7849 | 12.8266
2010-11-18 | 31.4 | 17.8 | 24.6 | 71 | 22.2 | 8.9 | 26.0563 | 3 | 40.8187 | 12.8363
2010-11-19 | 33.8 | 18.4 | 26.1 | 66 | 0 | 10.4 | 28.5467 | 3.7 | 40.8512 | 12.8457
2010-11-20 | 30.2 | 20.8 | 25.5 | 75 | 0 | 5.6 | 20.6182 | 3.4 | 40.8825 | 12.8549
2010-11-21 | 31.8 | 20.8 | 26.3 | 73 | 1 | 4.1 | 18.1462 | 3.7 | 40.9126 | 12.8638
2010-11-22 | 30 | 19.8 | 24.9 | 76 | 3.8 | 3.8 | 17.6583 | 4.5 | 40.9415 | 12.8725
2010-11-23 | 30.8 | 20 | 25.4 | 73 | 1.3 | 7.3 | 23.4549 | 2.9 | 40.9692 | 12.8809
2010-11-24 | 31.8 | 20 | 25.9 | 70 | 0 | 8.6 | 25.6126 | 3.9 | 40.9958 | 12.889
2010-11-25 | 30 | 20.8 | 25.4 | 76 | 0 | 2.6 | 15.696 | 3.9 | 41.0213 | 12.8969
2010-11-26 | 30.7 | 20.6 | 25.7 | 78 | 0 | 2.8 | 16.0337 | 0.3 | 41.0458 | 12.9045
2010-11-27 | 30.6 | 16.6 | 23.6 | 78 | 8.4 | 8.6 | 25.6333 | 0.6 | 41.0692 | 12.9118
2010-11-28 | 32.8 | 18.7 | 25.8 | 71 | 5.2 | 9.8 | 27.6243 | 8.6 | 41.0915 | 12.9189
2010-11-29 | 30.8 | 19.8 | 25.3 | 76 | 39.6 | 6.2 | 21.6758 | 3 | 41.1129 | 12.9256
2010-11-30 | 31.8 | 20.4 | 26.1 | 73 | 6.4 | 7.9 | 24.4932 | 3.5 | 41.1333 | 12.9321
2010-12-01 | 30.2 | 21.2 | 25.7 | 77 | 0 | 4 | 18.0481 | 2.9 | 41.1528 | 12.9382
2010-12-02 | 29.8 | 20 | 24.9 | 77 | 3.2 | 3 | 16.3993 | 2 | 41.1714 | 12.9441
2010-12-03 | 34 | 19 | 26.5 | 66 | 0 | 9.7 | 27.4858 | 2 | 41.189 | 12.9497
2010-12-04 | 33.6 | 19.8 | 26.7 | 68 | 0 | 9.9 | 27.8212 | 3.4 | 41.2058 | 12.9549
2010-12-05 | 33.4 | 22.2 | 27.8 | 69 | 5 | 6.4 | 22.0368 | 3.1 | 41.2217 | 12.9599
2010-12-06 | 30 | 20.4 | 25.2 | 76 | 15.4 | 3.4 | 17.0791 | 3.1 | 41.2368 | 12.9645
2010-12-07 | 30.8 | 20 | 25.4 | 75 | 2.2 | 6.5 | 22.2106 | 3.4 | 41.251 | 12.9688
2010-12-08 | 31.4 | 20.8 | 26.1 | 74 | 1.6 | 3.7 | 17.5832 | 3 | 41.2645 | 12.9729
2010-12-09 | 31.2 | 20.4 | 25.8 | 78 | 1.4 | 5.4 | 20.3988 | 0.2 | 41.2771 | 12.9765
2010-12-10 | 32.6 | 21.4 | 27 | 69 | 13 | 7 | 23.0489 | 3.7 | 41.289 | 12.9799
2010-12-11 | 31.6 | 20.8 | 26.2 | 65 | 18.8 | 3.4 | 17.0973 | 3.7 | 41.3001 | 12.983
2010-12-12 | 33.4 | 20.6 | 27 | 73 | 9.4 | 9.7 | 27.5221 | 2.3 | 41.3104 | 12.9857
2010-12-13 | 31 | 20.4 | 25.7 | 78 | 0.2 | 8.2 | 25.0441 | 4.7 | 41.3201 | 12.9881
2010-12-14 | 27.8 | 20.6 | 24.2 | 83 | 0.4 | 4.8 | 19.4223 | 4.2 | 41.3289 | 12.9902
2010-12-15 | 26.4 | 21.4 | 23.9 | 87 | 3 | 0 | 11.4834 | 1.1 | 41.3371 | 12.9919
2010-12-16 | 26 | 20.8 | 23.4 | 85 | 2.3 | 0 | 11.4855 | 5 | 41.3445 | 12.9933
2010-12-17 | 30.8 | 19.4 | 25.1 | 71 | 7.8 | 10 | 28.035 | 4.7 | 41.3512 | 12.9944
2010-12-18 | 29.8 | 19.4 | 24.6 | 76 | 5 | 4.7 | 19.2671 | 2.9 | 41.3572 | 12.9951
2010-12-19 | 30.4 | 18.8 | 24.6 | 73 | 10.1 | 6 | 21.4209 | 3.9 | 41.3624 | 12.9956
2010-12-20 | 29.6 | 17.4 | 23.5 | 72 | 4.3 | 8.4 | 25.3957 | 2.2 | 41.367 | 12.9956
2010-12-21 | 31.4 | 17.4 | 24.4 | 71 | 4.4 | 5.3 | 20.2665 | 2.7 | 41.3708 | 12.9954
2010-12-22 | 31.8 | 18.6 | 25.2 | 71 | 6.1 | 8.3 | 25.2353 | 2.2 | 41.374 | 12.9948
2010-12-23 | 33.4 | 18.6 | 26 | 69 | 10.7 | 8.7 | 25.9001 | 3.4 | 41.3764 | 12.9939
2010-12-24 | 31.8 | 20 | 25.9 | 89 | 13.2 | 3.6 | 17.4566 | 6.1 | 41.3781 | 12.9927
2010-12-25 | 30.8 | 20.6 | 25.7 | 68 | 37 | 8.4 | 25.408 | 0.5 | 41.379 | 12.9911
2010-12-26 | 30 | 20.4 | 25.2 | 64 | 16 | 4.3 | 18.6183 | 2.1 | 41.3792 | 12.9892
2010-12-27 | 30 | 20.8 | 25.4 | 67 | 0 | 4.2 | 18.4536 | 3.6 | 41.3787 | 12.9869
2010-12-28 | 27.8 | 20 | 23.9 | 67 | 56.2 | 4.7 | 19.2829 | 4.7 | 41.3774 | 12.9844
2010-12-29 | 27.4 | 20.8 | 24.1 | 68 | 19.4 | 2.1 | 14.9745 | 5.6 | 41.3753 | 12.9815
2010-12-30 | 29 | 21.4 | 25.2 | 64 | 1.4 | 1.2 | 13.4825 | 3 | 41.3724 | 12.9783
2010-12-31 | 28.6 | 20.4 | 24.5 | 69 | 43.2 | 4.3 | 18.6215 | 5 | 41.3688 | 12.9747
2011-01-01 | 28.6 | 20.7 | 24.7 | 59 | 22.4 | 2.2 | 15.1392 | 4.1 | 41.3643 | 12.9709
2011-01-02 | 29.4 | 20 | 24.7 | 71 | 70 | 0 | 11.4895 | 7.7 | 41.359 | 12.9667
2011-01-03 | 23.6 | 20.4 | 22 | 84 | 13.4 | 0 | 11.4878 | 8.5 | 41.3528 | 12.9622
2011-01-04 | 21.8 | 20.6 | 21.2 | 62 | 38.6 | 3.7 | 17.6251 | 2.7 | 41.3458 | 12.9574
2011-01-05 | 29.8 | 20.8 | 25.3 | 69 | 4.6 | 2.1 | 14.9688 | 1.7 | 41.3379 | 12.9523
2011-01-06 | 27.8 | 19.4 | 23.6 | 72 | 17 | 1.5 | 13.9711 | 2.1 | 41.329 | 12.9469
2011-01-07 | 26 | 20.8 | 23.4 | 62 | 13 | 3.2 | 16.7914 | 1.9 | 41.3192 | 12.9412
2011-01-08 | 30.8 | 20 | 25.4 | 57 | 0 | 8.2 | 25.0926 | 3.9 | 41.3085 | 12.9352
2011-01-09 | 32 | 20.2 | 26.1 | 64 | 28.4 | 3.7 | 17.6178 | 7.1 | 41.2968 | 12.9289
2011-01-10 | 28.6 | 20.8 | 24.7 | 63 | 7.8 | 3.2 | 16.7848 | 2.8 | 41.284 | 12.9223
2011-01-11 | 27.8 | 20.8 | 24.3 | 65 | 0.3 | 3.7 | 17.6129 | 4.6 | 41.2702 | 12.9154
2011-01-12 | 28.4 | 20.4 | 24.4 | 67 | 12.6 | 1.1 | 13.2889 | 7.6 | 41.2554 | 12.9082
2011-01-13 | 26.8 | 20.8 | 23.8 | 70 | 2 | 3 | 16.4431 | 5.4 | 41.2394 | 12.9007
2011-01-14 | 26.4 | 20.8 | 23.6 | 64 | 0.8 | 0.8 | 12.7816 | 3.4 | 41.2223 | 12.893
2011-01-15 | 28.2 | 20.8 | 24.5 | 63 | 3.2 | 2.3 | 15.2711 | 3.3 | 41.2041 | 12.885
2011-01-16 | 29.8 | 19.4 | 24.6 | 60 | 4.6 | 6.7 | 22.5843 | 4.1 | 41.1847 | 12.8767
2011-01-17 | 30.6 | 19.4 | 25 | 61 | 0 | 6 | 21.416 | 1.8 | 41.1641 | 12.8682
2011-01-18 | 31 | 19.8 | 25.4 | 61 | 3.6 | 6.3 | 21.9105 | 3.1 | 41.1422 | 12.8594
2011-01-19 | 31.2 | 20 | 25.6 | 61 | 12.4 | 5 | 19.7424 | 1 | 41.119 | 12.8503
2011-01-20 | 30.4 | 19.8 | 25.1 | 62 | 9.4 | 5.3 | 20.236 | 1.7 | 41.0945 | 12.841
2011-01-21 | 30 | 19.4 | 24.7 | 55 | 8.8 | 11.3 | 30.2157 | 3.3 | 41.0687 | 12.8315
2011-01-22 | 32 | 18.8 | 25.4 | 57 | 0 | 8.2 | 25.0502 | 0.1 | 41.0415 | 12.8217
2011-01-23 | 31.2 | 18 | 24.6 | 57 | 6.8 | 9 | 26.3751 | 5.8 | 41.0128 | 12.8116
2011-01-24 | 31 | 18.8 | 24.9 | 57 | 0 | 11.1 | 29.8637 | 4.6 | 40.9828 | 12.8014
2011-01-25 | 31.8 | 18.8 | 25.3 | 55 | 0 | 10.5 | 28.8569 | 4.5 | 40.9512 | 12.7909
2011-01-26 | 32.8 | 20 | 26.4 | 51 | 0 | 11.2 | 30.0137 | 1.3 | 40.9181 | 12.7802
2011-01-27 | 32.8 | 19 | 25.9 | 56 | 0 | 7.3 | 23.5111 | 3.2 | 40.8835 | 12.7692
2011-01-28 | 31.4 | 20 | 25.7 | 58 | 9 | 8.1 | 24.8328 | 2 | 40.8473 | 12.7581
2011-01-29 | 31.8 | 19 | 25.4 | 64 | 0 | 4.1 | 18.1626 | 2.5 | 40.8094 | 12.7468
2011-01-30 | 29.2 | 19.8 | 24.5 | 57 | 0.6 | 5.6 | 20.6482 | 1.8 | 40.77 | 12.7352
2011-01-31 | 31.4 | 20 | 25.7 | 53 | 0 | 8.5 | 25.4632 | 2.4 | 40.7288 | 12.7235
2011-02-01 | 34.2 | 20.8 | 27.5 | 54 | 0.4 | 8.4 | 25.2832 | 3.1 | 40.6859 | 12.7115
2011-02-02 | 33.8 | 20 | 26.9 | 51 | 0 | 6.1 | 21.4413 | 4.6 | 40.6413 | 12.6994
2011-02-03 | 33 | 19.6 | 26.3 | 56 | 0.2 | 7.1 | 23.0905 | 0.5 | 40.5949 | 12.6871
2011-02-04 | 32.6 | 19.6 | 26.1 | 53 | 1 | 3.8 | 17.5852 | 2.5 | 40.5466 | 12.6746
2011-02-05 | 32.4 | 18.4 | 25.4 | 51 | 0 | 5.8 | 20.896 | 3.3 | 40.4966 | 12.662
2011-02-06 | 32.6 | 19.6 | 26.1 | 52 | 0 | 7.4 | 23.5392 | 3.5 | 40.4446 | 12.6491
2011-02-07 | 31.4 | 19 | 25.2 | 56 | 0 | 5.7 | 20.6948 | 2 | 40.3908 | 12.6361
2011-02-08 | 31.8 | 20.4 | 26.1 | 55 | 4.2 | 8.8 | 25.827 | 5.6 | 40.335 | 12.623
2011-02-09 | 32.4 | 20.8 | 26.6 | 56 | 4.6 | 8.6 | 25.4733 | 3.2 | 40.2773 | 12.6097
2011-02-10 | 32.2 | 19 | 25.6 | 60 | 9.8 | 4.4 | 18.4776 | 2.9 | 40.2176 | 12.5962
2011-02-11 | 29.8 | 19.4 | 24.6 | 58 | 2.2 | 5.5 | 20.2826 | 3.1 | 40.1559 | 12.5827
2011-02-12 | 31.4 | 18.8 | 25.1 | 57 | 0 | 6 | 21.0898 | 5.4 | 40.0922 | 12.5689
2011-02-13 | 31.8 | 18.8 | 25.3 | 62 | 18 | 6.6 | 22.0608 | 1.5 | 40.0264 | 12.5551
2011-02-14 | 29.6 | 20 | 24.8 | 61 | 0 | 4.3 | 18.2249 | 1.2 | 39.9586 | 12.5411
2011-02-15 | 30.6 | 20 | 25.3 | 61 | 20.4 | 2.8 | 15.7173 | 3.4 | 39.8887 | 12.5269
2011-02-16 | 30.4 | 20.4 | 25.4 | 61 | 0.6 | 3.6 | 17.018 | 2.5 | 39.8166 | 12.5127
2011-02-17 | 31.6 | 19.4 | 25.5 | 61 | 18.8 | 3.4 | 16.6624 | 2.2 | 39.7425 | 12.4983
2011-02-18 | 29.6 | 19.6 | 24.6 | 61 | 3 | 5.3 | 19.7762 | 2.9 | 39.6662 | 12.4838
2011-02-19 | 30.6 | 19.4 | 25 | 55 | 19.4 | 3.7 | 17.1058 | 3.9 | 39.5877 | 12.4693
2011-02-20 | 30.4 | 18.6 | 24.5 | 56 | 0 | 9 | 25.8205 | 2.6 | 39.5071 | 12.4546
2011-02-21 | 31.6 | 19.4 | 25.5 | 63 | 0 | 3.5 | 16.7201 | 2 | 39.4243 | 12.4398
2011-02-22 | 29.8 | 20 | 24.9 | 59 | 4.8 | 3.2 | 16.197 | 4 | 39.3394 | 12.4249
2011-02-23 | 30.6 | 20.6 | 25.6 | 58 | 0.4 | 4.9 | 18.9635 | 0.2 | 39.2522 | 12.4099
2011-02-24 | 31.8 | 20.8 | 26.3 | 64 | 0 | 2.6 | 15.1513 | 1.8 | 39.1629 | 12.3948
2011-02-25 | 29.8 | 19.8 | 24.8 | 66 | 34.4 | 2.2 | 14.4646 | 1.7 | 39.0714 | 12.3797
2011-02-26 | 28 | 20.4 | 24.2 | 62 | 12.6 | 6 | 20.6635 | 2.9 | 38.9777 | 12.3644
2011-02-27 | 31 | 19.8 | 25.4 | 61 | 18.6 | 6.5 | 21.4434 | 4.6 | 38.8817 | 12.3491
2011-02-28 | 30.8 | 19.8 | 25.3 | 61 | 4.6 | 6.4 | 21.239 | 4.2 | 38.7836 | 12.3338
2011-03-01 | 30.2 | 20 | 25.1 | 66 | 12.4 | 3.7 | 16.7882 | 3 | 38.6834 | 12.3183
2011-03-02 | 28.4 | 20.8 | 24.6 | 66 | 34.6 | 2.9 | 15.4468 | 4.5 | 38.5809 | 12.3028
2011-03-03 | 28 | 21.2 | 24.6 | 65 | 3 | 2.7 | 15.0852 | 2.7 | 38.4763 | 12.2872
2011-03-04 | 27.6 | 20.1 | 23.9 | 54 | 8.6 | 1.3 | 12.7727 | 3.3 | 38.3695 | 12.2716
2011-03-05 | 28.4 | 20.4 | 24.4 | 60 | 4.5 | 3.5 | 16.3105 | 1.1 | 38.2606 | 12.2559
2011-03-06 | 28.4 | 20.4 | 24.4 | 68 | 4.8 | 3.9 | 16.9187 | 1.9 | 38.1496 | 12.2401
2011-03-07 | 29.1 | 20.1 | 24.6 | 66 | 2 | 2.3 | 14.2879 | 3.6 | 38.0364 | 12.2243
2011-03-08 | 29.1 | 20 | 24.5 | 64 | 43.2 | 5 | 18.6105 | 1.8 | 37.9212 | 12.2085
2011-03-09 | 31 | 18.6 | 24.8 | 62 | 11.8 | 5.6 | 19.5308 | 2.7 | 37.8039 | 12.1926
2011-03-10 | 27.1 | 18.8 | 23 | 71 | 7 | 1 | 12.0781 | 1.9 | 37.6846 | 12.1767
2011-03-11 | 30.2 | 20.2 | 25.2 | 63 | 13.6 | 5.9 | 19.9118 | 3.2 | 37.5633 | 12.1607
2011-03-12 | 27.8 | 20.8 | 24.3 | 68 | 16.8 | 3.2 | 15.5306 | 2.4 | 37.4399 | 12.1448
2011-03-13 | 29.2 | 20.8 | 25 | 64 | 1 | 3.1 | 15.3254 | 2.9 | 37.3147 | 12.1287
2011-03-14 | 28.8 | 19.6 | 24.2 | 66 | 26.4 | 3 | 15.1201 | 3.2 | 37.1875 | 12.1127
2011-03-15 | 31 | 20 | 25.5 | 62 | 0 | 5 | 18.26 | 2.9 | 37.0585 | 12.0966
2011-03-16 | 30.4 | 20.4 | 25.4 | 62 | 1.2 | 6.9 | 21.2262 | 2.9 | 36.9276 | 12.0806
2011-03-17 | 32 | 19.8 | 25.9 | 59 | 0 | 8.7 | 24.0191 | 1.4 | 36.7949 | 12.0645
2011-03-18 | 32 | 20.4 | 26.2 | 59 | 6.8 | 3.9 | 16.355 | 6.3 | 36.6604 | 12.0484
2011-03-19 | 31.4 | 20.2 | 25.8 | 56 | 0 | 8.3 | 23.2478 | 3.8 | 36.5242 | 12.0322
2011-03-20 | 30.4 | 19.8 | 25.1 | 65 | 0 | 4.4 | 17.0365 | 3.6 | 36.3864 | 12.0161
2011-03-21 | 28.4 | 19.8 | 24.1 | 68 | 57.6 | 1.4 | 12.2684 | 1.8 | 36.2469 | 12
2011-03-22 | 26.8 | 20 | 23.4 | 67 | 51 | 1.5 | 12.3802 | 3.1 | 36.1059 | 11.9839
2011-03-23 | 27.4 | 19.8 | 23.6 | 68 | 25 | 2.1 | 13.2721 | 3.3 | 35.9633 | 11.9678
2011-03-24 | 30 | 19.8 | 24.9 | 58 | 1.1 | 8.2 | 22.7299 | 3.6 | 35.8193 | 11.9516
2011-03-25 | 30.4 | 19.8 | 25.1 | 59 | 0 | 4.4 | 16.7487 | 3.4 | 35.6738 | 11.9355
2011-03-26 | 29.8 | 18 | 23.9 | 63 | 0 | 4.4 | 16.689 | 2.7 | 35.527 | 11.9194
2011-03-27 | 32.6 | 18.8 | 25.7 | 57 | 0 | 7.7 | 21.7289 | 2.5 | 35.379 | 11.9034
2011-03-28 | 30 | 19 | 24.5 | 63 | 6.2 | 6.6 | 19.958 | 2.3 | 35.2296 | 11.8873
2011-03-29 | 32 | 18.6 | 25.3 | 59 | 0 | 7.5 | 21.2693 | 2.1 | 35.0791 | 11.8713
2011-03-30 | 32.1 | 18.8 | 25.4 | 56 | 0 | 7.9 | 21.8057 | 1.9 | 34.9275 | 11.8552
2011-03-31 | 30 | 20.4 | 25.2 | 58 | 29.4 | 6.3 | 19.2829 | 3 | 34.7749 | 11.8393
2011-04-01 | 30.4 | 19 | 24.7 | 57 | 0 | 8.5 | 22.5605 | 2.3 | 34.6213 | 11.8233
2011-04-02 | 29 | 19.6 | 24.3 | 53 | 0 | 3.7 | 15.1912 | 2.1 | 34.4668 | 11.8074
2011-04-03 | 31 | 20.4 | 25.7 | 58 | 2.5 | 5.3 | 17.5512 | 2.1 | 34.3114 | 11.7915
2011-04-04 | 32 | 20.8 | 26.4 | 62 | 5 | 3.8 | 15.2197 | 2.3 | 34.1553 | 11.7757
2011-04-05 | 30 | 21.2 | 25.6 | 61 | 0 | 3.6 | 14.8568 | 2.7 | 33.9985 | 11.7599
2011-04-06 | 32.1 | 21.8 | 26.9 | 59 | 4.2 | 4.3 | 15.8441 | 2.4 | 33.841 | 11.7441
2011-04-07 | 33.6 | 19.8 | 26.7 | 56 | 7.6 | 9 | 22.7977 | 2.9 | 33.683 | 11.7284
2011-04-08 | 27.8 | 17.8 | 22.8 | 58 | 0 | 9.7 | 23.7502 | 0.6 | 33.5246 | 11.7128
2011-04-09 | 29.1 | 17.8 | 23.5 | 57 | 0 | 7.3 | 20.0969 | 6.2 | 33.3657 | 11.6972
2011-04-10 | 27.8 | 19.4 | 23.6 | 59 | 5.6 | 7.7 | 20.6066 | 4.5 | 33.2066 | 11.6817
2011-04-11 | 29.2 | 17.8 | 23.5 | 56 | 0.2 | 9.5 | 23.1741 | 2.2 | 33.0471 | 11.6662
2011-04-12 | 31 | 18.6 | 24.8 | 58 | 0 | 7.8 | 20.5853 | 3.7 | 32.8876 | 11.6509
2011-04-13 | 31 | 19 | 25 | 55 | 6.2 | 7.7 | 20.3541 | 2 | 32.7279 | 11.6356
2011-04-14 | 28 | 18.8 | 23.4 | 57 | 0 | 9.2 | 22.4556 | 3.4 | 32.5683 | 11.6203
2011-04-15 | 30.8 | 16.8 | 23.8 | 57 | 0 | 9.1 | 22.2178 | 3.5 | 32.4087 | 11.6052
2011-04-16 | 29.4 | 18.6 | 24 | 56 | 0 | 9.4 | 22.5596 | 4.3 | 32.2493 | 11.5901
2011-04-17 | 31.4 | 18.4 | 24.9 | 54 | 0 | 9.5 | 22.61 | 4.7 | 32.0901 | 11.5751
2011-04-18 | 30.8 | 15.8 | 23.3 | 55 | 0 | 9.2 | 22.0847 | 3.3 | 31.9313 | 11.5602
2011-04-19 | 31.2 | 16.8 | 24 | 54 | 0 | 9.4 | 22.2782 | 3.8 | 31.7728 | 11.5454
2011-04-20 | 31.2 | 15.6 | 23.4 | 54 | 0 | 9.5 | 22.327 | 3.2 | 31.6148 | 11.5307
2011-04-21 | 31.4 | 16 | 23.7 | 55 | 0 | 8.6 | 20.9546 | 2 | 31.4574 | 11.5162
2011-04-22 | 31.8 | 15.2 | 23.5 | 55 | 0 | 9.2 | 21.7145 | 2.6 | 31.3007 | 11.5017
2011-04-23 | 32.1 | 15.8 | 23.9 | 55 | 0 | 8.3 | 20.3536 | 2.3 | 31.1447 | 11.4873
2011-04-24 | 32.4 | 14.8 | 23.6 | 52 | 0 | 9.3 | 21.6712 | 2.8 | 30.9895 | 11.4731
2011-04-25 | 31.8 | 15.6 | 23.7 | 54 | 0 | 9.6 | 21.9991 | 3.6 | 30.8351 | 11.4589
2011-04-26 | 30.4 | 15.8 | 23.1 | 55 | 0 | 8.9 | 20.9302 | 4.6 | 30.6818 | 11.4449
2011-04-27 | 29.8 | 19 | 24.4 | 56 | 0 | 8.6 | 20.4247 | 4.4 | 30.5295 | 11.4311
2011-04-28 | 27.2 | 18.4 | 22.8 | 60 | 0 | 7.4 | 18.6776 | 3.9 | 30.3784 | 11.4173
2011-04-29 | 28.8 | 14 | 21.4 | 63 | 1 | 9.3 | 21.2164 | 2.9 | 30.2284 | 11.4038
2011-04-30 | 31.4 | 14.4 | 22.9 | 56 | 0 | 7.5 | 18.6554 | 4.1 | 30.0798 | 11.3903
2011-05-01 | 31.4 | 14.8 | 23.1 | 66 | 0 | 6 | 16.5239 | 0.5 | 29.9325 | 11.377
2011-05-02 | 31.4 | 15.6 | 23.5 | 66 | 0 | 7.8 | 18.9062 | 5.5 | 29.7867 | 11.3639
2011-05-03 | 26.6 | 16.6 | 21.6 | 66 | 0 | 3.5 | 12.9875 | 2.4 | 29.6424 | 11.3509
2011-05-04 | 32 | 14.8 | 23.4 | 68 | 0 | 8.3 | 19.4245 | 2.3 | 29.4996 | 11.338
2011-05-05 | 31.4 | 16 | 23.7 | 67 | 0 | 7.4 | 18.1309 | 2.1 | 29.3586 | 11.3254
2011-05-06 | 32.4 | 17.8 | 25.1 | 63 | 0 | 8.2 | 19.1303 | 1.8 | 29.2193 | 11.3129
2011-05-07 | 29 | 18.4 | 23.7 | 70 | 0 | 2.1 | 10.8892 | 6.4 | 29.0819 | 11.3006
2011-05-08 | 31.4 | 14.8 | 23.1 | 61 | 0 | 8.8 | 19.7753 | 0.4 | 28.9463 | 11.2885
2011-05-09 | 30 | 13.8 | 21.9 | 65 | 0 | 8.8 | 19.6964 | 2.2 | 28.8128 | 11.2765
2011-05-10 | 30 | 13.8 | 21.9 | 59 | 0 | 9 | 19.8834 | 3.3 | 28.6812 | 11.2648
2011-05-11 | 30.6 | 12.8 | 21.7 | 62 | 0 | 9.5 | 20.4655 | 2.6 | 28.5518 | 11.2532
2011-05-12 | 29.6 | 12.4 | 21 | 63 | 0 | 8.9 | 19.598 | 3 | 28.4245 | 11.2419
2011-05-13 | 29.4 | 13 | 21.2 | 69 | 0 | 8.9 | 19.5234 | 3 | 28.2995 | 11.2308
2011-05-14 | 30 | 13.6 | 21.8 | 62 | 0 | 7.7 | 17.8829 | 2.1 | 28.1768 | 11.2198
2011-05-15 | 30.4 | 13.4 | 21.9 | 65 | 0 | 8.1 | 18.3367 | 2 | 28.0565 | 11.2091
2011-05-16 | 28.6 | 14.6 | 21.6 | 70 | 0 | 8.6 | 18.9182 | 2.5 | 27.9386 | 11.1986
2011-05-17 | 30.4 | 12.6 | 21.5 | 65 | 0 | 8.1 | 18.2037 | 4.2 | 27.8232 | 11.1884
2011-05-18 | 29.6 | 12.8 | 21.2 | 63 | 0 | 8.7 | 18.9126 | 0.1 | 27.7103 | 11.1783
2011-05-19 | 30 | 12.6 | 21.3 | 66 | 0 | 7.8 | 17.6906 | 1.7 | 27.6001 | 11.1685
2011-05-20 | 28.4 | 14.4 | 21.4 | 65 | 0 | 6.7 | 16.221 | 2.2 | 27.4925 | 11.159
2011-05-21 | 27.5 | 13.6 | 20.5 | 66 | 0 | 8.5 | 18.4654 | 3.7 | 27.3877 | 11.1497
2011-05-22 | 26.2 | 12.8 | 19.5 | 61 | 0 | 8.9 | 18.9149 | 8 | 27.2856 | 11.1406
2011-05-23 | 24.8 | 11.4 | 18.1 | 61 | 0 | 8 | 17.712 | 0.5 | 27.1864 | 11.1318
2011-05-24 | 26.7 | 12.8 | 19.8 | 63 | 0 | 8.7 | 18.5435 | 1.3 | 27.0901 | 11.1233
2011-05-25 | 27.6 | 12.8 | 20.2 | 65 | 0 | 7.9 | 17.4774 | 2.9 | 26.9967 | 11.115
2011-05-26 | 28.4 | 14.6 | 21.5 | 63 | 0 | 8.3 | 17.9299 | 3.3 | 26.9062 | 11.107
2011-05-27 | 29.6 | 13.8 | 21.7 | 60 | 0 | 9 | 18.7584 | 2.5 | 26.8188 | 11.0993
2011-05-28 | 29.4 | 10.6 | 20 | 59 | 0 | 9 | 18.707 | 2.4 | 26.7345 | 11.0918
2011-05-29 | 30.8 | 11.4 | 21.1 | 58 | 0 | 8.7 | 18.2824 | 2.1 | 26.6533 | 11.0846
2011-05-30 | 28.6 | 11.2 | 19.9 | 61 | 0 | 8.9 | 18.4851 | 2.8 | 26.5752 | 11.0777
2011-05-31 | 29.4 | 11.6 | 20.5 | 59 | 0 | 7.3 | 16.4481 | 1.8 | 26.5003 | 11.0711
2011-06-01 | 28.4 | 13.4 | 20.9 | 59 | 0 | 8.6 | 18.0234 | 1.7 | 26.4287 | 11.0648
2011-06-02 | 27.8 | 12.8 | 20.3 | 64 | 0 | 7.2 | 16.2473 | 2.3 | 26.3603 | 11.0588
2011-06-03 | 27.6 | 13.6 | 20.6 | 61 | 0 | 8.3 | 17.5726 | 2.1 | 26.2952 | 11.0531
2011-06-04 | 27.4 | 14.4 | 20.9 | 61 | 0 | 8.6 | 17.9067 | 1.6 | 26.2335 | 11.0477
2011-06-05 | 26.8 | 10.8 | 18.8 | 61 | 0 | 8.6 | 17.8718 | 2.7 | 26.1751 | 11.0426
2011-06-06 | 28.8 | 11.5 | 20.1 | 62 | 0 | 8.9 | 18.208 | 4.6 | 26.1201 | 11.0378
2011-06-07 | 28.6 | 11.6 | 20.1 | 62 | 0 | 7.3 | 16.2107 | 3.5 | 26.0685 | 11.0333
2011-06-08 | 27.8 | 13.4 | 20.6 | 67 | 0 | 7.8 | 16.7975 | 2.3 | 26.0203 | 11.0291
2011-06-09 | 26.4 | 14.4 | 20.4 | 66 | 0 | 8.2 | 17.2621 | 4.1 | 25.9756 | 11.0253
2011-06-10 | 23.6 | 14.6 | 19.1 | 77 | 17.1 | 1.5 | 9.04 | 3.6 | 25.9344 | 11.0217
2011-06-11 | 26.4 | 13.5 | 20 | 71 | 0 | 9.4 | 18.6824 | 1.8 | 25.8967 | 11.0185
2011-06-12 | 26.2 | 13.6 | 19.9 | 66 | 0 | 9 | 18.1724 | 5 | 25.8626 | 11.0156
2011-06-13 | 27.8 | 14.6 | 21.2 | 66 | 0 | 9.2 | 18.3973 | 1.7 | 25.8319 | 11.0131
2011-06-14 | 28 | 13.8 | 20.9 | 59 | 0 | 9.2 | 18.3803 | 3.9 | 25.8048 | 11.0108
2011-06-15 | 27.8 | 11 | 19.4 | 68 | 0 | 9.2 | 18.3655 | 4.6 | 25.7813 | 11.0089
2011-06-16 | 28.6 | 12 | 20.3 | 52 | 0 | 9 | 18.1095 | 3.1 | 25.7613 | 11.0073
2011-06-17 | 28.8 | 11.8 | 20.3 | 51 | 0 | 7.9 | 16.7612 | 3.1 | 25.745 | 11.0061
2011-06-18 | 28.8 | 10.6 | 19.7 | 61 | 0 | 10.1 | 19.4285 | 2.2 | 25.7322 | 11.0052
2011-06-19 | 29.8 | 9.2 | 19.5 | 62 | 0 | 11.0046 | 20.5218 | 3.2 | 25.723 | 11.0046
2011-06-20 | 30.8 | 9.8 | 20.3 | 60 | 0 | 9.1 | 18.203 | 2.8 | 25.7174 | 11.0044
2011-06-21 | 31 | 10.2 | 20.6 | 62 | 0 | 9.1 | 18.2015 | 1.7 | 25.7154 | 11.0044
2011-06-22 | 30.2 | 10 | 20.1 | 60 | 0 | 8.9 | 17.9592 | 2.5 | 25.717 | 11.0049
2011-06-23 | 30 | 10.6 | 20.3 | 60 | 0 | 8.9 | 17.9621 | 4.6 | 25.7221 | 11.0056
2011-06-24 | 29.8 | 11 | 20.4 | 62 | 0 | 9.3 | 18.4534 | 2.2 | 25.7309 | 11.0067
2011-06-25 | 28.8 | 11.6 | 20.2 | 61 | 0 | 8.5 | 17.488 | 2.7 | 25.7433 | 11.0081
2011-06-26 | 30.6 | 10.8 | 20.7 | 61 | 0 | 5.1 | 13.3607 | 1.2 | 25.7592 | 11.0098
2011-06-27 | 26.8 | 11.8 | 19.3 | 76 | 0 | 3.5 | 11.4219 | 5.8 | 25.7787 | 11.0119
2011-06-28 | 28.8 | 10 | 19.4 | 63 | 0 | 8.2 | 17.1564 | 2.3 | 25.8017 | 11.0143
2011-06-29 | 30.4 | 8.8 | 19.6 | 58 | 0 | 9 | 18.1469 | 1.9 | 25.8283 | 11.017
2011-06-30 | 30.4 | 9.2 | 19.8 | 60 | 0 | 9.1 | 18.287 | 4.7 | 25.8584 | 11.0201
2011-07-01 | 31.8 | 11.4 | 21.6 | 59 | 0 | 8.3 | 17.3303 | 1 | 25.892 | 11.0235
2011-07-02 | 31.6 | 11.8 | 21.7 | 59 | 0 | 9.1 | 18.3299 | 3.4 | 25.9291 | 11.0271
2011-07-03 | 31.4 | 11.1 | 21.3 | 52 | 0 | 9 | 18.2321 | 2.7 | 25.9697 | 11.0312
2011-07-04 | 25 | 11.4 | 18.2 | 80 | 0 | 3.5 | 11.5169 | 2.1 | 26.0137 | 11.0355
2011-07-05 | 30.6 | 10.2 | 20.4 | 65 | 0 | 7.8 | 16.8143 | 2.1 | 26.0612 | 11.0401
2011-07-06 | 31.6 | 9.6 | 20.6 | 58 | 0 | 9 | 18.318 | 2.2 | 26.112 | 11.0451
2011-07-07 | 30.4 | 8.8 | 19.6 | 55 | 0 | 9.2 | 18.5971 | 0.6 | 26.1662 | 11.0503
2011-07-08 | 30.6 | 9.4 | 20 | 56 | 0 | 9.1 | 18.5089 | 4.4 | 26.2238 | 11.0559
2011-07-09 | 31.7 | 9.8 | 20.8 | 55 | 0 | 9.1 | 18.5459 | 2.5 | 26.2846 | 11.0618
2011-07-10 | 32 | 10.8 | 21.4 | 50 | 0 | 8.6 | 17.9659 | 2.7 | 26.3487 | 11.0679
2011-07-11 | 30.4 | 11.8 | 21.1 | 54 | 0 | 9.1 | 18.6258 | 2.9 | 26.4161 | 11.0744
2011-07-12 | 28.8 | 9.4 | 19.1 | 47 | 0 | 7.5 | 16.68 | 3.4 | 26.4867 | 11.0811
2011-07-13 | 30.8 | 8.4 | 19.6 | 45 | 0 | 9.2 | 18.838 | 2.8 | 26.5604 | 11.0882
2011-07-14 | 30.4 | 8.2 | 19.3 | 46 | 0 | 9.1 | 18.7601 | 3 | 26.6373 | 11.0955
2011-07-15 | 31.2 | 9 | 20.1 | 47 | 0 | 8.1 | 17.5573 | 2.5 | 26.7173 | 11.1031
2011-07-16 | 30.8 | 10.8 | 20.8 | 48 | 0 | 7.5 | 16.8521 | 3.6 | 26.8003 | 11.111
2011-07-17 | 31.4 | 11.8 | 21.6 | 55 | 0 | 7.5 | 16.8993 | 1.1 | 26.8862 | 11.1191
2011-07-18 | 32.2 | 13.4 | 22.8 | 57 | 0 | 7.3 | 16.6959 | 1.9 | 26.9752 | 11.1275
2011-07-19 | 32.8 | 13.6 | 23.2 | 58 | 0 | 8.5 | 18.2623 | 2.8 | 27.0671 | 11.1362
2011-07-20 | 30.8 | 13.8 | 22.3 | 45 | 0 | 9.6 | 19.7115 | 5.5 | 27.1618 | 11.1451
2011-07-21 | 31.8 | 12.8 | 22.3 | 46 | 0 | 9.5 | 19.6452 | 5.9 | 27.2593 | 11.1543
2011-07-22 | 30.8 | 10.4 | 20.6 | 47 | 0 | 9.4 | 19.5798 | 0.7 | 27.3596 | 11.1637
2011-07-23 | 29.8 | 9.5 | 19.6 | 48 | 0 | 9.6 | 19.8987 | 7.1 | 27.4626 | 11.1734
2011-07-24 | 29 | 12.8 | 20.9 | 44 | 0 | 8.8 | 18.9388 | 4.4 | 27.5682 | 11.1833
2011-07-25 | 28.8 | 11.6 | 20.2 | 51 | 0 | 9.7 | 20.16 | 7 | 27.6764 | 11.1935
2011-07-26 | 29.4 | 12.4 | 20.9 | 57 | 0 | 9.6 | 20.1001 | 4.8 | 27.7871 | 11.2038
2011-07-27 | 28.4 | 13.6 | 21 | 59 | 0 | 9.5 | 20.0409 | 2 | 27.9004 | 11.2144
2011-07-28 | 29.8 | 11.6 | 20.7 | 55 | 0 | 9.3 | 19.8525 | 6.1 | 28.016 | 11.2253
2011-07-29 | 31 | 10.8 | 20.9 | 51 | 0 | 9.7 | 20.445 | 3.4 | 28.134 | 11.2363
2011-07-30 | 31.4 | 11 | 21.2 | 48 | 0 | 9.3 | 19.9972 | 6.1 | 28.2542 | 11.2475
2011-07-31 | 32.4 | 10.6 | 21.5 | 44 | 0 | 9.4 | 20.2026 | 1.4 | 28.3767 | 11.259
2011-08-01 | 32.4 | 9.8 | 21.1 | 41 | 0 | 8.5 | 19.0951 | 3.6 | 28.5014 | 11.2706
2011-08-02 | 31.8 | 9.8 | 20.8 | 47 | 0 | 9.2 | 20.0918 | 2.6 | 28.6281 | 11.2825
2011-08-03 | 32.2 | 10.6 | 21.4 | 20 | 0 | 8.3 | 18.9776 | 5.4 | 28.7569 | 11.2945
2011-08-04 | 24.8 | 11.4 | 18.1 | 63 | 0 | 9.5 | 20.6462 | 4.4 | 28.8876 | 11.3067
2011-08-05 | 32.4 | 8.6 | 20.5 | 50 | 0 | 9.7 | 20.9937 | 2.6 | 29.0202 | 11.3191
2011-08-06 | 32.8 | 9.7 | 21.3 | 43 | 0 | 9.7 | 21.0766 | 4 | 29.1546 | 11.3317
2011-08-07 | 33.4 | 13.8 | 23.6 | 42 | 0 | 9 | 20.2205 | 4.8 | 29.2908 | 11.3444
2011-08-08 | 34 | 14.6 | 24.3 | 42 | 0 | 9.6 | 21.1103 | 3.5 | 29.4286 | 11.3573
2011-08-09 | 34.8 | 12 | 23.4 | 41 | 0 | 9.6 | 21.1954 | 2.4 | 29.5681 | 11.3704
2011-08-10 | 34.4 | 12.4 | 23.4 | 40 | 0 | 8.4 | 19.6528 | 2.7 | 29.709 | 11.3836
2011-08-11 | 34.6 | 13 | 23.8 | 45 | 0 | 9.4 | 21.0955 | 3 | 29.8514 | 11.397
2011-08-12 | 34.8 | 12.8 | 23.8 | 34 | 0 | 9.5 | 21.3186 | 3.4 | 29.9952 | 11.4105
2011-08-13 | 33.8 | 11.8 | 22.8 | 38 | 0 | 9.6 | 21.5433 | 3.3 | 30.1403 | 11.4242
2011-08-14 | 33 | 9.8 | 21.4 | 34 | 0 | 9.7 | 21.7696 | 6.5 | 30.2866 | 11.438
2011-08-15 | 30.2 | 10.6 | 20.4 | 32 | 0 | 5.7 | 16.3315 | 3.6 | 30.434 | 11.4519
2011-08-16 | 32.8 | 11.4 | 22.1 | 33 | 0 | 9.8 | 22.0881 | 5 | 30.5825 | 11.466
2011-08-17 | 33.4 | 10.8 | 22.1 | 36 | 0 | 9.8 | 22.1792 | 3.1 | 30.732 | 11.4802
2011-08-18 | 33.8 | 10.8 | 22.3 | 34 | 0 | 9.8 | 22.2707 | 2.8 | 30.8824 | 11.4945
2011-08-19 | 32.8 | 10.6 | 21.7 | 31 | 0 | 9.8 | 22.3625 | 4.5 | 31.0337 | 11.5089
2011-08-20 | 33.6 | 10.7 | 22.1 | 43 | 0 | 8.8 | 21.0473 | 5.9 | 31.1857 | 11.5234
2011-08-21 | 27.8 | 14.8 | 21.3 | 69 | 0 | 4.9 | 15.6264 | 2.1 | 31.3384 | 11.5381
2011-08-22 | 32.2 | 15.6 | 23.9 | 58 | 0 | 9.7 | 22.4977 | 6.1 | 31.4916 | 11.5528
2011-08-23 | 33 | 13.8 | 23.4 | 39 | 0 | 9.8 | 22.7321 | 3.4 | 31.6454 | 11.5677
2011-08-24 | 33 | 14 | 23.5 | 35 | 0 | 9.7 | 22.6821 | 5.3 | 31.7997 | 11.5826
2011-08-25 | 33 | 14.4 | 23.7 | 38 | 0 | 8.8 | 21.4849 | 7.5 | 31.9543 | 11.5976
2011-08-26 | 34.6 | 16.8 | 25.7 | 34 | 0 | 9.7 | 22.8665 | 0.9 | 32.1091 | 11.6127
2011-08-27 | 34.2 | 13.8 | 24 | 33 | 0 | 8 | 20.5058 | 3.5 | 32.2642 | 11.6279
2011-08-28 | 35 | 14.2 | 24.6 | 35 | 0 | 9.8 | 23.1955 | 3.3 | 32.4194 | 11.6432
2011-08-29 | 35 | 14 | 24.5 | 38 | 0 | 9.9 | 23.4331 | 3 | 32.5747 | 11.6585
2011-08-30 | 35.6 | 14 | 24.8 | 35 | 0 | 10 | 23.6715 | 3 | 32.73 | 11.674
2011-08-31 | 37.2 | 15 | 26.1 | 38 | 0 | 8.9 | 22.1551 | 4 | 32.8851 | 11.6895
2011-09-01 | 35 | 17.4 | 26.2 | 52 | 0 | 9.2 | 22.6825 | 4.9 | 33.0401 | 11.705
2011-09-02 | 35 | 14.6 | 24.8 | 47 | 0 | 9.5 | 23.2125 | 4.1 | 33.1948 | 11.7206
2011-09-03 | 33.8 | 14.7 | 24.3 | 38 | 0 | 9.8 | 23.7449 | 6.5 | 33.3492 | 11.7363
2011-09-04 | 34.6 | 16.7 | 25.6 | 25 | 0 | 9.5 | 23.3904 | 4.3 | 33.5032 | 11.752
2011-09-05 | 34.2 | 10.4 | 22.3 | 26 | 0 | 9.7 | 23.7761 | 3.3 | 33.6568 | 11.7678
2011-09-06 | 35 | 9 | 22 | 25 | 0 | 9.9 | 24.1631 | 2.4 | 33.8098 | 11.7836
2011-09-07 | 35.8 | 9.8 | 22.8 | 23 | 0 | 9.6 | 23.8031 | 2.6 | 33.9622 | 11.7994
2011-09-08 | 34.8 | 10.8 | 22.8 | 25 | 0 | 9.9 | 24.3404 | 4.2 | 34.1139 | 11.8153
2011-09-09 | 35.8 | 10.8 | 23.3 | 29 | 0 | 9.8 | 24.2774 | 1.7 | 34.2648 | 11.8313
2011-09-10 | 36.6 | 12.8 | 24.7 | 48 | 0 | 9.5 | 23.9107 | 1.7 | 34.415 | 11.8473
2011-09-11 | 36.2 | 13.8 | 25 | 35 | 0 | 8.7 | 22.7829 | 6.7 | 34.5643 | 11.8632
2011-09-12 | 37.2 | 15.8 | 26.5 | 31 | 0 | 8.4 | 22.407 | 0.6 | 34.7127 | 11.8793
2011-09-13 | 35.4 | 15.2 | 25.3 | 34 | 0 | 3.5 | 15.0177 | 4.8 | 34.86 | 11.8953
2011-09-14 | 26.4 | 18.6 | 22.5 | 55 | 0 | 0 | 9.7248 | 6.2 | 35.0063 | 11.9114
2011-09-15 | 32.8 | 19.6 | 26.2 | 46 | 0.2 | 5.5 | 18.1938 | 4 | 35.1515 | 11.9275
2011-09-16 | 30.8 | 21 | 25.9 | 38 | 0 | 9.5 | 24.4037 | 8.4 | 35.2955 | 11.9436
2011-09-17 | 31.8 | 20.8 | 26.3 | 43 | 0 | 9.1 | 23.8663 | 8.7 | 35.4383 | 11.9597
2011-09-18 | 32.4 | 19.8 | 26.1 | 42 | 0 | 9.4 | 24.4061 | 2.2 | 35.5797 | 11.9758
2011-09-19 | 30.8 | 17.4 | 24.1 | 40 | 0 | 9.9 | 25.2571 | 7.3 | 35.7199 | 11.9919
2011-09-20 | 33.6 | 16.4 | 25 | 31 | 0 | 9.8 | 25.1793 | 3.7 | 35.8586 | 12.0081
2011-09-21 | 34.4 | 12.8 | 23.6 | 33 | 0 | 9.1 | 24.1655 | 3.4 | 35.9959 | 12.0242
2011-09-22 | 36.6 | 13.4 | 25 | 41 | 0 | 9.9 | 25.486 | 3.8 | 36.1317 | 12.0403
2011-09-23 | 36.6 | 13.8 | 25.2 | 27 | 0 | 9.4 | 24.7779 | 4.7 | 36.266 | 12.0564
2011-09-24 | 34.6 | 16.4 | 25.5 | 57 | 0 | 6.4 | 20.1455 | 4.3 | 36.3987 | 12.0725
2011-09-25 | 36.8 | 16.4 | 26.6 | 48 | 0 | 6.3 | 20.0475 | 5.7 | 36.5298 | 12.0886
2011-09-26 | 29.8 | 18.8 | 24.3 | 60 | 0 | 1.3 | 12.2312 | 6.4 | 36.6592 | 12.1047
2011-09-27 | 36.4 | 16.8 | 26.6 | 57 | 0 | 8.1 | 23.003 | 4.7 | 36.787 | 12.1207
2011-09-28 | 35.8 | 16.4 | 26.1 | 46 | 0 | 9.3 | 24.9627 | 3.3 | 36.913 | 12.1368
2011-09-29 | 36.8 | 15 | 25.9 | 34 | 0 | 7.5 | 22.1747 | 3.4 | 37.0372 | 12.1527
2011-09-30 | 34.8 | 16.8 | 25.8 | 32 | 0 | 4.1 | 16.8335 | 3.7 | 37.1597 | 12.1687
2011-10-01 | 32.6 | 16.8 | 24.7 | 62 | 0 | 3.6 | 16.0841 | 5.8 | 37.2803 | 12.1847
2011-10-02 | 31.4 | 20.6 | 26 | 69 | 0.9 | 1.6 | 12.9398 | 2.3 | 37.3991 | 12.2006
2011-10-03 | 29.4 | 19.4 | 24.4 | 76 | 6.8 | 4.6 | 17.7676 | 2.1 | 37.516 | 12.2164
2011-10-04 | 31.4 | 19.4 | 25.4 | 71 | 0 | 6.6 | 21.012 | 6.7 | 37.6309 | 12.2322
2011-10-05 | 27.8 | 17.8 | 22.8 | 77 | 39.4 | 1.6 | 13.0492 | 4.4 | 37.744 | 12.248
2011-10-06 | 29.8 | 18.8 | 24.3 | 73 | 0 | 5.4 | 19.1838 | 5.8 | 37.8551 | 12.2637
2011-10-07 | 32.6 | 17.6 | 25.1 | 67 | 14.8 | 7.7 | 22.9257 | 3.5 | 37.9643 | 12.2794
2011-10-08 | 34 | 18.6 | 26.3 | 67 | 0.4 | 7.7 | 22.9747 | 4.4 | 38.0715 | 12.295
2011-10-09 | 33.8 | 18.8 | 26.3 | 67 | 4.8 | 9.5 | 25.9251 | 6.1 | 38.1767 | 12.3105
2011-10-10 | 28.6 | 19.8 | 24.2 | 79 | 10.8 | 1.1 | 12.4106 | 1.8 | 38.2799 | 12.326
2011-10-11 | 33.4 | 19.8 | 26.6 | 69 | 0 | 4.8 | 18.4247 | 2.9 | 38.3811 | 12.3415
2011-10-12 | 33 | 20.8 | 26.9 | 71 | 0.2 | 5.7 | 19.92 | 3.1 | 38.4803 | 12.3568
2011-10-13 | 31 | 20 | 25.5 | 78 | 8.4 | 5.2 | 19.1482 | 4.3 | 38.5774 | 12.3721
2011-10-14 | 29.8 | 20 | 24.9 | 81 | 1.2 | 3.5 | 16.4252 | 2.7 | 38.6726 | 12.3873
2011-10-15 | 29.8 | 19.8 | 24.8 | 79 | 0 | 4.8 | 18.5708 | 2.9 | 38.7657 | 12.4024
2011-10-16 | 30.6 | 19.6 | 25.1 | 94 | 25.6 | 0 | 10.7944 | 2.1 | 38.8568 | 12.4174
2011-10-17 | 30 | 18 | 24 | 79 | 11.4 | 4.7 | 18.4753 | 2.7 | 38.9458 | 12.4323
2011-10-18 | 29.6 | 19.6 | 24.6 | 79 | 0 | 2.1 | 14.2677 | 2.5 | 39.0329 | 12.4472
2011-10-19 | 30.4 | 21 | 25.7 | 76 | 0.2 | 8.2 | 24.2516 | 7.3 | 39.1179 | 12.4619
2011-10-20 | 29 | 19.6 | 24.3 | 62 | 0 | 5.6 | 20.0394 | 6.3 | 39.2009 | 12.4766
2011-10-21 | 23.4 | 17.8 | 20.6 | 81 | 0 | 0 | 10.9125 | 3.2 | 39.282 | 12.4911
2011-10-22 | 19.4 | 16.4 | 17.9 | 92 | 19 | 0 | 10.9345 | 5.5 | 39.361 | 12.5055
2011-10-23 | 26.4 | 16.6 | 21.5 | 83 | 22.2 | 2.9 | 15.7062 | 3.7 | 39.4381 | 12.5198
2011-10-24 | 31.8 | 18.2 | 25 | 72 | 0 | 9 | 25.7304 | 4.1 | 39.5132 | 12.534
2011-10-25 | 33.4 | 19.8 | 26.6 | 69 | 0 | 8.8 | 25.4334 | 5.2 | 39.5864 | 12.5481
2011-10-26 | 31.8 | 19.4 | 25.6 | 72 | 3.4 | 5 | 19.225 | 3.4 | 39.6576 | 12.562
2011-10-27 | 31.8 | 20.8 | 26.3 | 75 | 0.8 | 3.9 | 17.4426 | 2 | 39.727 | 12.5758
2011-10-28 | 33.8 | 19 | 26.4 | 68 | 0 | 7.6 | 23.5469 | 7.7 | 39.7944 | 12.5895
2011-10-29 | 34.6 | 19.6 | 27.1 | 69 | 0 | 9.5 | 26.6971 | 0.6 | 39.86 | 12.603
2011-10-30 | 27.2 | 19.8 | 23.5 | 81 | 13.9 | 0.6 | 12.0781 | 1.9 | 39.9237 | 12.6164
2011-10-31 | 29 | 18.8 | 23.9 | 77 | 0 | 4.4 | 18.3519 | 2.9 | 39.9857 | 12.6296
2011-11-01 | 29.6 | 19.8 | 24.7 | 76 | 0 | 6.4 | 21.6662 | 5.3 | 40.0458 | 12.6427
2011-11-02 | 30.8 | 18.4 | 24.6 | 76 | 0 | 6.1 | 21.1926 | 5.2 | 40.1041 | 12.6556
2011-11-03 | 31.8 | 17.6 | 24.7 | 71 | 32.4 | 9.1 | 26.1579 | 2.2 | 40.1607 | 12.6683
2011-11-04 | 31.4 | 18.8 | 25.1 | 70 | 0 | 8.7 | 25.5191 | 3.5 | 40.2155 | 12.6809
2011-11-05 | 31.8 | 18.8 | 25.3 | 68 | 0 | 7.3 | 23.2292 | 3.8 | 40.2687 | 12.6933
2011-11-06 | 31.2 | 16.8 | 24 | 64 | 0 | 6.5 | 21.9272 | 4 | 40.3202 | 12.7055
2011-11-07 | 24.8 | 20 | 22.4 | 83 | 0.2 | 0 | 11.2148 | 2.1 | 40.37 | 12.7175
2011-11-08 | 25.8 | 17.8 | 21.8 | 82 | 9.2 | 2.2 | 14.8606 | 5.8 | 40.4183 | 12.7294
2011-11-09 | 27.8 | 17.2 | 22.5 | 82 | 0 | 5.7 | 20.6547 | 3.8 | 40.4649 | 12.741
2011-11-10 | 30.4 | 18.8 | 24.6 | 76 | 2 | 8.7 | 25.6248 | 4.1 | 40.51 | 12.7525
2011-11-11 | 30.6 | 17 | 23.8 | 71 | 0 | 9.4 | 26.7962 | 4.4 | 40.5536 | 12.7637
2011-11-12 | 33 | 17.6 | 25.3 | 68 | 0 | 10.1 | 27.9674 | 1.7 | 40.5957 | 12.7747
2011-11-13 | 30.8 | 17.8 | 24.3 | 75 | 0 | 4.9 | 19.3871 | 6.9 | 40.6363 | 12.7856
2011-11-14 | 26.4 | 19.6 | 23 | 86 | 31.8 | 2 | 14.6055 | 4.6 | 40.6756 | 12.7962
2011-11-15 | 26.2 | 18.8 | 22.5 | 85 | 24.2 | 1.7 | 14.1205 | 5.9 | 40.7134 | 12.8065
2011-11-16 | 30.2 | 20.2 | 25.2 | 77 | 0.4 | 8.2 | 24.8774 | 4.6 | 40.7498 | 12.8167
2011-11-17 | 32.8 | 17.8 | 25.3 | 70 | 0 | 10.7 | 29.022 | 5.2 | 40.7849 | 12.8266
2011-11-18 | 33.6 | 16.4 | 25 | 66 | 0 | 11.2 | 29.8595 | 1 | 40.8187 | 12.8363
2011-11-19 | 32.8 | 17.4 | 25.1 | 72 | 0 | 10.3 | 28.3814 | 2.3 | 40.8512 | 12.8457
2011-11-20 | 32.8 | 19.8 | 26.3 | 70 | 0 | 7.9 | 24.4219 | 2.9 | 40.8825 | 12.8549
2011-11-21 | 31.8 | 18.8 | 25.3 | 74 | 5 | 6.5 | 22.1154 | 4.9 | 40.9126 | 12.8638
2011-11-22 | 27 | 19 | 23 | 85 | 13 | 0.8 | 12.6966 | 5.4 | 40.9415 | 12.8725
2011-11-23 | 27 | 19.8 | 23.4 | 88 | 13.8 | 4.7 | 19.1547 | 4.7 | 40.9692 | 12.8809
2011-11-24 | 30.8 | 18 | 24.4 | 76 | 6.6 | 5.9 | 21.1469 | 3.5 | 40.9958 | 12.889
2011-11-25 | 29.6 | 20.2 | 24.9 | 80 | 10.6 | 5.1 | 19.831 | 3.6 | 41.0213 | 12.8969
2011-11-26 | 28.4 | 19.6 | 24 | 84 | 2.6 | 2.1 | 14.8759 | 2.8 | 41.0458 | 12.9045
2011-11-27 | 25.4 | 19.7 | 22.5 | 89 | 15 | 0.1 | 11.5744 | 3 | 41.0692 | 12.9118
2011-11-28 | 29.8 | 18.8 | 24.3 | 80 | 2.6 | 8.6 | 25.6395 | 3.9 | 41.0915 | 12.9189
2011-11-29 | 31.4 | 18.8 | 25.1 | 75 | 0 | 7.7 | 24.1568 | 3.8 | 41.1129 | 12.9256
2011-11-30 | 30.4 | 18 | 24.2 | 79 | 35.6 | 6.5 | 22.1777 | 3.4 | 41.1333 | 12.9321
2011-12-01 | 27.6 | 20 | 23.8 | 81 | 11.6 | 4.2 | 18.3789 | 4.8 | 41.1528 | 12.9382
2011-12-02 | 31.4 | 18.8 | 25.1 | 74 | 0 | 4.1 | 18.2187 | 3.8 | 41.1714 | 12.9441
2011-12-03 | 31.2 | 19.8 | 25.5 | 74 | 0 | 5.6 | 20.7045 | 2.5 | 41.189 | 12.9497
2011-12-04 | 28.8 | 19 | 23.9 | 81 | 0 | 2.9 | 16.2435 | 4 | 41.2058 | 12.9549
2011-12-05 | 30.2 | 20.2 | 25.2 | 78 | 2 | 4.2 | 18.3981 | 4.1 | 41.2217 | 12.9599
2011-12-06 | 30.4 | 20.8 | 25.6 | 78 | 7 | 2.3 | 15.2597 | 3.2 | 41.2368 | 12.9645
2011-12-07 | 31.2 | 21.6 | 26.4 | 73 | 0 | 6.1 | 21.549 | 5 | 41.251 | 12.9688
2011-12-08 | 29.2 | 20.8 | 25 | 81 | 0.2 | 0.2 | 11.7941 | 1.6 | 41.2645 | 12.9729
2011-12-09 | 29.4 | 20.8 | 25.1 | 80 | 0 | 0.6 | 12.4592 | 3.3 | 41.2771 | 12.9765
2011-12-10 | 28.6 | 19.8 | 24.2 | 84 | 25.6 | 1.3 | 13.6204 | 1.9 | 41.289 | 12.9799
2011-12-11 | 31.4 | 20.8 | 26.1 | 77 | 21.8 | 6.3 | 21.8944 | 3.6 | 41.3001 | 12.983
2011-12-12 | 30.8 | 19.8 | 25.3 | 77 | 0 | 6.1 | 21.5669 | 4 | 41.3104 | 12.9857
2011-12-13 | 30.8 | 20.8 | 25.8 | 78 | 0 | 5.7 | 20.9083 | 3.5 | 41.3201 | 12.9881
2011-12-14 | 27 | 20.6 | 23.8 | 87 | 11 | 0.4 | 12.1429 | 2.1 | 41.3289 | 12.9902
2011-12-15 | 28.4 | 19.8 | 24.1 | 85 | 22 | 3.2 | 16.7779 | 6.3 | 41.3371 | 12.9919
2011-12-16 | 24.8 | 20 | 22.4 | 93 | 3.2 | 0.6 | 12.4783 | 7.4 | 41.3445 | 12.9933
2011-12-17 | 27.8 | 20.4 | 24.1 | 86 | 4 | 2.9 | 16.2862 | 6.1 | 41.3512 | 12.9944
2011-12-18 | 28.2 | 20 | 24.1 | 85 | 4.4 | 1 | 13.1439 | 1.1 | 41.3572 | 12.9951
2011-12-19 | 27.4 | 20 | 23.7 | 84 | 12 | 0.7 | 12.649 | 2.9 | 41.3624 | 12.9956
2011-12-20 | 29.4 | 19.4 | 24.4 | 79 | 13.8 | 1.9 | 14.6367 | 3.8 | 41.367 | 12.9956
2011-12-21 | 30.2 | 19.8 | 25 | 79 | 0 | 4.3 | 18.6111 | 3.5 | 41.3708 | 12.9954
2011-12-22 | 24.4 | 19.4 | 21.9 | 91 | 20 | 0.4 | 12.1559 | 1.8 | 41.374 | 12.9948
2011-12-23 | 29.6 | 18.8 | 24.2 | 76 | 6.4 | 5 | 19.7735 | 4.4 | 41.3764 | 12.9939
2011-12-24 | 30.8 | 19.4 | 25.1 | 79 | 0 | 4.7 | 19.2783 | 4.2 | 41.3781 | 12.9927
2011-12-25 | 33 | 20.8 | 26.9 | 74 | 17.8 | 6.6 | 22.4267 | 0.6 | 41.379 | 12.9911
2011-12-26 | 30 | 19.8 | 24.9 | 83 | 36 | 3.3 | 16.9618 | 6.4 | 41.3792 | 12.9892
2011-12-27 | 32.6 | 19.8 | 26.2 | 74 | 2.4 | 9.7 | 27.5661 | 0.4 | 41.3787 | 12.9869
2011-12-28 | 29.8 | 20.2 | 25 | 84 | 0 | 1.5 | 13.9803 | 3 | 41.3774 | 12.9844
2011-12-29 | 29.2 | 20.2 | 24.7 | 83 | 11.6 | 3 | 16.4662 | 4.9 | 41.3753 | 12.9815
2011-12-30 | 26.8 | 19.8 | 23.3 | 88 | 2.2 | 2.9 | 16.3005 | 1.4 | 41.3724 | 12.9783
2011-12-31 | 27.4 | 19.7 | 23.5 | 89 | 24.6 | 1 | 13.1502 | 4.4 | 41.3688 | 12.9747
2012-01-01 | 27.2 | 19.8 | 23.5 | 88 | 25.6 | 2 | 14.8076 | 2.6 | 41.3643 | 12.9709
2012-01-02 | 27.2 | 20.4 | 23.8 | 86 | 32.8 | 3 | 16.4653 | 5.7 | 41.359 | 12.9667
2012-01-03 | 30.8 | 19.6 | 25.2 | 76 | 59.6 | 6.9 | 22.9344 | 2.3 | 41.3528 | 12.9622
2012-01-04 | 30.4 | 18.4 | 24.4 | 80 | 2.4 | 9.2 | 26.7511 | 4.1 | 41.3458 | 12.9574
2012-01-05 | 29.8 | 18.6 | 24.2 | 80 | 0 | 6.9 | 22.9349 | 3.3 | 41.3379 | 12.9523
2012-01-06 | 29.4 | 19.4 | 24.4 | 83 | 0 | 4.1 | 18.2869 | 4.1 | 41.329 | 12.9469
2012-01-07 | 26.4 | 19.8 | 23.1 | 87 | 22.2 | 1.8 | 14.467 | 4.3 | 41.3192 | 12.9412
2012-01-08 | 28.8 | 17.8 | 23.3 | 83 | 0 | 5 | 19.7786 | 2.5 | 41.3085 | 12.9352
2012-01-09 | 26 | 19.8 | 22.9 | 89 | 23.6 | 0.2 | 11.8044 | 3.7 | 41.2968 | 12.9289
2012-01-10 | 24.2 | 18.8 | 21.5 | 88 | 43.4 | 0.5 | 12.2993 | 2.7 | 41.284 | 12.9223
2012-01-11 | 24.4 | 18.8 | 21.6 | 91 | 26.2 | 0 | 11.4649 | 2.4 | 41.2702 | 12.9154
2012-01-12 | 24.8 | 19 | 21.9 | 87 | 8.6 | 0 | 11.4607 | 2.3 | 41.2554 | 12.9082
2012-01-13 | 29.2 | 19.8 | 24.5 | 76 | 0 | 0.8 | 12.7861 | 4.9 | 41.2394 | 12.9007
2012-01-14 | 26.8 | 19 | 22.9 | 84 | 4.2 | 1 | 13.1141 | 3.5 | 41.2223 | 12.893
2012-01-15 | 30.4 | 19.4 | 24.9 | 79 | 1 | 5.9 | 21.2575 | 4.9 | 41.2041 | 12.885
2012-01-16 | 31.6 | 20 | 25.8 | 72 | 4.4 | 3.9 | 17.9274 | 2.5 | 41.1847 | 12.8767
2012-01-17 | 26.2 | 20.2 | 23.2 | 89 | 14.6 | 0.6 | 12.4334 | 1.8 | 41.1641 | 12.8682
2012-01-18 | 22.4 | 17.8 | 20.1 | 85 | 15.4 | 1.6 | 14.0912 | 2.2 | 41.1422 | 12.8594
2012-01-19 | 28.2 | 17.8 | 23 | 82 | 24.6 | 3.3 | 16.9138 | 4.4 | 41.119 | 12.8503
2012-01-20 | 27.8 | 18.8 | 23.3 | 81 | 2.4 | 1.8 | 14.4115 | 0.1 | 41.0945 | 12.841
2012-01-21 | 30 | 19.6 | 24.8 | 79 | 10.4 | 1.7 | 14.2382 | 2.9 | 41.0687 | 12.8315
2012-01-22 | 29.8 | 19.6 | 24.7 | 79 | 0 | 2.2 | 15.0632 | 4.6 | 41.0415 | 12.8217
2012-01-23 | 30.2 | 19.6 | 24.9 | 79 | 17 | 3 | 16.3873 | 0.6 | 41.0128 | 12.8116
2012-01-24 | 28.4 | 19.4 | 23.9 | 82 | 17.2 | 3.3 | 16.8787 | 2.3 | 40.9828 | 12.8014
2012-01-25 | 28.4 | 20.4 | 24.4 | 82 | 0 | 3.5 | 17.2031 | 2.5 | 40.9512 | 12.7909
2012-01-26 | 32.8 | 18.8 | 25.8 | 73 | 17.2 | 6.9 | 22.8547 | 3.4 | 40.9181 | 12.7802
2012-01-27 | 30.2 | 18.8 | 24.5 | 80 | 0.8 | 5 | 19.6819 | 2.9 | 40.8835 | 12.7692
2012-01-28 | 33 | 18 | 25.5 | 74 | 0 | 10.5 | 28.8285 | 3.4 | 40.8473 | 12.7581
2012-01-29 | 31.8 | 19.6 | 25.7 | 75 | 0.4 | 7.4 | 23.6564 | 3.6 | 40.8094 | 12.7468
2012-01-30 | 32.8 | 18.8 | 25.8 | 74 | 12.2 | 10.9 | 29.4712 | 3.5 | 40.77 | 12.7352
2012-01-31 | 30 | 19.6 | 24.8 | 75 | 49 | 10.2 | 28.293 | 3.7 | 40.7288 | 12.7235
2012-02-01 | 30.4 | 18.8 | 24.6 | 79 | 0 | 7.5 | 23.7853 | 5.1 | 40.6859 | 12.7115
2012-02-02 | 29 | 18.4 | 23.7 | 80 | 7.2 | 5 | 19.6108 | 3.7 | 40.6413 | 12.6994
2012-02-03 | 29.8 | 18.8 | 24.3 | 76 | 17.8 | 10.6 | 28.914 | 4.1 | 40.5949 | 12.6871
2012-02-04 | 30.8 | 16.8 | 23.8 | 70 | 0 | 11.3 | 30.0614 | 5.6 | 40.5466 | 12.6746
2012-02-05 | 30.4 | 17.8 | 24.1 | 68 | 0 | 10.7 | 29.0452 | 2.8 | 40.4966 | 12.662
2012-02-06 | 32.8 | 19.4 | 26.1 | 68 | 0 | 7.8 | 24.2043 | 4.8 | 40.4446 | 12.6491
2012-02-07 | 31.8 | 18.4 | 25.1 | 70 | 0 | 8.6 | 25.5151 | 2.4 | 40.3908 | 12.6361
2012-02-08 | 31.8 | 16.8 | 24.3 | 69 | 0 | 11 | 29.4825 | 2.7 | 40.335 | 12.623
2012-02-09 | 31.8 | 17.8 | 24.8 | 74 | 4.5 | 7.9 | 24.3106 | 4.4 | 40.2773 | 12.6097
2012-02-10 | 30.8 | 18.6 | 24.7 | 78 | 23.4 | 6.4 | 21.7982 | 2 | 40.2176 | 12.5962
2012-02-11 | 29.8 | 19.8 | 24.8 | 81 | 8.6 | 4.7 | 18.955 | 3 | 40.1559 | 12.5827
2012-02-12 | 29.4 | 19.6 | 24.5 | 81 | 3.4 | 5.8 | 20.758 | 3.3 | 40.0922 | 12.5689
2012-02-13 | 32.8 | 19.4 | 26.1 | 86 | 116.8 | 0.5 | 11.9482 | 1.4 | 40.0264 | 12.5551
2012-02-14 | 29.8 | 18.8 | 24.3 | 90 | 3.8 | 0.2 | 11.4319 | 4.5 | 39.9586 | 12.5411
2012-02-15 | 30.8 | 18.8 | 24.8 | 77 | 36.8 | 6.3 | 21.5126 | 6.5 | 39.8887 | 12.5269
2012-02-16 | 29.8 | 17.8 | 23.8 | 79 | 8 | 7.4 | 23.3058 | 4 | 39.8166 | 12.5127
2012-02-17 | 30.8 | 17.8 | 24.3 | 74 | 0 | 8 | 24.2685 | 0.3 | 39.7425 | 12.4983
2012-02-18 | 29.8 | 17.8 | 23.8 | 77 | 0 | 6.9 | 22.4198 | 4.2 | 39.6662 | 12.4838
2012-02-19 | 30.8 | 18.8 | 24.8 | 78 | 0 | 4 | 17.6011 | 1.6 | 39.5877 | 12.4693
2012-02-20 | 30.6 | 18.6 | 24.6 | 77 | 16.6 | 6 | 20.872 | 3.4 | 39.5071 | 12.4546
2012-02-21 | 29.8 | 19.6 | 24.7 | 81 | 25 | 4 | 17.5441 | 2.9 | 39.4243 | 12.4398
2012-02-22 | 28.6 | 18.8 | 23.7 | 81 | 16.8 | 3.2 | 16.197 | 2.1 | 39.3394 | 12.4249
2012-02-23 | 30.8 | 18.8 | 24.8 | 76 | 8.6 | 5.1 | 19.2925 | 3.7 | 39.2522 | 12.4099
2012-02-24 | 30.6 | 18.4 | 24.5 | 79 | 6.4 | 5 | 19.0945 | 1.1 | 39.1629 | 12.3948
2012-02-25 | 29.8 | 19.8 | 24.8 | 79 | 0 | 6.3 | 21.1934 | 2.7 | 39.0714 | 12.3797
2012-02-26 | 30.6 | 19.6 | 25.1 | 78 | 0 | 8.1 | 24.1059 | 3.2 | 38.9777 | 12.3644
2012-02-27 | 30.8 | 18.6 | 24.7 | 68 | 4.8 | 10.1 | 27.3375 | 2.2 | 38.8817 | 12.3491
2012-02-28 | 32.6 | 19.8 | 26.2 | 73 | 0 | 7.5 | 23.0377 | 2.6 | 38.7836 | 12.3338
2012-02-29 | 31.8 | 18.6 | 25.2 | 75 | 0 | 7.5 | 23.0377 | 3.4 | 38.7836 | 12.3338
2012-03-01 | 31.6 | 18.4 | 25 | 72 | 0 | 7.6 | 23.1568 | 4 | 38.6834 | 12.3183
2012-03-02 | 30.8 | 17.8 | 24.3 | 71 | 0 | 8.6 | 24.7417 | 0.1 | 38.5809 | 12.3028
2012-03-03 | 30.8 | 18.8 | 24.8 | 66 | 0 | 9.7 | 26.4836 | 4.5 | 38.4763 | 12.2872
2012-03-04 | 31.8 | 16.8 | 24.3 | 66 | 0 | 10.2 | 27.2431 | 4.5 | 38.3695 | 12.2716
2012-03-05 | 32.6 | 16.6 | 24.6 | 68 | 0 | 8.2 | 23.9402 | 3.4 | 38.2606 | 12.2559
2012-03-06 | 32 | 16.8 | 24.4 | 70 | 0 | 7.5 | 22.7533 | 3.1 | 38.1496 | 12.2401
2012-03-07 | 31.8 | 18.6 | 25.2 | 68 | 1 | 8.5 | 24.3195 | 4.2 | 38.0364 | 12.2243
2012-03-08 | 30.8 | 16.6 | 23.7 | 71 | 1 | 6.7 | 21.3563 | 2.7 | 37.9212 | 12.2085
2012-03-09 | 32.6 | 17.8 | 25.2 | 70 | 0 | 9.4 | 25.6575 | 4 | 37.8039 | 12.1926
2012-03-10 | 30.8 | 18.4 | 24.6 | 77 | 1.4 | 3.3 | 15.7795 | 2.9 | 37.6846 | 12.1767
2012-03-11 | 30.6 | 19.6 | 25.1 | 79 | 0.6 | 2 | 13.6475 | 1.9 | 37.5633 | 12.1607
2012-03-12 | 32.6 | 18.6 | 25.6 | 76 | 0 | 6 | 20.0192 | 4.1 | 37.4399 | 12.1448
2012-03-13 | 31.8 | 18.8 | 25.3 | 74 | 3.2 | 4 | 16.7652 | 0.4 | 37.3147 | 12.1287
2012-03-14 | 32.4 | 19.6 | 26 | 74 | 2.8 | 6.4 | 20.5481 | 5.4 | 37.1875 | 12.1127
2012-03-15 | 30.6 | 19.6 | 25.1 | 80 | 0 | 4.7 | 17.7821 | 4.3 | 37.0585 | 12.0966
2012-03-16 | 30.6 | 19 | 24.8 | 78 | 17 | 3.6 | 15.9808 | 1.1 | 36.9276 | 12.0806
2012-03-17 | 30.8 | 18.8 | 24.8 | 77 | 0 | 3.7 | 16.0895 | 3.1 | 36.7949 | 12.0645
2012-03-18 | 29.8 | 18.6 | 24.2 | 78 | 36.8 | 2.9 | 14.7728 | 2.1 | 36.6604 | 12.0484
2012-03-19 | 24.8 | 19.4 | 22.1 | 93 | 52 | 0.2 | 10.4621 | 2.2 | 36.5242 | 12.0322
2012-03-20 | 30 | 17.8 | 23.9 | 79 | 8.8 | 6.7 | 20.6581 | 2 | 36.3864 | 12.0161
2012-03-21 | 31.4 | 17.8 | 24.6 | 75 | 5.2 | 8.3 | 23.1062 | 3 | 36.2469 | 12
2012-03-22 | 31.2 | 18.8 | 25 | 79 | 0 | 7 | 20.9971 | 4.3 | 36.1059 | 11.9839
2012-03-23 | 28.2 | 19.6 | 23.9 | 85 | 14.2 | 3.1 | 14.8347 | 2.2 | 35.9633 | 11.9678
2012-03-24 | 30.2 | 18 | 24.1 | 80 | 31 | 5.3 | 18.2104 | 1.5 | 35.8193 | 11.9516
2012-03-25 | 33.2 | 18 | 25.6 | 75 | 9.8 | 9.5 | 24.6752 | 2 | 35.6738 | 11.9355
2012-03-26 | 30.8 | 18.8 | 24.8 | 81 | 0 | 2 | 12.9692 | 2.4 | 35.527 | 11.9194
2012-03-27 | 33 | 19.4 | 26.2 | 75 | 13.8 | 8.7 | 23.2744 | 2.6 | 35.379 | 11.9034
2012-03-28 | 30.8 | 19.8 | 25.3 | 78 | 7.6 | 4.1 | 16.1053 | 3.3 | 35.2296 | 11.8873
2012-03-29 | 32 | 19.2 | 25.6 | 76 | 0 | 6.7 | 20.0401 | 2 | 35.0791 | 11.8713
2012-03-30 | 31.6 | 20 | 25.8 | 70 | 0 | 8.8 | 23.1845 | 3.1 | 34.9275 | 11.8552
2012-03-31 | 32.6 | 20 | 26.3 | 75 | 0 | 4.1 | 15.9227 | 3 | 34.7749 | 11.8393
2012-04-01 | 32.8 | 19.8 | 26.3 | 74 | 0 | 6.5 | 19.5152 | 3 | 34.6213 | 11.8233
2012-04-02 | 31.4 | 18.8 | 25.1 | 76 | 4.2 | 7.4 | 20.8075 | 2.8 | 34.4668 | 11.8074
2012-04-03 | 31.4 | 18.8 | 25.1 | 77 | 0 | 4.7 | 16.6434 | 3.5 | 34.3114 | 11.7915
2012-04-04 | 31 | 18 | 24.5 | 78 | 2.2 | 6.1 | 18.6887 | 2.8 | 34.1553 | 11.7757
2012-04-05 | 33.6 | 17.8 | 25.7 | 70 | 15.2 | 9.5 | 23.7266 | 2 | 33.9985 | 11.7599
2012-04-06 | 33.8 | 17.8 | 25.8 | 69 | 0 | 8.7 | 22.4371 | 1.9 | 33.841 | 11.7441
2012-04-07 | 32.8 | 18.4 | 25.6 | 73 | 0 | 8.3 | 21.7523 | 3.2 | 33.683 | 11.7284
2012-04-08 | 27.4 | 19.8 | 23.6 | 82 | 6.8 | 0.1 | 9.462 | 1.5 | 33.5246 | 11.7128
2012-04-09 | 31.2 | 18.4 | 24.8 | 77 | 35 | 6.6 | 19.0586 | 3.1 | 33.3657 | 11.6972
2012-04-10 | 32.6 | 19 | 25.8 | 73 | 13.2 | 8.6 | 21.9369 | 3.6 | 33.2066 | 11.6817
2012-04-11 | 31.2 | 19.6 | 25.4 | 76 | 4.2 | 7.8 | 20.67 | 2.8 | 33.0471 | 11.6662
2012-04-12 | 30.6 | 17.8 | 24.2 | 74 | 0 | 8.9 | 22.1999 | 2.8 | 32.8876 | 11.6509
2012-04-13 | 29.6 | 17 | 23.3 | 74 | 0 | 9.5 | 22.9868 | 4.3 | 32.7279 | 11.6356
2012-04-14 | 32.4 | 18.7 | 25.6 | 75 | 0 | 7.5 | 19.978 | 2.7 | 32.5683 | 11.6203
2012-04-15 | 31.4 | 19.8 | 25.6 | 80 | 0 | 4.6 | 15.6831 | 0.2 | 32.4087 | 11.6052
2012-04-16 | 32.8 | 18.2 | 25.5 | 72 | 0 | 7.2 | 19.3765 | 1.1 | 32.2493 | 11.5901
2012-04-17 | 31.6 | 18.8 | 25.2 | 77 | 0.8 | 3.6 | 14.1044 | 3.9 | 32.0901 | 11.5751
2012-04-18 | 30.6 | 19.2 | 24.9 | 79 | 2.2 | 7.3 | 19.3557 | 2.5 | 31.9313 | 11.5602
2012-04-19 | 31.2 | 18.4 | 24.8 | 74 | 0 | 9.4 | 22.2782 | 3.3 | 31.7728 | 11.5454
2012-04-20 | 31.6 | 17.4 | 24.5 | 74 | 0 | 7.9 | 20.0459 | 1.9 | 31.6148 | 11.5307
2012-04-21 | 31 | 17.4 | 24.2 | 73 | 0 | 5.7 | 16.8353 | 2.8 | 31.4574 | 11.5162
2012-04-22 | 31.4 | 18.8 | 25.1 | 76 | 2.4 | 9.2 | 21.7145 | 2.6 | 31.3007 | 11.5017
2012-04-23 | 32.2 | 19.6 | 25.9 | 75 | 0 | 9.5 | 22.0454 | 2.1 | 31.1447 | 11.4873
2012-04-24 | 32.2 | 19.6 | 25.9 | 74 | 0 | 9.1 | 21.3903 | 4.5 | 30.9895 | 11.4731
2012-04-25 | 31.6 | 19 | 25.3 | 77 | 0 | 5.8 | 16.6818 | 0.5 | 30.8351 | 11.4589
2012-04-26 | 30.8 | 19.8 | 25.3 | 78 | 0 | 5.7 | 16.4693 | 3 | 30.6818 | 11.4449
2012-04-27 | 32.6 | 20.8 | 26.7 | 73 | 0 | 7.3 | 18.6192 | 1.8 | 30.5295 | 11.4311
2012-04-28 | 31.8 | 19.6 | 25.7 | 77 | 0 | 5.9 | 16.6022 | 2.3 | 30.3784 | 11.4173
2012-04-29 | 33.4 | 18.4 | 25.9 | 74 | 0 | 8.9 | 20.6651 | 2.6 | 30.2284 | 11.4038
2012-04-30 | 30.2 | 19.6 | 24.9 | 79 | 0 | 8.6 | 20.1659 | 6.6 | 30.0798 | 11.3903
2012-05-01 | 26.2 | 15.6 | 20.9 | 77 | 1.6 | 9.2 | 20.9018 | 1.4 | 29.9325 | 11.377
2012-05-02 | 29.6 | 13.2 | 21.4 | 68 | 0 | 9.6 | 21.3596 | 2.1 | 29.7867 | 11.3639
2012-05-03 | 30.6 | 13.8 | 22.2 | 70 | 0 | 9.7 | 21.4069 | 3.5 | 29.6424 | 11.3509
2012-05-04 | 28.2 | 16.6 | 22.4 | 73 | 0 | 9.2 | 20.6422 | 4.7 | 29.4996 | 11.338
2012-05-05 | 29 | 16.4 | 22.7 | 72 | 0 | 8.9 | 20.1529 | 3.1 | 29.3586 | 11.3254
2012-05-06 | 29.4 | 13.8 | 21.6 | 69 | 0 | 9.3 | 20.6077 | 2 | 29.2193 | 11.3129
2012-05-07 | 29.6 | 13.6 | 21.6 | 67 | 0 | 9.4 | 20.6581 | 3.2 | 29.0819 | 11.3006
2012-05-08 | 28.6 | 13.8 | 21.2 | 71 | 0 | 9.5 | 20.7086 | 2.5 | 28.9463 | 11.2885
2012-05-09 | 29.4 | 15.6 | 22.5 | 70 | 0 | 8.6 | 19.4306 | 2.2 | 28.8128 | 11.2765
2012-05-10 | 30.8 | 15.6 | 23.2 | 71 | 0 | 8.3 | 18.9566 | 0.3 | 28.6812 | 11.2648
2012-05-11 | 32.6 | 15.6 | 24.1 | 69 | 0 | 8.4 | 19.0142 | 4.2 | 28.5518 | 11.2532
2012-05-12 | 30.8 | 14.7 | 22.8 | 70 | 0 | 8.4 | 18.9406 | 3.7 | 28.4245 | 11.2419
2012-05-13 | 27 | 14.8 | 20.9 | 81 | 7.8 | 0.3 | 8.2547 | 1.5 | 28.2995 | 11.2308
2012-05-14 | 25.2 | 18.6 | 21.9 | 84 | 0 | 0.8 | 8.8722 | 2.2 | 28.1768 | 11.2198
2012-05-15 | 25.4 | 17.4 | 21.4 | 83 | 0 | 1.2 | 9.356 | 2.5 | 28.0565 | 11.2091
2012-05-16 | 28.8 | 18.4 | 23.6 | 77 | 0.2 | 8.5 | 18.7884 | 3.2 | 27.9386 | 11.1986
2012-05-17 | 24.8 | 17.4 | 21.1 | 83 | 0 | 3.3 | 11.9966 | 3 | 27.8232 | 11.1884
2012-05-18 | 27.8 | 14.4 | 21.1 | 74 | 0 | 9.4 | 19.8149 | 3.3 | 27.7103 | 11.1783
2012-05-19 | 27.8 | 13.2 | 20.5 | 74 | 0 | 7.9 | 17.8191 | 4.3 | 27.6001 | 11.1685
2012-05-20 | 28.2 | 14 | 21.1 | 73 | 0 | 4.8 | 13.7868 | 2.9 | 27.4925 | 11.159
2012-05-21 | 26.4 | 15.6 | 21 | 80 | 0 | 8.3 | 18.21 | 3.9 | 27.3877 | 11.1497
2012-05-22 | 25.6 | 15.8 | 20.7 | 81 | 0 | 3.7 | 12.2922 | 2.8 | 27.2856 | 11.1406
2012-05-23 | 29.6 | 13 | 21.3 | 72 | 0 | 8.5 | 18.347 | 2.8 | 27.1864 | 11.1318
2012-05-24 | 27.6 | 13.8 | 20.7 | 79 | 0 | 3 | 11.3249 | 2.2 | 27.0901 | 11.1233
2012-05-25 | 28.6 | 16.4 | 22.5 | 77 | 0 | 9.4 | 19.3719 | 0.4 | 26.9967 | 11.115
2012-05-26 | 29.7 | 17.4 | 23.5 | 78 | 31.8 | 5.6 | 14.5288 | 4.5 | 26.9062 | 11.107
2012-05-27 | 30.4 | 16.4 | 23.4 | 73 | 0 | 7.4 | 16.7481 | 2.5 | 26.8188 | 11.0993
2012-05-28 | 30 | 15.2 | 22.6 | 77 | 0 | 3.6 | 11.9389 | 1.7 | 26.7345 | 11.0918
2012-05-29 | 31 | 15.2 | 23.1 | 72 | 0 | 9.3 | 19.0326 | 2.7 | 26.6533 | 11.0846
2012-05-30 | 31.4 | 15.8 | 23.6 | 71 | 0 | 8.6 | 18.1108 | 3.6 | 26.5752 | 11.0777
2012-05-31 | 30.8 | 15.8 | 23.3 | 74 | 4.2 | 7.9 | 17.1949 | 1.8 | 26.5003 | 11.0711
2012-06-01 | 31 | 15.2 | 23.1 | 72 | 0 | 8.8 | 18.2718 | 1.8 | 26.4287 | 11.0648
2012-06-02 | 31.6 | 14.4 | 23 | 67 | 0 | 9.4 | 18.9742 | 2.3 | 26.3603 | 11.0588
2012-06-03 | 31.4 | 14.4 | 22.9 | 71 | 0 | 7.1 | 16.0881 | 2.5 | 26.2952 | 11.0531
2012-06-04 | 30.6 | 15.6 | 23.1 | 74 | 4.8 | 9.2 | 18.6476 | 3.9 | 26.2335 | 11.0477
2012-06-05 | 30.2 | 16 | 23.1 | 76 | 0 | 8.1 | 17.2555 | 2.7 | 26.1751 | 11.0426
2012-06-06 | 31 | 16.8 | 23.9 | 75 | 5.2 | 7 | 15.87 | 2.6 | 26.1201 | 11.0378
2012-06-07 | 26 | 17.8 | 21.9 | 87 | 23.8 | 7 | 15.8421 | 4.3 | 26.0685 | 11.0333
2012-06-08 | 28.6 | 16.8 | 22.7 | 76 | 0 | 8.7 | 17.9017 | 4.5 | 26.0203 | 11.0291
2012-06-09 | 27.8 | 16.8 | 22.3 | 78 | 0 | 6.3 | 14.9343 | 4.6 | 25.9756 | 11.0253
2012-06-10 | 30.2 | 15.8 | 23 | 74 | 0 | 9.1 | 18.3391 | 1.5 | 25.9344 | 11.0217
2012-06-11 | 30.2 | 15.8 | 23 | 74 | 0 | 9.4 | 18.6824 | 2.3 | 25.8967 | 11.0185
2012-06-12 | 29.4 | 13.8 | 21.6 | 72 | 0 | 9.2 | 18.4165 | 3 | 25.8626 | 11.0156
2012-06-13 | 30 | 14.2 | 22.1 | 71 | 0 | 9.3 | 18.5193 | 2.8 | 25.8319 | 11.0131
2012-06-14 | 30 | 14.6 | 22.3 | 71 | 0 | 8.3 | 17.2835 | 2.9 | 25.8048 | 11.0108
2012-06-15 | 29.4 | 15 | 22.2 | 69 | 0 | 6 | 14.4686 | 3.2 | 25.7813 | 11.0089
2012-06-16 | 29 | 15.4 | 22.2 | 71 | 0 | 6.7 | 15.3104 | 2.5 | 25.7613 | 11.0073
2012-06-17 | 29.4 | 13.2 | 21.3 | 71 | 1 | 8.7 | 17.7343 | 2.5 | 25.745 | 11.0061
2012-06-18 | 30 | 12.4 | 21.2 | 70 | 0 | 9.7 | 18.9422 | 2.2 | 25.7322 | 11.0052
2012-06-19 | 30.8 | 12.6 | 21.7 | 72 | 0 | 8.9 | 17.9637 | 4 | 25.723 | 11.0046
2012-06-20 | 31 | 13.4 | 22.2 | 75 | 0 | 7.4 | 16.1371 | 4.1 | 25.7174 | 11.0044
2012-06-21 | 30.4 | 15 | 22.7 | 76 | 0 | 6.8 | 15.4067 | 10.9 | 25.7154 | 11.0044
2012-06-22 | 29.8 | 15.8 | 22.8 | 74 | 0 | 7.1 | 15.7719 | 0.4 | 25.717 | 11.0049
2012-06-23 | 29.4 | 16.8 | 23.1 | 72 | 0 | 6.9 | 15.5314 | 0.4 | 25.7221 | 11.0056
2012-06-24 | 31.2 | 15.4 | 23.3 | 70 | 0 | 8.9 | 17.9672 | 0.9 | 25.7309 | 11.0067
2012-06-25 | 29.8 | 15.1 | 22.5 | 67 | 0 | 9.3 | 18.4608 | 2.6 | 25.7433 | 11.0081
2012-06-26 | 28.8 | 12.1 | 20.5 | 71 | 0 | 8.1 | 17.0105 | 5 | 25.7592 | 11.0098
2012-06-27 | 27.8 | 12.4 | 20.1 | 70 | 0 | 9.3 | 18.4823 | 3.4 | 25.7787 | 11.0119
2012-06-28 | 27 | 13 | 20 | 70 | 0 | 7.8 | 16.6692 | 4.3 | 25.8017 | 11.0143
2012-06-29 | 29.8 | 10.8 | 20.3 | 69 | 0 | 9.1 | 18.2688 | 3 | 25.8283 | 11.017
2012-06-30 | 30.4 | 10.4 | 20.4 | 69 | 0 | 9.1 | 18.287 | 2.9 | 25.8584 | 11.0201
2012-07-01 | 30.1 | 10.8 | 20.5 | 70 | 0 | 8.9 | 18.0631 | 3 | 25.892 | 11.0235
2012-07-02 | 29.8 | 12.6 | 21.2 | 69 | 0 | 9.1 | 18.3299 | 4.5 | 25.9291 | 11.0271
2012-07-03 | 27.8 | 10 | 18.9 | 69 | 0 | 9.1 | 18.3545 | 3.5 | 25.9697 | 11.0312
2012-07-04 | 30 | 10.2 | 20.1 | 66 | 0 | 9.1 | 18.3813 | 3.6 | 26.0137 | 11.0355
2012-07-05 | 29.6 | 11.2 | 20.4 | 68 | 0 | 9.2 | 18.5328 | 4.4 | 26.0612 | 11.0401
2012-07-06 | 30.6 | 11.6 | 21.1 | 63 | 0 | 9.7 | 19.1786 | 2.4 | 26.112 | 11.0451
2012-07-07 | 30.7 | 10.8 | 20.8 | 67 | 0 | 9 | 18.3508 | 4.1 | 26.1662 | 11.0503
2012-07-08 | 27.4 | 12.4 | 19.9 | 73 | 0 | 8.2 | 17.3988 | 1.7 | 26.2238 | 11.0559
2012-07-09 | 28.8 | 12 | 20.4 | 70 | 0 | 8.9 | 18.2988 | 3.8 | 26.2846 | 11.0618
2012-07-10 | 29.6 | 12.8 | 21.2 | 68 | 0 | 9.5 | 19.08 | 2.8 | 26.3487 | 11.0679
2012-07-11 | 30.4 | 11.8 | 21.1 | 68 | 0 | 7.6 | 16.7652 | 2.1 | 26.4161 | 11.0744
2012-07-12 | 29 | 12.2 | 20.6 | 70 | 0 | 2.6 | 10.5896 | 2.3 | 26.4867 | 11.0811
2012-07-13 | 27.8 | 12.8 | 20.3 | 76 | 0 | 5.2 | 13.8556 | 2.3 | 26.5604 | 11.0882
2012-07-14 | 29.2 | 13 | 21.1 | 73 | 0 | 9.2 | 18.8849 | 2.6 | 26.6373 | 11.0955
2012-07-15 | 31.2 | 11.8 | 21.5 | 68 | 0 | 8.9 | 18.5584 | 2.5 | 26.7173 | 11.1031
2012-07-16 | 30.4 | 11.8 | 21.1 | 69 | 0 | 8.7 | 18.3572 | 5.2 | 26.8003 | 11.111
2012-07-17 | 29.2 | 13 | 21.1 | 70 | 0 | 6.8 | 16.0191 | 2.3 | 26.8862 | 11.1191
2012-07-18 | 23.2 | 15 | 19.1 | 74 | 1.6 | 4.5 | 13.1663 | 3.3 | 26.9752 | 11.1275
2012-07-19 | 26 | 10.4 | 18.2 | 63 | 0 | 9.7 | 19.7789 | 2.8 | 27.0671 | 11.1362
2012-07-20 | 28.4 | 8.8 | 18.6 | 67 | 0 | 8.4 | 18.1908 | 1.2 | 27.1618 | 11.1451
2012-07-21 | 27 | 9.8 | 18.4 | 68 | 0 | 8.4 | 18.2473 | 0.8 | 27.2593 | 11.1543
2012-07-22 | 31.8 | 9.8 | 20.8 | 64 | 0 | 8.1 | 17.9231 | 4.7 | 27.3596 | 11.1637
2012-07-23 | 32.2 | 13.8 | 23 | 63 | 0 | 7.5 | 17.2147 | 4.2 | 27.4626 | 11.1734
2012-07-24 | 30.4 | 13.8 | 22.1 | 60 | 0 | 9.4 | 19.7079 | 4.5 | 27.5682 | 11.1833
2012-07-25 | 31.2 | 18.8 | 25 | 61 | 0 | 9.2 | 19.5172 | 2.5 | 27.6764 | 11.1935
2012-07-26 | 32.4 | 9.8 | 21.1 | 61 | 0 | 9.3 | 19.7132 | 2.6 | 27.7871 | 11.2038
2012-07-27 | 32.4 | 9.6 | 21 | 60 | 0 | 9 | 19.3941 | 2 | 27.9004 | 11.2144
2012-07-28 | 31.4 | 9.8 | 20.6 | 62 | 0 | 9.1 | 19.593 | 2.8 | 28.016 | 11.2253
2012-07-29 | 31.8 | 9.8 | 20.8 | 60 | 0 | 9.6 | 20.3148 | 3.8 | 28.134 | 11.2363
2012-07-30 | 31.4 | 10.2 | 20.8 | 61 | 0 | 9.2 | 19.8666 | 3.6 | 28.2542 | 11.2475
2012-07-31 | 29.4 | 9.2 | 19.3 | 64 | 0 | 9.8 | 20.7268 | 5.2 | 28.3767 | 11.259
2012-08-01 | 28.4 | 10 | 19.2 | 67 | 0 | 9.7 | 20.673 | 6.4 | 28.5014 | 11.2706
2012-08-02 | 29 | 11.2 | 20.1 | 65 | 0 | 9.4 | 20.3557 | 5.6 | 28.6281 | 11.2825
2012-08-03 | 28.4 | 12 | 20.2 | 61 | 0 | 9.7 | 20.8312 | 4.9 | 28.7569 | 11.2945
2012-08-04 | 27.8 | 12.8 | 20.3 | 62 | 0 | 9.3 | 20.3805 | 3.1 | 28.8876 | 11.3067
2012-08-05 | 30.8 | 10.8 | 20.8 | 65 | 0 | 9.3 | 20.4605 | 2.5 | 29.0202 | 11.3191
2012-08-06 | 31.6 | 10.6 | 21.1 | 63 | 0 | 9.4 | 20.6752 | 2.6 | 29.1546 | 11.3317
2012-08-07 | 31.8 | 11.2 | 21.5 | 63 | 0 | 9.1 | 20.3548 | 4.1 | 29.2908 | 11.3444
2012-08-08 | 31.4 | 11.8 | 21.6 | 53 | 0 | 8.4 | 19.4934 | 4.8 | 29.4286 | 11.3573
2012-08-09 | 29.8 | 12 | 20.9 | 59 | 0 | 9.5 | 21.0602 | 4.4 | 29.5681 | 11.3704
2012-08-10 | 30.1 | 9 | 19.5 | 61 | 0 | 9.7 | 21.417 | 3.8 | 29.709 | 11.3836
2012-08-11 | 29.4 | 9.8 | 19.6 | 62 | 0 | 9.8 | 21.6403 | 6.1 | 29.8514 | 11.397
2012-08-12 | 28.4 | 13.4 | 20.9 | 52 | 0 | 9.6 | 21.4553 | 6.6 | 29.9952 | 11.4105
2012-08-13 | 28.2 | 12.8 | 20.5 | 60 | 0 | 7 | 17.9763 | 6 | 30.1403 | 11.4242
2012-08-14 | 30 | 11.8 | 20.9 | 62 | 0 | 9.5 | 21.4942 | 8.6 | 30.2866 | 11.438
2012-08-15 | 30.4 | 12.8 | 21.6 | 45 | 0 | 8.4 | 20.0627 | 5.4 | 30.434 | 11.4519
2012-08-16 | 30.4 | 15.8 | 23.1 | 52 | 0 | 9.9 | 22.2268 | 5.1 | 30.5825 | 11.466
2012-08-17 | 29.8 | 10.8 | 20.3 | 61 | 0 | 9.9 | 22.3184 | 6.7 | 30.732 | 11.4802
2012-08-18 | 30 | 11.8 | 20.9 | 51 | 0 | 9.5 | 21.8515 | 6.2 | 30.8824 | 11.4945
2012-08-19 | 29.2 | 12.8 | 21 | 58 | 0 | 8.8 | 20.9603 | 7.3 | 31.0337 | 11.5089
2012-08-20 | 28.2 | 13.8 | 21 | 60 | 0 | 9.8 | 22.4546 | 3.2 | 31.1857 | 11.5234
2012-08-21 | 28.6 | 14.6 | 21.6 | 56 | 0 | 8.2 | 20.2872 | 9.9 | 31.3384 | 11.5381
2012-08-22 | 29.4 | 10.6 | 20 | 47 | 0 | 8.9 | 21.3638 | 8.2 | 31.4916 | 11.5528
2012-08-23 | 29.8 | 12.6 | 21.2 | 43 | 0 | 9.1 | 21.7363 | 7.2 | 31.6454 | 11.5677
2012-08-24 | 30.6 | 18.8 | 24.7 | 49 | 0 | 8.6 | 21.1117 | 6.6 | 31.7997 | 11.5826
2012-08-25 | 30 | 14.8 | 22.4 | 52 | 0 | 8.3 | 20.7685 | 5.8 | 31.9543 | 11.5976
2012-08-26 | 30.4 | 16.8 | 23.6 | 53 | 0 | 4.5 | 15.39 | 4.6 | 32.1091 | 11.6127
2012-08-27 | 31.1 | 15 | 23 | 54 | 0 | 4.4 | 15.3116 | 3 | 32.2642 | 11.6279
2012-08-28 | 32.4 | 14 | 23.2 | 56 | 0 | 8 | 20.5893 | 2 | 32.4194 | 11.6432
2012-08-29 | 32.8 | 12.6 | 22.7 | 58 | 0 | 10 | 23.5784 | 3 | 32.5747 | 11.6585
2012-08-30 | 32.6 | 12.4 | 22.5 | 56 | 0 | 9.9 | 23.5257 | 3.9 | 32.73 | 11.674
2012-08-31 | 29.4 | 12 | 20.7 | 52 | 0 | 10 | 23.7643 | 3.3 | 32.8851 | 11.6895
2012-09-01 | 28.4 | 12.8 | 20.6 | 51 | 0 | 10 | 23.8567 | 3.4 | 33.0401 | 11.705
2012-09-02 | 35.4 | 10.8 | 23.1 | 54 | 0 | 6.7 | 19.0888 | 2.2 | 33.1948 | 11.7206
2012-09-03 | 35.4 | 10.8 | 23.1 | 55 | 0 | 9.8 | 23.7449 | 3 | 33.3492 | 11.7363
2012-09-04 | 34.4 | 13.4 | 23.9 | 53 | 0 | 10 | 24.1316 | 6.1 | 33.5032 | 11.752
2012-09-05 | 33.1 | 14.6 | 23.8 | 41 | 0 | 10.1 | 24.371 | 5.1 | 33.6568 | 11.7678
2012-09-06 | 32.6 | 12.6 | 22.6 | 54 | 0 | 9.9 | 24.1631 | 4.8 | 33.8098 | 11.7836
2012-09-07 | 33.6 | 13 | 23.3 | 53 | 0 | 8.4 | 22.007 | 3.7 | 33.9622 | 11.7994
2012-09-08 | 34.8 | 13.1 | 24 | 52 | 0 | 8.6 | 22.3886 | 3.4 | 34.1139 | 11.8153
2012-09-09 | 34.6 | 12.8 | 23.7 | 51 | 0 | 9.9 | 24.428 | 3.1 | 34.2648 | 11.8313
2012-09-10 | 36.1 | 11.8 | 23.9 | 53 | 0 | 9.7 | 24.2128 | 3 | 34.415 | 11.8473
2012-09-11 | 37 | 12.8 | 24.9 | 53 | 0 | 7.7 | 21.2679 | 1.9 | 34.5643 | 11.8632
2012-09-12 | 37.1 | 13.8 | 25.4 | 49 | 0 | 8.1 | 21.9511 | 3.6 | 34.7127 | 11.8793
2012-09-13 | 37.8 | 17 | 27.4 | 54 | 0 | 7.6 | 21.2657 | 2.3 | 34.86 | 11.8953
2012-09-14 | 33 | 18.4 | 25.7 | 54 | 0 | 5.1 | 17.5187 | 2.3 | 35.0063 | 11.9114
2012-09-15 | 31.8 | 17.4 | 24.6 | 55 | 0 | 8.7 | 23.0978 | 4.9 | 35.1515 | 11.9275
2012-09-16 | 37 | 16.8 | 26.9 | 52 | 0 | 6.7 | 20.1009 | 5.7 | 35.2955 | 11.9436
2012-09-17 | 35 | 19.4 | 27.2 | 62 | 3 | 7.3 | 21.0928 | 3.9 | 35.4383 | 11.9597
2012-09-18 | 35.6 | 15.4 | 25.5 | 57 | 0 | 8.4 | 22.8612 | 4.6 | 35.5797 | 11.9758
2012-09-19 | 35 | 14.6 | 24.8 | 57 | 0 | 6.1 | 19.3713 | 5.3 | 35.7199 | 11.9919
2012-09-20 | 28.8 | 15.6 | 22.2 | 77 | 11 | 1.6 | 12.446 | 2.5 | 35.8586 | 12.0081
2012-09-21 | 33.8 | 18.8 | 26.3 | 67 | 0.2 | 5.9 | 19.1841 | 4.3 | 35.9959 | 12.0242
2012-09-22 | 31.6 | 18.4 | 25 | 70 | 3.4 | 5.3 | 18.3079 | 4.1 | 36.1317 | 12.0403
2012-09-23 | 33.8 | 16.8 | 25.3 | 67 | 0 | 5.7 | 18.9905 | 5.2 | 36.266 | 12.0564
2012-09-24 | 29.4 | 19.6 | 24.5 | 74 | 9.2 | 3.2 | 15.1285 | 5.6 | 36.3987 | 12.0725
2012-09-25 | 33.2 | 19.8 | 26.5 | 67 | 0 | 5.7 | 19.1047 | 6 | 36.5298 | 12.0886
2012-09-26 | 27.1 | 17.8 | 22.5 | 78 | 32 | 3 | 14.9084 | 4.5 | 36.6592 | 12.1047
2012-09-27 | 31.1 | 16.1 | 23.6 | 65 | 0 | 10.3 | 26.4751 | 4.8 | 36.787 | 12.1207
2012-09-28 | 31.8 | 16.1 | 24 | 61 | 0 | 9.8 | 25.7535 | 6 | 36.913 | 12.1368
2012-09-29 | 32.8 | 17.8 | 25.3 | 57 | 0 | 8.6 | 23.918 | 5.9 | 37.0372 | 12.1527
2012-09-30 | 33.2 | 18.8 | 26 | 55 | 0 | 9 | 24.6143 | 2.4 | 37.1597 | 12.1687
2012-10-01 | 35 | 15.4 | 25.2 | 55 | 0 | 10.1 | 26.4255 | 4 | 37.2803 | 12.1847
2012-10-02 | 35.1 | 13.8 | 24.4 | 54 | 0 | 8.5 | 23.9383 | 4.2 | 37.3991 | 12.2006
2012-10-03 | 35 | 14.8 | 24.9 | 53 | 0 | 5.8 | 19.6839 | 3.9 | 37.516 | 12.2164
2012-10-04 | 36.1 | 14.6 | 25.3 | 55 | 0 | 10.2 | 26.771 | 3.9 | 37.6309 | 12.2322
2012-10-05 | 35.4 | 16.8 | 26.1 | 53 | 0 | 10.3 | 26.9906 | 5.9 | 37.744 | 12.248
2012-10-06 | 34.4 | 19.2 | 26.8 | 46 | 0 | 10 | 26.5673 | 6.5 | 37.8551 | 12.2637
2012-10-07 | 35 | 15.2 | 25.1 | 52 | 0 | 10.3 | 27.1057 | 3.4 | 37.9643 | 12.2794
2012-10-08 | 35 | 15.6 | 25.3 | 57 | 0 | 9.1 | 25.2289 | 3.5 | 38.0715 | 12.295
2012-10-09 | 34.2 | 18 | 26.1 | 57 | 0 | 7.4 | 22.5387 | 5.7 | 38.1767 | 12.3105
2012-10-10 | 32.2 | 17 | 24.6 | 69 | 0.3 | 5.9 | 20.1622 | 5.6 | 38.2799 | 12.326
2012-10-11 | 31.8 | 19 | 25.4 | 69 | 3.6 | 3.7 | 16.6458 | 2.6 | 38.3811 | 12.3415
2012-10-12 | 31.4 | 19.8 | 25.6 | 69 | 0 | 3.7 | 16.6813 | 3 | 38.4803 | 12.3568
2012-10-13 | 31.8 | 19.6 | 25.7 | 71 | 3.2 | 8.5 | 24.4988 | 4.4 | 38.5774 | 12.3721
2012-10-14 | 35.4 | 20.8 | 28.1 | 64 | 0 | 8.9 | 25.1917 | 4.6 | 38.6726 | 12.3873
2012-10-15 | 33 | 20.6 | 26.8 | 64 | 0 | 5.4 | 19.546 | 5.8 | 38.7657 | 12.4024
2012-10-16 | 31.2 | 21.4 | 26.3 | 72 | 0 | 2.1 | 14.2115 | 5.9 | 38.8568 | 12.4174
2012-10-17 | 33.2 | 19.4 | 26.3 | 69 | 7.8 | 9.8 | 26.783 | 6.1 | 38.9458 | 12.4323
2012-10-18 | 34 | 18.2 | 26.1 | 66 | 0 | 10.4 | 27.8022 | 3.6 | 39.0329 | 12.4472
2012-10-19 | 34.4 | 18.8 | 26.6 | 64 | 0 | 9.3 | 26.0471 | 6.6 | 39.1179 | 12.4619
2012-10-20 | 34.4 | 18.2 | 26.3 | 65 | 0 | 7.7 | 23.4705 | 2.5 | 39.2009 | 12.4766
2012-10-21 | 31.8 | 20.6 | 26.2 | 70 | 2 | 4.5 | 18.2714 | 3.2 | 39.282 | 12.4911
2012-10-22 | 32.2 | 20 | 26.1 | 69 | 0 | 1.3 | 13.0622 | 1.3 | 39.361 | 12.5055
2012-10-23 | 35.4 | 19 | 27.2 | 69 | 0 | 5 | 19.146 | 6.9 | 39.4381 | 12.5198
2012-10-24 | 33.2 | 20.6 | 26.9 | 73 | 19 | 6.8 | 22.124 | 4.1 | 39.5132 | 12.534
2012-10-25 | 36.2 | 20.4 | 28.3 | 67 | 0 | 9.1 | 25.9255 | 7.9 | 39.5864 | 12.5481
2012-10-26 | 33.8 | 23.4 | 28.6 | 55 | 0 | 9.6 | 26.7764 | 4 | 39.6576 | 12.562
2012-10-27 | 34.8 | 19.8 | 27.3 | 58 | 0 | 11 | 29.1056 | 5.2 | 39.727 | 12.5758
2012-10-28 | 37.8 | 17.8 | 27.8 | 54 | 0 | 11 | 29.1354 | 0.1 | 39.7944 | 12.5895
2012-10-29 | 38.8 | 16.6 | 27.7 | 55 | 0 | 10.6 | 28.5062 | 4.4 | 39.86 | 12.603
2012-10-30 | 38.1 | 17.6 | 27.8 | 59 | 0 | 7.9 | 24.0903 | 4 | 39.9237 | 12.6164
2012-10-31 | 37.5 | 19.4 | 28.5 | 66 | 0 | 6.9 | 22.4677 | 9.8 | 39.9857 | 12.6296
2012-11-01 | 30.2 | 19.8 | 25 | 76 | 28.6 | 1.6 | 13.7601 | 0.7 | 40.0458 | 12.6427
2012-11-02 | 33.6 | 20.2 | 26.9 | 74 | 0 | 5 | 19.38 | 3.1 | 40.1041 | 12.6556
2012-11-03 | 29.6 | 21 | 25.3 | 82 | 13.4 | 1.4 | 13.4645 | 4.5 | 40.1607 | 12.6683
2012-11-04 | 29 | 21.2 | 25.1 | 81 | 9.2 | 3.7 | 17.2736 | 5.6 | 40.2155 | 12.6809
2012-11-05 | 31.1 | 20.6 | 25.9 | 78 | 0.8 | 5.3 | 19.9299 | 4.4 | 40.2687 | 12.6933
2012-11-06 | 28.9 | 20.4 | 24.6 | 82 | 0 | 0.6 | 12.1911 | 3.3 | 40.3202 | 12.7055
2012-11-07 | 30.5 | 19.8 | 25.1 | 78 | 6.6 | 0.5 | 12.0401 | 2.6 | 40.37 | 12.7175
2012-11-08 | 26.8 | 20 | 23.4 | 87 | 33 | 0.5 | 12.0537 | 7.6 | 40.4183 | 12.7294
2012-11-09 | 26 | 20.4 | 23.2 | 86 | 48.2 | 3.3 | 16.6911 | 3.7 | 40.4649 | 12.741
2012-11-10 | 27.8 | 20.8 | 24.3 | 88 | 15.8 | 0.3 | 11.7492 | 3.8 | 40.51 | 12.7525
2012-11-11 | 29.1 | 19.8 | 24.5 | 83 | 0 | 4.3 | 18.3701 | 2.6 | 40.5536 | 12.7637
2012-11-12 | 29.1 | 18.8 | 24 | 84 | 0.6 | 6.3 | 21.688 | 4.9 | 40.5957 | 12.7747
2012-11-13 | 29.3 | 19.8 | 24.5 | 83 | 35 | 5.8 | 20.8745 | 5.2 | 40.6363 | 12.7856
2012-11-14 | 26.6 | 21.2 | 23.9 | 90 | 6.4 | 1.5 | 13.7791 | 2.1 | 40.6756 | 12.7962
2012-11-15 | 30.8 | 18 | 24.4 | 77 | 5.2 | 6.2 | 21.5596 | 4.8 | 40.7134 | 12.8065
2012-11-16 | 30.4 | 19 | 24.7 | 79 | 0 | 7 | 22.8934 | 6.3 | 40.7498 | 12.8167
2012-11-17 | 32.3 | 19.8 | 26 | 78 | 26.6 | 8 | 24.5577 | 2.6 | 40.7849 | 12.8266
2012-11-18 | 34.1 | 18.8 | 26.4 | 70 | 1.6 | 8.9 | 26.0563 | 3.7 | 40.8187 | 12.8363
2012-11-19 | 31.1 | 19.6 | 25.4 | 78 | 21 | 8.9 | 26.0662 | 4.3 | 40.8512 | 12.8457
2012-11-20 | 32 | 20.4 | 26.2 | 72 | 0 | 9.2 | 26.5718 | 4.1 | 40.8825 | 12.8549
2012-11-21 | 31.3 | 21.2 | 26.3 | 74 | 0 | 2.6 | 15.6655 | 2.3 | 40.9126 | 12.8638
2012-11-22 | 30.7 | 19.8 | 25.3 | 78 | 0 | 5.3 | 20.1391 | 4.1 | 40.9415 | 12.8725
2012-11-23 | 31 | 19 | 25 | 78 | 1.6 | 5.5 | 20.4778 | 4.9 | 40.9692 | 12.8809
2012-11-24 | 30.8 | 21.8 | 26.3 | 81 | 0 | 3.1 | 16.5159 | 4.3 | 40.9958 | 12.889
2012-11-25 | 30.4 | 20.8 | 25.6 | 79 | 0 | 3.3 | 16.8538 | 4.8 | 41.0213 | 12.8969
2012-11-26 | 30.8 | 20.4 | 25.6 | 85 | 4.4 | 1.3 | 13.5527 | 5.9 | 41.0458 | 12.9045
2012-11-27 | 28.1 | 21.4 | 24.8 | 86 | 0.2 | 1.3 | 13.5592 | 3.8 | 41.0692 | 12.9118
2012-11-28 | 30.9 | 21 | 26 | 81 | 4.4 | 7.4 | 23.6547 | 3.5 | 41.0915 | 12.9189
2012-11-29 | 33.4 | 20.8 | 27.1 | 75 | 0 | 8.4 | 25.3146 | 4.6 | 41.1129 | 12.9256
2012-11-30 | 33.9 | 21 | 27.5 | 71 | 0 | 9.8 | 27.6358 | 5.2 | 41.1333 | 12.9321
2012-12-01 | 33.9 | 21.8 | 27.9 | 81 | 0 | 1.9 | 14.5748 | 4.2 | 41.1528 | 12.9382
2012-12-02 | 24.6 | 20.4 | 22.5 | 91 | 16.4 | 0 | 11.4374 | 2.6 | 41.1714 | 12.9441
2012-12-03 | 30.9 | 19.8 | 25.3 | 79 | 14.6 | 5.4 | 20.3737 | 3 | 41.189 | 12.9497
2012-12-04 | 27.3 | 20.8 | 24 | 86 | 0.3 | 1.7 | 14.2587 | 2.5 | 41.2058 | 12.9549
2012-12-05 | 29.9 | 17.8 | 23.8 | 80 | 12 | 5.5 | 20.5482 | 3.4 | 41.2217 | 12.9599
2012-12-06 | 32.9 | 20.4 | 26.7 | 72 | 12 | 9.9 | 27.83 | 2.1 | 41.2368 | 12.9645
2012-12-07 | 31.8 | 19.4 | 25.6 | 68 | 0 | 10.8 | 29.3228 | 3.2 | 41.251 | 12.9688
2012-12-08 | 31.8 | 20.8 | 26.3 | 68 | 0 | 7.7 | 24.1993 | 3.3 | 41.2645 | 12.9729
2012-12-09 | 34.5 | 20.8 | 27.6 | 79 | 0 | 6.1 | 21.5566 | 2.2 | 41.2771 | 12.9765
2012-12-10 | 30.4 | 19.6 | 25 | 79 | 0 | 2.1 | 14.9437 | 2.3 | 41.289 | 12.9799
2012-12-11 | 30.9 | 21.4 | 26.1 | 78 | 13.8 | 3.4 | 17.0973 | 3.3 | 41.3001 | 12.983
2012-12-12 | 30.7 | 19.8 | 25.3 | 80 | 0 | 5.8 | 21.0706 | 2.7 | 41.3104 | 12.9857
2012-12-13 | 31.8 | 20.8 | 26.3 | 80 | 0 | 8.7 | 25.8713 | 5 | 41.3201 | 12.9881
2012-12-14 | 29.1 | 21.4 | 25.3 | 77 | 0 | 4 | 18.0988 | 6.5 | 41.3289 | 12.9902
2012-12-15 | 31.1 | 21.8 | 26.5 | 78 | 1 | 5.9 | 21.2451 | 3.8 | 41.3371 | 12.9919
2012-12-16 | 30.8 | 21 | 25.9 | 77 | 4.8 | 3.1 | 16.6149 | 2.4 | 41.3445 | 12.9933
2012-12-17 | 32.7 | 20.6 | 26.7 | 76 | 0 | 5.8 | 21.085 | 2 | 41.3512 | 12.9944
2012-12-18 | 33.7 | 19.4 | 26.5 | 73 | 0 | 7.3 | 23.5698 | 3.8 | 41.3572 | 12.9951
2012-12-19 | 33.9 | 19.4 | 26.7 | 74 | 5 | 7.3 | 23.5724 | 2.4 | 41.3624 | 12.9956
2012-12-20 | 35 | 20 | 27.5 | 68 | 0 | 8.6 | 25.7268 | 4 | 41.367 | 12.9956
2012-12-21 | 33 | 20 | 26.5 | 73 | 10.4 | 7.3 | 23.5774 | 3.5 | 41.3708 | 12.9954
2012-12-22 | 31.8 | 20 | 25.9 | 71 | 0 | 10.9 | 29.5399 | 1.5 | 41.374 | 12.9948
2012-12-23 | 34.4 | 21.8 | 28.1 | 70 | 0 | 11.1 | 29.8741 | 7.7 | 41.3764 | 12.9939
2012-12-24 | 34.2 | 21 | 27.6 | 70 | 0 | 9.2 | 26.7306 | 3.7 | 41.3781 | 12.9927
2012-12-25 | 32.4 | 18.8 | 25.6 | 75 | 0 | 6.8 | 22.7579 | 3.7 | 41.379 | 12.9911
2012-12-26 | 33.1 | 20 | 26.5 | 74 | 9.2 | 8.4 | 25.4102 | 3.3 | 41.3792 | 12.9892
2012-12-27 | 34.5 | 18.8 | 26.6 | 70 | 44 | 0.6 | 12.4891 | 4.3 | 41.3787 | 12.9869
2012-12-28 | 25.7 | 19.4 | 22.5 | 89 | 8.8 | 11 | 29.7226 | 2.4 | 41.3774 | 12.9844
2012-12-29 | 32.3 | 18.4 | 25.3 | 73 | 11.2 | 6.2 | 21.7698 | 2.3 | 41.3753 | 12.9815
2012-12-30 | 32.3 | 19.2 | 25.8 | 76 | 0 | 6.2 | 21.7708 | 4.2 | 41.3724 | 12.9783
2012-12-31 | 32.8 | 19.6 | 26.2 | 74 | 9.8 | 8.7 | 25.9166 | 3.5 | 41.3688 | 12.9747
2013-01-01 | 33.3 | 18.8 | 26 | 70 | 0 | 9.8 | 27.7422 | 2.4 | 41.3643 | 12.9709
2013-01-02 | 34.9 | 19.8 | 27.4 | 66 | 0 | 10 | 28.0756 | 3.1 | 41.359 | 12.9667
2013-01-03 | 34.4 | 20.2 | 27.3 | 69 | 0 | 8.4 | 25.4228 | 2.5 | 41.3528 | 12.9622
2013-01-04 | 31.2 | 20.8 | 26 | 78 | 4.4 | 2.5 | 15.634 | 2.9 | 41.3458 | 12.9574
2013-01-05 | 33.1 | 20 | 26.5 | 72 | 1 | 8.3 | 25.2583 | 2.5 | 41.3379 | 12.9523
2013-01-06 | 32.8 | 19.4 | 26.1 | 75 | 0 | 10.7 | 29.2425 | 4.5 | 41.329 | 12.9469
2013-01-07 | 31.7 | 20.4 | 26 | 76 | 3 | 6.7 | 22.6023 | 2.9 | 41.3192 | 12.9412
2013-01-08 | 30.7 | 21.6 | 26.2 | 79 | 1.8 | 3.7 | 17.6198 | 3.5 | 41.3085 | 12.9352
2013-01-09 | 29.7 | 20.8 | 25.3 | 82 | 2.4 | 4.1 | 18.2822 | 2.3 | 41.2968 | 12.9289
2013-01-10 | 27.9 | 21.8 | 24.8 | 84 | 0.6 | 1.5 | 13.9606 | 9.8 | 41.284 | 12.9223
2013-01-11 | 22.8 | 21.2 | 22 | 96 | 1 | 0 | 11.4649 | 0.3 | 41.2702 | 12.9154
2013-01-12 | 22.8 | 19.6 | 21.2 | 92 | 43.4 | 0 | 11.4607 | 8 | 41.2554 | 12.9082
2013-01-13 | 23.3 | 19.4 | 21.3 | 92 | 3.4 | 0 | 11.4563 | 3.2 | 41.2394 | 12.9007
2013-01-14 | 23.8 | 19.6 | 21.7 | 92 | 4.2 | 0.1 | 11.6178 | 4.1 | 41.2223 | 12.893
2013-01-15 | 23.3 | 20.4 | 21.8 | 83 | 1.4 | 3.4 | 17.1003 | 2.3 | 41.2041 | 12.885
2013-01-16 | 28.6 | 18.6 | 23.6 | 94 | 14.8 | 1.1 | 13.2706 | 5.9 | 41.1847 | 12.8767
2013-01-17 | 28.6 | 18.8 | 23.7 | 84 | 103 | 10.6 | 29.0677 | 3.8 | 41.1641 | 12.8682
2013-01-18 | 28.6 | 20.8 | 24.7 | 71 | 8.6 | 10.1 | 28.2325 | 2.4 | 41.1422 | 12.8594
2013-01-19 | 33.1 | 19.8 | 26.4 | 82 | 0 | 7.1 | 23.2367 | 4.4 | 41.119 | 12.8503
2013-01-20 | 30.6 | 20.8 | 25.7 | 86 | 7.4 | 3.5 | 17.2405 | 4 | 41.0945 | 12.841
2013-01-21 | 28.7 | 20.4 | 24.5 | 91 | 13.4 | 0.4 | 12.0746 | 2.8 | 41.0687 | 12.8315
2013-01-22 | 26.3 | 21 | 23.6 | 83 | 3.3 | 2.1 | 14.8968 | 2.1 | 41.0415 | 12.8217
2013-01-23 | 29.7 | 20.2 | 25 | 82 | 0.4 | 2.2 | 15.0556 | 3.6 | 41.0128 | 12.8116
2013-01-24 | 30.5 | 20.8 | 25.6 | 87 | 28.2 | 1.3 | 13.5492 | 4.4 | 40.9828 | 12.8014
2013-01-25 | 28.4 | 20.6 | 24.5 | 86 | 1.6 | 2.2 | 15.0389 | 4.2 | 40.9512 | 12.7909
2013-01-26 | 27.6 | 20.8 | 24.2 | 90 | 6 | 0.9 | 12.8654 | 10 | 40.9181 | 12.7802
2013-01-27 | 27 | 20.4 | 23.7 | 86 | 10.2 | 3 | 16.3521 | 3 | 40.8835 | 12.7692
2013-01-28 | 28.6 | 21.6 | 25.1 | 87 | 5 | 3.4 | 17.0079 | 3.7 | 40.8473 | 12.7581
2013-01-29 | 28.9 | 20.8 | 24.8 | 85 | 0 | 0.7 | 12.5022 | 5.3 | 40.8094 | 12.7468
2013-01-30 | 29 | 19.6 | 24.3 | 85 | 11.4 | 0 | 11.3259 | 3.7 | 40.77 | 12.7352
2013-01-31 | 29.1 | 20.4 | 24.8 | 79 | 30 | 3.6 | 17.3069 | 3.4 | 40.7288 | 12.7235
2013-02-01 | 31.5 | 21.8 | 26.6 | 86 | 7.8 | 0.8 | 12.634 | 2.7 | 40.6859 | 12.7115
2013-02-02 | 30.8 | 14.8 | 22.8 | 80 | 19.9 | 3.9 | 17.7803 | 1.1 | 40.6413 | 12.6994
2013-02-03 | 31.8 | 14.2 | 23 | 80 | 38.8 | 5.2 | 19.9292 | 2 | 40.5949 | 12.6871
2013-02-04 | 31.1 | 19 | 25 | 79 | 9.2 | 3.9 | 17.7515 | 2.4 | 40.5466 | 12.6746
2013-02-05 | 31.1 | 20 | 25.5 | 81 | 0.2 | 1.5 | 13.7446 | 2.2 | 40.4966 | 12.662
2013-02-06 | 30.1 | 19.2 | 24.7 | 80 | 5.6 | 4.2 | 18.2187 | 3.9 | 40.4446 | 12.6491
2013-02-07 | 30.5 | 19.4 | 25 | 88 | 23.4 | 0.2 | 11.553 | 1.9 | 40.3908 | 12.6361
2013-02-08 | 27.2 | 17.8 | 22.5 | 84 | 14.8 | 0.7 | 12.3682 | 1.6 | 40.335 | 12.623
2013-02-09 | 28.2 | 19.4 | 23.8 | 86 | 21 | 2.3 | 15.0093 | 3.2 | 40.2773 | 12.6097
2013-02-10 | 26.8 | 19.6 | 23.2 | 79 | 2.2 | 4 | 17.8135 | 2.6 | 40.2176 | 12.5962
2013-02-11 | 31 | 19.2 | 25.1 | 75 | 0 | 8.3 | 24.9293 | 2.7 | 40.1559 | 12.5827
2013-02-12 | 31.9 | 17.8 | 24.8 | 68 | 0 | 10.7 | 28.8856 | 2.3 | 40.0922 | 12.5689
2013-02-13 | 33.1 | 17.6 | 25.3 | 68 | 0 | 7 | 22.7239 | 3.7 | 40.0264 | 12.5551
2013-02-14 | 33.1 | 18.4 | 25.8 | 72 | 0 | 8.1 | 24.5209 | 1.1 | 39.9586 | 12.5411
2013-02-15 | 32.8 | 18.4 | 25.6 | 71 | 0 | 8.2 | 24.6586 | 2.2 | 39.8887 | 12.5269
2013-02-16 | 33.4 | 19.6 | 26.5 | 68 | 0 | 10.7 | 28.7663 | 0.1 | 39.8166 | 12.5127
2013-02-17 | 33.4 | 19.8 | 26.6 | 74 | 0 | 6.1 | 21.1269 | 5.6 | 39.7425 | 12.4983
2013-02-18 | 33.6 | 19.6 | 26.6 | 72 | 0 | 9.6 | 26.8809 | 3 | 39.6662 | 12.4838
2013-02-19 | 33.2 | 19.4 | 26.3 | 73 | 0.8 | 10.3 | 28.0019 | 2.6 | 39.5877 | 12.4693
2013-02-20 | 33.8 | 18.8 | 26.3 | 68 | 0 | 10.1 | 27.635 | 3.7 | 39.5071 | 12.4546
2013-02-21 | 32.8 | 19.8 | 26.3 | 71 | 0 | 6 | 20.84 | 2.9 | 39.4243 | 12.4398
2013-02-22 | 31.8 | 19.8 | 25.8 | 71 | 4.8 | 4.5 | 18.3373 | 0.6 | 39.3394 | 12.4249
2013-02-23 | 32.4 | 20.6 | 26.5 | 70 | 0 | 5.9 | 20.6083 | 6.6 | 39.2522 | 12.4099
2013-02-24 | 28.2 | 18.8 | 23.5 | 82 | 3.2 | 2.9 | 15.6442 | 2.8 | 39.1629 | 12.3948
2013-02-25 | 28.2 | 19.4 | 23.8 | 83 | 0.8 | 1.9 | 13.9722 | 2.8 | 39.0714 | 12.3797
2013-02-26 | 31.2 | 19.4 | 25.3 | 77 | 4 | 6.9 | 22.1388 | 2.4 | 38.9777 | 12.3644
2013-02-27 | 32.2 | 19.6 | 25.9 | 75 | 0.2 | 7.7 | 23.4081 | 3 | 38.8817 | 12.3491
2013-02-28 | 32.5 | 19.7 | 26.1 | 78 | 9.3 | 5.25 | 19.3586 | 2.3 | 38.7836 | 12.3338
2013-03-01 | 32.8 | 19.8 | 26.3 | 81 | 18.4 | 2.8 | 15.3185 | 1.6 | 38.6834 | 12.3183
2013-03-02 | 30.8 | 20.8 | 25.8 | 79 | 0 | 2.9 | 15.4468 | 3.5 | 38.5809 | 12.3028
2013-03-03 | 32.4 | 19.6 | 26 | 76 | 9.2 | 6.3 | 20.9472 | 2.9 | 38.4763 | 12.2872
2013-03-04 | 33.4 | 19.2 | 26.3 | 74 | 0 | 7.4 | 22.6906 | 3.4 | 38.3695 | 12.2716
2013-03-05 | 33.6 | 19.8 | 26.7 | 73 | 1.6 | 7.3 | 22.4792 | 2.8 | 38.2606 | 12.2559
2013-03-06 | 34.8 | 20.6 | 27.7 | 70 | 0 | 9 | 25.1844 | 3.1 | 38.1496 | 12.2401
2013-03-07 | 33.4 | 20.8 | 27.1 | 74 | 0 | 5.4 | 19.3037 | 2.2 | 38.0364 | 12.2243
2013-03-08 | 33.4 | 20.6 | 27 | 75 | 0 | 6.2 | 20.5487 | 4.1 | 37.9212 | 12.2085
2013-03-09 | 33.6 | 20.6 | 27.1 | 75 | 5.6 | 9.3 | 25.4962 | 0 | 37.8039 | 12.1926
2013-03-10 | 33.6 | 20.8 | 27.2 | 76 | 0 | 7 | 21.7339 | 4 | 37.6846 | 12.1767
2013-03-11 | 33.8 | 20 | 26.9 | 73 | 0 | 9.8 | 26.1761 | 2.7 | 37.5633 | 12.1607
2013-03-12 | 34.8 | 20.8 | 27.8 | 72 | 0 | 9.7 | 25.9505 | 2.7 | 37.4399 | 12.1448
2013-03-13 | 33.6 | 21.2 | 27.4 | 72 | 0 | 6 | 19.9649 | 2.4 | 37.3147 | 12.1287
2013-03-14 | 32.4 | 21.6 | 27 | 77 | 0 | 3.9 | 16.5569 | 3.6 | 37.1875 | 12.1127
2013-03-15 | 32.2 | 21.4 | 26.8 | 77 | 0 | 7.9 | 22.8798 | 1.2 | 37.0585 | 12.0966
2013-03-16 | 31.8 | 23.8 | 27.8 | 73 | 1.2 | 8.8 | 24.2463 | 10.2 | 36.9276 | 12.0806
2013-03-17 | 33.6 | 19.8 | 26.7 | 73 | 0 | 9.3 | 24.9707 | 0.8 | 36.7949 | 12.0645
2013-03-18 | 32.4 | 19.8 | 26.1 | 75 | 0 | 5.4 | 18.7284 | 3.9 | 36.6604 | 12.0484
2013-03-19 | 25.4 | 19.8 | 22.6 | 93 | 32.4 | 0.2 | 10.4621 | 1 | 36.5242 | 12.0322
2013-03-20 | 27.6 | 20.2 | 23.9 | 85 | 11.4 | 2.4 | 13.8872 | 5.5 | 36.3864 | 12.0161
2013-03-21 | 27.6 | 19.8 | 23.7 | 87 | 39 | 2.2 | 13.5249 | 0.2 | 36.2469 | 12
2013-03-22 | 30.8 | 20 | 25.4 | 79 | 2.4 | 6.8 | 20.6837 | 3.8 | 36.1059 | 11.9839
2013-03-23 | 25.1 | 20.8 | 23 | 91 | 7.6 | 0.3 | 10.4594 | 1.4 | 35.9633 | 11.9678
2013-03-24 | 31.8 | 18.6 | 25.2 | 78 | 25.8 | 6.3 | 19.7688 | 3.2 | 35.8193 | 11.9516
2013-03-25 | 26.8 | 19.6 | 23.2 | 88 | 15.2 | 1.4 | 12.0861 | 1 | 35.6738 | 11.9355
2013-03-26 | 27.8 | 20.4 | 24.1 | 86 | 21.8 | 2.7 | 14.0542 | 5.7 | 35.527 | 11.9194
2013-03-27 | 29.4 | 20 | 24.7 | 82 | 5 | 6.5 | 19.8743 | 0.4 | 35.379 | 11.9034
2013-03-28 | 26.4 | 20.6 | 23.5 | 88 | 4 | 0.3 | 10.2491 | 3.2 | 35.2296 | 11.8873
2013-03-29 | 26 | 20.4 | 23.2 | 80 | 9.8 | 9.4 | 24.1889 | 4.2 | 35.0791 | 11.8713
2013-03-30 | 26 | 19.8 | 22.9 | 86 | 19.9 | 0 | 9.7029 | 2.4 | 34.9275 | 11.8552
2013-03-31 | 29.4 | 19 | 24.2 | 80 | 0 | 3.6 | 15.159 | 3.5 | 34.7749 | 11.8393
2013-04-01 | 32.8 | 19.1 | 26 | 75 | 0 | 8.2 | 22.1037 | 3.3 | 34.6213 | 11.8233
2013-04-02 | 31.8 | 19.2 | 25.5 | 77 | 0 | 6.9 | 20.0485 | 2.4 | 34.4668 | 11.8074
2013-04-03 | 30.8 | 19.6 | 25.2 | 77 | 0 | 3.6 | 14.9789 | 3.5 | 34.3114 | 11.7915
2013-04-04 | 31.8 | 19.6 | 25.7 | 79 | 0 | 4.4 | 16.1247 | 0.6 | 34.1553 | 11.7757
2013-04-05 | 31.6 | 20.8 | 26.2 | 79 | 0 | 5.3 | 17.4125 | 1 | 33.9985 | 11.7599
2013-04-06 | 30.8 | 20.6 | 25.7 | 84 | 1.9 | 5.6 | 17.792 | 4.8 | 33.841 | 11.7441
2013-04-07 | 29.8 | 20.8 | 25.3 | 84 | 0 | 3 | 13.8373 | 6.5 | 33.683 | 11.7284
2013-04-08 | 32.8 | 20.8 | 26.8 | 75 | 1.2 | 4.2 | 15.5642 | 0.2 | 33.5246 | 11.7128
2013-04-09 | 31.8 | 20.6 | 26.2 | 82 | 41.2 | 3 | 13.7188 | 0.2 | 33.3657 | 11.6972
2013-04-10 | 30.6 | 19.8 | 25.2 | 85 | 25.9 | 4 | 15.1374 | 3.8 | 33.2066 | 11.6817
2013-04-11 | 29.8 | 20.6 | 25.2 | 83 | 10.4 | 3.4 | 14.1887 | 3.2 | 33.0471 | 11.6662
2013-04-12 | 29.8 | 19.8 | 24.8 | 83 | 0 | 2.4 | 12.659 | 2.7 | 32.8876 | 11.6509
2013-04-13 | 28.6 | 19.6 | 24.1 | 88 | 0 | 1 | 10.5544 | 1.5 | 32.7279 | 11.6356
2013-04-14 | 31.8 | 18.8 | 25.3 | 79 | 0 | 8.5 | 21.4354 | 2.5 | 32.5683 | 11.6203
2013-04-15 | 30.8 | 19.8 | 25.3 | 80 | 0 | 6.8 | 18.8778 | 2.5 | 32.4087 | 11.6052
2013-04-16 | 30 | 20.4 | 25.2 | 78 | 0 | 7.1 | 19.2318 | 4.7 | 32.2493 | 11.5901
2013-04-17 | 30.8 | 14.8 | 22.8 | 72 | 0 | 9.3 | 22.3216 | 0.1 | 32.0901 | 11.5751
2013-04-18 | 31.8 | 14.4 | 23.1 | 74 | 0 | 8.5 | 21.0793 | 2.1 | 31.9313 | 11.5602
2013-04-19 | 28.8 | 14.8 | 21.8 | 80 | 0 | 2.8 | 12.8334 | 2.4 | 31.7728 | 11.5454
2013-04-20 | 29.6 | 17.8 | 23.7 | 72 | 0 | 8.8 | 21.329 | 3.3 | 31.6148 | 11.5307
2013-04-21 | 28.8 | 15 | 21.9 | 70 | 0 | 7.1 | 18.8239 | 3 | 31.4574 | 11.5162
2013-04-22 | 28 | 15.8 | 21.9 | 73 | 0 | 7.6 | 19.4503 | 4.2 | 31.3007 | 11.5017
2013-04-23 | 25.6 | 17 | 21.3 | 77 | 0 | 3.8 | 14.0094 | 4.1 | 31.1447 | 11.4873
2013-04-24 | 29.4 | 17.4 | 23.4 | 72 | 0 | 9.6 | 22.0926 | 3.3 | 30.9895 | 11.4731
2013-04-25 | 29.8 | 16.6 | 23.2 | 72 | 0 | 9.4 | 21.7192 | 3 | 30.8351 | 11.4589
2013-04-26 | 30.6 | 16.6 | 23.6 | 73 | 0 | 8.3 | 20.0938 | 2.2 | 30.6818 | 11.4449
2013-04-27 | 29.8 | 16.4 | 23.1 | 76 | 0 | 3.9 | 13.8974 | 1.4 | 30.5295 | 11.4311
2013-04-28 | 29.4 | 16.6 | 23 | 70 | 0 | 7.1 | 18.2625 | 3.5 | 30.3784 | 11.4173
2013-04-29 | 32.6 | 14.8 | 23.7 | 70 | 0 | 9.4 | 21.3543 | 2.5 | 30.2284 | 11.4038
2013-04-30 | 31.8 | 15.4 | 23.6 | 71 | 0 | 9.3 | 21.1272 | 2.5 | 30.0798 | 11.3903
2013-05-01 | 31.8 | 14 | 22.9 | 68 | 0 | 9.5 | 21.3122 | 2.9 | 29.9325 | 11.377
2013-05-02 | 32.2 | 14.4 | 23.3 | 68 | 0 | 9.5 | 21.2233 | 2.8 | 29.7867 | 11.3639
2013-05-03 | 31.8 | 14.6 | 23.2 | 70 | 0 | 9.2 | 20.7279 | 2.4 | 29.6424 | 11.3509
2013-05-04 | 30.6 | 13.4 | 22 | 67 | 0 | 9.5 | 21.048 | 1.6 | 29.4996 | 11.338
2013-05-05 | 31.8 | 12 | 21.9 | 66 | 0 | 9.4 | 20.8269 | 2.4 | 29.3586 | 11.3254
2013-05-06 | 29.8 | 12.6 | 21.2 | 70 | 0 | 7.7 | 18.4588 | 1.8 | 29.2193 | 11.3129
2013-05-07 | 29.6 | 13.8 | 21.7 | 73 | 0 | 9 | 20.1229 | 3.1 | 29.0819 | 11.3006
2013-05-08 | 27.4 | 12 | 19.7 | 73 | 0 | 9.2 | 20.3086 | 2.3 | 28.9463 | 11.2885
2013-05-09 | 31.2 | 11.8 | 21.5 | 69 | 0 | 9.6 | 20.7593 | 2 | 28.8128 | 11.2765
2013-05-10 | 31.4 | 12.6 | 22 | 70 | 0 | 9.6 | 20.6778 | 3.5 | 28.6812 | 11.2648
2013-05-11 | 29.8 | 12.6 | 21.2 | 69 | 0 | 9.2 | 20.0697 | 1.7 | 28.5518 | 11.2532
2013-05-12 | 30 | 12.4 | 21.2 | 70 | 0 | 9 | 19.7295 | 2.7 | 28.4245 | 11.2419
2013-05-13 | 30.6 | 13 | 21.8 | 72 | 0 | 9.4 | 20.1785 | 3.8 | 28.2995 | 11.2308
2013-05-14 | 30.4 | 13.8 | 22.1 | 73 | 0 | 3.7 | 12.6593 | 2.6 | 28.1768 | 11.2198
2013-05-15 | 31.2 | 16.4 | 23.8 | 70 | 1.6 | 9.2 | 19.7685 | 3.2 | 28.0565 | 11.2091
2013-05-16 | 31.4 | 16.4 | 23.9 | 70 | 0 | 8.6 | 18.9182 | 2.7 | 27.9386 | 11.1986
2013-05-17 | 30.6 | 14.8 | 22.7 | 72 | 0 | 9.2 | 19.6261 | 3.4 | 27.8232 | 11.1884
2013-05-18 | 30 | 14 | 22 | 71 | 0 | 9.6 | 20.0728 | 3.6 | 27.7103 | 11.1783
2013-05-19 | 30.6 | 14 | 22.3 | 71 | 0 | 9.5 | 19.8752 | 2 | 27.6001 | 11.1685
2013-05-20 | 30 | 14 | 22 | 71 | 0 | 9.3 | 19.5519 | 0.9 | 27.4925 | 11.159
2013-05-21 | 30.6 | 12.8 | 21.7 | 70 | 0 | 9 | 19.1041 | 5.2 | 27.3877 | 11.1497
2013-05-22 | 31.6 | 13 | 22.3 | 68 | 0 | 9 | 19.0422 | 1.8 | 27.2856 | 11.1406
2013-05-23 | 31.4 | 13.4 | 22.4 | 69 | 0 | 7.4 | 16.9501 | 1.9 | 27.1864 | 11.1318
2013-05-24 | 31.6 | 13.8 | 22.7 | 70 | 0 | 8.8 | 18.6702 | 4.9 | 27.0901 | 11.1233
2013-05-25 | 30.8 | 13.8 | 22.3 | 72 | 0 | 8.7 | 18.4878 | 1.2 | 26.9967 | 11.115
2013-05-26 | 31 | 13.8 | 22.4 | 71 | 0 | 7.4 | 16.7962 | 1.4 | 26.9062 | 11.107
2013-05-27 | 31.6 | 15.8 | 23.7 | 74 | 0 | 8.4 | 18.0046 | 3 | 26.8188 | 11.0993
2013-05-28 | 31.8 | 15.8 | 23.8 | 75 | 0 | 9 | 18.707 | 4.6 | 26.7345 | 11.0918
2013-05-29 | 30.4 | 16.4 | 23.4 | 77 | 0 | 8 | 17.4071 | 4.9 | 26.6533 | 11.0846
2013-05-30 | 24.4 | 16.8 | 20.6 | 85 | 25 | 1.5 | 9.2538 | 2.4 | 26.5752 | 11.0777
2013-05-31 | 27.8 | 16.4 | 22.1 | 81 | 0.2 | 4.8 | 13.3363 | 2.4 | 26.5003 | 11.0711
2013-06-01 | 25.9 | 17.8 | 21.8 | 89 | 0.2 | 0.3 | 7.7145 | 1.7 | 26.4287 | 11.0648
2013-06-02 | 31.2 | 16.6 | 23.9 | 76 | 0 | 8.9 | 18.3544 | 3.1 | 26.3603 | 11.0588
2013-06-03 | 22.2 | 17.8 | 20 | 94 | 4.8 | 0.4 | 7.7996 | 2.2 | 26.2952 | 11.0531
2013-06-04 | 26.8 | 16.6 | 21.7 | 80 | 3.8 | 6.9 | 15.8076 | 2.2 | 26.2335 | 11.0477
2013-06-05 | 29.2 | 15 | 22.1 | 77 | 0 | 8.3 | 17.502 | 1.4 | 26.1751 | 11.0426
2013-06-06 | 29 | 15.6 | 22.3 | 76 | 0.4 | 6.6 | 15.3777 | 5.5 | 26.1201 | 11.0378
2013-06-07 | 30.2 | 15.2 | 22.7 | 75 | 0 | 9.3 | 18.6679 | 3.7 | 26.0685 | 11.0333
2013-06-08 | 29.6 | 15.6 | 22.6 | 72 | 0 | 8.8 | 18.0243 | 3.3 | 26.0203 | 11.0291
2013-06-09 | 29.2 | 15.8 | 22.5 | 73 | 0 | 9.3 | 18.6097 | 4.1 | 25.9756 | 11.0253
2013-06-10 | 30 | 14.8 | 22.4 | 66 | 0 | 8.7 | 17.8497 | 4.1 | 25.9344 | 11.0217
2013-06-11 | 29.6 | 14.8 | 22.2 | 61 | 0 | 8 | 16.9713 | 2.6 | 25.8967 | 11.0185
2013-06-12 | 29.8 | 13.8 | 21.8 | 61 | 0 | 9.2 | 18.4165 | 2.5 | 25.8626 | 11.0156
2013-06-13 | 29.4 | 13.4 | 21.4 | 61 | 0 | 8.5 | 17.5435 | 1.9 | 25.8319 | 11.0131
2013-06-14 | 29.8 | 12.8 | 21.3 | 61 | 0 | 7.9 | 16.796 | 1.9 | 25.8048 | 11.0108
2013-06-15 | 29.8 | 12.6 | 21.2 | 62 | 0 | 8.3 | 17.2695 | 1.2 | 25.7813 | 11.0089
2013-06-16 | 30.4 | 12.8 | 21.6 | 60 | 0 | 8.7 | 17.7444 | 4.2 | 25.7613 | 11.0073
2013-06-17 | 30.4 | 13.8 | 22.1 | 62 | 0 | 6.9 | 15.5448 | 1.7 | 25.745 | 11.0061
2013-06-18 | 31 | 14 | 22.5 | 60 | 0 | 8.8 | 17.8479 | 1.9 | 25.7322 | 11.0052
2013-06-19 | 30 | 14.8 | 22.4 | 63 | 0 | 6.9 | 15.5327 | 1.1 | 25.723 | 11.0046
2013-06-20 | 30.4 | 13.6 | 22 | 62 | 0 | 9 | 18.0815 | 1 | 25.7174 | 11.0044
2013-06-21 | 30.2 | 12.8 | 21.5 | 63 | 0 | 9.3 | 18.4446 | 6.5 | 25.7154 | 11.0044
2013-06-22 | 30 | 12.8 | 21.4 | 66 | 0 | 4.3 | 12.3694 | 1.9 | 25.717 | 11.0049
2013-06-23 | 31.4 | 15.4 | 23.4 | 63 | 0 | 7.1 | 15.7745 | 2.2 | 25.7221 | 11.0056
2013-06-24 | 30.8 | 15.4 | 23.1 | 62 | 0 | 9.1 | 18.2103 | 4.2 | 25.7309 | 11.0067
2013-06-25 | 30.6 | 15.6 | 23.1 | 61 | 0 | 6.4 | 14.9343 | 3.2 | 25.7433 | 11.0081
2013-06-26 | 30.4 | 14.4 | 22.4 | 60 | 0 | 7.6 | 16.4022 | 2.9 | 25.7592 | 11.0098
2013-06-27 | 31.1 | 14.8 | 23 | 61 | 0 | 8.5 | 17.5085 | 2.3 | 25.7787 | 11.0119
2013-06-28 | 30.8 | 15.8 | 23.3 | 64 | 0 | 7.5 | 16.3037 | 2.8 | 25.8017 | 11.0143
2013-06-29 | 30.8 | 14.6 | 22.7 | 60 | 0 | 5.8 | 14.2458 | 0.4 | 25.8283 | 11.017
2013-06-30 | 31.8 | 13.8 | 22.8 | 63 | 0 | 8.1 | 17.0668 | 2.5 | 25.8584 | 11.0201
2013-07-01 | 32.8 | 13.6 | 23.2 | 51 | 0 | 9.1 | 18.3074 | 2.9 | 25.892 | 11.0235
2013-07-02 | 31.8 | 12.8 | 22.3 | 61 | 0 | 9.1 | 18.3299 | 2.5 | 25.9291 | 11.0271
2013-07-03 | 31.6 | 12.6 | 22.1 | 62 | 0 | 9.9 | 19.3339 | 5.4 | 25.9697 | 11.0312
2013-07-04 | 30.8 | 12.7 | 21.8 | 56 | 0 | 9.6 | 18.9942 | 4.6 | 26.0137 | 11.0355
2013-07-05 | 29.8 | 12.6 | 21.2 | 60 | 0 | 9.2 | 18.5328 | 5.5 | 26.0612 | 11.0401
2013-07-06 | 28.6 | 13.8 | 21.2 | 64 | 0 | 9.3 | 18.6869 | 4 | 26.112 | 11.0451
2013-07-07 | 29.4 | 11.8 | 20.6 | 60 | 0 | 9.2 | 18.5971 | 3 | 26.1662 | 11.0503
2013-07-08 | 29.6 | 9.8 | 19.7 | 62 | 0 | 9.3 | 18.7556 | 3 | 26.2238 | 11.0559
2013-07-09 | 30.6 | 8.8 | 19.7 | 61 | 0 | 9.5 | 19.0401 | 0.4 | 26.2846 | 11.0618
2013-07-10 | 28.8 | 9.6 | 19.2 | 53 | 0 | 9.3 | 18.8324 | 8.3 | 26.3487 | 11.0679
2013-07-11 | 29.6 | 11.8 | 20.7 | 65 | 0 | 8.4 | 17.7575 | 4.3 | 26.4161 | 11.0744
2013-07-12 | 28.8 | 10.9 | 19.8 | 62 | 0 | 9.3 | 18.9172 | 3.8 | 26.4867 | 11.0811
2013-07-13 | 29.6 | 11.4 | 20.5 | 52 | 0 | 8.8 | 18.3398 | 0.1 | 26.5604 | 11.0882
2013-07-14 | 30.8 | 11.6 | 21.2 | 61 | 0 | 8.8 | 18.3856 | 1.6 | 26.6373 | 11.0955
2013-07-15 | 31.6 | 11.8 | 21.7 | 52 | 0 | 9.2 | 18.9337 | 4.6 | 26.7173 | 11.1031
2013-07-16 | 30.8 | 11.4 | 21.1 | 62 | 0 | 9.3 | 19.1098 | 1.6 | 26.8003 | 11.111
2013-07-17 | 30.6 | 10.8 | 20.7 | 61 | 0 | 9.6 | 19.5398 | 0.5 | 26.8862 | 11.1191
2013-07-18 | 30.4 | 10.6 | 20.5 | 51 | 0 | 8.6 | 18.3347 | 6.1 | 26.9752 | 11.1275
2013-07-19 | 31.8 | 14.6 | 23.2 | 52 | 0 | 8.4 | 18.1359 | 4.2 | 27.0671 | 11.1362
2013-07-20 | 30.4 | 15.6 | 23 | 59 | 0 | 5.3 | 14.2622 | 3.3 | 27.1618 | 11.1451
2013-07-21 | 31.8 | 14.6 | 23.2 | 62 | 0 | 9.3 | 19.391 | 3.5 | 27.2593 | 11.1543
2013-07-22 | 32.8 | 12.6 | 22.7 | 60 | 0 | 6 | 15.2468 | 4 | 27.3596 | 11.1637
2013-07-23 | 30.6 | 12.6 | 21.6 | 65 | 0 | 0 | 7.6291 | 6.9 | 27.4626 | 11.1734
2013-07-24 | 29.8 | 11.8 | 20.8 | 63 | 0 | 7.4 | 17.1442 | 1.2 | 27.5682 | 11.1833
2013-07-25 | 23.6 | 9.8 | 16.7 | 62 | 0 | 5.9 | 15.2743 | 4.2 | 27.6764 | 11.1935
2013-07-26 | 29.4 | 9.2 | 19.3 | 63 | 0 | 9.4 | 19.8422 | 2.8 | 27.7871 | 11.2038
2013-07-27 | 30.8 | 11.1 | 21 | 62 | 0 | 9.3 | 19.7822 | 4.6 | 27.9004 | 11.2144
2013-07-28 | 31.6 | 9.4 | 20.5 | 50 | 0 | 9.2 | 19.7227 | 2.1 | 28.016 | 11.2253
2013-07-29 | 30.8 | 9.8 | 20.3 | 55 | 0 | 9.3 | 19.9242 | 2.4 | 28.134 | 11.2363
2013-07-30 | 32 | 9.2 | 20.6 | 53 | 0 | 9.2 | 19.8666 | 1.2 | 28.2542 | 11.2475
2013-07-31 | 32.2 | 16 | 24.1 | 53 | 0 | 9.8 | 20.7268 | 2.2 | 28.3767 | 11.259
2013-08-01 | 32.6 | 16.8 | 24.7 | 47 | 0 | 9.6 | 20.5415 | 2.9 | 28.5014 | 11.2706
2013-08-02 | 32 | 10 | 21 | 50 | 0 | 9.4 | 20.3557 | 2.8 | 28.6281 | 11.2825
2013-08-03 | 32.4 | 8.4 | 20.4 | 51 | 0 | 9.6 | 20.6988 | 2.1 | 28.7569 | 11.2945
2013-08-04 | 32.4 | 8.8 | 20.6 | 51 | 0 | 9.4 | 20.5134 | 2.3 | 28.8876 | 11.3067
2013-08-05 | 31.8 | 8.8 | 20.3 | 52 | 0 | 9.5 | 20.7271 | 4.1 | 29.0202 | 11.3191
2013-08-06 | 31.4 | 10.4 | 20.9 | 52 | 0 | 9.8 | 21.2104 | 3.6 | 29.1546 | 11.3317
2013-08-07 | 31.8 | 10.6 | 21.2 | 52 | 0 | 9.4 | 20.7576 | 4.6 | 29.2908 | 11.3444
2013-08-08 | 32.6 | 11.6 | 22.1 | 52 | 0 | 9.5 | 20.9756 | 4.5 | 29.4286 | 11.3573
2013-08-09 | 31.8 | 14.4 | 23.1 | 44 | 0 | 7.9 | 18.8966 | 3.5 | 29.5681 | 11.3704
2013-08-10 | 31.8 | 12.8 | 22.3 | 46 | 0 | 9.4 | 21.0099 | 1.1 | 29.709 | 11.3836
2013-08-11 | 30.8 | 12.6 | 21.7 | 42 | 0 | 8.7 | 20.1421 | 6.3 | 29.8514 | 11.397
2013-08-12 | 33 | 13.2 | 23.1 | 51 | 0 | 8.8 | 20.3617 | 2.6 | 29.9952 | 11.4105
2013-08-13 | 33.6 | 12.6 | 23.1 | 52 | 0 | 8.7 | 20.3086 | 2.9 | 30.1403 | 11.4242
2013-08-14 | 30.2 | 13.6 | 21.9 | 56 | 0 | 9.2 | 21.0811 | 6.5 | 30.2866 | 11.438
2013-08-15 | 27.4 | 12.4 | 19.9 | 57 | 0 | 9.6 | 21.721 | 4.2 | 30.434 | 11.4519
2013-08-16 | 32.2 | 12.4 | 22.3 | 45 | 0 | 8.9 | 20.8398 | 5 | 30.5825 | 11.466
2013-08-17 | 32.2 | 14 | 23.1 | 51 | 0 | 7 | 18.2815 | 2.2 | 30.732 | 11.4802
2013-08-18 | 30 | 18 | 24 | 48 | 0 | 6.1 | 17.1014 | 4.9 | 30.8824 | 11.4945
2013-08-19 | 29.8 | 18.8 | 24.3 | 46 | 0 | 6 | 17.0342 | 3.4 | 31.0337 | 11.5089
2013-08-20 | 30.2 | 12 | 21.1 | 50 | 0 | 9.8 | 22.4546 | 3.4 | 31.1857 | 11.5234
2013-08-21 | 30.4 | 11.4 | 20.9 | 51 | 0 | 8.7 | 20.9934 | 3.6 | 31.3384 | 11.5381
2013-08-22 | 32.6 | 12.2 | 22.4 | 51 | 0 | 8.5 | 20.7968 | 3.2 | 31.4916 | 11.5528
2013-08-23 | 31.8 | 15.6 | 23.7 | 47 | 0 | 8.8 | 21.3096 | 2.1 | 31.6454 | 11.5677
2013-08-24 | 31.6 | 17.6 | 24.6 | 42 | 0 | 9.3 | 22.111 | 2.7 | 31.7997 | 11.5826
2013-08-25 | 33.8 | 13.6 | 23.7 | 44 | 0 | 9.1 | 21.9147 | 6.9 | 31.9543 | 11.5976
2013-08-26 | 35.4 | 13.6 | 24.5 | 47 | 0 | 9.3 | 22.2914 | 5 | 32.1091 | 11.6127
2013-08-27 | 27.2 | 14.8 | 21 | 52 | 0 | 8.7 | 21.5158 | 6.4 | 32.2642 | 11.6279
2013-08-28 | 28.4 | 10.8 | 19.6 | 44 | 0 | 9.9 | 23.3403 | 4.8 | 32.4194 | 11.6432
2013-08-29 | 34.2 | 8.6 | 21.4 | 46 | 0 | 9.7 | 23.1425 | 4 | 32.5747 | 11.6585
2013-08-30 | 33.4 | 10.8 | 22.1 | 47 | 0 | 8.6 | 21.6304 | 4.3 | 32.73 | 11.674
2013-08-31 | 33.4 | 12.3 | 22.85 | 44.5 | 0 | 9.1 | 22.4477 | 4.1 | 32.8851 | 11.6895
2013-09-01 | 33.4 | 13.8 | 23.6 | 42 | 0 | 9.6 | 23.2696 | 3.9 | 33.0401 | 11.705
2013-09-02 | 34.8 | 11.8 | 23.3 | 45 | 0 | 9.6 | 23.3597 | 4.5 | 33.1948 | 11.7206
2013-09-03 | 31.4 | 13.6 | 22.5 | 51 | 0 | 3.7 | 14.7315 | 3.7 | 33.3492 | 11.7363
2013-09-04 | 26.6 | 18.1 | 22.4 | 53 | 0 | 2.5 | 13.0133 | 6.3 | 33.5032 | 11.752
2013-09-05 | 30.8 | 17.4 | 24.1 | 54 | 0 | 7.3 | 20.2067 | 6.3 | 33.6568 | 11.7678
2013-09-06 | 30.8 | 17.8 | 24.3 | 54 | 0 | 10.4 | 24.9091 | 6.1 | 33.8098 | 11.7836
2013-09-07 | 30.6 | 19.6 | 25.1 | 49 | 0 | 4.9 | 16.7686 | 4 | 33.9622 | 11.7994
2013-09-08 | 30.6 | 18.8 | 24.7 | 34 | 0 | 4.2 | 15.7826 | 4.5 | 34.1139 | 11.8153
2013-09-09 | 33 | 14.4 | 23.7 | 44 | 0 | 9 | 23.0726 | 5.2 | 34.2648 | 11.8313
2013-09-10 | 32 | 15.4 | 23.7 | 44 | 0 | 7.9 | 21.4938 | 5.7 | 34.415 | 11.8473
2013-09-11 | 32.2 | 12 | 22.1 | 48 | 0 | 8.8 | 22.9344 | 5.8 | 34.5643 | 11.8632
2013-09-12 | 31.6 | 14 | 22.8 | 47 | 0 | 10.2 | 25.1421 | 7.3 | 34.7127 | 11.8793
2013-09-13 | 32 | 19 | 25.5 | 33 | 0 | 9 | 23.3992 | 4.8 | 34.86 | 11.8953
2013-09-14 | 33.2 | 15.4 | 24.3 | 41 | 0 | 8.6 | 22.8675 | 0.8 | 35.0063 | 11.9114
2013-09-15 | 34.8 | 15.4 | 25.1 | 41 | 0 | 7.1 | 20.6458 | 7.5 | 35.1515 | 11.9275
2013-09-16 | 36.4 | 16.2 | 26.3 | 44 | 0 | 7.6 | 21.484 | 3.3 | 35.2955 | 11.9436
2013-09-17 | 35.4 | 17.6 | 26.5 | 46 | 0 | 4.4 | 16.6244 | 7.2 | 35.4383 | 11.9597
2013-09-18 | 32.4 | 14.2 | 23.3 | 71 | 23.4 | 0.1 | 10.0385 | 3.1 | 35.5797 | 11.9758
2013-09-19 | 33.4 | 15 | 24.2 | 57 | 0 | 6.6 | 20.1457 | 5.1 | 35.7199 | 11.9919
2013-09-20 | 32.8 | 20 | 26.4 | 56 | 0 | 9.8 | 25.1793 | 3.6 | 35.8586 | 12.0081
2013-09-21 | 32.6 | 19.8 | 26.2 | 44 | 0 | 7.7 | 21.9861 | 7.3 | 35.9959 | 12.0242
2013-09-22 | 36 | 17.6 | 26.8 | 49 | 0 | 7.8 | 22.209 | 2.3 | 36.1317 | 12.0403
2013-09-23 | 35.6 | 18 | 26.8 | 51 | 0 | 7.9 | 22.4317 | 2.8 | 36.266 | 12.0564
2013-09-24 | 31.2 | 19.8 | 25.5 | 59 | 0 | 8.9 | 24.065 | 6.7 | 36.3987 | 12.0725
2013-09-25 | 31 | 16.8 | 23.9 | 48 | 0 | 7.1 | 21.3046 | 3.6 | 36.5298 | 12.0886
2013-09-26 | 35 | 13 | 24 | 43 | 0 | 9.8 | 25.6173 | 3.1 | 36.6592 | 12.1047
2013-09-27 | 37.2 | 15 | 26.1 | 43 | 0 | 8.9 | 24.2656 | 4.1 | 36.787 | 12.1207
2013-09-28 | 32.8 | 20.8 | 26.8 | 49 | 0 | 4 | 16.5806 | 6.5 | 36.913 | 12.1368
2013-09-29 | 31 | 19.8 | 25.4 | 57 | 0 | 1.3 | 12.3491 | 4.8 | 37.0372 | 12.1527
2013-09-30 | 33.6 | 19.2 | 26.4 | 55 | 20.2 | 6.1 | 20.0093 | 1.8 | 37.1597 | 12.1687
2013-10-01 | 26 | 19.6 | 22.8 | 71 | 12.2 | 0.1 | 10.5156 | 3.7 | 37.2803 | 12.1847
2013-10-02 | 30.6 | 19.2 | 24.9 | 63 | 10.8 | 1.4 | 12.621 | 2.9 | 37.3991 | 12.2006
2013-10-03 | 31.6 | 19.8 | 25.7 | 61 | 22.6 | 0.4 | 11.0607 | 0.4 | 37.516 | 12.2164
2013-10-04 | 30.6 | 20.6 | 25.6 | 58 | 3.6 | 2.4 | 14.2932 | 7.2 | 37.6309 | 12.2322
2013-10-05 | 30 | 20.4 | 25.2 | 59 | 3.7 | 7.6 | 22.664 | 0.9 | 37.744 | 12.248
2013-10-06 | 32 | 20 | 26 | 57 | 20.6 | 0.6 | 11.4792 | 4.4 | 37.8551 | 12.2637
2013-10-07 | 33.2 | 19 | 26.1 | 56 | 0.4 | 6.4 | 20.8357 | 4.2 | 37.9643 | 12.2794
2013-10-08 | 32 | 18.8 | 25.4 | 60 | 2.2 | 7.8 | 23.1357 | 5.2 | 38.0715 | 12.295
2013-10-09 | 30.4 | 18.4 | 24.4 | 61 | 5.8 | 10.4 | 27.3764 | 6.3 | 38.1767 | 12.3105
2013-10-10 | 31.4 | 17.2 | 24.3 | 50 | 0 | 9.4 | 25.8144 | 4.5 | 38.2799 | 12.326
2013-10-11 | 32.8 | 16.6 | 24.7 | 50 | 0 | 10.1 | 26.9956 | 5.6 | 38.3811 | 12.3415
2013-10-12 | 33.2 | 19.8 | 26.5 | 37 | 0 | 6.5 | 21.2155 | 4.3 | 38.4803 | 12.3568
2013-10-13 | 34 | 19.4 | 26.7 | 38 | 0 | 8.3 | 24.1746 | 3.3 | 38.5774 | 12.3721
2013-10-14 | 34.8 | 18.2 | 26.5 | 47 | 0 | 9.6 | 26.3281 | 3.3 | 38.6726 | 12.3873
2013-10-15 | 35.4 | 18.2 | 26.8 | 46 | 0 | 8.6 | 24.7471 | 3.2 | 38.7657 | 12.4024
2013-10-16 | 35 | 19.8 | 27.4 | 46 | 0 | 7.4 | 22.8356 | 4.6 | 38.8568 | 12.4174
2013-10-17 | 28.4 | 21.2 | 24.8 | 64 | 1.4 | 3.3 | 16.1947 | 8.2 | 38.9458 | 12.4323
2013-10-18 | 28.4 | 20.6 | 24.5 | 54 | 5.2 | 1.8 | 13.7785 | 2 | 39.0329 | 12.4472
2013-10-19 | 29.4 | 19.4 | 24.4 | 57 | 5.4 | 9.5 | 26.3736 | 5.8 | 39.1179 | 12.4619
2013-10-20 | 32.2 | 20.8 | 26.5 | 56 | 0 | 2.7 | 15.3013 | 5.2 | 39.2009 | 12.4766
2013-10-21 | 33.2 | 18.8 | 26 | 57 | 0 | 9.7 | 26.7749 | 4.4 | 39.282 | 12.4911
2013-10-22 | 32.6 | 20 | 26.3 | 59 | 0 | 5.7 | 20.2637 | 5.2 | 39.361 | 12.5055
2013-10-23 | 34 | 19.4 | 26.7 | 65 | 11.2 | 8.4 | 24.7153 | 3.5 | 39.4381 | 12.5198
2013-10-24 | 34.8 | 16 | 25.4 | 53 | 0 | 8.2 | 24.419 | 2.2 | 39.5132 | 12.534
2013-10-25 | 35.2 | 17.6 | 26.4 | 52 | 0 | 10.6 | 28.3863 | 2.8 | 39.5864 | 12.5481
2013-10-26 | 36.6 | 17.8 | 27.2 | 46 | 0 | 10.8 | 28.7463 | 3.8 | 39.6576 | 12.562
2013-10-27 | 33.4 | 19.6 | 26.5 | 50 | 0 | 5.4 | 19.9066 | 2.9 | 39.727 | 12.5758
2013-10-28 | 33 | 21 | 27 | 57 | 18.8 | 6 | 20.917 | 3.9 | 39.7944 | 12.5895
2013-10-29 | 31.4 | 19.2 | 25.3 | 61 | 39.2 | 2.9 | 15.8425 | 1.9 | 39.86 | 12.603
2013-10-30 | 29.2 | 20.6 | 24.9 | 63 | 0 | 0.2 | 11.4199 | 2.2 | 39.9237 | 12.6164
2013-10-31 | 28.2 | 20 | 24.1 | 64 | 2.4 | 1.4 | 13.4129 | 3.8 | 39.9857 | 12.6296
2013-11-01 | 33.4 | 18.2 | 25.8 | 56 | 0 | 8.5 | 25.1251 | 3.5 | 40.0458 | 12.6427
2013-11-02 | 30.8 | 20 | 25.4 | 55 | 7 | 6.1 | 21.1926 | 5.3 | 40.1041 | 12.6556
2013-11-03 | 31.4 | 20 | 25.7 | 54 | 0 | 8.3 | 24.8391 | 0.7 | 40.1607 | 12.6683
2013-11-04 | 31.6 | 20.6 | 26.1 | 60 | 0.8 | 4.5 | 18.5928 | 2.7 | 40.2155 | 12.6809
2013-11-05 | 26.2 | 19.6 | 22.9 | 73 | 21.6 | 0.4 | 11.8465 | 5.3 | 40.2687 | 12.6933
2013-11-06 | 24.4 | 18.2 | 21.3 | 73 | 24 | 0 | 11.2009 | 2.3 | 40.3202 | 12.7055
2013-11-07 | 26.6 | 18.8 | 22.7 | 71 | 3.4 | 0.9 | 12.7004 | 2.2 | 40.37 | 12.7175
2013-11-08 | 29.8 | 19.8 | 24.8 | 64 | 1.8 | 7.1 | 22.951 | 2.8 | 40.4183 | 12.7294
2013-11-09 | 34 | 18 | 26 | 59 | 0.3 | 10.8 | 29.0773 | 3 | 40.4649 | 12.741
2013-11-10 | 34 | 21 | 27.5 | 61 | 0 | 10.3 | 28.2678 | 3.7 | 40.51 | 12.7525
2013-11-11 | 34.4 | 20.8 | 27.6 | 57 | 0 | 7.4 | 23.4919 | 3.9 | 40.5536 | 12.7637
2013-11-12 | 32.8 | 20.8 | 26.8 | 59 | 3.2 | 9.6 | 27.1411 | 4 | 40.5957 | 12.7747
2013-11-13 | 32 | 21.2 | 26.6 | 59 | 0.2 | 6.2 | 21.5356 | 5 | 40.6363 | 12.7856
2013-11-14 | 31 | 20.6 | 25.8 | 62 | 0.2 | 1.7 | 14.1097 | 5.4 | 40.6756 | 12.7962
2013-11-15 | 30.8 | 20.8 | 25.8 | 51 | 0 | 5.1 | 19.7412 | 6.4 | 40.7134 | 12.8065
2013-11-16 | 30.6 | 19.8 | 25.2 | 57 | 13.2 | 7 | 22.8934 | 4.4 | 40.7498 | 12.8167
2013-11-17 | 31.2 | 19.4 | 25.3 | 60 | 0.7 | 5.5 | 20.424 | 3.6 | 40.7849 | 12.8266
2013-11-18 | 31.2 | 19.8 | 25.5 | 61 | 0 | 7.2 | 23.2452 | 1.2 | 40.8187 | 12.8363
2013-11-19 | 33.4 | 18.6 | 26 | 55 | 0 | 10 | 27.8852 | 7.2 | 40.8512 | 12.8457
2013-11-20 | 34.2 | 17.8 | 26 | 54 | 0 | 10.8 | 29.2178 | 4 | 40.8825 | 12.8549
2013-11-21 | 35 | 18.8 | 26.9 | 53 | 0 | 9.8 | 27.573 | 4.2 | 40.9126 | 12.8638
2013-11-22 | 31.6 | 17.8 | 24.7 | 63 | 87.8 | 8.6 | 25.5969 | 3.1 | 40.9415 | 12.8725
2013-11-23 | 30 | 20.2 | 25.1 | 62 | 0 | 5.8 | 20.974 | 3 | 40.9692 | 12.8809
2013-11-24 | 27.2 | 19.4 | 23.3 | 65 | 8.4 | 1.4 | 13.7042 | 4.2 | 40.9958 | 12.889
2013-11-25 | 26.8 | 19.6 | 23.2 | 69 | 3.6 | 1.2 | 13.3805 | 3.4 | 41.0213 | 12.8969
2013-11-26 | 28.8 | 20 | 24.4 | 66 | 30 | 3.5 | 17.1914 | 2.4 | 41.0458 | 12.9045
2013-11-27 | 32.4 | 20 | 26.2 | 59 | 27.4 | 9.6 | 27.2873 | 3.6 | 41.0692 | 12.9118
2013-11-28 | 32 | 19.8 | 25.9 | 63 | 0 | 8 | 24.6471 | 4.3 | 41.0915 | 12.9189
2013-11-29 | 32.1 | 19.8 | 25.9 | 61 | 0 | 7.7 | 24.1568 | 0.3 | 41.1129 | 12.9256
2013-11-30 | 32.4 | 19.6 | 26 | 61 | 49.6 | 1.4 | 13.7424 | 8.4 | 41.1333 | 12.9321
2013-12-01 | 31.8 | 19.6 | 25.7 | 61 | 3 | 6.6 | 22.3485 | 2.8 | 41.1528 | 12.9382
2013-12-02 | 31 | 21.4 | 26.2 | 63 | 0 | 2.2 | 15.0761 | 3.1 | 41.1714 | 12.9441
2013-12-03 | 31 | 18.2 | 24.6 | 62 | 35.2 | 4.1 | 18.2236 | 0.3 | 41.189 | 12.9497
2013-12-04 | 32.2 | 19.6 | 25.9 | 63 | 0 | 6.1 | 21.5362 | 2.8 | 41.2058 | 12.9549
2013-12-05 | 33.4 | 19.6 | 26.5 | 60 | 1 | 9.2 | 26.6679 | 2.7 | 41.2217 | 12.9599
2013-12-06 | 28.6 | 21.2 | 24.9 | 70 | 8.6 | 0.3 | 11.9518 | 3.5 | 41.2368 | 12.9645
2013-12-07 | 30.2 | 19.8 | 25 | 63 | 1.8 | 5.4 | 20.3912 | 3.5 | 41.251 | 12.9688
2013-12-08 | 31.2 | 20.8 | 26 | 64 | 7 | 7.5 | 23.8685 | 3.7 | 41.2645 | 12.9729
2013-12-09 | 30.6 | 19.8 | 25.2 | 62 | 25.1 | 4.8 | 19.4063 | 4.9 | 41.2771 | 12.9765
2013-12-10 | 28.8 | 20 | 24.4 | 67 | 10.6 | 2.6 | 15.7708 | 4.3 | 41.289 | 12.9799
2013-12-11 | 28.8 | 20.6 | 24.7 | 71 | 19.6 | 4.2 | 18.4207 | 4.1 | 41.3001 | 12.983
2013-12-12 | 29.8 | 20 | 24.9 | 68 | 53.4 | 7.4 | 23.7174 | 4.9 | 41.3104 | 12.9857
2013-12-13 | 25.2 | 19.8 | 22.5 | 76 | 54.4 | 0.8 | 12.8022 | 5.4 | 41.3201 | 12.9881
2013-12-14 | 25.8 | 19.8 | 22.8 | 71 | 23.4 | 4.6 | 19.0915 | 0 | 41.3289 | 12.9902
2013-12-15 | 29.4 | 19.8 | 24.6 | 68 | 0 | 6 | 21.4105 | 8.9 | 41.3371 | 12.9919
2013-12-16 | 29.2 | 21.6 | 25.4 | 72 | 5.4 | 2.7 | 15.953 | 5 | 41.3445 | 12.9933
2013-12-17 | 31.2 | 19.6 | 25.4 | 64 | 37.6 | 5.1 | 19.9266 | 3.5 | 41.3512 | 12.9944
2013-12-18 | 31 | 21.4 | 26.2 | 64 | 8.8 | 6.2 | 21.7494 | 3.1 | 41.3572 | 12.9951
2013-12-19 | 30.6 | 20.2 | 25.4 | 65 | 35 | 6.7 | 22.5794 | 3.4 | 41.3624 | 12.9956
2013-12-20 | 28.8 | 21 | 24.9 | 70 | 1.2 | 1.8 | 14.4712 | 3.4 | 41.367 | 12.9956
2013-12-21 | 31.8 | 20.2 | 26 | 62 | 5.6 | 8.8 | 26.0605 | 3 | 41.3708 | 12.9954
2013-12-22 | 30.8 | 20 | 25.4 | 64 | 6.8 | 5.6 | 20.7652 | 4.3 | 41.374 | 12.9948
2013-12-23 | 28.4 | 19.8 | 24.1 | 66 | 20.2 | 2 | 14.806 | 11.8 | 41.3764 | 12.9939
2013-12-24 | 26.4 | 19.6 | 23 | 77 | 24 | 3.6 | 17.4566 | 1.5 | 41.3781 | 12.9927
2013-12-25 | 31.8 | 20 | 25.9 | 67 | 2.6 | 10.6 | 29.0518 | 1.7 | 41.379 | 12.9911
2013-12-26 | 33 | 19 | 26 | 64 | 0 | 9.7 | 27.5637 | 2.4 | 41.3792 | 12.9892
2013-12-27 | 30.8 | 21 | 25.9 | 62 | 0 | 2.7 | 15.9684 | 2.3 | 41.3787 | 12.9869
2013-12-28 | 30.4 | 19 | 24.7 | 67 | 2.9 | 6.7 | 22.5971 | 7.5 | 41.3774 | 12.9844
2013-12-29 | 30.2 | 20.8 | 25.5 | 62 | 0 | 7.2 | 23.4271 | 3.3 | 41.3753 | 12.9815
2013-12-30 | 31 | 20.4 | 25.7 | 67 | 0 | 8.3 | 25.2519 | 5.3 | 41.3724 | 12.9783
2013-12-31 | 30.8 | 21 | 25.9 | 64 | 0 | 2.3 | 15.3056 | 2.7 | 41.3688 | 12.9747
2014-01-01 | 31 | 20.8 | 25.9 | 69 | 0 | 5.2 | 20.1141 | 2.2 | 41.3643 | 12.9709
2014-01-02 | 31.4 | 20 | 25.7 | 66 | 0 | 6.3 | 21.9387 | 2.6 | 41.359 | 12.9667
2014-01-03 | 34.4 | 18.8 | 26.6 | 57 | 0.2 | 9.6 | 27.4136 | 2.8 | 41.3528 | 12.9622
2014-01-04 | 34.4 | 17.2 | 25.8 | 56 | 0 | 10.4 | 28.7422 | 4.1 | 41.3458 | 12.9574
2014-01-05 | 34.4 | 16.8 | 25.6 | 54 | 0 | 11.1 | 29.9052 | 3.5 | 41.3379 | 12.9523
2014-01-06 | 32.4 | 17.4 | 24.9 | 57 | 0 | 7.2 | 23.4328 | 3.3 | 41.329 | 12.9469
2014-01-07 | 32.4 | 19.4 | 25.9 | 59 | 0 | 5.6 | 20.776 | 2.6 | 41.3192 | 12.9412
2014-01-08 | 32.4 | 18.4 | 25.4 | 63 | 26.8 | 9.6 | 27.4174 | 3.1 | 41.3085 | 12.9352
2014-01-09 | 33 | 16.8 | 24.9 | 61 | 0 | 10.4 | 28.7462 | 3.5 | 41.2968 | 12.9289
2014-01-10 | 32 | 17.6 | 24.8 | 65 | 0 | 8.5 | 25.5897 | 4 | 41.284 | 12.9223
2014-01-11 | 32.4 | 18.4 | 25.4 | 66 | 13.8 | 6.6 | 22.4316 | 3.8 | 41.2702 | 12.9154
2014-01-12 | 32.6 | 19.4 | 26 | 67 | 7.2 | 8.9 | 26.2521 | 3.9 | 41.2554 | 12.9082
2014-01-13 | 32.6 | 18.8 | 25.7 | 68 | 54 | 6 | 21.4299 | 2 | 41.2394 | 12.9007
2014-01-14 | 33.6 | 19.8 | 26.7 | 62 | 0 | 10.7 | 29.2411 | 4.3 | 41.2223 | 12.893
2014-01-15 | 32.2 | 19 | 25.6 | 64 | 1 | 11 | 29.7381 | 3.7 | 41.2041 | 12.885
2014-01-16 | 33.2 | 19.6 | 26.4 | 63 | 0 | 8.4 | 25.4116 | 2.7 | 41.1847 | 12.8767
2014-01-17 | 32.6 | 20.6 | 26.6 | 64 | 13 | 7.1 | 23.2457 | 3.5 | 41.1641 | 12.8682
2014-01-18 | 28.4 | 19.8 | 24.1 | 71 | 2.6 | 1.2 | 13.4257 | 1 | 41.1422 | 12.8594
2014-01-19 | 30 | 20 | 25 | 69 | 1.8 | 4.8 | 19.4097 | 3.2 | 41.119 | 12.8503
2014-01-20 | 26.4 | 20.8 | 23.6 | 80 | 0 | 1.6 | 14.0787 | 2.8 | 41.0945 | 12.841
2014-01-21 | 27.2 | 19.8 | 23.5 | 73 | 13.8 | 2.2 | 15.0704 | 4.6 | 41.0687 | 12.8315
2014-01-22 | 27.6 | 20.4 | 24 | 74 | 0 | 2 | 14.7303 | 2.2 | 41.0415 | 12.8217
2014-01-23 | 31.2 | 19.8 | 25.5 | 66 | 0 | 8.1 | 24.8769 | 2.8 | 41.0128 | 12.8116
2014-01-24 | 31.2 | 18.8 | 25 | 69 | 0 | 6.8 | 22.7053 | 3.6 | 40.9828 | 12.8014
2014-01-25 | 28.6 | 17 | 22.8 | 72 | 56.2 | 4.1 | 18.202 | 1.4 | 40.9512 | 12.7909
2014-01-26 | 31 | 18.4 | 24.7 | 65 | 0 | 7.2 | 23.3542 | 0.5 | 40.9181 | 12.7802
2014-01-27 | 30.2 | 17.4 | 23.8 | 65 | 4.2 | 9.4 | 27.0074 | 7.2 | 40.8835 | 12.7692
2014-01-28 | 30.8 | 17.4 | 24.1 | 65 | 0 | 8.8 | 25.9982 | 3.8 | 40.8473 | 12.7581
2014-01-29 | 30.6 | 18.4 | 24.5 | 66 | 0 | 7.6 | 23.9894 | 4.3 | 40.8094 | 12.7468
2014-01-30 | 32.4 | 18.2 | 25.3 | 63 | 0 | 9.3 | 26.8077 | 4.6 | 40.77 | 12.7352
2014-01-31 | 32.4 | 18 | 25.2 | 63 | 0 | 9.6 | 27.2942 | 8 | 40.7288 | 12.7235
2014-02-01 | 30.4 | 18.4 | 24.4 | 63 | 0 | 2.1 | 14.7977 | 0.8 | 40.6859 | 12.7115
2014-02-02 | 32 | 18.4 | 25.2 | 57 | 0 | 7.4 | 23.6047 | 2.7 | 40.6413 | 12.6994
2014-02-03 | 32.8 | 18.8 | 25.8 | 58 | 0 | 10 | 27.9157 | 3.4 | 40.5949 | 12.6871
2014-02-04 | 31.2 | 18.4 | 24.8 | 57 | 0 | 0.7 | 12.4283 | 2.7 | 40.5466 | 12.6746
2014-02-05 | 34.6 | 16.4 | 25.5 | 57 | 0 | 10.4 | 28.5463 | 3.5 | 40.4966 | 12.662
2014-02-06 | 33.2 | 16.8 | 25 | 59 | 0 | 11.5 | 30.3561 | 5.1 | 40.4446 | 12.6491
2014-02-07 | 32.4 | 17.8 | 25.1 | 52 | 0 | 10.8 | 29.1718 | 3.6 | 40.3908 | 12.6361
2014-02-08 | 33.8 | 18.6 | 26.2 | 54 | 0 | 10.3 | 28.3194 | 4.3 | 40.335 | 12.623
2014-02-09 | 32 | 19.4 | 25.7 | 52 | 0 | 6.1 | 21.3209 | 2.5 | 40.2773 | 12.6097
2014-02-10 | 32.8 | 20 | 26.4 | 60 | 8.8 | 8.2 | 24.7867 | 3.8 | 40.2176 | 12.5962
2014-02-11 | 32 | 19.6 | 25.8 | 57 | 0 | 4.8 | 19.121 | 3.4 | 40.1559 | 12.5827
2014-02-12 | 30.8 | 17.8 | 24.3 | 66 | 1.6 | 5.3 | 19.9287 | 3 | 40.0922 | 12.5689
2014-02-13 | 31.2 | 18.8 | 25 | 66 | 27.6 | 5.6 | 20.403 | 3.6 | 40.0264 | 12.5551
2014-02-14 | 31.2 | 20 | 25.6 | 66 | 0.2 | 8.6 | 25.3493 | 4.6 | 39.9586 | 12.5411
2014-02-15 | 30.4 | 21.2 | 25.8 | 62 | 0 | 3.6 | 17.042 | 4.2 | 39.8887 | 12.5269
2014-02-16 | 30.4 | 20 | 25.2 | 65 | 0 | 4.4 | 18.3417 | 2.9 | 39.8166 | 12.5127
2014-02-17 | 30.4 | 20.6 | 25.5 | 69 | 55.4 | 5 | 19.308 | 5.3 | 39.7425 | 12.4983
2014-02-18 | 28.4 | 20 | 24.2 | 71 | 29.4 | 3.2 | 16.3065 | 3 | 39.6662 | 12.4838
2014-02-19 | 27.8 | 20.6 | 24.2 | 73 | 0.8 | 1.4 | 13.3087 | 4.1 | 39.5877 | 12.4693
2014-02-20 | 25.8 | 20.4 | 23.1 | 74 | 4.2 | 0 | 10.9751 | 3 | 39.5071 | 12.4546
2014-02-21 | 28.6 | 19.8 | 24.2 | 64 | 0.2 | 1.9 | 14.0833 | 3 | 39.4243 | 12.4398
2014-02-22 | 29.4 | 19.4 | 24.4 | 64 | 16.2 | 1.1 | 12.7395 | 3.3 | 39.3394 | 12.4249
2014-02-23 | 29.2 | 19.6 | 24.4 | 68 | 17.8 | 2 | 14.1938 | 1.3 | 39.2522 | 12.4099
2014-02-24 | 31.4 | 20 | 25.7 | 63 | 6.8 | 4.3 | 17.9444 | 3.4 | 39.1629 | 12.3948
2014-02-25 | 26.8 | 19 | 22.9 | 63 | 6.6 | 0.2 | 11.1823 | 2.1 | 39.0714 | 12.3797
2014-02-26 | 32.4 | 18.4 | 25.4 | 62 | 0.2 | 9.5 | 26.4008 | 3.4 | 38.9777 | 12.3644
2014-02-27 | 33.8 | 17.8 | 25.8 | 59 | 0 | 9.1 | 25.7002 | 2.6 | 38.8817 | 12.3491
2014-02-28 | 29.8 | 18.8 | 24.3 | 65 | 0 | 5.3 | 19.4404 | 3.8 | 38.7836 | 12.3338
2014-03-01 | 25.6 | 20 | 22.8 | 74 | 6.4 | 0.9 | 12.2159 | 1 | 38.6834 | 12.3183
2014-03-02 | 31.8 | 18.6 | 25.2 | 63 | 12 | 7.7 | 23.2741 | 3 | 38.5809 | 12.3028
2014-03-03 | 31.4 | 19.6 | 25.5 | 64 | 1.2 | 6.4 | 21.1101 | 4.3 | 38.4763 | 12.2872
2014-03-04 | 28.2 | 20.6 | 24.4 | 67 | 4.4 | 2.6 | 14.8864 | 2.1 | 38.3695 | 12.2716
2014-03-05 | 29.4 | 20.6 | 25 | 68 | 10.2 | 3.2 | 15.8235 | 0.1 | 38.2606 | 12.2559
2014-03-06 | 30.2 | 19.6 | 24.9 | 66 | 15.6 | 2.6 | 14.8118 | 4.1 | 38.1496 | 12.2401
2014-03-07 | 30.8 | 20.4 | 25.6 | 63 | 32.6 | 2.2 | 14.1261 | 3.3 | 38.0364 | 12.2243
2014-03-08 | 28.6 | 19.6 | 24.1 | 72 | 31.6 | 4.9 | 18.4489 | 3.4 | 37.9212 | 12.2085
2014-03-09 | 31.4 | 19.4 | 25.4 | 63 | 4.2 | 9.6 | 25.9799 | 3 | 37.8039 | 12.1926
2014-03-10 | 32.4 | 18.6 | 25.5 | 63 | 0 | 8.2 | 23.6651 | 3.3 | 37.6846 | 12.1767
2014-03-11 | 32.6 | 18.6 | 25.6 | 62 | 11.2 | 7.8 | 22.9636 | 3.2 | 37.5633 | 12.1607
2014-03-12 | 28.6 | 19.8 | 24.2 | 68 | 1.4 | 3.1 | 15.3703 | 2 | 37.4399 | 12.1448
2014-03-13 | 32.8 | 19.4 | 26.1 | 59 | 30.6 | 8.9 | 24.6043 | 2.9 | 37.3147 | 12.1287
2014-03-14 | 32.8 | 19 | 25.9 | 60 | 0 | 8.4 | 23.741 | 3.7 | 37.1875 | 12.1127
2014-03-15 | 32.8 | 18.8 | 25.8 | 56 | 0 | 7 | 21.4461 | 3.8 | 37.0585 | 12.0966
2014-03-16 | 32 | 16.8 | 24.4 | 56 | 0 | 7 | 21.3851 | 3 | 36.9276 | 12.0806
2014-03-17 | 32.8 | 17.2 | 25 | 57 | 0 | 9.2 | 24.8121 | 4 | 36.7949 | 12.0645
2014-03-18 | 32 | 18.6 | 25.3 | 61 | 1.4 | 3.8 | 16.1968 | 2.8 | 36.6604 | 12.0484
2014-03-19 | 32.4 | 18.8 | 25.6 | 62 | 21.4 | 7.2 | 21.5114 | 3 | 36.5242 | 12.0322
2014-03-20 | 32.8 | 18.4 | 25.6 | 61 | 0 | 9.4 | 24.9096 | 3.4 | 36.3864 | 12.0161
2014-03-21 | 32.6 | 19.8 | 26.2 | 57 | 0 | 5.4 | 18.5512 | 3 | 36.2469 | 12
2014-03-22 | 27.8 | 19.6 | 23.7 | 60 | 0 | 2.7 | 14.2603 | 2.5 | 36.1059 | 11.9839
2014-03-23 | 32.6 | 18.4 | 25.5 | 52 | 0 | 7.9 | 22.3352 | 3.7 | 35.9633 | 11.9678
2014-03-24 | 29.4 | 19.8 | 24.6 | 61 | 0.2 | 2.6 | 14.0026 | 4.1 | 35.8193 | 11.9516
2014-03-25 | 30.8 | 20.4 | 25.6 | 56 | 4.8 | 6.6 | 20.168 | 3.5 | 35.6738 | 11.9355
2014-03-26 | 29.4 | 20.6 | 25 | 61 | 18.8 | 2.2 | 13.2792 | 4.1 | 35.527 | 11.9194
2014-03-27 | 25.2 | 20.8 | 23 | 67 | 8.6 | 0 | 9.8283 | 1.6 | 35.379 | 11.9034
2014-03-28 | 28 | 20.4 | 24.2 | 65 | 0.3 | 0.7 | 10.8656 | 0.3 | 35.2296 | 11.8873
2014-03-29 | 28.6 | 20.8 | 24.7 | 63 | 11.2 | 2.1 | 12.9718 | 3 | 35.0791 | 11.8713
2014-03-30 | 29.2 | 20.2 | 24.7 | 63 | 0.3 | 2.7 | 13.8393 | 2.8 | 34.9275 | 11.8552
2014-03-31 | 30.8 | 20.2 | 25.5 | 57 | 0 | 1.8 | 12.4097 | 2 | 34.7749 | 11.8393
2014-04-01 | 32.4 | 20.6 | 26.5 | 75 | 1.8 | 6.7 | 19.8197 | 3.2 | 34.6213 | 11.8233
2014-04-02 | 32 | 20 | 26 | 79 | 35.6 | 6.6 | 19.5932 | 3.2 | 34.4668 | 11.8074
2014-04-03 | 28.8 | 20.4 | 24.6 | 87 | 8 | 3.5 | 14.8276 | 3.1 | 34.3114 | 11.7915
2014-04-04 | 30.6 | 19.4 | 25 | 77 | 0 | 3.6 | 14.9181 | 0.1 | 34.1553 | 11.7757
2014-04-05 | 30 | 19.4 | 24.7 | 76 | 0 | 7.4 | 20.5696 | 0.3 | 33.9985 | 11.7599
2014-04-06 | 32.4 | 19.8 | 26.1 | 78 | 0 | 8.5 | 22.1374 | 7.9 | 33.841 | 11.7441
2014-04-07 | 33 | 19.8 | 26.4 | 77 | 5.2 | 8.2 | 21.603 | 1.2 | 33.683 | 11.7284
2014-04-08 | 31.8 | 20.6 | 26.2 | 78 | 0 | 6.4 | 18.8386 | 2.9 | 33.5246 | 11.7128
2014-04-09 | 32 | 20 | 26 | 78 | 0 | 7.1 | 19.8002 | 3.1 | 33.3657 | 11.6972
2014-04-10 | 31.8 | 19.4 | 25.6 | 76 | 43.4 | 8.4 | 21.6413 | 3.2 | 33.2066 | 11.6817
2014-04-11 | 31 | 19.6 | 25.3 | 82 | 8.8 | 8.5 | 21.7011 | 2.3 | 33.0471 | 11.6662
2014-04-12 | 31.8 | 19.8 | 25.8 | 79 | 0 | 6.6 | 18.8239 | 3 | 32.8876 | 11.6509
2014-04-13 | 30.8 | 21.4 | 26.1 | 81 | 0 | 4.6 | 15.8199 | 3.2 | 32.7279 | 11.6356
2014-04-14 | 31.4 | 21.6 | 26.5 | 80 | 2.2 | 3.1 | 13.5654 | 2.2 | 32.5683 | 11.6203
2014-04-15 | 32.8 | 20.2 | 26.5 | 74 | 20.6 | 7.9 | 20.4752 | 3.3 | 32.4087 | 11.6052
2014-04-16 | 29.8 | 19.4 | 24.6 | 81 | 24.4 | 5.6 | 17.0614 | 3 | 32.2493 | 11.5901
2014-04-17 | 30.4 | 20 | 25.2 | 81 | 8.4 | 4.2 | 14.9694 | 1.7 | 32.0901 | 11.5751
2014-04-18 | 30.8 | 18.8 | 24.8 | 82 | 0 | 4.5 | 15.334 | 1.7 | 31.9313 | 11.5602
2014-04-19 | 30.4 | 19.4 | 24.9 | 74 | 0 | 7.6 | 19.7023 | 2.8 | 31.7728 | 11.5454
2014-04-20 | 33 | 18.6 | 25.8 | 73 | 0 | 9.1 | 21.7567 | 1 | 31.6148 | 11.5307
2014-04-21 | 32.2 | 20 | 26.1 | 76 | 0 | 6 | 17.2614 | 2.5 | 31.4574 | 11.5162
2014-04-22 | 31.4 | 18.8 | 25.1 | 76 | 0.2 | 8.2 | 20.2994 | 2.8 | 31.3007 | 11.5017
2014-04-23 | 26 | 19.4 | 22.7 | 87 | 0 | 1.1 | 10.2028 | 3.1 | 31.1447 | 11.4873
2014-04-24 | 29.4 | 18.6 | 24 | 81 | 5.2 | 4 | 14.2271 | 2.7 | 30.9895 | 11.4731
2014-04-25 | 30.2 | 20.2 | 25.2 | 76 | 0 | 7.6 | 19.2005 | 2.4 | 30.8351 | 11.4589
2014-04-26 | 31.2 | 19.6 | 25.4 | 74 | 0 | 8.8 | 20.7908 | 3 | 30.6818 | 11.4449
2014-04-27 | 31.6 | 16.8 | 24.2 | 74 | 0 | 8.2 | 19.8692 | 2.8 | 30.5295 | 11.4311
2014-04-28 | 30 | 20.8 | 25.4 | 72 | 0 | 9.8 | 21.9981 | 4.1 | 30.3784 | 11.4173
2014-04-29 | 28 | 19.8 | 23.9 | 72 | 0 | 9.8 | 21.9056 | 4.5 | 30.2284 | 11.4038
2014-04-30 | 29 | 11.6 | 20.3 | 72 | 0 | 9 | 20.7152 | 3 | 30.0798 | 11.3903
2014-05-01 | 30 | 12 | 21 | 70 | 0 | 8.7 | 20.2177 | 2.6 | 29.9325 | 11.377
2014-05-02 | 30 | 12.8 | 21.4 | 69 | 0 | 8.9 | 20.4055 | 3.3 | 29.7867 | 11.3639
2014-05-03 | 29.4 | 13.8 | 21.6 | 72 | 0 | 7.1 | 17.8762 | 0.1 | 29.6424 | 11.3509
2014-05-04 | 30.6 | 13.4 | 22 | 72 | 0 | 8.8 | 20.101 | 1.6 | 29.4996 | 11.338
2014-05-05 | 30.4 | 14.6 | 22.5 | 74 | 0 | 7.3 | 17.9961 | 4.8 | 29.3586 | 11.3254
2014-05-06 | 29.8 | 15.4 | 22.6 | 71 | 0 | 8.4 | 19.399 | 3.3 | 29.2193 | 11.3129
2014-05-07 | 29.4 | 15.2 | 22.3 | 71 | 0 | 7.3 | 17.8479 | 2.4 | 29.0819 | 11.3006
2014-05-08 | 30.2 | 15.4 | 22.8 | 74 | 0 | 5.9 | 15.9084 | 1.9 | 28.9463 | 11.2885
2014-05-09 | 30.2 | 14.8 | 22.5 | 73 | 0.2 | 8.7 | 19.5635 | 1.9 | 28.8128 | 11.2765
2014-05-10 | 29.8 | 14.2 | 22 | 72 | 0 | 7.8 | 18.2946 | 1.9 | 28.6812 | 11.2648
2014-05-11 | 30.4 | 14.2 | 22.3 | 72 | 0 | 8.8 | 19.5419 | 3.3 | 28.5518 | 11.2532
2014-05-12 | 28.8 | 15 | 21.9 | 73 | 0 | 8.3 | 18.8091 | 3.7 | 28.4245 | 11.2419
2014-05-13 | 28.8 | 15.4 | 22.1 | 72 | 0 | 9.5 | 20.3095 | 2.4 | 28.2995 | 11.2308
2014-05-14 | 29.2 | 12.6 | 20.9 | 71 | 0 | 8.3 | 18.6665 | 2 | 28.1768 | 11.2198
2014-05-15 | 30.2 | 12.6 | 21.4 | 70 | 0 | 8.8 | 19.2478 | 2.3 | 28.0565 | 11.2091
2014-05-16 | 29.6 | 12.8 | 21.2 | 72 | 0 | 9 | 19.4371 | 4.4 | 27.9386 | 11.1986
2014-05-17 | 30.4 | 13.4 | 21.9 | 70 | 0 | 8.2 | 18.333 | 1.2 | 27.8232 | 11.1884
2014-05-18 | 30.6 | 14.8 | 22.7 | 73 | 0 | 4.8 | 13.8853 | 1.3 | 27.7103 | 11.1783
2014-05-19 | 30.6 | 16.6 | 23.6 | 75 | 0 | 6 | 15.3776 | 2.2 | 27.6001 | 11.1685
2014-05-20 | 29.8 | 15.6 | 22.7 | 74 | 0 | 5.9 | 15.1961 | 2 | 27.4925 | 11.159
2014-05-21 | 31 | 14.4 | 22.7 | 70 | 0 | 8.8 | 18.8486 | 2.8 | 27.3877 | 11.1497
2014-05-22 | 31 | 14.6 | 22.8 | 72 | 0 | 8.6 | 18.5328 | 2.7 | 27.2856 | 11.1406
2014-05-23 | 30.2 | 15.4 | 22.8 | 75 | 0 | 6.9 | 16.3151 | 2.1 | 27.1864 | 11.1318
2014-05-24 | 31.6 | 16.4 | 24 | 74 | 0 | 7.9 | 17.5304 | 3.3 | 27.0901 | 11.1233
2014-05-25 | 31.8 | 17 | 24.4 | 73 | 0 | 6.7 | 15.9618 | 1.9 | 26.9967 | 11.115
2014-05-26 | 30.8 | 17.6 | 24.2 | 77 | 0 | 7.5 | 16.9221 | 3.1 | 26.9062 | 11.107
2014-05-27 | 29.2 | 18 | 23.6 | 73 | 0 | 9 | 18.7584 | 3.3 | 26.8188 | 11.0993
2014-05-28 | 25.4 | 12.4 | 18.9 | 76 | 0 | 4.4 | 12.9416 | 2.9 | 26.7345 | 11.0918
2014-05-29 | 30.2 | 9.2 | 19.7 | 66 | 0 | 8.6 | 18.1573 | 1.6 | 26.6533 | 11.0846
2014-05-30 | 30.8 | 9.4 | 20.1 | 63 | 0 | 8.6 | 18.1108 | 2.4 | 26.5752 | 11.0777
2014-05-31 | 30.2 | 9.6 | 19.9 | 68 | 0 | 8.9 | 18.4396 | 4.3 | 26.5003 | 11.0711
2014-06-01 | 28.8 | 10.2 | 19.5 | 70.5 | 0 | 6.3 | 15.1667 | 2.9 | 26.4287 | 11.0648
2014-06-02 | 27.4 | 10.8 | 19.1 | 73 | 0 | 3.7 | 11.909 | 1.5 | 26.3603 | 11.0588
2014-06-03 | 27.6 | 16.4 | 22 | 68 | 0 | 6.7 | 15.5932 | 2.3 | 26.2952 | 11.0531
2014-06-04 | 31.4 | 14.2 | 22.8 | 66 | 0 | 8.6 | 17.9067 | 1.9 | 26.2335 | 11.0477
2014-06-05 | 31.2 | 14.4 | 22.8 | 64 | 0 | 6.8 | 15.6531 | 2.2 | 26.1751 | 11.0426
2014-06-06 | 32.2 | 14.4 | 23.3 | 65 | 0 | 8 | 17.1005 | 2.3 | 26.1201 | 11.0378
2014-06-07 | 31.4 | 14.4 | 22.9 | 64 | 0 | 7.1 | 15.965 | 2.2 | 26.0685 | 11.0333
2014-06-08 | 31 | 12.8 | 21.9 | 63 | 0 | 6.9 | 15.6934 | 1.7 | 26.0203 | 11.0291
2014-06-09 | 30.2 | 12.8 | 21.5 | 65 | 0 | 8.2 | 17.2621 | 3.7 | 25.9756 | 11.0253
2014-06-10 | 29.8 | 12.6 | 21.2 | 66 | 0 | 8.9 | 18.0944 | 4.6 | 25.9344 | 11.0217
2014-06-11 | 29.6 | 13.2 | 21.4 | 67 | 0 | 8.9 | 18.0713 | 4.4 | 25.8967 | 11.0185
2014-06-12 | 28 | 16 | 22 | 64 | 0 | 5.1 | 13.411 | 3.5 | 25.8626 | 11.0156
2014-06-13 | 29 | 12.4 | 20.7 | 64 | 0 | 6.6 | 15.2261 | 4.1 | 25.8319 | 11.0131
2014-06-14 | 28.6 | 11.8 | 20.2 | 65 | 0 | 9 | 18.1366 | 3.3 | 25.8048 | 11.0108
2014-06-15 | 29.2 | 11.6 | 20.4 | 66 | 0 | 8.5 | 17.513 | 3.8 | 25.7813 | 11.0089
2014-06-16 | 29.4 | 12.8 | 21.1 | 66 | 0 | 9 | 18.1095 | 4 | 25.7613 | 11.0073
2014-06-17 | 28.4 | 13.6 | 21 | 69 | 0 | 7.2 | 15.9097 | 3.6 | 25.745 | 11.0061
2014-06-18 | 28.6 | 14 | 21.3 | 70 | 0 | 3.2 | 11.0391 | 1.6 | 25.7322 | 11.0052
2014-06-19 | 28.4 | 14.6 | 21.5 | 70 | 0 | 6.6 | 15.168 | 2.8 | 25.723 | 11.0046
2014-06-20 | 30.2 | 11.6 | 20.9 | 65 | 0 | 7.6 | 16.3802 | 2.3 | 25.7174 | 11.0044
2014-06-21 | 30 | 12.4 | 21.2 | 63 | 0 | 8.8 | 17.837 | 2.4 | 25.7154 | 11.0044
2014-06-22 | 29 | 11.8 | 20.4 | 63 | 0 | 8.8 | 17.8377 | 5.3 | 25.717 | 11.0049
2014-06-23 | 26.6 | 12.4 | 19.5 | 71 | 0 | 1.5 | 8.9686 | 2.7 | 25.7221 | 11.0056
2014-06-24 | 29.2 | 11.4 | 20.3 | 66 | 0 | 8.9 | 17.9672 | 2.1 | 25.7309 | 11.0067
2014-06-25 | 30.2 | 10.8 | 20.5 | 65 | 0 | 8.4 | 17.3664 | 2.3 | 25.7433 | 11.0081
2014-06-26 | 30.4 | 10.8 | 20.6 | 64 | 0 | 8.8 | 17.8621 | 2.7 | 25.7592 | 11.0098
2014-06-27 | 29.6 | 10.6 | 20.1 | 64 | 0 | 8.9 | 17.9954 | 1.9 | 25.7787 | 11.0119
2014-06-28 | 29.8 | 9.8 | 19.8 | 65 | 0 | 8.7 | 17.7655 | 4.3 | 25.8017 | 11.0143
2014-06-29 | 30.8 | 9.4 | 20.1 | 60 | 0 | 8.4 | 17.4154 | 0.8 | 25.8283 | 11.017
2014-06-30 | 28.4 | 10.2 | 19.3 | 64 | 0 | 5.7 | 14.1384 | 0.7 | 25.8584 | 11.0201
2014-07-01 | 30.4 | 10.4 | 20.4 | 65 | 0 | 8.7 | 17.8188 | 3.2 | 25.892 | 11.0235
2014-07-02 | 30.4 | 10.6 | 20.5 | 65 | 0 | 8.5 | 17.5963 | 0.3 | 25.9291 | 11.0271
2014-07-03 | 29.4 | 10.6 | 20 | 64 | 0 | 8.9 | 18.1097 | 6 | 25.9697 | 11.0312
2014-07-04 | 28.4 | 9.8 | 19.1 | 60 | 0 | 9 | 18.2587 | 4.2 | 26.0137 | 11.0355
2014-07-05 | 29.4 | 9.6 | 19.5 | 62 | 0 | 9.1 | 18.4101 | 4 | 26.0612 | 11.0401
2014-07-06 | 30.4 | 9.4 | 19.9 | 62 | 0 | 8 | 17.0887 | 3.2 | 26.112 | 11.0451
2014-07-07 | 29.6 | 9.6 | 19.6 | 61 | 0 | 9.4 | 18.8433 | 3.8 | 26.1662 | 11.0503
2014-07-08 | 28.8 | 9.4 | 19.1 | 63 | 0 | 9.3 | 18.7556 | 4.6 | 26.2238 | 11.0559
2014-07-09 | 28.4 | 9.6 | 19 | 63 | 0 | 8.3 | 17.5574 | 2.2 | 26.2846 | 11.0618
2014-07-10 | 29.6 | 10.4 | 20 | 65 | 0 | 8.8 | 18.2135 | 2.5 | 26.3487 | 11.0679
2014-07-11 | 28.6 | 10.6 | 19.6 | 66 | 0 | 7.6 | 16.7652 | 2.7 | 26.4161 | 11.0744
2014-07-12 | 29.4 | 9.1 | 19.3 | 65 | 0 | 9.5 | 19.1658 | 3.5 | 26.4867 | 11.0811
2014-07-13 | 28.6 | 9.4 | 19 | 65 | 0 | 9.2 | 18.838 | 3.8 | 26.5604 | 11.0882
2014-07-14 | 28.4 | 10.4 | 19.4 | 65 | 0 | 8.4 | 17.8862 | 3.1 | 26.6373 | 11.0955
2014-07-15 | 28.4 | 10.1 | 19.3 | 61 | 0 | 9.3 | 19.0589 | 5.5 | 26.7173 | 11.1031
2014-07-16 | 29.4 | 10.6 | 20 | 65 | 0 | 9 | 18.7335 | 1 | 26.8003 | 11.111
2014-07-17 | 29.8 | 10.4 | 20.1 | 64 | 0 | 8.8 | 18.5339 | 7.3 | 26.8862 | 11.1191
2014-07-18 | 28.6 | 9.1 | 18.9 | 65 | 0 | 7.3 | 16.6959 | 8.3 | 26.9752 | 11.1275
2014-07-19 | 27.4 | 10.2 | 18.8 | 61 | 0 | 7.2 | 16.6192 | 5.4 | 27.0671 | 11.1362
2014-07-20 | 28.4 | 10.6 | 19.5 | 64 | 0 | 8.1 | 17.8106 | 0.4 | 27.1618 | 11.1451
2014-07-21 | 29.4 | 10.4 | 19.9 | 62 | 0 | 9.4 | 19.5181 | 2.3 | 27.2593 | 11.1543
2014-07-22 | 29.6 | 11.4 | 20.5 | 57 | 0.2 | 8.4 | 18.3054 | 0.4 | 27.3596 | 11.1637
2014-07-23 | 30.4 | 10.4 | 20.4 | 65 | 0 | 7.8 | 17.5981 | 0.7 | 27.4626 | 11.1734
2014-07-24 | 29.8 | 11.6 | 20.7 | 66 | 0 | 5.8 | 15.0932 | 7.5 | 27.5682 | 11.1833
2014-07-25 | 26.8 | 12.4 | 19.6 | 71 | 8.2 | 0.3 | 8.0742 | 1.5 | 27.6764 | 11.1935
2014-07-26 | 24.8 | 15.4 | 20.1 | 75 | 0 | 0.4 | 8.2351 | 2.3 | 27.7871 | 11.2038
2014-07-27 | 19.8 | 14.6 | 17.2 | 74 | 0 | 1.2 | 9.3032 | 1 | 27.9004 | 11.2144
2014-07-28 | 25.4 | 12.4 | 18.9 | 73 | 5.8 | 4.4 | 13.4932 | 7.3 | 28.016 | 11.2253
2014-07-29 | 29.6 | 13.6 | 21.6 | 65 | 0 | 9.4 | 20.0544 | 4.2 | 28.134 | 11.2363
2014-07-30 | 29.2 | 13.4 | 21.3 | 55 | 0 | 9.6 | 20.3891 | 3.8 | 28.2542 | 11.2475
2014-07-31 | 30.6 | 12.8 | 21.7 | 63 | 0 | 9.4 | 20.2026 | 3.2 | 28.3767 | 11.259
2014-08-01 | 30.8 | 11.6 | 21.2 | 56 | 0 | 7.3 | 17.5171 | 2.3 | 28.5014 | 11.2706
2014-08-02 | 30.8 | 11.2 | 21 | 58 | 0 | 7.1 | 17.321 | 2 | 28.6281 | 11.2825
2014-08-03 | 32.4 | 12.4 | 22.4 | 56 | 0 | 9.4 | 20.434 | 3.7 | 28.7569 | 11.2945
2014-08-04 | 31.6 | 12.8 | 22.2 | 54 | 0 | 4.7 | 14.2692 | 0.8 | 28.8876 | 11.3067
2014-08-05 | 32 | 11.8 | 21.9 | 55 | 0 | 9 | 20.0605 | 3.1 | 29.0202 | 11.3191
2014-08-06 | 31.4 | 11.6 | 21.5 | 56 | 0 | 9.4 | 20.6752 | 6.8 | 29.1546 | 11.3317
2014-08-07 | 30.2 | 12.6 | 21.4 | 52 | 0 | 9.6 | 21.0261 | 4.2 | 29.2908 | 11.3444
2014-08-08 | 30.2 | 9.6 | 19.9 | 54 | 0 | 9.3 | 20.7061 | 4.5 | 29.4286 | 11.3573
2014-08-09 | 30 | 6.6 | 18.3 | 55 | 0 | 9.4 | 20.925 | 4.2 | 29.5681 | 11.3704
2014-08-10 | 31.4 | 7.6 | 19.5 | 55 | 0 | 9.5 | 21.1456 | 4.3 | 29.709 | 11.3836
2014-08-11 | 30.8 | 11 | 20.9 | 49 | 0 | 9.4 | 21.0955 | 3.5 | 29.8514 | 11.397
2014-08-12 | 33 | 10.8 | 21.9 | 52 | 0 | 9.5 | 21.3186 | 1.6 | 29.9952 | 11.4105
2014-08-13 | 33 | 10.8 | 21.9 | 53 | 0 | 9.6 | 21.5433 | 3.5 | 30.1403 | 11.4242
2014-08-14 | 32.6 | 11 | 21.8 | 53 | 0 | 9.3 | 21.2188 | 6.7 | 30.2866 | 11.438
2014-08-15 | 30.4 | 14.2 | 22.3 | 52 | 0 | 9.8 | 21.9974 | 7.6 | 30.434 | 11.4519
2014-08-16 | 29 | 17.2 | 23.1 | 53 | 0 | 9.9 | 22.2268 | 7.3 | 30.5825 | 11.466
2014-08-17 | 30.2 | 13.6 | 21.9 | 48 | 0 | 8.9 | 20.9264 | 5.3 | 30.732 | 11.4802
2014-08-18 | 30.4 | 11.4 | 20.9 | 53 | 0 | 7.9 | 19.6162 | 3.8 | 30.8824 | 11.4945
2014-08-19 | 31.8 | 12.2 | 22 | 54 | 0 | 9.7 | 22.2223 | 3.2 | 31.0337 | 11.5089
2014-08-20 | 31.2 | 12.8 | 22 | 53 | 0 | 8.7 | 20.9066 | 4.3 | 31.1857 | 11.5234
2014-08-21 | 31.2 | 13.4 | 22.3 | 51 | 0 | 9.8 | 22.5469 | 5.7 | 31.3384 | 11.5381
2014-08-22 | 31.4 | 12.2 | 21.8 | 49 | 0 | 9.7 | 22.4977 | 4 | 31.4916 | 11.5528
2014-08-23 | 31.6 | 11.8 | 21.7 | 57 | 0 | 9.6 | 22.4476 | 3 | 31.6454 | 11.5677
2014-08-24 | 33.2 | 10.4 | 21.8 | 55 | 0 | 9.5 | 22.3966 | 7.8 | 31.7997 | 11.5826
2014-08-25 | 34 | 10.6 | 22.3 | 50 | 0 | 9.8 | 22.9176 | 1.4 | 31.9543 | 11.5976
2014-08-26 | 34.4 | 11.6 | 23 | 56 | 0 | 9.5 | 22.579 | 1.3 | 32.1091 | 11.6127
2014-08-27 | 34.4 | 12.2 | 23.3 | 57 | 0 | 9.6 | 22.8144 | 3.3 | 32.2642 | 11.6279
2014-08-28 | 35.4 | 14.4 | 24.9 | 60 | 0 | 8.4 | 21.1684 | 3.3 | 32.4194 | 11.6432
2014-08-29 | 34.8 | 14.6 | 24.7 | 61 | 4 | 9.5 | 22.8519 | 3.1 | 32.5747 | 11.6585
2014-08-30 | 35.6 | 14.8 | 25.2 | 58 | 0 | 9.7 | 23.2341 | 3.1 | 32.73 | 11.674
2014-08-31 | 35.8 | 16 | 25.9 | 58 | 0 | 9.6 | 23.1791 | 4 | 32.8851 | 11.6895
2014-09-01 | 32.4 | 16.6 | 24.5 | 66 | 0 | 6.4 | 18.5726 | 3.7 | 33.0401 | 11.705
2014-09-02 | 32.6 | 18.6 | 25.6 | 70 | 26.8 | 2.7 | 13.1979 | 1.5 | 33.1948 | 11.7206
2014-09-03 | 28.4 | 19.4 | 23.9 | 66 | 0 | 0.9 | 10.5943 | 0.4 | 33.3492 | 11.7363
2014-09-04 | 32.8 | 18.4 | 25.6 | 71 | 7.8 | 8.7 | 22.2044 | 7.1 | 33.5032 | 11.752
2014-09-05 | 32.4 | 17.8 | 25.1 | 61 | 0 | 9.4 | 23.3299 | 5.4 | 33.6568 | 11.7678
2014-09-06 | 31.8 | 18.4 | 25.1 | 59 | 0 | 10 | 24.3123 | 3.6 | 33.8098 | 11.7836
2014-09-07 | 30.8 | 17.8 | 24.3 | 48 | 0 | 9.7 | 23.9527 | 4.3 | 33.9622 | 11.7994
2014-09-08 | 31.8 | 15.4 | 23.6 | 54 | 0 | 10 | 24.4905 | 2 | 34.1139 | 11.8153
2014-09-09 | 31.8 | 12.8 | 22.3 | 54 | 0 | 9.6 | 23.9762 | 9.7 | 34.2648 | 11.8313
2014-09-10 | 32.8 | 16.8 | 24.8 | 55 | 0 | 9.5 | 23.9107 | 5 | 34.415 | 11.8473
2014-09-11 | 32.8 | 18.8 | 25.8 | 58 | 0 | 8.2 | 22.0254 | 6 | 34.5643 | 11.8632
2014-09-12 | 31.8 | 15.4 | 23.6 | 51 | 0 | 10 | 24.8382 | 3.7 | 34.7127 | 11.8793
2014-09-13 | 32.8 | 15.8 | 24.3 | 51 | 0 | 9.8 | 24.6183 | 0.1 | 34.86 | 11.8953
2014-09-14 | 33.4 | 15.4 | 24.4 | 58 | 0 | 9.8 | 24.7014 | 2.7 | 35.0063 | 11.9114
2014-09-15 | 33.2 | 16.8 | 25 | 57 | 0 | 8.8 | 23.251 | 6.4 | 35.1515 | 11.9275
2014-09-16 | 34.8 | 16.8 | 25.8 | 61 | 0 | 9.5 | 24.4037 | 1.1 | 35.2955 | 11.9436
2014-09-17 | 36.4 | 17.2 | 26.8 | 60 | 0 | 7.2 | 20.9387 | 4.1 | 35.4383 | 11.9597
2014-09-18 | 33.8 | 17.2 | 25.5 | 60 | 2.8 | 9.5 | 24.5606 | 4.2 | 35.5797 | 11.9758
2014-09-19 | 33.8 | 17.8 | 25.8 | 57 | 0 | 9.1 | 24.018 | 3.7 | 35.7199 | 11.9919
2014-09-20 | 33.8 | 16.2 | 25 | 61 | 0 | 8 | 22.3842 | 4.3 | 35.8586 | 12.0081
2014-09-21 | 32.2 | 19.8 | 26 | 65 | 0 | 7.5 | 21.6748 | 4 | 35.9959 | 12.0242
2014-09-22 | 33.8 | 19.8 | 26.8 | 60 | 0 | 9.2 | 24.3937 | 6.8 | 36.1317 | 12.0403
2014-09-23 | 34.8 | 17.8 | 26.3 | 63 | 4.6 | 8.1 | 22.7445 | 2.7 | 36.266 | 12.0564
2014-09-24 | 32.8 | 19.8 | 26.3 | 70 | 0 | 7.5 | 21.8701 | 8.5 | 36.3987 | 12.0725
2014-09-25 | 31.8 | 19.4 | 25.6 | 71 | 0 | 1.8 | 12.9764 | 3 | 36.5298 | 12.0886
2014-09-26 | 34.8 | 19.8 | 27.3 | 67 | 0 | 7.7 | 22.3101 | 2 | 36.6592 | 12.1047
2014-09-27 | 33.8 | 19.8 | 26.8 | 66 | 0 | 3.1 | 15.1119 | 3.4 | 36.787 | 12.1207
2014-09-28 | 32.8 | 19.8 | 26.3 | 64 | 0 | 8.7 | 24.0138 | 3.5 | 36.913 | 12.1368
2014-09-29 | 36.8 | 19.4 | 28.1 | 63 | 0 | 9.6 | 25.5028 | 7.9 | 37.0372 | 12.1527
2014-09-30 | 31.8 | 19.4 | 25.6 | 71 | 0 | 5 | 18.2626 | 4.4 | 37.1597 | 12.1687
2014-10-01 | 32.8 | 19.8 | 26.3 | 68 | 10.8 | 1.1 | 12.1066 | 4.3 | 37.2803 | 12.1847
2014-10-02 | 33.8 | 19.4 | 26.6 | 64 | 0 | 8.3 | 23.6195 | 0.4 | 37.3991 | 12.2006
2014-10-03 | 34.2 | 20.2 | 27.2 | 56 | 0 | 10.2 | 26.7102 | 15.8 | 37.516 | 12.2164
2014-10-04 | 32.2 | 19.8 | 26 | 47 | 0 | 10.3 | 26.9309 | 0.2 | 37.6309 | 12.2322
2014-10-05 | 33.2 | 19.8 | 26.5 | 44 | 0 | 9.2 | 25.2279 | 3.9 | 37.744 | 12.248
2014-10-06 | 31.8 | 14.8 | 23.3 | 54 | 0 | 10.3 | 27.0488 | 1.2 | 37.8551 | 12.2637
2014-10-07 | 32.2 | 14.8 | 23.5 | 47 | 0 | 8.7 | 24.5334 | 7.9 | 37.9643 | 12.2794
2014-10-08 | 33.8 | 13.8 | 23.8 | 57 | 0 | 9.1 | 25.2289 | 3.1 | 38.0715 | 12.295
2014-10-09 | 33.8 | 16.8 | 25.3 | 54 | 0 | 8.7 | 24.635 | 4.2 | 38.1767 | 12.3105
2014-10-10 | 35.8 | 19.8 | 27.8 | 54 | 0 | 9.5 | 25.9759 | 4.1 | 38.2799 | 12.326
2014-10-11 | 34.8 | 16.2 | 25.5 | 56 | 0 | 7 | 21.9824 | 4.6 | 38.3811 | 12.3415
2014-10-12 | 34.8 | 14.8 | 24.8 | 51 | 0 | 9.1 | 25.4257 | 2.8 | 38.4803 | 12.3568
2014-10-13 | 37.8 | 15.2 | 26.5 | 55 | 0 | 9.8 | 26.6067 | 6.6 | 38.5774 | 12.3721
2014-10-14 | 36.2 | 15.8 | 26 | 55 | 0 | 9.8 | 26.6528 | 2.7 | 38.6726 | 12.3873
2014-10-15 | 35.2 | 15.4 | 25.3 | 55 | 0 | 7.2 | 22.4716 | 0.4 | 38.7657 | 12.4024
2014-10-16 | 36.8 | 16.8 | 26.8 | 52 | 0 | 9.5 | 26.2527 | 1.1 | 38.8568 | 12.4174
2014-10-17 | 33.8 | 16.2 | 25 | 53 | 0 | 9.2 | 25.8056 | 4.2 | 38.9458 | 12.4323
2014-10-18 | 33.8 | 19.8 | 26.8 | 52 | 0 | 7.4 | 22.9102 | 0 | 39.0329 | 12.4472
2014-10-19 | 35.8 | 19.8 | 27.8 | 57 | 0 | 7.1 | 22.4561 | 13 | 39.1179 | 12.4619
2014-10-20 | 33.8 | 20.4 | 27.1 | 64 | 2.2 | 5.8 | 20.3662 | 7.5 | 39.2009 | 12.4766
2014-10-21 | 36.4 | 18.4 | 27.4 | 65 | 0 | 9 | 25.6302 | 0.5 | 39.282 | 12.4911
2014-10-22 | 35.1 | 17.8 | 26.4 | 63 | 0 | 8.1 | 24.1917 | 5.4 | 39.361 | 12.5055
2014-10-23 | 30.8 | 19.8 | 25.3 | 63 | 0 | 0.9 | 12.4301 | 0.9 | 39.4381 | 12.5198
2014-10-24 | 34.4 | 20.8 | 27.6 | 67 | 0 | 1.7 | 13.7636 | 7 | 39.5132 | 12.534
2014-10-25 | 30.8 | 19.8 | 25.3 | 69 | 8.2 | 0.1 | 11.1612 | 2.6 | 39.5864 | 12.5481
2014-10-26 | 31.8 | 19.8 | 25.8 | 70 | 3.2 | 1.5 | 13.4793 | 2.6 | 39.6576 | 12.562
2014-10-27 | 32.8 | 19.4 | 26.1 | 70 | 2.2 | 7 | 22.5349 | 3.1 | 39.727 | 12.5758
2014-10-28 | 36.3 | 19.4 | 27.8 | 69 | 0 | 9 | 25.8481 | 6.7 | 39.7944 | 12.5895
2014-10-29 | 33.8 | 19.8 | 26.8 | 70 | 0 | 5 | 19.2962 | 3.7 | 39.86 | 12.603
2014-10-30 | 33.4 | 18.8 | 26.1 | 70 | 26.9 | 4.2 | 18.002 | 7.9 | 39.9237 | 12.6164
2014-10-31 | 32 | 19.4 | 25.7 | 69 | 0 | 4.6 | 18.6812 | 4 | 39.9857 | 12.6296
2014-11-01 | 30.8 | 18.6 | 24.7 | 74 | 0 | 4.9 | 19.1955 | 3 | 40.0458 | 12.6427
2014-11-02 | 32.8 | 21.4 | 27.1 | 73 | 0 | 3.9 | 17.5674 | 3.5 | 40.1041 | 12.6556
2014-11-03 | 30.2 | 20.4 | 25.3 | 78 | 19.6 | 2.3 | 14.9482 | 3.3 | 40.1607 | 12.6683
2014-11-04 | 30.8 | 21.2 | 26 | 74 | 0 | 3.4 | 16.7788 | 2.7 | 40.2155 | 12.6809
2014-11-05 | 31.8 | 20.8 | 26.3 | 75 | 7.6 | 4.4 | 18.4452 | 3.7 | 40.2687 | 12.6933
2014-11-06 | 33 | 20 | 26.5 | 70 | 0.8 | 5 | 19.4519 | 2.5 | 40.3202 | 12.7055
2014-11-07 | 34 | 20.4 | 27.2 | 69 | 0 | 8.5 | 25.2455 | 3.7 | 40.37 | 12.7175
2014-11-08 | 30.8 | 21.6 | 26.2 | 79 | 0.8 | 8.4 | 25.0975 | 4.1 | 40.4183 | 12.7294
2014-11-09 | 33.8 | 19.8 | 26.8 | 72 | 0 | 5.3 | 19.9941 | 4 | 40.4649 | 12.741
2014-11-10 | 30 | 21.8 | 25.9 | 79 | 1 | 7 | 22.8167 | 4.3 | 40.51 | 12.7525
2014-11-11 | 33.2 | 20.6 | 26.9 | 72 | 0 | 3.3 | 16.718 | 3.2 | 40.5536 | 12.7637
2014-11-12 | 30.6 | 19.8 | 25.2 | 79 | 0 | 1.3 | 13.4257 | 3.5 | 40.5957 | 12.7747
2014-11-13 | 25.8 | 19.8 | 22.8 | 86 | 18.2 | 3 | 16.2469 | 4.8 | 40.6363 | 12.7856
2014-11-14 | 28.4 | 20 | 24.2 | 88 | 1.2 | 1.4 | 13.6138 | 0.3 | 40.6756 | 12.7962
2014-11-15 | 29.4 | 20.8 | 25.1 | 79 | 12.4 | 4.6 | 18.9146 | 0.4 | 40.7134 | 12.8065
2014-11-16 | 32.4 | 19.4 | 25.9 | 71 | 0 | 10.8 | 29.176 | 7.8 | 40.7498 | 12.8167
2014-11-17 | 33 | 16.8 | 24.9 | 67 | 0 | 10.3 | 28.3606 | 1.7 | 40.7849 | 12.8266
2014-11-18 | 31.2 | 17.6 | 24.4 | 70 | 0 | 9 | 26.2216 | 4.4 | 40.8187 | 12.8363
2014-11-19 | 29.8 | 18.2 | 24 | 76 | 0 | 5.7 | 20.7744 | 4.6 | 40.8512 | 12.8457
2014-11-20 | 32.6 | 20.6 | 26.6 | 71 | 0.6 | 8.1 | 24.7526 | 4 | 40.8825 | 12.8549
2014-11-21 | 34.9 | 19.2 | 27.1 | 70 | 0 | 7.4 | 23.6039 | 4.9 | 40.9126 | 12.8638
2014-11-22 | 30.6 | 19.8 | 25.2 | 82 | 22 | 1 | 13.0274 | 2 | 40.9415 | 12.8725
2014-11-23 | 29.2 | 21.2 | 25.2 | 82 | 7 | 0.4 | 12.0428 | 2.8 | 40.9692 | 12.8809
2014-11-24 | 29.4 | 19.6 | 24.5 | 79 | 3.6 | 3.5 | 17.1775 | 3 | 40.9958 | 12.889
2014-11-25 | 28.8 | 20.8 | 24.8 | 86 | 0 | 1 | 13.0497 | 1.4 | 41.0213 | 12.8969
2014-11-26 | 28.2 | 20.6 | 24.4 | 84 | 17 | 4.5 | 18.8454 | 5.3 | 41.0458 | 12.9045
2014-11-27 | 30.8 | 21.6 | 26.2 | 79 | 3.4 | 5.9 | 21.1675 | 4 | 41.0692 | 12.9118
2014-11-28 | 30.4 | 21.2 | 25.8 | 84 | 14.6 | 0.6 | 12.4076 | 3.3 | 41.0915 | 12.9189
2014-11-29 | 29.8 | 20.8 | 25.3 | 76 | 10.2 | 6.2 | 21.6758 | 2 | 41.1129 | 12.9256
2014-11-30 | 31.8 | 20.4 | 26.1 | 78 | 0 | 2.2 | 15.0656 | 3.9 | 41.1333 | 12.9321
2014-12-01 | 30.4 | 19.8 | 25.1 | 77 | 48 | 5.1 | 19.8675 | 4.1 | 41.1528 | 12.9382
2014-12-02 | 25.8 | 20.2 | 23 | 72 | 0.2 | 0.4 | 12.099 | 3.5 | 41.1714 | 12.9441
2014-12-03 | 30.9 | 19.4 | 25.1 | 72 | 29.6 | 5.6 | 20.7045 | 2.7 | 41.189 | 12.9497
2014-12-04 | 31.6 | 19.8 | 25.7 | 71 | 3.6 | 4.3 | 18.559 | 2.4 | 41.2058 | 12.9549
2014-12-05 | 30.8 | 20.4 | 25.6 | 76 | 0 | 4.2 | 18.3981 | 2.8 | 41.2217 | 12.9599
2014-12-06 | 26 | 18.8 | 22.4 | 76 | 23 | 1.2 | 13.4404 | 3 | 41.2368 | 12.9645
2014-12-07 | 24.6 | 19.8 | 22.2 | 76 | 1.2 | 0 | 11.4595 | 2.6 | 41.251 | 12.9688
2014-12-08 | 23.2 | 19.6 | 21.4 | 81 | 18.4 | 0 | 11.4633 | 3.3 | 41.2645 | 12.9729
2014-12-09 | 24.2 | 19.6 | 21.9 | 79 | 7.4 | 0.6 | 12.4592 | 0.3 | 41.2771 | 12.9765
2014-12-10 | 30 | 19.6 | 24.8 | 67 | 7.2 | 3.1 | 16.5978 | 5.7 | 41.289 | 12.9799
2014-12-11 | 29.2 | 19.8 | 24.5 | 69 | 20.8 | 2.2 | 15.1123 | 2.4 | 41.3001 | 12.983
2014-12-12 | 28.4 | 19.6 | 24 | 72 | 13.6 | 0.9 | 12.9649 | 3.3 | 41.3104 | 12.9857
2014-12-13 | 30.2 | 19.4 | 24.8 | 73 | 9.8 | 2.1 | 14.9528 | 2.1 | 41.3201 | 12.9881
2014-12-14 | 31.3 | 18.6 | 25 | 71 | 0 | 2.5 | 15.6172 | 4.5 | 41.3289 | 12.9902
2014-12-15 | 30.4 | 20.4 | 25.4 | 67 | 14.6 | 2.5 | 15.6197 | 5.9 | 41.3371 | 12.9919
2014-12-16 | 31.8 | 20.4 | 26.1 | 66 | 3.2 | 5.5 | 20.586 | 2.7 | 41.3445 | 12.9933
2014-12-17 | 30.2 | 20.4 | 25.3 | 67 | 6.8 | 2.7 | 15.9552 | 2.3 | 41.3512 | 12.9944
2014-12-18 | 29.8 | 20.8 | 25.3 | 67 | 0 | 4.9 | 19.5981 | 3.8 | 41.3572 | 12.9951
2014-12-19 | 29.6 | 19.6 | 24.6 | 68 | 1.8 | 6.3 | 21.9174 | 3.9 | 41.3624 | 12.9956
2014-12-20 | 28.6 | 20 | 24.3 | 70 | 0 | 3.6 | 17.4506 | 7.5 | 41.367 | 12.9956
2014-12-21 | 27.4 | 21.2 | 24.3 | 70 | 1.2 | 2.5 | 15.6314 | 5 | 41.3708 | 12.9954
2014-12-22 | 29.8 | 21 | 25.4 | 65 | 0 | 4.6 | 19.1095 | 4.4 | 41.374 | 12.9948
2014-12-23 | 28.2 | 20.8 | 24.5 | 71 | 15.2 | 1.1 | 13.3158 | 1.5 | 41.3764 | 12.9939
2014-12-24 | 30.4 | 19.6 | 25 | 66 | 21.6 | 5.6 | 20.7688 | 2.4 | 41.3781 | 12.9927
2014-12-25 | 32.2 | 20.6 | 26.4 | 68 | 0 | 9.7 | 27.5612 | 4.8 | 41.379 | 12.9911
2014-12-26 | 34.2 | 18.6 | 26.4 | 65 | 0 | 11.2 | 30.0485 | 3.4 | 41.3792 | 12.9892
2014-12-27 | 33.8 | 19.4 | 26.6 | 64 | 0 | 11.2 | 30.0513 | 4.7 | 41.3787 | 12.9869
2014-12-28 | 33.4 | 20.4 | 26.9 | 66 | 0 | 11.6 | 30.7168 | 2.7 | 41.3774 | 12.9844
2014-12-29 | 33.2 | 16.4 | 24.8 | 71 | 0 | 10.6 | 29.0622 | 2.8 | 41.3753 | 12.9815
2014-12-30 | 33.4 | 18.8 | 26.1 | 71 | 0 | 6.5 | 22.2681 | 2.6 | 41.3724 | 12.9783
2014-12-31 | 33.1 | 20 | 26.5 | 70 | 0 | 6.9 | 22.9323 | 3 | 41.3688 | 12.9747
2015-01-01 | 32.8 | 18.8 | 25.8 | 73 | 0 | 7.9 | 24.5915 | 3.2 | 41.3643 | 12.9709
2015-01-02 | 33.2 | 19.4 | 26.3 | 74 | 0 | 6.8 | 22.768 | 2.7 | 41.359 | 12.9667
2015-01-03 | 33.4 | 20 | 26.7 | 75 | 0 | 6.1 | 21.6073 | 4.2 | 41.3528 | 12.9622
2015-01-04 | 30.8 | 19.4 | 25.1 | 78 | 8.6 | 8.8 | 26.0874 | 4.9 | 41.3458 | 12.9574
2015-01-05 | 32.4 | 20.4 | 26.4 | 68 | 0 | 10.1 | 28.2456 | 3.5 | 41.3379 | 12.9523
2015-01-06 | 32.2 | 19.4 | 25.8 | 74 | 0 | 6.6 | 22.4368 | 2 | 41.329 | 12.9469
2015-01-07 | 32.6 | 18 | 25.3 | 71 | 8 | 10.8 | 29.4095 | 3.5 | 41.3192 | 12.9412
2015-01-08 | 33.8 | 17.4 | 25.6 | 66 | 0 | 11.4 | 30.4065 | 3.4 | 41.3085 | 12.9352
2015-01-09 | 34.4 | 19.2 | 26.8 | 63 | 0 | 9.8 | 27.7496 | 3.3 | 41.2968 | 12.9289
2015-01-10 | 31.2 | 19.4 | 25.3 | 63 | 0 | 7.3 | 23.5961 | 2.7 | 41.284 | 12.9223
2015-01-11 | 34.2 | 18.6 | 26.4 | 62 | 0 | 10.7 | 29.2443 | 4.9 | 41.2702 | 12.9154
2015-01-12 | 34.6 | 20 | 27.3 | 61 | 0 | 11.4 | 30.407 | 1.3 | 41.2554 | 12.9082
2015-01-13 | 33.8 | 19.2 | 26.5 | 66 | 0 | 8.8 | 26.0843 | 3.4 | 41.2394 | 12.9007
2015-01-14 | 34.4 | 17.8 | 26.1 | 62 | 0.2 | 9.5 | 27.2461 | 1.6 | 41.2223 | 12.893
2015-01-15 | 34.2 | 16.6 | 25.4 | 65 | 0 | 9.4 | 27.0775 | 6 | 41.2041 | 12.885
2015-01-16 | 33.4 | 17.4 | 25.4 | 63 | 0 | 7.5 | 23.9148 | 0.8 | 41.1847 | 12.8767
2015-01-17 | 33.4 | 18.2 | 25.8 | 66 | 0 | 6.6 | 22.414 | 2.4 | 41.1641 | 12.8682
2015-01-18 | 34.6 | 19.2 | 26.9 | 66 | 0 | 11 | 29.7298 | 2.5 | 41.1422 | 12.8594
2015-01-19 | 36.6 | 17.6 | 27.1 | 62 | 0 | 11 | 29.726 | 3.4 | 41.119 | 12.8503
2015-01-20 | 34.6 | 18.6 | 26.6 | 69 | 0 | 10.8 | 29.3887 | 3 | 41.0945 | 12.841
2015-01-21 | 35.4 | 19 | 27.2 | 66 | 0 | 8.5 | 25.5556 | 3.1 | 41.0687 | 12.8315
2015-01-22 | 32.6 | 17.4 | 25 | 70 | 0.4 | 10.1 | 28.2127 | 4.2 | 41.0415 | 12.8217
2015-01-23 | 30.8 | 19.4 | 25.1 | 72 | 6.2 | 4.3 | 18.5513 | 3.6 | 41.0128 | 12.8116
2015-01-24 | 30.4 | 19.6 | 25 | 74 | 5.4 | 5.3 | 20.2082 | 4.1 | 40.9828 | 12.8014
2015-01-25 | 31.2 | 18.4 | 24.8 | 84 | 17.8 | 0.9 | 12.8746 | 4.3 | 40.9512 | 12.7909
2015-01-26 | 29 | 19.2 | 24.1 | 79 | 0 | 6.5 | 22.1888 | 3.6 | 40.9181 | 12.7802
2015-01-27 | 30.4 | 19.8 | 25.1 | 79 | 0.2 | 3.2 | 16.6851 | 3.2 | 40.8835 | 12.7692
2015-01-28 | 31.2 | 20.4 | 25.8 | 74 | 0 | 3.7 | 17.5074 | 2.8 | 40.8473 | 12.7581
2015-01-29 | 31.4 | 20.8 | 26.1 | 76 | 0.6 | 8 | 24.6553 | 4.1 | 40.8094 | 12.7468
2015-01-30 | 34.6 | 19.4 | 27 | 69 | 0 | 9.2 | 26.6412 | 3 | 40.77 | 12.7352
2015-01-31 | 36.2 | 19.2 | 27.7 | 67 | 0 | 10.3 | 28.4594 | 4 | 40.7288 | 12.7235
2015-02-01 | 33.8 | 19.8 | 26.8 | 64 | 0 | 10.2 | 28.2791 | 0.4 | 40.6859 | 12.7115
2015-02-02 | 34.4 | 18.2 | 26.3 | 63 | 0 | 8.1 | 24.7696 | 3.5 | 40.6413 | 12.6994
2015-02-03 | 33.4 | 19.4 | 26.4 | 70 | 11.6 | 7.6 | 23.9225 | 4.1 | 40.5949 | 12.6871
2015-02-04 | 26.6 | 20.2 | 23.4 | 68 | 0.8 | 1.1 | 13.0937 | 3.3 | 40.5466 | 12.6746
2015-02-05 | 28.8 | 19.6 | 24.2 | 69 | 0 | 3.1 | 16.4056 | 6.4 | 40.4966 | 12.662
2015-02-06 | 27.8 | 21 | 24.4 | 71 | 10.8 | 0.9 | 12.7319 | 4.8 | 40.4446 | 12.6491
2015-02-07 | 24.6 | 20 | 22.3 | 81 | 37.6 | 0.1 | 11.3868 | 8.1 | 40.3908 | 12.6361
2015-02-08 | 24.4 | 20 | 22.2 | 80 | 18.8 | 0 | 11.2051 | 6.8 | 40.335 | 12.623
2015-02-09 | 27.8 | 19.8 | 23.8 | 69 | 4 | 1.9 | 14.3449 | 4.1 | 40.2773 | 12.6097
2015-02-10 | 29.4 | 19.4 | 24.4 | 69 | 0 | 3.2 | 16.4853 | 1.8 | 40.2176 | 12.5962
2015-02-11 | 28.6 | 20.4 | 24.5 | 68 | 3.6 | 1.5 | 13.6446 | 2.3 | 40.1559 | 12.5827
2015-02-12 | 33.6 | 19.6 | 26.6 | 66 | 0 | 9.6 | 27.061 | 2.2 | 40.0922 | 12.5689
2015-02-13 | 32.6 | 18.8 | 25.7 | 67 | 0 | 9.8 | 27.3658 | 3 | 40.0264 | 12.5551
2015-02-14 | 32.4 | 18.4 | 25.4 | 68 | 0 | 9.1 | 26.1777 | 2.2 | 39.9586 | 12.5411
2015-02-15 | 34.2 | 19.6 | 26.9 | 72 | 0 | 5.4 | 20.0224 | 3.4 | 39.8887 | 12.5269
2015-02-16 | 32.2 | 18.8 | 25.5 | 73 | 0 | 7.7 | 23.8022 | 4 | 39.8166 | 12.5127
2015-02-17 | 30.4 | 19.4 | 24.9 | 72 | 0.2 | 2.4 | 15.0089 | 4.4 | 39.7425 | 12.4983
2015-02-18 | 27.2 | 20 | 23.6 | 69 | 15 | 2.1 | 14.489 | 4.3 | 39.6662 | 12.4838
2015-02-19 | 25.4 | 20.6 | 23 | 78 | 1.8 | 0.1 | 11.1626 | 2.6 | 39.5877 | 12.4693
2015-02-20 | 29.6 | 20.6 | 25.1 | 66 | 16 | 2.1 | 14.439 | 3.1 | 39.5071 | 12.4546
2015-02-21 | 31.6 | 19.8 | 25.7 | 65 | 9.2 | 7.3 | 22.9824 | 2.5 | 39.4243 | 12.4398
2015-02-22 | 32.2 | 17.4 | 24.8 | 65 | 3.8 | 10.3 | 27.8865 | 3.9 | 39.3394 | 12.4249
2015-02-23 | 31.6 | 17.2 | 24.4 | 64 | 0 | 10.4 | 28.0097 | 3.6 | 39.2522 | 12.4099
2015-02-24 | 29.4 | 17.6 | 23.5 | 63 | 0 | 4.3 | 17.9444 | 2.6 | 39.1629 | 12.3948
2015-02-25 | 31.2 | 18.4 | 24.8 | 65 | 7 | 8.5 | 24.8039 | 4 | 39.0714 | 12.3797
2015-02-26 | 32.8 | 19.2 | 26 | 65 | 0 | 7.6 | 23.2863 | 3.4 | 38.9777 | 12.3644
2015-02-27 | 31.4 | 19.8 | 25.6 | 63 | 9.2 | 5.7 | 20.1336 | 2.2 | 38.8817 | 12.3491
2015-02-28 | 31.8 | 17.8 | 24.8 | 64 | 0 | 4.5 | 18.1323 | 6.1 | 38.7836 | 12.3338
2015-03-01 | 31.4 | 18.6 | 25 | 78 | 10.8 | 5.4 | 19.5642 | 1.7 | 38.6834 | 12.3183
2015-03-02 | 30.8 | 19.6 | 25.2 | 80 | 5 | 4 | 17.2406 | 2.7 | 38.5809 | 12.3028
2015-03-03 | 31.2 | 20.8 | 26 | 73 | 0 | 5.3 | 19.3189 | 3.2 | 38.4763 | 12.2872
2015-03-04 | 30.2 | 20.6 | 25.4 | 79 | 9 | 3.3 | 16.0245 | 3.4 | 38.3695 | 12.2716
2015-03-05 | 27.4 | 19.6 | 23.5 | 80 | 1.6 | 4.3 | 17.6092 | 3.8 | 38.2606 | 12.2559
2015-03-06 | 32.8 | 18.8 | 25.8 | 71 | 0.8 | 7.4 | 22.5913 | 3.4 | 38.1496 | 12.2401
2015-03-07 | 32.8 | 18.8 | 25.8 | 75 | 4.4 | 8.1 | 23.6723 | 1.2 | 38.0364 | 12.2243
2015-03-08 | 32.8 | 19.6 | 26.2 | 76 | 0 | 8.5 | 24.2636 | 2.8 | 37.9212 | 12.2085
2015-03-09 | 31.4 | 19.8 | 25.6 | 80 | 0 | 3.8 | 16.6286 | 5.9 | 37.8039 | 12.1926
2015-03-10 | 27.8 | 20.8 | 24.3 | 70 | 12.2 | 2.6 | 14.653 | 2.5 | 37.6846 | 12.1767
2015-03-11 | 31 | 20.8 | 25.9 | 65 | 2.8 | 5.2 | 18.7875 | 0.7 | 37.5633 | 12.1607
2015-03-12 | 31 | 19.4 | 25.2 | 66 | 26.2 | 0 | 10.4008 | 1.9 | 37.4399 | 12.1448
2015-03-13 | 29.4 | 19.4 | 24.4 | 71 | 6 | 2.4 | 14.2056 | 2 | 37.3147 | 12.1287
2015-03-14 | 27.8 | 20.4 | 24.1 | 75 | 6.6 | 1.5 | 12.7254 | 1.9 | 37.1875 | 12.1127
2015-03-15 | 25.6 | 20 | 22.8 | 72 | 2.4 | 0.2 | 10.6134 | 3.6 | 37.0585 | 12.0966
2015-03-16 | 27.6 | 19.6 | 23.6 | 63 | 8.6 | 1.5 | 12.6428 | 1.9 | 36.9276 | 12.0806
2015-03-17 | 30.6 | 18.8 | 24.7 | 83 | 26.8 | 5.5 | 18.9442 | 4.5 | 36.7949 | 12.0645
2015-03-18 | 23.6 | 19 | 21.3 | 71 | 17.6 | 0 | 10.1843 | 0.3 | 36.6604 | 12.0484
2015-03-19 | 26.6 | 19.2 | 22.9 | 68 | 17.2 | 1.3 | 12.1984 | 2.1 | 36.5242 | 12.0322
2015-03-20 | 28.4 | 19.4 | 23.9 | 68 | 10.8 | 7.3 | 21.6029 | 3.9 | 36.3864 | 12.0161
2015-03-21 | 27.6 | 19 | 23.3 | 69 | 0 | 3.5 | 15.5668 | 4.8 | 36.2469 | 12
2015-03-22 | 27.2 | 19.6 | 23.4 | 65 | 1.6 | 5.7 | 18.9604 | 4.3 | 36.1059 | 11.9839
2015-03-23 | 30.2 | 19.4 | 24.8 | 67 | 3 | 6.2 | 19.6788 | 3.3 | 35.9633 | 11.9678
2015-03-24 | 30.8 | 20.4 | 25.6 | 79 | 0 | 3.6 | 15.561 | 1.9 | 35.8193 | 11.9516
2015-03-25 | 33 | 19.4 | 26.2 | 74 | 29.6 | 7 | 20.7897 | 2.7 | 35.6738 | 11.9355
2015-03-26 | 32.2 | 19.8 | 26 | 76 | 2 | 6.7 | 20.2538 | 2.4 | 35.527 | 11.9194
2015-03-27 | 31.8 | 20 | 25.9 | 76 | 7.2 | 3.5 | 15.2376 | 2.6 | 35.379 | 11.9034
2015-03-28 | 30.4 | 20.8 | 25.6 | 77 | 7.9 | 7.4 | 21.1909 | 3.8 | 35.2296 | 11.8873
2015-03-29 | 27.6 | 19.4 | 23.5 | 77 | 0 | 5.7 | 18.5035 | 0.1 | 35.0791 | 11.8713
2015-03-30 | 32.2 | 19.6 | 25.9 | 76 | 4.4 | 9.1 | 23.6441 | 2.9 | 34.9275 | 11.8552
2015-03-31 | 31.4 | 20.4 | 25.9 | 77 | 0 | 5 | 17.2973 | 0.7 | 34.7749 | 11.8393
2015-04-01 | 33.2 | 18.8 | 26 | 69 | 0 | 8.9 | 23.1696 | 3.1 | 34.6213 | 11.8233
2015-04-02 | 33.2 | 19.4 | 26.3 | 73 | 0 | 4.2 | 15.9501 | 2.3 | 34.4668 | 11.8074
2015-04-03 | 31 | 19.8 | 25.4 | 77 | 10 | 6.9 | 19.9722 | 2.4 | 34.3114 | 11.7915
2015-04-04 | 29.6 | 19.8 | 24.7 | 80 | 2 | 3.4 | 14.6164 | 2.7 | 34.1553 | 11.7757
2015-04-05 | 30.8 | 20.4 | 25.6 | 78 | 8.2 | 4.6 | 16.3602 | 2.8 | 33.9985 | 11.7599
2015-04-06 | 31 | 20.2 | 25.6 | 75 | 1.8 | 7.7 | 20.9387 | 2.4 | 33.841 | 11.7441
2015-04-07 | 26 | 20.2 | 23.1 | 79 | 14.6 | 0.1 | 9.5065 | 1.5 | 33.683 | 11.7284
2015-04-08 | 31.6 | 20.2 | 25.9 | 76 | 14.4 | 5 | 16.7549 | 2.7 | 33.5246 | 11.7128
2015-04-09 | 31.4 | 19.8 | 25.6 | 75 | 65.4 | 7.6 | 20.5419 | 2.5 | 33.3657 | 11.6972
2015-04-10 | 30.8 | 19.4 | 25.1 | 79 | 11.4 | 8.2 | 21.3457 | 5.2 | 33.2066 | 11.6817
2015-04-11 | 30.2 | 20.1 | 25.2 | 76 | 0 | 5.9 | 17.8713 | 2.6 | 33.0471 | 11.6662
2015-04-12 | 31.4 | 19.6 | 25.5 | 76 | 0 | 3.9 | 14.8607 | 1.6 | 32.8876 | 11.6509
2015-04-13 | 31.2 | 19 | 25.1 | 76 | 1.4 | 5 | 16.405 | 0.3 | 32.7279 | 11.6356
2015-04-14 | 28.6 | 20.6 | 24.6 | 79 | 11.6 | 2.5 | 12.691 | 2.3 | 32.5683 | 11.6203
2015-04-15 | 30.2 | 20.8 | 25.5 | 79 | 0 | 3 | 13.3596 | 2.6 | 32.4087 | 11.6052
2015-04-16 | 30.6 | 19.8 | 25.2 | 76 | 12 | 7.4 | 19.6659 | 1.9 | 32.2493 | 11.5901
2015-04-17 | 31.8 | 19 | 25.4 | 76 | 0 | 9.1 | 22.0333 | 2.3 | 32.0901 | 11.5751
2015-04-18 | 31.8 | 19.2 | 25.5 | 76 | 23 | 8.4 | 20.9356 | 1.8 | 31.9313 | 11.5602
2015-04-19 | 32.4 | 19.4 | 25.9 | 74 | 0 | 8.1 | 20.4178 | 0.6 | 31.7728 | 11.5454
2015-04-20 | 31.4 | 20 | 25.7 | 78 | 2 | 3.9 | 14.3429 | 5.1 | 31.6148 | 11.5307
2015-04-21 | 32.4 | 20.4 | 26.4 | 70 | 0 | 6.7 | 18.2557 | 1 | 31.4574 | 11.5162
2015-04-22 | 31 | 20.4 | 25.7 | 79 | 8.4 | 5.2 | 16.054 | 3 | 31.3007 | 11.5017
2015-04-23 | 30.8 | 19.4 | 25.1 | 79 | 4.2 | 4.1 | 14.4323 | 2.3 | 31.1447 | 11.4873
2015-04-24 | 30.4 | 19.4 | 24.9 | 77 | 0 | 5.3 | 16.053 | 2 | 30.9895 | 11.4731
2015-04-25 | 30.4 | 18.8 | 24.6 | 72 | 7.6 | 7.3 | 18.7807 | 1 | 30.8351 | 11.4589
2015-04-26 | 33.4 | 19.4 | 26.4 | 75 | 0 | 6.9 | 18.1422 | 3.6 | 30.6818 | 11.4449
2015-04-27 | 30.4 | 18.8 | 24.6 | 76 | 0.3 | 7.2 | 18.4804 | 3.1 | 30.5295 | 11.4311
2015-04-28 | 30.6 | 18.2 | 24.4 | 75 | 18.4 | 5.7 | 16.3255 | 2 | 30.3784 | 11.4173
2015-04-29 | 29.4 | 18 | 23.7 | 74 | 0 | 4.9 | 15.1515 | 1.9 | 30.2284 | 11.4038
2015-04-30 | 31.4 | 18 | 24.7 | 71 | 0 | 8.5 | 20.0286 | 1.7 | 30.0798 | 11.3903
2015-05-01 | 31.9 | 16 | 24 | 67 | 0 | 8.9 | 20.4913 | 1.8 | 29.9325 | 11.377
2015-05-02 | 31.4 | 16.8 | 24.1 | 73 | 0 | 8.8 | 20.2692 | 2 | 29.7867 | 11.3639
2015-05-03 | 31.5 | 16.4 | 24 | 74 | 0 | 8.1 | 19.2341 | 3.2 | 29.6424 | 11.3509
2015-05-04 | 28.2 | 16.8 | 22.5 | 68 | 0 | 2.8 | 11.9833 | 2.7 | 29.4996 | 11.338
2015-05-05 | 30.9 | 19.8 | 25.1 | 76 | 0.2 | 6 | 16.2438 | 2.5 | 29.3586 | 11.3254
2015-05-06 | 29.9 | 20 | 25 | 71 | 14.6 | 3.7 | 13.0865 | 2.1 | 29.2193 | 11.3129
2015-05-07 | 30.3 | 18.6 | 24.5 | 77 | 0 | 7.7 | 18.3832 | 2.9 | 29.0819 | 11.3006
2015-05-08 | 30.6 | 17.8 | 24.2 | 76 | 0 | 8.7 | 19.6419 | 3.4 | 28.9463 | 11.2885
2015-05-09 | 28.9 | 18.4 | 23.6 | 66 | 0 | 8.1 | 18.7663 | 3.9 | 28.8128 | 11.2765
2015-05-10 | 30.8 | 18.4 | 24.6 | 62 | 0 | 8.9 | 19.751 | 4.9 | 28.6812 | 11.2648
2015-05-11 | 23.2 | 17.4 | 20.3 | 73 | 17.4 | 0 | 7.9317 | 2.5 | 28.5518 | 11.2532
2015-05-12 | 24.3 | 15.6 | 20 | 73 | 8.6 | 1.5 | 9.8685 | 1.6 | 28.4245 | 11.2419
2015-05-13 | 26.4 | 14.8 | 20.6 | 73 | 0 | 1.8 | 10.2202 | 2.5 | 28.2995 | 11.2308
2015-05-14 | 29.2 | 16.4 | 22.8 | 69 | 0 | 7 | 16.9688 | 3.7 | 28.1768 | 11.2198
2015-05-15 | 28.2 | 18.4 | 23.3 | 68 | 0 | 3.3 | 12.0892 | 1.6 | 28.0565 | 11.2091
2015-05-16 | 28 | 19.4 | 23.7 | 67 | 0 | 2.2 | 10.6154 | 3.9 | 27.9386 | 11.1986
2015-05-17 | 29.8 | 19.4 | 24.6 | 65 | 0 | 6.9 | 16.6519 | 3.2 | 27.8232 | 11.1884
2015-05-18 | 29.6 | 16.6 | 23.1 | 61 | 0 | 5.9 | 15.3033 | 2.2 | 27.7103 | 11.1783
2015-05-19 | 29.3 | 15.8 | 22.5 | 61 | 0 | 5.6 | 14.8635 | 2 | 27.6001 | 11.1685
2015-05-20 | 28.9 | 16.6 | 22.8 | 65 | 7.6 | 6.6 | 16.0929 | 3.4 | 27.4925 | 11.159
2015-05-21 | 29.4 | 16.6 | 23 | 64 | 0 | 8.9 | 18.9764 | 3.6 | 27.3877 | 11.1497
2015-05-22 | 29 | 16.4 | 22.7 | 63 | 0 | 8 | 17.7686 | 4.2 | 27.2856 | 11.1406
2015-05-23 | 29.7 | 15.1 | 22.7 | 72 | 0 | 6.1 | 15.2991 | 2.6 | 27.1864 | 11.1318
2015-05-24 | 31.4 | 15.6 | 23.5 | 71 | 0 | 7.2 | 16.6439 | 1.4 | 27.0901 | 11.1233
2015-05-25 | 31.5 | 14.4 | 23 | 71 | 0 | 8.8 | 18.6141 | 1.6 | 26.9967 | 11.115
2015-05-26 | 30.8 | 12.8 | 21.8 | 69 | 0 | 8.7 | 18.4338 | 2.2 | 26.9062 | 11.107
2015-05-27 | 31 | 12.8 | 21.9 | 70 | 0 | 8.6 | 18.2558 | 2.5 | 26.8188 | 11.0993
2015-05-28 | 31.4 | 13.8 | 22.6 | 74 | 0 | 8.9 | 18.5817 | 2.9 | 26.7345 | 11.0918
2015-05-29 | 30.3 | 14.4 | 22.3 | 74 | 0 | 8.9 | 18.5324 | 1.5 | 26.6533 | 11.0846
2015-05-30 | 31.8 | 14.6 | 23.2 | 69 | 0 | 8.8 | 18.3603 | 0.2 | 26.5752 | 11.0777
2015-05-31 | 33.3 | 13.4 | 23.3 | 64 | 0 | 9.1 | 18.6885 | 4.2 | 26.5003 | 11.0711
2015-06-01 | 32.1 | 15.2 | 23.6 | 70 | 0 | 6.8 | 15.7878 | 2.5 | 26.4287 | 11.0648
2015-06-02 | 31.5 | 15.6 | 23.5 | 68 | 0 | 8.7 | 18.1065 | 3 | 26.3603 | 11.0588
2015-06-03 | 30.1 | 15.8 | 23 | 72 | 0 | 7.1 | 16.0881 | 2.5 | 26.2952 | 11.0531
2015-06-04 | 29.2 | 14.2 | 21.7 | 72 | 0 | 8.7 | 18.0302 | 2.6 | 26.2335 | 11.0477
2015-06-05 | 29.6 | 13 | 21.3 | 71 | 0 | 8.5 | 17.7485 | 3.2 | 26.1751 | 11.0426
2015-06-06 | 30.3 | 13.2 | 21.8 | 68 | 0 | 9 | 18.331 | 6.1 | 26.1201 | 11.0378
2015-06-07 | 31.1 | 13.8 | 22.5 | 69 | 0 | 9 | 18.2993 | 0.7 | 26.0685 | 11.0333
2015-06-08 | 31.3 | 14.4 | 22.8 | 65 | 0 | 8.6 | 17.779 | 3.5 | 26.0203 | 11.0291
2015-06-09 | 31.9 | 14.2 | 23 | 64 | 0 | 9.5 | 18.8547 | 2.3 | 25.9756 | 11.0253
2015-06-10 | 31.6 | 13.4 | 22.5 | 66 | 0 | 8.7 | 17.8497 | 2.1 | 25.9344 | 11.0217
2015-06-11 | 30.9 | 12.8 | 21.9 | 68 | 0 | 8.3 | 17.338 | 2 | 25.8967 | 11.0185
2015-06-12 | 31.1 | 12.8 | 22 | 70 | 0 | 6.3 | 14.876 | 0.1 | 25.8626 | 11.0156
2015-06-13 | 31.5 | 13.8 | 22.6 | 69 | 0 | 8.7 | 17.7875 | 2.7 | 25.8319 | 11.0131
2015-06-14 | 31.3 | 12.8 | 22 | 68 | 0 | 5.5 | 13.8712 | 1 | 25.8048 | 11.0108
2015-06-15 | 31.5 | 12.6 | 22 | 70 | 0 | 8.8 | 17.8784 | 7.4 | 25.7813 | 11.0089
2015-06-16 | 31.4 | 13.2 | 22.3 | 69 | 0 | 7.8 | 16.6491 | 2.4 | 25.7613 | 11.0073
2015-06-17 | 31.3 | 16.4 | 23.8 | 70 | 0 | 4.6 | 12.7472 | 3.8 | 25.745 | 11.0061
2015-06-18 | 31.7 | 15 | 23.4 | 70 | 0 | 5.3 | 13.5924 | 2.4 | 25.7322 | 11.0052
2015-06-19 | 29.7 | 13.6 | 21.7 | 74 | 0 | 7 | 15.6542 | 2.3 | 25.723 | 11.0046
2015-06-20 | 28.5 | 14 | 21.3 | 69 | 0 | 8.9 | 17.96 | 4.7 | 25.7174 | 11.0044
2015-06-21 | 27 | 13.8 | 20.4 | 74 | 0 | 8 | 16.8649 | 4.1 | 25.7154 | 11.0044
2015-06-22 | 29 | 11.2 | 20.1 | 66 | 0 | 9 | 18.0807 | 3.5 | 25.717 | 11.0049
2015-06-23 | 30 | 11.4 | 20.7 | 67 | 0 | 7.3 | 16.0176 | 1.7 | 25.7221 | 11.0056
2015-06-24 | 28.9 | 11.8 | 20.4 | 67 | 0 | 8 | 16.8731 | 3.9 | 25.7309 | 11.0067
2015-06-25 | 30 | 12 | 21 | 67 | 0 | 9.5 | 18.704 | 8.2 | 25.7433 | 11.0081
2015-06-26 | 27.4 | 14.8 | 21.1 | 62 | 0 | 9.1 | 18.2271 | 1.8 | 25.7592 | 11.0098
2015-06-27 | 26.9 | 11.8 | 19.4 | 65 | 0 | 8.7 | 17.7519 | 4 | 25.7787 | 11.0119
2015-06-28 | 28 | 12.4 | 20.2 | 62 | 0 | 7.4 | 16.1819 | 3.3 | 25.8017 | 11.0143
2015-06-29 | 28.7 | 12.8 | 20.8 | 64 | 0 | 8.7 | 17.7812 | 3.4 | 25.8283 | 11.017
2015-06-30 | 29.8 | 10.2 | 20 | 66 | 0 | 8.3 | 17.3109 | 10.8 | 25.8584 | 11.0201
2015-07-01 | 31.3 | 9.2 | 20.3 | 63 | 0 | 9 | 18.1853 | 2.8 | 25.892 | 11.0235
2015-07-02 | 30.9 | 9.4 | 20.1 | 67 | 0 | 2.9 | 10.749 | 0.3 | 25.9291 | 11.0271
2015-07-03 | 30.7 | 12.8 | 21.8 | 69 | 0 | 8.9 | 18.1097 | 0.1 | 25.9697 | 11.0312
2015-07-04 | 32.3 | 11.4 | 21.8 | 68 | 0 | 7.7 | 16.6652 | 1.3 | 26.0137 | 11.0355
2015-07-05 | 31.8 | 10.8 | 21.3 | 68 | 0 | 6.1 | 14.7276 | 1.4 | 26.0612 | 11.0401
2015-07-06 | 30.3 | 12.4 | 21.3 | 70 | 0 | 2.7 | 10.5732 | 0.6 | 26.112 | 11.0451
2015-07-07 | 26 | 13.4 | 19.7 | 78 | 0 | 0 | 7.269 | 3 | 26.1662 | 11.0503
2015-07-08 | 19.9 | 15.4 | 17.6 | 56 | 0 | 0 | 7.285 | 2.1 | 26.2238 | 11.0559
2015-07-09 | 28.7 | 9.2 | 19 | 72 | 2 | 6.3 | 15.0862 | 3.2 | 26.2846 | 11.0618
2015-07-10 | 31.6 | 10.8 | 21.2 | 65 | 0 | 9.1 | 18.5849 | 0.9 | 26.3487 | 11.0679
2015-07-11 | 32.9 | 12.6 | 22.8 | 63 | 0 | 8.9 | 18.3777 | 3.2 | 26.4161 | 11.0744
2015-07-12 | 33.2 | 13.8 | 23.5 | 64 | 0 | 8 | 17.3014 | 4.8 | 26.4867 | 11.0811
2015-07-13 | 32.8 | 13.4 | 23.1 | 61 | 0 | 9.2 | 18.838 | 3.6 | 26.5604 | 11.0882
2015-07-14 | 33.1 | 12.8 | 22.9 | 60 | 0 | 8.6 | 18.1359 | 4.3 | 26.6373 | 11.0955
2015-07-15 | 31.7 | 12.4 | 22 | 63 | 0 | 9 | 18.6835 | 3.8 | 26.7173 | 11.1031
2015-07-16 | 30 | 11.8 | 20.9 | 69 | 0 | 8.9 | 18.6081 | 4.4 | 26.8003 | 11.111
2015-07-17 | 30 | 10.8 | 20.4 | 65 | 0 | 9.3 | 19.1626 | 1 | 26.8862 | 11.1191
2015-07-18 | 30 | 10.4 | 20.2 | 66 | 0 | 9.1 | 18.965 | 7 | 26.9752 | 11.1275
2015-07-19 | 29.2 | 11.8 | 20.5 | 66 | 0 | 8.6 | 18.3886 | 4.7 | 27.0671 | 11.1362
2015-07-20 | 31.4 | 10.2 | 20.8 | 63 | 0 | 9.2 | 19.2046 | 3 | 27.1618 | 11.1451
2015-07-21 | 31.9 | 11.8 | 21.9 | 57 | 0 | 6.6 | 15.9599 | 2 | 27.2593 | 11.1543
2015-07-22 | 32.4 | 10.8 | 21.6 | 61 | 0 | 9.2 | 19.3249 | 2 | 27.3596 | 11.1637
2015-07-23 | 32.2 | 10.8 | 21.5 | 56 | 0 | 8 | 17.8538 | 3.6 | 27.4626 | 11.1734
2015-07-24 | 31 | 10.8 | 20.9 | 60 | 0 | 9.2 | 19.4516 | 2.9 | 27.5682 | 11.1833
2015-07-25 | 33.3 | 9.2 | 21.3 | 59 | 0 | 9.1 | 19.3886 | 2.8 | 27.6764 | 11.1935
2015-07-26 | 33.4 | 10.8 | 22.1 | 59 | 0 | 7.9 | 17.9077 | 2 | 27.7871 | 11.2038
2015-07-27 | 33.1 | 10.8 | 21.9 | 64 | 0 | 8.8 | 19.1353 | 2.2 | 27.9004 | 11.2144
2015-07-28 | 34.2 | 12.4 | 23.3 | 55 | 0 | 8.5 | 18.8143 | 2.7 | 28.016 | 11.2253
2015-07-29 | 33.2 | 11.8 | 22.5 | 56 | 0 | 9.5 | 20.1846 | 4.1 | 28.134 | 11.2363
2015-07-30 | 30.9 | 11.4 | 21.1 | 54 | 0 | 9.6 | 20.3891 | 5.5 | 28.2542 | 11.2475
2015-07-31 | 32.4 | 11.8 | 22.1 | 53 | 0 | 9.4 | 20.2026 | 3.3 | 28.3767 | 11.259
2015-08-01 | 31.6 | 11.4 | 21.5 | 63 | 0 | 9.4 | 20.2785 | 3.6 | 28.5014 | 11.2706
2015-08-02 | 32.3 | 12 | 22.1 | 56 | 0 | 9.5 | 20.4876 | 3.4 | 28.6281 | 11.2825
2015-08-03 | 32.5 | 10.8 | 21.6 | 57 | 0 | 9.4 | 20.434 | 3.1 | 28.7569 | 11.2945
2015-08-04 | 32 | 10.6 | 21.3 | 57 | 0 | 9.3 | 20.3805 | 1.3 | 28.8876 | 11.3067
2015-08-05 | 32.4 | 10.2 | 21.3 | 57 | 0 | 9.2 | 20.3271 | 1.2 | 29.0202 | 11.3191
2015-08-06 | 32.7 | 9.4 | 21 | 57 | 0 | 9.3 | 20.5414 | 6.4 | 29.1546 | 11.3317
2015-08-07 | 34.2 | 8.8 | 21.5 | 55 | 0 | 9.1 | 20.3548 | 2.4 | 29.2908 | 11.3444
2015-08-08 | 32.8 | 9.4 | 21.1 | 56 | 0 | 9.3 | 20.7061 | 7.6 | 29.4286 | 11.3573
2015-08-09 | 31.4 | 10.6 | 21 | 58 | 0 | 9.3 | 20.7897 | 1.2 | 29.5681 | 11.3704
2015-08-10 | 31.1 | 11.4 | 21.3 | 56 | 0 | 9.5 | 21.1456 | 5.6 | 29.709 | 11.3836
2015-08-11 | 30.1 | 13.2 | 21.6 | 56 | 0 | 9.5 | 21.2317 | 5.8 | 29.8514 | 11.397
2015-08-12 | 30.8 | 10.8 | 20.8 | 52 | 0 | 9.7 | 21.592 | 5.1 | 29.9952 | 11.4105
2015-08-13 | 30.3 | 9.8 | 20 | 56 | 0 | 9.8 | 21.8177 | 5.6 | 30.1403 | 11.4242
2015-08-14 | 30.3 | 10.6 | 20.5 | 55 | 0 | 9.8 | 21.9073 | 5.9 | 30.2866 | 11.438
2015-08-15 | 33.4 | 12 | 22.7 | 49 | 0 | 9.8 | 21.9974 | 3.1 | 30.434 | 11.4519
2015-08-16 | 32.9 | 12.4 | 22.7 | 54 | 0 | 9.9 | 22.2268 | 6.1 | 30.5825 | 11.466
2015-08-17 | 31.5 | 15 | 23.3 | 56 | 0 | 9.9 | 22.3184 | 6.1 | 30.732 | 11.4802
2015-08-18 | 32.3 | 12.2 | 22.3 | 53 | 0 | 9.7 | 22.131 | 4.2 | 30.8824 | 11.4945
2015-08-19 | 34.6 | 11.4 | 23 | 57 | 0 | 9.1 | 21.381 | 2.5 | 31.0337 | 11.5089
2015-08-20 | 34 | 12.6 | 23.3 | 61 | 0 | 9.1 | 21.4695 | 2.9 | 31.1857 | 11.5234
2015-08-21 | 34.9 | 13.6 | 24.3 | 54 | 0 | 8.6 | 20.8521 | 2.3 | 31.3384 | 11.5381
2015-08-22 | 36 | 12.6 | 24.3 | 55 | 0 | 9.4 | 22.0725 | 3.6 | 31.4916 | 11.5528
2015-08-23 | 36.4 | 12.4 | 24.4 | 54 | 0 | 9.2 | 21.8786 | 1.4 | 31.6454 | 11.5677
2015-08-24 | 36.8 | 12.4 | 24.6 | 53 | 0 | 9.2 | 21.9683 | 3.6 | 31.7997 | 11.5826
2015-08-25 | 37.7 | 12.8 | 25.3 | 50 | 0 | 9 | 21.7714 | 2.8 | 31.9543 | 11.5976
2015-08-26 | 36 | 13.4 | 24.7 | 51 | 0 | 8.1 | 20.5661 | 3.7 | 32.1091 | 11.6127
2015-08-27 | 32.9 | 14.8 | 23.9 | 61 | 0 | 8.5 | 21.2273 | 5.4 | 32.2642 | 11.6279
2015-08-28 | 28.5 | 15.4 | 22 | 67 | 8.2 | 0.7 | 10.0196 | 2.6 | 32.4194 | 11.6432
2015-08-29 | 35 | 18 | 26.5 | 55 | 0 | 8.9 | 21.9802 | 3.8 | 32.5747 | 11.6585
2015-08-30 | 34.7 | 15.6 | 25.2 | 56 | 0 | 9.7 | 23.2341 | 4.5 | 32.73 | 11.674
2015-08-31 | 34.9 | 15 | 25 | 55 | 0 | 10.1 | 23.9106 | 3.6 | 32.8851 | 11.6895
2015-09-01 | 35.9 | 12.4 | 24.2 | 51 | 0 | 9.7 | 23.4164 | 3.1 | 33.0401 | 11.705
2015-09-02 | 37 | 12.6 | 24.8 | 50 | 0 | 9.7 | 23.507 | 3 | 33.1948 | 11.7206
2015-09-03 | 37 | 12.8 | 24.9 | 49 | 0 | 9.7 | 23.5972 | 3.9 | 33.3492 | 11.7363
2015-09-04 | 37.8 | 12.8 | 25.3 | 47 | 0 | 9.7 | 23.6869 | 2.5 | 33.5032 | 11.752
2015-09-05 | 37.9 | 13.8 | 25.9 | 42 | 0 | 8.3 | 21.6939 | 2 | 33.6568 | 11.7678
2015-09-06 | 37 | 12.4 | 24.7 | 48 | 0 | 7.1 | 19.9855 | 3.3 | 33.8098 | 11.7836
2015-09-07 | 36.2 | 14.8 | 25.5 | 54 | 0 | 7.1 | 20.0613 | 4.4 | 33.9622 | 11.7994
2015-09-08 | 34.9 | 15 | 25 | 55 | 0.2 | 7.8 | 21.1875 | 8.3 | 34.1139 | 11.8153
2015-09-09 | 24.6 | 18.2 | 21.4 | 79 | 17 | 0 | 9.5188 | 4.3 | 34.2648 | 11.8313
2015-09-10 | 35 | 18.2 | 26.6 | 63 | 6 | 5.3 | 17.5664 | 1 | 34.415 | 11.8473
2015-09-11 | 35.9 | 17.8 | 26.9 | 59 | 0 | 6.3 | 19.1468 | 3.4 | 34.5643 | 11.8632
2015-09-12 | 32.6 | 18.8 | 25.7 | 69 | 0 | 6.1 | 18.9121 | 2.9 | 34.7127 | 11.8793
2015-09-13 | 34.5 | 19.8 | 27.1 | 62 | 1 | 8.1 | 22.0277 | 4 | 34.86 | 11.8953
2015-09-14 | 34.6 | 19 | 26.8 | 58 | 0 | 8.6 | 22.8675 | 4.1 | 35.0063 | 11.9114
2015-09-15 | 34.6 | 19.8 | 27.2 | 59 | 0 | 6.5 | 19.7263 | 4.6 | 35.1515 | 11.9275
2015-09-16 | 36.8 | 20 | 28.4 | 49 | 0 | 9.2 | 23.9427 | 4.3 | 35.2955 | 11.9436
2015-09-17 | 37.6 | 16 | 26.8 | 52 | 0 | 9.6 | 24.6367 | 2.6 | 35.4383 | 11.9597
2015-09-18 | 37.4 | 15.4 | 26.4 | 45 | 0 | 9.9 | 25.1786 | 3.7 | 35.5797 | 11.9758
2015-09-19 | 36.7 | 16.8 | 26.8 | 44 | 0 | 9.9 | 25.2571 | 0.5 | 35.7199 | 11.9919
2015-09-20 | 36.9 | 18.8 | 27.9 | 44 | 0 | 9.7 | 25.024 | 7.3 | 35.8586 | 12.0081
2015-09-21 | 38.3 | 12.2 | 25.3 | 44 | 0 | 9.8 | 25.2552 | 3 | 35.9959 | 12.0242
2015-09-22 | 37.9 | 14 | 26 | 45 | 0 | 7.1 | 21.1167 | 1.7 | 36.1317 | 12.0403
2015-09-23 | 36.5 | 15.8 | 26.1 | 49 | 0 | 5.8 | 19.1469 | 2.9 | 36.266 | 12.0564
2015-09-24 | 38.7 | 18.4 | 28.5 | 53 | 0 | 8.6 | 23.5947 | 4.8 | 36.3987 | 12.0725
2015-09-25 | 39.1 | 19.4 | 29.3 | 53 | 0 | 9.2 | 24.6045 | 4.2 | 36.5298 | 12.0886
2015-09-26 | 38.8 | 20.4 | 29.6 | 52 | 0 | 0.5 | 10.9714 | 0.5 | 36.6592 | 12.1047
2015-09-27 | 38.8 | 16.8 | 27.8 | 60 | 0 | 6 | 19.6888 | 3.7 | 36.787 | 12.1207
2015-09-28 | 35.2 | 21.8 | 28.5 | 52 | 0.2 | 6.9 | 21.1671 | 1.8 | 36.913 | 12.1368
2015-09-29 | 27 | 20.8 | 23.9 | 60 | 0 | 0 | 10.2889 | 6.1 | 37.0372 | 12.1527
2015-09-30 | 36.9 | 19.8 | 28.4 | 55 | 2 | 3.9 | 16.5159 | 3.4 | 37.1597 | 12.1687
2015-10-01 | 36.4 | 16.8 | 26.6 | 53 | 0 | 9.2 | 24.9936 | 3.4 | 37.2803 | 12.1847
2015-10-02 | 35.6 | 14.8 | 25.2 | 52 | 0 | 8.8 | 24.4165 | 1.4 | 37.3991 | 12.2006
2015-10-03 | 36.8 | 16.8 | 26.8 | 56 | 0 | 6.5 | 20.8017 | 4.6 | 37.516 | 12.2164
2015-10-04 | 37.6 | 17.4 | 27.5 | 59 | 0 | 3.8 | 16.5328 | 3.5 | 37.6309 | 12.2322
2015-10-05 | 37 | 22.8 | 29.9 | 50 | 0 | 7.8 | 22.9844 | 3.2 | 37.744 | 12.248
2015-10-06 | 37.4 | 18.2 | 27.8 | 52 | 0 | 9.4 | 25.6042 | 5.4 | 37.8551 | 12.2637
2015-10-07 | 33.8 | 18.6 | 26.2 | 61 | 0 | 8 | 23.408 | 5 | 37.9643 | 12.2794
2015-10-08 | 36 | 18.8 | 27.4 | 59 | 0 | 8.1 | 23.6187 | 3.5 | 38.0715 | 12.295
2015-10-09 | 36.8 | 19.2 | 28 | 55 | 0 | 9.4 | 25.7638 | 4.3 | 38.1767 | 12.3105
2015-10-10 | 34.6 | 21.6 | 28.1 | 55 | 0 | 8.1 | 23.715 | 3.8 | 38.2799 | 12.326
2015-10-11 | 37.4 | 17.6 | 27.5 | 49 | 0 | 8.5 | 24.4082 | 0.2 | 38.3811 | 12.3415
2015-10-12 | 37.4 | 18.2 | 27.8 | 49 | 0 | 9.6 | 26.2354 | 8.1 | 38.4803 | 12.3568
2015-10-13 | 36.8 | 20.8 | 28.8 | 47 | 0 | 10 | 26.931 | 3.3 | 38.5774 | 12.3721
2015-10-14 | 37.8 | 21.4 | 29.6 | 42 | 0 | 10.1 | 27.1398 | 4.5 | 38.6726 | 12.3873
2015-10-15 | 38.4 | 15.4 | 26.9 | 42 | 0 | 9.9 | 26.86 | 3.8 | 38.7657 | 12.4024
2015-10-16 | 37.4 | 17.4 | 27.4 | 39 | 0 | 9.3 | 25.9273 | 5.2 | 38.8568 | 12.4174
2015-10-17 | 36.8 | 20.4 | 28.6 | 41 | 0 | 7.3 | 22.7106 | 0.9 | 38.9458 | 12.4323
2015-10-18 | 39.8 | 16.6 | 28.2 | 36 | 0 | 7.7 | 23.3994 | 3.6 | 39.0329 | 12.4472
2015-10-19 | 39.8 | 17.8 | 28.8 | 41 | 0 | 9.7 | 26.7001 | 4.9 | 39.1179 | 12.4619
2015-10-20 | 38 | 17.2 | 27.6 | 40 | 0 | 9.8 | 26.9015 | 3.7 | 39.2009 | 12.4766
2015-10-21 | 37.6 | 20 | 28.8 | 43 | 0 | 7.8 | 23.6678 | 2.6 | 39.282 | 12.4911
2015-10-22 | 38.6 | 20.4 | 29.5 | 50 | 0 | 6.7 | 21.9004 | 6.6 | 39.361 | 12.5055
2015-10-23 | 33.6 | 21 | 27.3 | 59 | 16.2 | 3.7 | 17.0166 | 4.4 | 39.4381 | 12.5198
2015-10-24 | 36.2 | 19.8 | 28 | 61 | 0 | 7.1 | 22.6157 | 4.2 | 39.5132 | 12.534
2015-10-25 | 30.4 | 21.2 | 25.8 | 57 | 4.8 | 2.3 | 14.7702 | 3.1 | 39.5864 | 12.5481
2015-10-26 | 31.2 | 21 | 26.1 | 57 | 13.2 | 3.5 | 16.7625 | 2.9 | 39.6576 | 12.562
2015-10-27 | 34.2 | 22.2 | 28.2 | 66 | 1 | 6.2 | 21.2208 | 3.7 | 39.727 | 12.5758
2015-10-28 | 29.6 | 19.6 | 24.6 | 63 | 16.6 | 1.1 | 12.8629 | 2.5 | 39.7944 | 12.5895
2015-10-29 | 32.4 | 20.2 | 26.3 | 68 | 0 | 5.9 | 20.7764 | 2.9 | 39.86 | 12.603
2015-10-30 | 32.4 | 22.6 | 27.5 | 61 | 0 | 4.4 | 18.3311 | 4.1 | 39.9237 | 12.6164
2015-10-31 | 31.8 | 22.4 | 27.1 | 68 | 0 | 1.8 | 14.0714 | 4.2 | 39.9857 | 12.6296
2015-11-01 | 33.4 | 21.8 | 27.6 | 73 | 16.8 | 3.8 | 17.3837 | 0.9 | 40.0458 | 12.6427
2015-11-02 | 26.4 | 21.2 | 23.8 | 80 | 8.8 | 0.8 | 12.4592 | 2 | 40.1041 | 12.6556
2015-11-03 | 31.2 | 20.4 | 25.8 | 74 | 4.4 | 3.5 | 16.9263 | 0.4 | 40.1607 | 12.6683
2015-11-04 | 34.6 | 19.6 | 27.1 | 65 | 0 | 9.3 | 26.5085 | 2.4 | 40.2155 | 12.6809
2015-11-05 | 34.2 | 20 | 27.1 | 69 | 0 | 8.2 | 24.7139 | 3.1 | 40.2687 | 12.6933
2015-11-06 | 33.6 | 20 | 26.8 | 67 | 8.8 | 7 | 22.7523 | 2.3 | 40.3202 | 12.7055
2015-11-07 | 35 | 20 | 27.5 | 67 | 0 | 8.4 | 25.0804 | 5.6 | 40.37 | 12.7175
2015-11-08 | 34.2 | 19.2 | 26.7 | 67 | 14.4 | 9.1 | 26.2532 | 2.6 | 40.4183 | 12.7294
2015-11-09 | 35.6 | 20.4 | 28 | 59 | 0 | 10.3 | 28.2516 | 3.8 | 40.4649 | 12.741
2015-11-10 | 35.2 | 18.8 | 27 | 57 | 0 | 11 | 29.4241 | 0.8 | 40.51 | 12.7525
2015-11-11 | 36 | 17.8 | 26.9 | 56 | 0 | 10.4 | 28.4484 | 0.4 | 40.5536 | 12.7637
2015-11-12 | 35.6 | 20.6 | 28.1 | 53 | 0 | 9.3 | 26.6454 | 1 | 40.5957 | 12.7747
2015-11-13 | 34.8 | 20.6 | 27.7 | 57 | 0 | 5.6 | 20.544 | 0.9 | 40.6363 | 12.7856
2015-11-14 | 33.8 | 22.4 | 28.1 | 60 | 0 | 5.3 | 20.0603 | 2.1 | 40.6756 | 12.7962
2015-11-15 | 36 | 20.4 | 28.2 | 71 | 3.8 | 1.8 | 14.2858 | 0.6 | 40.7134 | 12.8065
2015-11-16 | 33.2 | 21 | 27.1 | 70 | 11.6 | 10.5 | 28.68 | 1.6 | 40.7498 | 12.8167
2015-11-17 | 31 | 21.6 | 26.3 | 72 | 0 | 3.3 | 16.7864 | 1.1 | 40.7849 | 12.8266
2015-11-18 | 30.8 | 21.6 | 26.2 | 73 | 0.8 | 2.2 | 14.9773 | 1.1 | 40.8187 | 12.8363
2015-11-19 | 30.8 | 20.6 | 25.7 | 74 | 0.6 | 7 | 22.9242 | 2.9 | 40.8512 | 12.8457
2015-11-20 | 31.8 | 21.2 | 26.5 | 73 | 0 | 3 | 16.3184 | 2.2 | 40.8825 | 12.8549
2015-11-21 | 33.8 | 21 | 27.4 | 69 | 0.4 | 5.5 | 20.4616 | 0.8 | 40.9126 | 12.8638
2015-11-22 | 34.8 | 21.8 | 28.3 | 66 | 0.2 | 6.3 | 21.793 | 0.3 | 40.9415 | 12.8725
2015-11-23 | 33.6 | 22.2 | 27.9 | 68 | 0 | 8.4 | 25.2742 | 3.5 | 40.9692 | 12.8809
2015-11-24 | 31 | 20.8 | 25.9 | 77 | 18.2 | 4.5 | 18.8314 | 3.8 | 40.9958 | 12.889
2015-11-25 | 30.8 | 17.8 | 24.3 | 77 | 21 | 7.9 | 24.4621 | 1.3 | 41.0213 | 12.8969
2015-11-26 | 33.8 | 19.4 | 26.6 | 72 | 0 | 7.4 | 23.642 | 2 | 41.0458 | 12.9045
2015-11-27 | 35.4 | 19.2 | 27.3 | 67 | 22.8 | 7.2 | 23.3177 | 2.6 | 41.0692 | 12.9118
2015-11-28 | 31.2 | 19.8 | 25.5 | 78 | 78.8 | 5.9 | 21.1737 | 1.2 | 41.0915 | 12.9189
2015-11-29 | 32.4 | 20.8 | 26.6 | 74 | 1.6 | 8.4 | 25.3146 | 1.6 | 41.1129 | 12.9256
2015-11-30 | 34.2 | 22.6 | 28.4 | 65 | 0 | 4.3 | 18.5389 | 1.3 | 41.1333 | 12.9321
2015-12-01 | 31.2 | 20.2 | 25.7 | 79 | 1.4 | 4.2 | 18.3789 | 1.2 | 41.1528 | 12.9382
2015-12-02 | 35.6 | 21.8 | 28.7 | 68 | 0 | 9.5 | 27.1501 | 3.1 | 41.1714 | 12.9441
2015-12-03 | 35.6 | 20 | 27.8 | 71 | 0 | 8.4 | 25.3356 | 0.4 | 41.189 | 12.9497
2015-12-04 | 34.4 | 21.8 | 28.1 | 67 | 0 | 9 | 26.3327 | 1.7 | 41.2058 | 12.9549
2015-12-05 | 34.8 | 21.6 | 28.2 | 73 | 4.7 | 9 | 26.3371 | 3.1 | 41.2217 | 12.9599
2015-12-06 | 34.8 | 20.8 | 27.8 | 72 | 0 | 0.9 | 12.9442 | 0.1 | 41.2368 | 12.9645
2015-12-07 | 31 | 21 | 26 | 80 | 4.8 | 7.1 | 23.203 | 1.7 | 41.251 | 12.9688
2015-12-08 | 32.8 | 20.4 | 26.6 | 76 | 0 | 4.7 | 19.2372 | 4.4 | 41.2645 | 12.9729
2015-12-09 | 33.4 | 21.8 | 27.6 | 74 | 0 | 9 | 26.3534 | 0.4 | 41.2771 | 12.9765
2015-12-10 | 33.8 | 21.4 | 27.6 | 72 | 1.2 | 5.4 | 20.4023 | 0.4 | 41.289 | 12.9799
2015-12-11 | 35 | 20.8 | 27.9 | 70 | 0 | 5.2 | 20.0749 | 1 | 41.3001 | 12.983
2015-12-12 | 34.6 | 20.4 | 27.5 | 71 | 3.6 | 6.4 | 22.0632 | 2.1 | 41.3104 | 12.9857
2015-12-13 | 26.4 | 20.4 | 23.4 | 80 | 20.4 | 0.4 | 12.1404 | 0.7 | 41.3201 | 12.9881
2015-12-14 | 31 | 19.2 | 25.1 | 68 | 0 | 4.8 | 19.4223 | 1.9 | 41.3289 | 12.9902
2015-12-15 | 33.8 | 20.8 | 27.3 | 72 | 0 | 4.7 | 19.2596 | 1.3 | 41.3371 | 12.9919
2015-12-16 | 34.8 | 19.8 | 27.3 | 66 | 0 | 10.3 | 28.5282 | 2.4 | 41.3445 | 12.9933
2015-12-17 | 34.8 | 18.2 | 26.5 | 69 | 0 | 7.6 | 24.0635 | 2.6 | 41.3512 | 12.9944
2015-12-18 | 33.8 | 19.8 | 26.8 | 71 | 10.8 | 10.8 | 29.362 | 2.4 | 41.3572 | 12.9951
2015-12-19 | 33.4 | 19.4 | 26.4 | 72 | 2.3 | 5.7 | 20.9243 | 0.3 | 41.3624 | 12.9956
2015-12-20 | 33.4 | 20.8 | 27.1 | 74 | 0 | 7 | 23.0784 | 1.2 | 41.367 | 12.9956
2015-12-21 | 31.6 | 20.8 | 26.2 | 77 | 1.4 | 4.8 | 19.4388 | 3.5 | 41.3708 | 12.9954
2015-12-22 | 32.4 | 20.8 | 26.6 | 75 | 4.2 | 4.6 | 19.1095 | 0.3 | 41.374 | 12.9948
2015-12-23 | 33.4 | 20.8 | 27.1 | 72 | 34.8 | 10.6 | 29.0462 | 0.3 | 41.3764 | 12.9939
2015-12-24 | 35.7 | 19.4 | 27.5 | 66 | 0 | 10.4 | 28.7178 | 3.2 | 41.3781 | 12.9927
2015-12-25 | 36.3 | 18 | 27.1 | 65 | 0 | 7.8 | 24.4142 | 0.6 | 41.379 | 12.9911
2015-12-26 | 31 | 20 | 25.5 | 77 | 0.8 | 2.8 | 16.1335 | 1.9 | 41.3792 | 12.9892
2015-12-27 | 32 | 21.2 | 26.6 | 73 | 0 | 5.4 | 20.4418 | 1.3 | 41.3787 | 12.9869
2015-12-28 | 30.4 | 22 | 26.2 | 80 | 0 | 1.5 | 13.9803 | 2.5 | 41.3774 | 12.9844
2015-12-29 | 30.6 | 20.8 | 25.7 | 79 | 5.8 | 0.8 | 12.82 | 0.3 | 41.3753 | 12.9815
2015-12-30 | 27.2 | 20 | 23.6 | 71 | 10.4 | 0.3 | 11.9906 | 1 | 41.3724 | 12.9783
2015-12-31 | 32.3 | 20.4 | 26.3 | 78 | 10.6 | 5.9 | 21.2743 | 1.5 | 41.3688 | 12.9747
2016-01-01 | 34.2 | 20.8 | 27.5 | 73 | 0 | 4.1 | 18.29 | 1.2 | 41.3643 | 12.9709
2016-01-02 | 31.8 | 21.8 | 26.8 | 78 | 2.2 | 5.6 | 20.7777 | 0.9 | 41.359 | 12.9667
2016-01-03 | 33.6 | 22.4 | 28 | 81 | 0 | 6.1 | 21.6073 | 0.6 | 41.3528 | 12.9622
2016-01-04 | 33.6 | 20.8 | 27.2 | 85 | 25 | 2.7 | 15.9659 | 1.1 | 41.3458 | 12.9574
2016-01-05 | 29.4 | 20.6 | 25 | 85 | 10.8 | 3.6 | 17.4582 | 2.4 | 41.3379 | 12.9523
2016-01-06 | 26.6 | 21.6 | 24.1 | 90 | 1.8 | 0.8 | 12.8092 | 4.1 | 41.329 | 12.9469
2016-01-07 | 27.8 | 22.2 | 25 | 87 | 1 | 2.4 | 15.4631 | 3 | 41.3192 | 12.9412
2016-01-08 | 26.4 | 21.8 | 24.1 | 90 | 3.8 | 0.3 | 11.9737 | 0.6 | 41.3085 | 12.9352
2016-01-09 | 27.6 | 21.4 | 24.5 | 89 | 4.6 | 1.2 | 13.4654 | 0.8 | 41.2968 | 12.9289
2016-01-10 | 31.2 | 21.8 | 26.5 | 80 | 4.2 | 3.9 | 17.9477 | 7.5 | 41.284 | 12.9223
2016-01-11 | 31.4 | 21.4 | 26.4 | 79 | 2.2 | 7.4 | 23.7609 | 4.8 | 41.2702 | 12.9154
2016-01-12 | 28 | 21 | 24.5 | 86 | 17.2 | 2 | 14.7846 | 4.6 | 41.2554 | 12.9082
2016-01-13 | 27.4 | 21.4 | 24.4 | 90 | 15.2 | 0.3 | 11.955 | 3.6 | 41.2394 | 12.9007
2016-01-14 | 27.4 | 21 | 24.2 | 91 | 16 | 0.9 | 12.9479 | 0.5 | 41.2223 | 12.893
2016-01-15 | 26.4 | 20.4 | 23.4 | 91 | 48.4 | 0.4 | 12.1117 | 0.5 | 41.2041 | 12.885
2016-01-16 | 26 | 20.4 | 23.2 | 90 | 18.6 | 0 | 11.4411 | 3.4 | 41.1847 | 12.8767
2016-01-17 | 24.4 | 21.6 | 23 | 97 | 17.4 | 0.6 | 12.4334 | 0.2 | 41.1641 | 12.8682
2016-01-18 | 26.4 | 21.6 | 24 | 93 | 37.2 | 0.9 | 12.9266 | 2 | 41.1422 | 12.8594
2016-01-19 | 27 | 21.8 | 24.4 | 91 | 14 | 2.6 | 15.749 | 2 | 41.119 | 12.8503
2016-01-20 | 28 | 20.4 | 24.2 | 86 | 59.2 | 4.1 | 18.239 | 1.4 | 41.0945 | 12.841
2016-01-21 | 31.4 | 21 | 26.2 | 80 | 2.6 | 4.9 | 19.5641 | 1 | 41.0687 | 12.8315
2016-01-22 | 30.8 | 19.8 | 25.3 | 78 | 16 | 8.6 | 25.716 | 2.5 | 41.0415 | 12.8217
2016-01-23 | 32.4 | 19.4 | 25.9 | 83 | 17.4 | 4.7 | 19.2171 | 0.4 | 41.0128 | 12.8116
2016-01-24 | 32.2 | 20.8 | 26.5 | 78 | 1.2 | 3.6 | 17.3781 | 4.2 | 40.9828 | 12.8014
2016-01-25 | 30.4 | 19.6 | 25 | 80 | 0 | 7.5 | 23.8625 | 0.2 | 40.9512 | 12.7909
2016-01-26 | 31.6 | 20.6 | 26.1 | 77 | 0 | 8.3 | 25.1855 | 1 | 40.9181 | 12.7802
2016-01-27 | 27.2 | 20.8 | 24 | 77 | 4.6 | 0.3 | 11.8569 | 1 | 40.8835 | 12.7692
2016-01-28 | 29.2 | 20.4 | 24.8 | 85 | 0 | 1.1 | 13.1787 | 0.4 | 40.8473 | 12.7581
2016-01-29 | 27.2 | 21.4 | 24.3 | 89 | 2.2 | 4.6 | 18.995 | 2.6 | 40.8094 | 12.7468
2016-01-30 | 31.4 | 20 | 25.7 | 77 | 5.4 | 4.6 | 18.9835 | 2.3 | 40.77 | 12.7352
2016-01-31 | 32.2 | 18.2 | 25.2 | 72 | 4.8 | 10.4 | 28.6259 | 3.7 | 40.7288 | 12.7235
2016-02-01 | 33.2 | 17.2 | 25.2 | 67 | 0 | 10.4 | 28.612 | 1.4 | 40.6859 | 12.7115
2016-02-02 | 34.6 | 18.8 | 26.7 | 65 | 0 | 8.2 | 24.936 | 1.3 | 40.6413 | 12.6994
2016-02-03 | 31.8 | 18.6 | 25.2 | 76 | 7.2 | 6 | 21.2603 | 1.2 | 40.5949 | 12.6871
2016-02-04 | 32 | 16.8 | 24.4 | 74 | 0.3 | 8.5 | 25.4036 | 1.5 | 40.5466 | 12.6746
2016-02-05 | 31.8 | 18 | 24.9 | 77 | 11.6 | 4 | 17.9024 | 0.3 | 40.4966 | 12.662
2016-02-06 | 31.8 | 18 | 24.9 | 74 | 6.2 | 7.3 | 23.3729 | 0.1 | 40.4446 | 12.6491
2016-02-07 | 34 | 18.8 | 26.4 | 73 | 0 | 5.8 | 20.8611 | 1.1 | 40.3908 | 12.6361
2016-02-08 | 31.2 | 20 | 25.6 | 75 | 0 | 4.2 | 18.1837 | 1 | 40.335 | 12.623
2016-02-09 | 28.6 | 19.4 | 24 | 81 | 7.8 | 1 | 12.85 | 1.7 | 40.2773 | 12.6097
2016-02-10 | 33.6 | 19.2 | 26.4 | 72 | 23.6 | 10.8 | 29.1034 | 0.8 | 40.2176 | 12.5962
2016-02-11 | 32.2 | 20.4 | 26.3 | 78 | 0 | 8.2 | 24.7633 | 1.2 | 40.1559 | 12.5827
2016-02-12 | 32.2 | 21.4 | 26.8 | 77 | 2.6 | 2.1 | 14.6209 | 0.8 | 40.0922 | 12.5689
2016-02-13 | 32.6 | 20 | 26.3 | 74 | 2 | 7.3 | 23.2213 | 0 | 40.0264 | 12.5551
2016-02-14 | 30.2 | 20.8 | 25.5 | 81 | 4.2 | 5.2 | 19.716 | 3.5 | 39.9586 | 12.5411
2016-02-15 | 29.6 | 20.6 | 25.1 | 77 | 24 | 4.5 | 18.5322 | 2.5 | 39.8887 | 12.5269
2016-02-16 | 32.2 | 19.8 | 26 | 70 | 0 | 10 | 27.608 | 1.9 | 39.8166 | 12.5127
2016-02-17 | 32 | 19.6 | 25.8 | 67 | 0 | 9.5 | 26.7488 | 1.8 | 39.7425 | 12.4983
2016-02-18 | 34.2 | 19.8 | 27 | 66 | 0 | 8.3 | 24.7329 | 5.6 | 39.6662 | 12.4838
2016-02-19 | 31.8 | 21.8 | 26.8 | 72 | 0.3 | 1.9 | 14.1342 | 0.4 | 39.5877 | 12.4693
2016-02-20 | 33.4 | 20.8 | 27.1 | 64 | 0 | 9.3 | 26.3154 | 0.3 | 39.5071 | 12.4546
2016-02-21 | 33.4 | 21.2 | 27.3 | 68 | 1.8 | 7.5 | 23.312 | 0.2 | 39.4243 | 12.4398
2016-02-22 | 31.6 | 20.4 | 26 | 70 | 13 | 6.5 | 21.6302 | 0.2 | 39.3394 | 12.4249
2016-02-23 | 32.4 | 20.2 | 26.3 | 65 | 0 | 4.2 | 17.8122 | 0.3 | 39.2522 | 12.4099
2016-02-24 | 33.6 | 18.4 | 26 | 64 | 0 | 9.4 | 26.3237 | 2 | 39.1629 | 12.3948
2016-02-25 | 34.2 | 18.8 | 26.5 | 68 | 0 | 7.4 | 22.9987 | 1 | 39.0714 | 12.3797
2016-02-26 | 34.4 | 20.8 | 27.6 | 69 | 0 | 4.9 | 18.8603 | 2.3 | 38.9777 | 12.3644
2016-02-27 | 34.4 | 20.4 | 27.4 | 76 | 1.2 | 4.4 | 18.0052 | 1.1 | 38.8817 | 12.3491
2016-02-28 | 34.2 | 21.2 | 27.7 | 74 | 2.4 | 3.4 | 16.3336 | 0.7 | 38.7836 | 12.3338
2016-02-29 | 33.2 | 20.8 | 27 | 73 | 20.6 | 5.7 | 20.0944 | 2.1 | 38.7836 | 12.3338
2016-03-01 | 32.8 | 20.8 | 26.8 | 73 | 0.3 | 4.2 | 17.6047 | 2.7 | 38.6834 | 12.3183
2016-03-02 | 32.4 | 20.4 | 26.4 | 71 | 5.6 | 6.2 | 20.8281 | 0.8 | 38.5809 | 12.3028
2016-03-03 | 25.6 | 20.4 | 23 | 83 | 20 | 0.2 | 11.0144 | 2.8 | 38.4763 | 12.2872
2016-03-04 | 31.2 | 18.2 | 24.7 | 76 | 0 | 7.2 | 22.3654 | 2 | 38.3695 | 12.2716
2016-03-05 | 31.6 | 18.8 | 25.2 | 76 | 11.6 | 5.6 | 19.7195 | 2.4 | 38.2606 | 12.2559
2016-03-06 | 32 | 21 | 26.5 | 71 | 0 | 4.7 | 18.2153 | 0.9 | 38.1496 | 12.2401
2016-03-07 | 31.2 | 21.4 | 26.3 | 75 | 2.2 | 2.5 | 14.6115 | 0.1 | 38.0364 | 12.2243
2016-03-08 | 31 | 21.4 | 26.2 | 76 | 6.2 | 6 | 20.2256 | 0.7 | 37.9212 | 12.2085
2016-03-09 | 30.4 | 21.4 | 25.9 | 75 | 7.4 | 0.8 | 11.7918 | 2.5 | 37.8039 | 12.1926
2016-03-10 | 29 | 20.8 | 24.9 | 79 | 6.4 | 5.6 | 19.4809 | 0.5 | 37.6846 | 12.1767
2016-03-11 | 30 | 20.8 | 25.4 | 78 | 0 | 5.5 | 19.2693 | 5.1 | 37.5633 | 12.1607
2016-03-12 | 29.8 | 21.2 | 25.5 | 84 | 31 | 1.9 | 13.4466 | 0.5 | 37.4399 | 12.1448
2016-03-13 | 31.4 | 21.2 | 26.3 | 76 | 13.8 | 6.7 | 21.0847 | 0.6 | 37.3147 | 12.1287
2016-03-14 | 31.6 | 20.8 | 26.2 | 74 | 0 | 4.7 | 17.8341 | 1.3 | 37.1875 | 12.1127
2016-03-15 | 31.4 | 20 | 25.7 | 67 | 0 | 9.6 | 25.588 | 3.1 | 37.0585 | 12.0966
2016-03-16 | 32 | 19.2 | 25.6 | 65 | 0 | 8.3 | 23.4515 | 1.4 | 36.9276 | 12.0806
2016-03-17 | 30.6 | 19 | 24.8 | 67 | 0 | 4.5 | 17.3583 | 1.7 | 36.7949 | 12.0645
2016-03-18 | 33.4 | 18.8 | 26.1 | 65 | 0 | 7.5 | 22.0511 | 0.7 | 36.6604 | 12.0484
2016-03-19 | 33.2 | 19 | 26.1 | 67 | 0 | 9 | 24.3527 | 1.2 | 36.5242 | 12.0322
2016-03-20 | 33.4 | 19.4 | 26.4 | 65 | 0 | 7.4 | 21.7604 | 1.3 | 36.3864 | 12.0161
2016-03-21 | 33.8 | 19.2 | 26.5 | 64 | 0 | 9.4 | 24.834 | 1.3 | 36.2469 | 12
2016-03-22 | 32.6 | 19 | 25.8 | 72 | 0 | 8.4 | 23.1904 | 2 | 36.1059 | 11.9839
2016-03-23 | 33.2 | 18.8 | 26 | 72 | 6.2 | 7.4 | 21.5539 | 0.5 | 35.9633 | 11.9678
2016-03-24 | 29.8 | 20 | 24.9 | 79 | 0 | 1 | 11.509 | 0.4 | 35.8193 | 11.9516
2016-03-25 | 28.8 | 19.8 | 24.3 | 76 | 12 | 5.8 | 18.9246 | 0.4 | 35.6738 | 11.9355
2016-03-26 | 29.8 | 19.4 | 24.6 | 78 | 9.8 | 2.4 | 13.5892 | 0.4 | 35.527 | 11.9194
2016-03-27 | 31.6 | 22.8 | 27.2 | 83 | 0 | 3.7 | 15.5468 | 1.1 | 35.379 | 11.9034
2016-03-28 | 33 | 20.6 | 26.8 | 70 | 0 | 8.7 | 23.1943 | 0.3 | 35.2296 | 11.8873
2016-03-29 | 34.2 | 17.8 | 26 | 63 | 0 | 9.8 | 24.8035 | 2.6 | 35.0791 | 11.8713
2016-03-30 | 33 | 18.4 | 25.7 | 65 | 0 | 8.8 | 23.1845 | 1.8 | 34.9275 | 11.8552
2016-03-31 | 32.2 | 18.8 | 25.5 | 67 | 0 | 8.1 | 22.0322 | 2.6 | 34.7749 | 11.8393
2016-04-01 | 32.8 | 17.8 | 25.3 | 66 | 0 | 8.4 | 22.4083 | 1.3 | 34.6213 | 11.8233
2016-04-02 | 33.4 | 17.4 | 25.4 | 65 | 0 | 9.1 | 23.388 | 1.1 | 34.4668 | 11.8074
2016-04-03 | 33.6 | 18.2 | 25.9 | 68 | 0 | 8.5 | 22.3932 | 1.4 | 34.3114 | 11.7915
2016-04-04 | 33.8 | 19.2 | 26.5 | 63 | 0 | 9.6 | 23.9676 | 1.5 | 34.1553 | 11.7757
2016-04-05 | 33.4 | 19.2 | 26.3 | 63 | 0 | 9.1 | 23.1252 | 1.4 | 33.9985 | 11.7599
2016-04-06 | 33.6 | 18.4 | 26 | 63 | 0 | 9.1 | 23.0364 | 1.7 | 33.841 | 11.7441
2016-04-07 | 34.2 | 17.8 | 26 | 64 | 0 | 8.1 | 21.4536 | 0.5 | 33.683 | 11.7284
2016-04-08 | 33.8 | 17.4 | 25.6 | 62 | 0 | 7.6 | 20.6246 | 1.4 | 33.5246 | 11.7128
2016-04-09 | 32.4 | 19.4 | 25.9 | 65 | 0 | 8.2 | 21.4318 | 0.6 | 33.3657 | 11.6972
2016-04-10 | 35 | 19.8 | 27.4 | 60 | 0 | 9.3 | 22.9717 | 1.2 | 33.2066 | 11.6817
2016-04-11 | 33.2 | 16.2 | 24.7 | 62 | 0 | 9.5 | 23.1741 | 1.7 | 33.0471 | 11.6662
2016-04-12 | 33.4 | 15.6 | 24.5 | 62 | 0 | 9 | 22.3467 | 1.3 | 32.8876 | 11.6509
2016-04-13 | 33.2 | 16.2 | 24.7 | 66 | 0 | 9.2 | 22.548 | 2.3 | 32.7279 | 11.6356
2016-04-14 | 33.8 | 16 | 24.9 | 60 | 0 | 9.1 | 22.3098 | 1.8 | 32.5683 | 11.6203
2016-04-15 | 33.8 | 16 | 24.9 | 57 | 0 | 9.5 | 22.7986 | 1.3 | 32.4087 | 11.6052
2016-04-16 | 33.6 | 15.8 | 24.7 | 60 | 0 | 9.6 | 22.849 | 1.6 | 32.2493 | 11.5901
2016-04-17 | 32.2 | 15.6 | 23.9 | 63 | 0 | 9.8 | 23.0425 | 3.1 | 32.0901 | 11.5751
2016-04-18 | 32.4 | 15.6 | 24 | 61 | 0 | 9.8 | 22.9465 | 2.6 | 31.9313 | 11.5602
2016-04-19 | 33.2 | 16.4 | 24.8 | 54 | 0 | 9.6 | 22.5644 | 2 | 31.7728 | 11.5454
2016-04-20 | 32.4 | 16.4 | 24.4 | 60 | 0 | 9.6 | 22.4696 | 2.5 | 31.6148 | 11.5307
2016-04-21 | 32.4 | 15.6 | 24 | 62 | 0 | 8.4 | 20.6705 | 0.2 | 31.4574 | 11.5162
2016-04-22 | 32.8 | 16.4 | 24.6 | 60 | 0 | 9.3 | 21.856 | 1.8 | 31.3007 | 11.5017
2016-04-23 | 32.4 | 14.4 | 23.4 | 61 | 0 | 8.8 | 21.0585 | 0.7 | 31.1447 | 11.4873
2016-04-24 | 33.6 | 13.8 | 23.7 | 61 | 0 | 9.1 | 21.3903 | 2 | 30.9895 | 11.4731
2016-04-25 | 33.6 | 17.2 | 25.4 | 62 | 0 | 8.9 | 21.0196 | 0.9 | 30.8351 | 11.4589
2016-04-26 | 32.4 | 17.2 | 24.8 | 65 | 0 | 8.5 | 20.3726 | 2 | 30.6818 | 11.4449
2016-04-27 | 23.4 | 17.2 | 20.3 | 81 | 0 | 1.2 | 10.1476 | 1.5 | 30.5295 | 11.4311
2016-04-28 | 23.6 | 15.4 | 19.5 | 68 | 0 | 2.5 | 11.898 | 1.1 | 30.3784 | 11.4173
2016-04-29 | 31.6 | 13.2 | 22.4 | 64 | 0 | 9.1 | 20.9408 | 0.8 | 30.2284 | 11.4038
2016-04-30 | 30.4 | 13.8 | 22.1 | 64 | 0 | 9.3 | 21.1272 | 1.3 | 30.0798 | 11.3903
2016-05-01 | 30.6 | 12.8 | 21.7 | 62 | 0 | 9.3 | 21.0386 | 0.6 | 29.9325 | 11.377
2016-05-02 | 33.6 | 12.8 | 23.2 | 59 | 0 | 9.3 | 20.9507 | 1 | 29.7867 | 11.3639
2016-05-03 | 32.8 | 12.6 | 22.7 | 62 | 0 | 9.3 | 20.8637 | 0.7 | 29.6424 | 11.3509
2016-05-04 | 33 | 12.8 | 22.9 | 62 | 0 | 9 | 20.3716 | 0.4 | 29.4996 | 11.338
2016-05-05 | 33.2 | 12.8 | 23 | 60 | 0 | 9.3 | 20.6921 | 0.5 | 29.3586 | 11.3254
2016-05-06 | 32.4 | 13.2 | 22.8 | 63 | 0 | 7.9 | 18.7274 | 1.2 | 29.2193 | 11.3129
2016-05-07 | 33 | 14.2 | 23.6 | 60 | 0 | 7.8 | 18.517 | 0.8 | 29.0819 | 11.3006
2016-05-08 | 32.4 | 14.4 | 23.4 | 59 | 0 | 6.4 | 16.5751 | 1.3 | 28.9463 | 11.2885
2016-05-09 | 31.6 | 15.2 | 23.4 | 61 | 0 | 7.2 | 17.5705 | 1.6 | 28.8128 | 11.2765
2016-05-10 | 33.2 | 15.6 | 24.4 | 61 | 0 | 7.3 | 17.6326 | 1.3 | 28.6812 | 11.2648
2016-05-11 | 33.4 | 15.6 | 24.5 | 62 | 0 | 9.2 | 20.0697 | 0.7 | 28.5518 | 11.2532
2016-05-12 | 33.4 | 15.6 | 24.5 | 62 | 0 | 9.2 | 19.9924 | 0.8 | 28.4245 | 11.2419
2016-05-13 | 33.8 | 15.8 | 24.8 | 62 | 0 | 7.8 | 18.082 | 0.6 | 28.2995 | 11.2308
2016-05-14 | 33 | 16.4 | 24.7 | 62 | 0 | 8 | 18.2747 | 1.3 | 28.1768 | 11.2198
2016-05-15 | 29 | 17.8 | 23.4 | 70 | 0.8 | 0.1 | 7.9242 | 0.9 | 28.0565 | 11.2091
2016-05-16 | 32.4 | 19.2 | 25.8 | 67 | 0 | 6.4 | 16.0641 | 1.5 | 27.9386 | 11.1986
2016-05-17 | 32.4 | 19.4 | 25.9 | 67 | 1.6 | 7 | 16.7812 | 0.3 | 27.8232 | 11.1884
2016-05-18 | 33.2 | 17.6 | 25.4 | 67 | 0 | 6.5 | 16.0767 | 1.1 | 27.7103 | 11.1783
2016-05-19 | 32.2 | 17.8 | 25 | 69 | 2.6 | 8.2 | 18.2046 | 1.1 | 27.6001 | 11.1685
2016-05-20 | 31.8 | 18.6 | 25.2 | 68 | 0 | 8.6 | 18.6551 | 1.7 | 27.4925 | 11.159
2016-05-21 | 31.4 | 18.4 | 24.9 | 63 | 0 | 8.9 | 18.9764 | 0.3 | 27.3877 | 11.1497
2016-05-22 | 33.2 | 18.8 | 26 | 63 | 0 | 7.3 | 16.8771 | 3.1 | 27.2856 | 11.1406
2016-05-23 | 26.6 | 18.4 | 22.5 | 76 | 0 | 4.8 | 13.6482 | 1.3 | 27.1864 | 11.1318
2016-05-24 | 30.2 | 16.4 | 23.3 | 67 | 0 | 6.7 | 16.0107 | 0.8 | 27.0901 | 11.1233
2016-05-25 | 31.4 | 16.4 | 23.9 | 66 | 0 | 9.5 | 19.4982 | 1.4 | 26.9967 | 11.115
2016-05-26 | 30.6 | 15.6 | 23.1 | 58 | 0 | 7.2 | 16.5442 | 1.2 | 26.9062 | 11.107
2016-05-27 | 31.8 | 17.4 | 24.6 | 61 | 0 | 8.4 | 18.0046 | 0.5 | 26.8188 | 11.0993
2016-05-28 | 31 | 13.8 | 22.4 | 62 | 0 | 8.3 | 17.8297 | 1.4 | 26.7345 | 11.0918
2016-05-29 | 31.2 | 14.6 | 22.9 | 60 | 0 | 7.6 | 16.907 | 1.3 | 26.6533 | 11.0846
2016-05-30 | 32.4 | 14.6 | 23.5 | 62 | 0 | 9.3 | 18.984 | 0.5 | 26.5752 | 11.0777
2016-05-31 | 33.2 | 13.4 | 23.3 | 60 | 0 | 8.1 | 17.4438 | 2.1 | 26.5003 | 11.0711
2016-06-01 | 33.6 | 13.6 | 23.6 | 60 | 0 | 8.9 | 18.396 | 0.4 | 26.4287 | 11.0648
2016-06-02 | 31.8 | 13.8 | 22.8 | 61 | 0 | 5.6 | 14.2641 | 0.9 | 26.3603 | 11.0588
2016-06-03 | 32.8 | 14.4 | 23.6 | 65 | 0 | 6 | 14.7273 | 0.9 | 26.2952 | 11.0531
2016-06-04 | 32.8 | 14.8 | 23.8 | 64 | 0 | 4.2 | 12.4737 | 0.8 | 26.2335 | 11.0477
2016-06-05 | 33.6 | 15.4 | 24.5 | 60 | 0 | 7.4 | 16.3927 | 1.1 | 26.1751 | 11.0426
2016-06-06 | 34.6 | 14.2 | 24.4 | 57 | 0 | 8.8 | 18.0849 | 1.4 | 26.1201 | 11.0378
2016-06-07 | 32.2 | 13.4 | 22.8 | 65 | 0 | 8.4 | 17.5622 | 0.8 | 26.0685 | 11.0333
2016-06-08 | 29.6 | 14.2 | 21.9 | 68 | 0 | 5.4 | 13.8532 | 0.7 | 26.0203 | 11.0291
2016-06-09 | 28.8 | 14.8 | 21.8 | 70 | 0 | 9.4 | 18.7322 | 0.1 | 25.9756 | 11.0253
2016-06-10 | 31.4 | 13.8 | 22.6 | 64 | 0 | 7.9 | 16.8708 | 1.7 | 25.9344 | 11.0217
2016-06-11 | 29.2 | 14 | 21.6 | 68 | 0 | 9.1 | 18.3157 | 1.1 | 25.8967 | 11.0185
2016-06-12 | 26.6 | 11.2 | 18.9 | 55 | 0 | 9.4 | 18.6607 | 1.4 | 25.8626 | 11.0156
2016-06-13 | 31 | 9.2 | 20.1 | 51 | 0 | 9.6 | 18.8852 | 0.6 | 25.8319 | 11.0131
2016-06-14 | 29.6 | 9.6 | 19.6 | 68 | 0 | 9.2 | 18.3803 | 3.8 | 25.8048 | 11.0108
2016-06-15 | 30.6 | 11.4 | 21 | 61 | 0 | 8.5 | 17.513 | 0.4 | 25.7813 | 11.0089
2016-06-16 | 29.6 | 11.6 | 20.6 | 60 | 0 | 9 | 18.1095 | 0.7 | 25.7613 | 11.0073
2016-06-17 | 30.4 | 9.8 | 20.1 | 58 | 0 | 9 | 18.0992 | 0.8 | 25.745 | 11.0061
2016-06-18 | 32.4 | 9.8 | 21.1 | 59 | 0 | 8.8 | 17.8479 | 0.5 | 25.7322 | 11.0052
2016-06-19 | 31.6 | 9.4 | 20.5 | 54 | 0 | 9 | 18.0852 | 0.9 | 25.723 | 11.0046
2016-06-20 | 30.8 | 9.8 | 20.3 | 60 | 0 | 8.2 | 17.1093 | 0.9 | 25.7174 | 11.0044
2016-06-21 | 31 | 9.8 | 20.4 | 59 | 0 | 7.9 | 16.7434 | 0.7 | 25.7154 | 11.0044
2016-06-22 | 29.6 | 12.8 | 21.2 | 63 | 0 | 6.2 | 14.6782 | 1.4 | 25.717 | 11.0049
2016-06-23 | 31 | 12.6 | 21.8 | 56 | 0 | 8.3 | 17.2329 | 1 | 25.7221 | 11.0056
2016-06-24 | 30.8 | 12.6 | 21.7 | 57 | 0 | 8.5 | 17.4809 | 1.5 | 25.7309 | 11.0067
2016-06-25 | 29.2 | 12.6 | 20.9 | 58 | 0 | 9.6 | 18.8256 | 3.7 | 25.7433 | 11.0081
2016-06-26 | 29 | 11.4 | 20.2 | 57 | 0 | 9.6 | 18.8354 | 3.3 | 25.7592 | 11.0098
2016-06-27 | 27.4 | 14 | 20.7 | 56 | 0 | 9.7 | 18.9692 | 2.9 | 25.7787 | 11.0119
2016-06-28 | 29 | 9.8 | 19.4 | 57 | 0 | 9.1 | 18.2527 | 2 | 25.8017 | 11.0143
2016-06-29 | 28.8 | 9.8 | 19.3 | 62 | 0 | 8.4 | 17.4154 | 3.4 | 25.8283 | 11.017
2016-06-30 | 28.6 | 11.6 | 20.1 | 61 | 0 | 7.6 | 16.4568 | 0.9 | 25.8584 | 11.0201
2016-07-01 | 30.8 | 12.2 | 21.5 | 56 | 0 | 9.6 | 18.9181 | 2.4 | 25.892 | 11.0235
2016-07-02 | 30.8 | 12.4 | 21.6 | 58 | 0 | 8.6 | 17.7185 | 2.3 | 25.9291 | 11.0271
2016-07-03 | 30.6 | 11.8 | 21.2 | 60 | 0 | 9.4 | 18.7218 | 1.1 | 25.9697 | 11.0312
2016-07-04 | 30 | 12.4 | 21.2 | 55 | 0 | 8 | 17.0329 | 0.1 | 26.0137 | 11.0355
2016-07-05 | 30.4 | 12.2 | 21.3 | 59 | 0 | 9.1 | 18.4101 | 0.7 | 26.0612 | 11.0401
2016-07-06 | 29.8 | 12.6 | 21.2 | 59 | 0 | 8.6 | 17.8263 | 0.1 | 26.112 | 11.0451
2016-07-07 | 30.4 | 12.8 | 21.6 | 61 | 0 | 7.3 | 16.2576 | 1.1 | 26.1662 | 11.0503
2016-07-08 | 30.8 | 11.4 | 21.1 | 59 | 0 | 8.4 | 17.6455 | 1.1 | 26.2238 | 11.0559
2016-07-09 | 29.8 | 11.4 | 20.6 | 58 | 0 | 9.1 | 18.5459 | 3.2 | 26.2846 | 11.0618
2016-07-10 | 30.4 | 10.8 | 20.6 | 57 | 0 | 8.9 | 18.3373 | 4.2 | 26.3487 | 11.0679
2016-07-11 | 30.4 | 11.8 | 21.1 | 54 | 0 | 9.1 | 18.6258 | 1.6 | 26.4161 | 11.0744
2016-07-12 | 32.4 | 10.8 | 21.6 | 53 | 0 | 9.2 | 18.793 | 0.5 | 26.4867 | 11.0811
2016-07-13 | 30.8 | 10.4 | 20.6 | 53 | 0 | 9.1 | 18.7134 | 1 | 26.5604 | 11.0882
2016-07-14 | 29.8 | 10.4 | 20.1 | 57 | 0 | 9.1 | 18.7601 | 1.4 | 26.6373 | 11.0955
2016-07-15 | 30.4 | 9.2 | 19.8 | 54 | 0 | 9.1 | 18.8086 | 0.7 | 26.7173 | 11.1031
2016-07-16 | 30.8 | 9.8 | 20.3 | 55 | 0 | 9.2 | 18.9844 | 2.2 | 26.8003 | 11.111
2016-07-17 | 32.4 | 9.4 | 20.9 | 57 | 0 | 8.3 | 17.9052 | 0.8 | 26.8862 | 11.1191
2016-07-18 | 30.8 | 10.8 | 20.8 | 57 | 0 | 9.4 | 19.3431 | 0.3 | 26.9752 | 11.1275
2016-07-19 | 30.4 | 9.4 | 19.9 | 53 | 0 | 9.2 | 19.147 | 0.5 | 27.0671 | 11.1362
2016-07-20 | 30.8 | 8.2 | 19.5 | 54 | 0 | 9.2 | 19.2046 | 0.9 | 27.1618 | 11.1451
2016-07-21 | 32.4 | 8.4 | 20.4 | 56 | 0 | 9.1 | 19.1369 | 0.9 | 27.2593 | 11.1543
2016-07-22 | 31.8 | 8.4 | 20.1 | 52 | 0 | 9.1 | 19.1975 | 1.7 | 27.3596 | 11.1637
2016-07-23 | 30.8 | 9.8 | 20.3 | 58 | 0 | 9 | 19.1318 | 0.3 | 27.4626 | 11.1734
2016-07-24 | 31.4 | 9.8 | 20.6 | 58 | 0 | 9.7 | 20.0925 | 4.3 | 27.5682 | 11.1833
2016-07-25 | 30.8 | 10.4 | 20.6 | 60 | 0 | 9.6 | 20.0315 | 1.4 | 27.6764 | 11.1935
2016-07-26 | 30.4 | 11.4 | 20.9 | 57 | 0 | 9.7 | 20.2291 | 2.6 | 27.7871 | 11.2038
2016-07-27 | 31.8 | 11.8 | 21.8 | 49 | 0 | 9.4 | 19.9116 | 0.6 | 27.9004 | 11.2144
2016-07-28 | 30.4 | 13.4 | 21.9 | 56 | 0 | 9.5 | 20.1121 | 3.6 | 28.016 | 11.2253
2016-07-29 | 31.4 | 10.8 | 21.1 | 56 | 0 | 9.6 | 20.3148 | 0.6 | 28.134 | 11.2363
2016-07-30 | 30.8 | 10.4 | 20.6 | 59 | 0 | 9.4 | 20.1279 | 3.6 | 28.2542 | 11.2475
2016-07-31 | 30.4 | 10.8 | 20.6 | 53 | 0 | 9.4 | 20.2026 | 3.8 | 28.3767 | 11.259
2016-08-01 | 31.4 | 11.8 | 21.6 | 59 | 0 | 9.5 | 20.41 | 0.9 | 28.5014 | 11.2706
2016-08-02 | 33.6 | 11.4 | 22.5 | 58 | 0 | 9.7 | 20.7515 | 2.2 | 28.6281 | 11.2825
2016-08-03 | 31.2 | 9.8 | 20.5 | 58 | 0 | 9.7 | 20.8312 | 1.3 | 28.7569 | 11.2945
2016-08-04 | 31.6 | 10 | 20.8 | 54 | 0 | 9.4 | 20.5134 | 2.5 | 28.8876 | 11.3067
2016-08-05 | 31.8 | 16.6 | 24.2 | 47 | 0 | 9.7 | 20.9937 | 1.6 | 29.0202 | 11.3191
2016-08-06 | 32 | 12.2 | 22.1 | 48 | 0 | 9.6 | 20.9428 | 1.6 | 29.1546 | 11.3317
2016-08-07 | 32.6 | 10.8 | 21.7 | 50 | 0 | 9.4 | 20.7576 | 0.8 | 29.2908 | 11.3444
2016-08-08 | 33.8 | 10.6 | 22.2 | 50 | 0 | 9.6 | 21.1103 | 1.1 | 29.4286 | 11.3573
2016-08-09 | 35.4 | 11.2 | 23.3 | 48 | 0 | 9.5 | 21.0602 | 0.7 | 29.5681 | 11.3704
2016-08-10 | 33.6 | 11.4 | 22.5 | 50 | 0 | 9.6 | 21.2813 | 1.4 | 29.709 | 11.3836
2016-08-11 | 31.6 | 11.6 | 21.6 | 55 | 0 | 9.1 | 20.6869 | 1.3 | 29.8514 | 11.397
2016-08-12 | 32.6 | 11.8 | 22.2 | 54 | 0 | 8.6 | 20.0883 | 0.9 | 29.9952 | 11.4105
2016-08-13 | 33.8 | 12 | 22.9 | 50 | 0 | 7.3 | 18.3879 | 1.1 | 30.1403 | 11.4242
2016-08-14 | 34.8 | 12.6 | 23.7 | 48 | 0 | 8 | 19.4288 | 0.7 | 30.2866 | 11.438
2016-08-15 | 33.4 | 16.8 | 25.1 | 47 | 0 | 7.3 | 18.5426 | 1.3 | 30.434 | 11.4519
2016-08-16 | 23.2 | 17.8 | 20.5 | 55 | 1 | 1.4 | 10.4376 | 3 | 30.5825 | 11.466
2016-08-17 | 34.6 | 13.8 | 24.2 | 59 | 21.2 | 9.3 | 21.4832 | 0.2 | 30.732 | 11.4802
2016-08-18 | 35.6 | 14.4 | 25 | 59 | 0 | 9.2 | 21.4324 | 0.6 | 30.8824 | 11.4945
2016-08-19 | 34.2 | 14.4 | 24.3 | 57 | 0 | 8 | 19.8386 | 2.3 | 31.0337 | 11.5089
2016-08-20 | 32.8 | 16.2 | 24.5 | 57 | 0 | 7.2 | 18.7957 | 3.9 | 31.1857 | 11.5234
2016-08-21 | 22.6 | 17.8 | 20.2 | 65 | 0 | 0 | 8.7058 | 3.2 | 31.3384 | 11.5381
2016-08-22 | 24.6 | 12.7 | 18.6 | 63 | 0 | 9.7 | 22.4977 | 2.3 | 31.4916 | 11.5528
2016-08-23 | 34.2 | 10.8 | 22.5 | 53 | 0 | 9.5 | 22.3054 | 0.1 | 31.6454 | 11.5677
2016-08-24 | 33 | 11.4 | 22.2 | 56 | 0 | 9.1 | 21.8255 | 4 | 31.7997 | 11.5826
2016-08-25 | 32.2 | 15.6 | 23.9 | 53 | 0 | 9.7 | 22.7743 | 2.2 | 31.9543 | 11.5976
2016-08-26 | 32.6 | 14 | 23.3 | 45 | 0 | 9.9 | 23.1541 | 4.3 | 32.1091 | 11.6127
2016-08-27 | 34 | 12.8 | 23.4 | 43 | 0 | 9.8 | 23.103 | 0.7 | 32.2642 | 11.6279
2016-08-28 | 34.6 | 13.4 | 24 | 47 | 0 | 6.6 | 18.5622 | 1.3 | 32.4194 | 11.6432
2016-08-29 | 32.8 | 16.8 | 24.8 | 49 | 0.8 | 4.3 | 15.2968 | 2.7 | 32.5747 | 11.6585
2016-08-30 | 33.6 | 17 | 25.3 | 52 | 3.2 | 8.7 | 21.7762 | 1.3 | 32.73 | 11.674
2016-08-31 | 31.8 | 17.2 | 24.5 | 62 | 0 | 6.2 | 18.2053 | 0.5 | 32.8851 | 11.6895
2016-09-01 | 34.4 | 16.2 | 25.3 | 58 | 0 | 9.1 | 22.5357 | 1.1 | 33.0401 | 11.705
2016-09-02 | 34.6 | 16.8 | 25.7 | 57 | 0 | 9.3 | 22.9179 | 3.3 | 33.1948 | 11.7206
2016-09-03 | 33.4 | 16.8 | 25.1 | 49 | 0 | 9.7 | 23.5972 | 3.5 | 33.3492 | 11.7363
2016-09-04 | 33 | 15 | 24 | 47 | 0 | 9.2 | 22.9457 | 1.4 | 33.5032 | 11.752
2016-09-05 | 34.6 | 15 | 24.8 | 51 | 0 | 9.3 | 23.1812 | 1.8 | 33.6568 | 11.7678
2016-09-06 | 33.2 | 16 | 24.6 | 54 | 0 | 9.5 | 23.5663 | 2.4 | 33.8098 | 11.7836
2016-09-07 | 32.2 | 16.4 | 24.3 | 53 | 0 | 8.4 | 22.007 | 1.1 | 33.9622 | 11.7994
2016-09-08 | 35 | 17.4 | 26.2 | 51 | 0 | 7 | 19.9864 | 1.9 | 34.1139 | 11.8153
2016-09-09 | 33.8 | 17.4 | 25.6 | 51 | 0 | 8.7 | 22.6208 | 2.7 | 34.2648 | 11.8313
2016-09-10 | 33.4 | 17.8 | 25.6 | 43 | 0 | 9.9 | 24.5149 | 1.7 | 34.415 | 11.8473
2016-09-11 | 35.2 | 16.4 | 25.8 | 45 | 0 | 8 | 21.7224 | 2.2 | 34.5643 | 11.8632
2016-09-12 | 34.2 | 17.8 | 26 | 40 | 0 | 9.8 | 24.5343 | 3.1 | 34.7127 | 11.8793
2016-09-13 | 36.2 | 17.8 | 27 | 40 | 0 | 7.9 | 21.7229 | 1.2 | 34.86 | 11.8953
2016-09-14 | 37.2 | 12.8 | 25 | 43 | 0 | 6.3 | 19.3526 | 0.6 | 35.0063 | 11.9114
2016-09-15 | 35.2 | 15 | 25.1 | 49 | 0 | 7.8 | 21.7185 | 1 | 35.1515 | 11.9275
2016-09-16 | 35.2 | 15 | 25.1 | 47 | 0 | 4.3 | 16.4129 | 2.2 | 35.2955 | 11.9436
2016-09-17 | 36.8 | 15 | 25.9 | 47 | 0 | 5.7 | 18.6275 | 0.6 | 35.4383 | 11.9597
2016-09-18 | 36.6 | 17.8 | 27.2 | 48 | 0 | 7.1 | 20.8529 | 0.9 | 35.5797 | 11.9758
2016-09-19 | 36 | 17.8 | 26.9 | 46 | 3.8 | 5.1 | 17.8224 | 3.1 | 35.7199 | 11.9919
2016-09-20 | 35.4 | 18.4 | 26.9 | 51 | 0 | 6.7 | 20.3655 | 1.7 | 35.8586 | 12.0081
2016-09-21 | 34.8 | 16.4 | 25.6 | 57 | 0 | 9.1 | 24.1655 | 1.4 | 35.9959 | 12.0242
2016-09-22 | 36.2 | 17 | 26.6 | 54 | 0 | 9 | 24.0816 | 2.8 | 36.1317 | 12.0403
2016-09-23 | 32.8 | 18 | 25.4 | 59 | 12.6 | 5.5 | 18.6777 | 4.5 | 36.266 | 12.0564
2016-09-24 | 32.4 | 18.4 | 25.4 | 58 | 0 | 6.7 | 20.6158 | 0.2 | 36.3987 | 12.0725
2016-09-25 | 33 | 19.8 | 26.4 | 56 | 0.2 | 6.1 | 19.7333 | 0.4 | 36.5298 | 12.0886
2016-09-26 | 33.4 | 16.6 | 25 | 58 | 0 | 9.3 | 24.8299 | 1.8 | 36.6592 | 12.1047
2016-09-27 | 34.8 | 16.2 | 25.5 | 55 | 0 | 9.6 | 25.3704 | 1 | 36.787 | 12.1207
2016-09-28 | 35.8 | 15.6 | 25.7 | 52 | 0 | 9.2 | 24.8046 | 1.8 | 36.913 | 12.1368
2016-09-29 | 36.2 | 16.8 | 26.5 | 49 | 0 | 10 | 26.1367 | 0.1 | 37.0372 | 12.1527
2016-09-30 | 36.2 | 15.6 | 25.9 | 52 | 0 | 10 | 26.2022 | 1.1 | 37.1597 | 12.1687
2016-10-01 | 32.8 | 16.6 | 24.7 | 55 | 0 | 4.9 | 18.1524 | 1.4 | 37.2803 | 12.1847
2016-10-02 | 36.4 | 18.8 | 27.6 | 65 | 0 | 8.4 | 23.7789 | 3.3 | 37.3991 | 12.2006
2016-10-03 | 32.6 | 21 | 26.8 | 62 | 5.4 | 2.7 | 14.7335 | 3.6 | 37.516 | 12.2164
2016-10-04 | 25.4 | 19.6 | 22.5 | 80 | 27.2 | 0.6 | 11.4137 | 1.1 | 37.6309 | 12.2322
2016-10-05 | 24.2 | 19.8 | 22 | 84 | 2.4 | 0 | 10.4853 | 0.4 | 37.744 | 12.248
2016-10-06 | 26.4 | 17.8 | 22.1 | 76 | 16.8 | 3.5 | 16.1341 | 0.1 | 37.8551 | 12.2637
2016-10-07 | 28.8 | 15.6 | 22.2 | 63 | 0 | 10.2 | 26.9449 | 2.1 | 37.9643 | 12.2794
2016-10-08 | 32.4 | 12.4 | 22.4 | 59 | 0 | 10.6 | 27.6442 | 0.7 | 38.0715 | 12.295
2016-10-09 | 35.4 | 13.8 | 24.6 | 59 | 0 | 9 | 25.1188 | 0.4 | 38.1767 | 12.3105
2016-10-10 | 35 | 17.8 | 26.4 | 60 | 0 | 9.4 | 25.8144 | 1.2 | 38.2799 | 12.326
2016-10-11 | 34 | 19.4 | 26.7 | 56 | 0 | 7.3 | 22.4676 | 3.5 | 38.3811 | 12.3415
2016-10-12 | 32.8 | 20.8 | 26.8 | 58 | 0.2 | 7.1 | 22.1871 | 1 | 38.4803 | 12.3568
2016-10-13 | 33.8 | 19 | 26.4 | 61 | 0.2 | 9.3 | 25.796 | 0.4 | 38.5774 | 12.3721
2016-10-14 | 31.6 | 19.8 | 25.7 | 62 | 8.8 | 4.2 | 17.5616 | 1.6 | 38.6726 | 12.3873
2016-10-15 | 34.2 | 21.6 | 27.9 | 53 | 0.8 | 6.7 | 21.6589 | 5.9 | 38.7657 | 12.4024
2016-10-16 | 36 | 20.2 | 28.1 | 52 | 0 | 8.7 | 24.951 | 1.5 | 38.8568 | 12.4174
2016-10-17 | 35.6 | 21.8 | 28.7 | 50 | 0 | 7.3 | 22.7106 | 1 | 38.9458 | 12.4323
2016-10-18 | 36 | 21.2 | 28.6 | 51 | 0 | 7.9 | 23.7255 | 1 | 39.0329 | 12.4472
2016-10-19 | 36.8 | 20.2 | 28.5 | 56 | 28.2 | 9.5 | 26.3736 | 0.1 | 39.1179 | 12.4619
2016-10-20 | 30.4 | 21 | 25.7 | 68 | 6 | 3.4 | 16.445 | 0.3 | 39.2009 | 12.4766
2016-10-21 | 30.1 | 20.6 | 25.4 | 68 | 6.6 | 4.4 | 18.1078 | 2.5 | 39.282 | 12.4911
2016-10-22 | 32.4 | 19.4 | 25.9 | 70 | 44.2 | 8.3 | 24.5191 | 0.3 | 39.361 | 12.5055
2016-10-23 | 32.8 | 19.8 | 26.3 | 67 | 0 | 8.3 | 24.5515 | 5.8 | 39.4381 | 12.5198
2016-10-24 | 35 | 18.8 | 26.9 | 59 | 0 | 10.2 | 27.6975 | 1.3 | 39.5132 | 12.534
2016-10-25 | 34.8 | 19.2 | 27 | 60 | 0 | 8.7 | 25.2693 | 1.2 | 39.5864 | 12.5481
2016-10-26 | 34.4 | 19.6 | 27 | 61 | 4.8 | 9.2 | 26.1198 | 1.4 | 39.6576 | 12.562
2016-10-27 | 31.4 | 21.2 | 26.3 | 69 | 0 | 9.3 | 26.3131 | 1.6 | 39.727 | 12.5758
2016-10-28 | 30.4 | 21.4 | 25.9 | 55 | 0 | 9.3 | 26.3412 | 1 | 39.7944 | 12.5895
2016-10-29 | 31 | 21.8 | 26.4 | 56 | 0 | 4.1 | 17.8161 | 0.7 | 39.86 | 12.603
2016-10-30 | 32.4 | 19.4 | 25.9 | 63 | 0 | 6 | 20.9639 | 4.3 | 39.9237 | 12.6164
2016-10-31 | 30.6 | 19.4 | 25 | 75 | 66.2 | 5 | 19.3397 | 13.5 | 39.9857 | 12.6296
2016-11-01 | 24 | 19 | 21.5 | 71 | 14.6 | 0 | 11.1247 | 1.3 | 40.0458 | 12.6427
2016-11-02 | 31 | 19.6 | 25.3 | 71 | 9.6 | 3.8 | 17.4026 | 1.5 | 40.1041 | 12.6556
2016-11-03 | 30.8 | 20.4 | 25.6 | 67 | 1.2 | 6.3 | 21.5421 | 1.4 | 40.1607 | 12.6683
2016-11-04 | 30.4 | 19.4 | 24.9 | 82 | 10.2 | 0 | 11.1719 | 1.6 | 40.2155 | 12.6809
2016-11-05 | 30.8 | 14.8 | 22.8 | 67 | 0 | 5.4 | 20.0949 | 1.1 | 40.2687 | 12.6933
2016-11-06 | 32 | 19.4 | 25.7 | 82 | 4.4 | 0 | 11.2009 | 1.9 | 40.3202 | 12.7055
2016-11-07 | 30.2 | 19.8 | 25 | 71 | 1.2 | 5.9 | 20.9537 | 1.2 | 40.37 | 12.7175
2016-11-08 | 33 | 18.4 | 25.7 | 63 | 0 | 10.5 | 28.5648 | 1.7 | 40.4183 | 12.7294
2016-11-09 | 33.2 | 18.8 | 26 | 66 | 0 | 8.2 | 24.7834 | 1.2 | 40.4649 | 12.741
2016-11-10 | 30.6 | 20 | 25.3 | 69 | 0 | 5.6 | 20.5041 | 1.9 | 40.51 | 12.7525
2016-11-11 | 32.8 | 19 | 25.9 | 67 | 0 | 8.2 | 24.8136 | 2 | 40.5536 | 12.7637
2016-11-12 | 24 | 20.4 | 22.2 | 85 | 19.6 | 0 | 11.2775 | 4.3 | 40.5957 | 12.7747
2016-11-13 | 24.4 | 20.6 | 22.5 | 84 | 7.2 | 0.4 | 11.9499 | 2.1 | 40.6363 | 12.7856
2016-11-14 | 24.4 | 20.6 | 22.5 | 82 | 2.6 | 1.2 | 13.2832 | 0.8 | 40.6756 | 12.7962
2016-11-15 | 28.2 | 20 | 24.1 | 80 | 11.4 | 5.6 | 20.5677 | 2.6 | 40.7134 | 12.8065
2016-11-16 | 29 | 19.4 | 24.2 | 80 | 15.2 | 4.6 | 18.9255 | 2.2 | 40.7498 | 12.8167
2016-11-17 | 29.6 | 19.4 | 24.5 | 79 | 6.2 | 3.7 | 17.4478 | 1.1 | 40.7849 | 12.8266
2016-11-18 | 28.4 | 21 | 24.7 | 72 | 0.8 | 6.6 | 22.253 | 4.2 | 40.8187 | 12.8363
2016-11-19 | 32.8 | 21.8 | 27.3 | 72 | 3.7 | 6.8 | 22.5935 | 1.2 | 40.8512 | 12.8457
2016-11-20 | 30.6 | 20.8 | 25.7 | 72 | 0 | 5.3 | 20.1221 | 0.2 | 40.8825 | 12.8549
2016-11-21 | 25.2 | 21 | 23.1 | 80 | 7.2 | 0.9 | 12.854 | 0.3 | 40.9126 | 12.8638
2016-11-22 | 27.6 | 21.4 | 24.5 | 80 | 3.6 | 1.3 | 13.5236 | 0.3 | 40.9415 | 12.8725
2016-11-23 | 29.8 | 20.8 | 25.3 | 76 | 1.4 | 4.8 | 19.3201 | 0.4 | 40.9692 | 12.8809
2016-11-24 | 30.8 | 20.8 | 25.8 | 78 | 1.8 | 3.6 | 17.3429 | 1.7 | 40.9958 | 12.889
2016-11-25 | 31.6 | 20.6 | 26.1 | 71 | 0.8 | 5.4 | 20.3272 | 0.3 | 41.0213 | 12.8969
2016-11-26 | 32.4 | 21.6 | 27 | 71 | 0 | 8.6 | 25.6267 | 1.8 | 41.0458 | 12.9045
2016-11-27 | 32.8 | 21.4 | 27.1 | 70 | 2.8 | 4.3 | 18.5211 | 1.7 | 41.0692 | 12.9118
2016-11-28 | 33.6 | 21 | 27.3 | 67 | 1.2 | 5.2 | 20.0159 | 0.3 | 41.0915 | 12.9189
2016-11-29 | 33.2 | 20.8 | 27 | 67 | 27.4 | 7.1 | 23.1644 | 0.8 | 41.1129 | 12.9256
2016-11-30 | 32.8 | 21.8 | 27.3 | 69 | 10.2 | 6 | 21.3507 | 2.4 | 41.1333 | 12.9321
2016-12-01 | 32.8 | 20.6 | 26.7 | 70 | 34.8 | 5.6 | 20.6945 | 0.1 | 41.1528 | 12.9382
2016-12-02 | 32.4 | 20 | 26.2 | 70 | 0.2 | 8.5 | 25.4961 | 0.3 | 41.1714 | 12.9441
2016-12-03 | 31.8 | 19.4 | 25.6 | 71 | 11.4 | 3.8 | 17.7274 | 3.7 | 41.189 | 12.9497
2016-12-04 | 32.2 | 19.6 | 25.9 | 78 | 0 | 3.4 | 17.0705 | 4.2 | 41.2058 | 12.9549
2016-12-05 | 28.2 | 19.6 | 23.9 | 77 | 8.2 | 5.1 | 19.8866 | 4.7 | 41.2217 | 12.9599
2016-12-06 | 32.8 | 19.6 | 26.2 | 72 | 0.2 | 9.4 | 27.003 | 1.3 | 41.2368 | 12.9645
2016-12-07 | 32.4 | 19.4 | 25.9 | 68 | 7.4 | 9.3 | 26.8418 | 1.7 | 41.251 | 12.9688
2016-12-08 | 26.6 | 20.8 | 23.7 | 81 | 0.8 | 0.3 | 11.9595 | 1 | 41.2645 | 12.9729
2016-12-09 | 29.6 | 19.4 | 24.5 | 78 | 18.2 | 7.3 | 23.5415 | 1.5 | 41.2771 | 12.9765
2016-12-10 | 29.6 | 21.4 | 25.5 | 78 | 8 | 3.2 | 16.7632 | 2.1 | 41.289 | 12.9799
2016-12-11 | 31.4 | 21.2 | 26.3 | 73 | 0.8 | 8.1 | 24.8719 | 2.7 | 41.3001 | 12.983
2016-12-12 | 31.8 | 21.8 | 26.8 | 74 | 0.2 | 7.5 | 23.8828 | 0.2 | 41.3104 | 12.9857
2016-12-13 | 24 | 22.6 | 23.3 | 73 | 1 | 0 | 11.4787 | 0.3 | 41.3201 | 12.9881
2016-12-14 | 31.6 | 21.2 | 26.4 | 72 | 9 | 4.9 | 19.5878 | 1.6 | 41.3289 | 12.9902
2016-12-15 | 30.8 | 21.2 | 26 | 76 | 20.8 | 4 | 18.1015 | 0.7 | 41.3371 | 12.9919
2016-12-16 | 30.4 | 21.2 | 25.8 | 77 | 3.8 | 2.7 | 15.953 | 4.6 | 41.3445 | 12.9933
2016-12-17 | 31 | 20.4 | 25.7 | 66 | 0 | 10.9 | 29.5242 | 1.7 | 41.3512 | 12.9944
2016-12-18 | 30.2 | 19.8 | 25 | 69 | 0 | 8.5 | 25.5557 | 1.4 | 41.3572 | 12.9951
2016-12-19 | 30.6 | 17.8 | 24.2 | 66 | 0 | 6.3 | 21.9174 | 0.7 | 41.3624 | 12.9956
2016-12-20 | 30.2 | 18.8 | 24.5 | 66 | 0.2 | 7.8 | 24.4026 | 4.9 | 41.367 | 12.9956
2016-12-21 | 31.2 | 18.8 | 25 | 66 | 3.6 | 9.9 | 27.8815 | 2.8 | 41.3708 | 12.9954
2016-12-22 | 32 | 19 | 25.5 | 63 | 0 | 9.9 | 27.8843 | 0.9 | 41.374 | 12.9948
2016-12-23 | 33 | 17.4 | 25.2 | 61 | 0 | 9.8 | 27.7215 | 4.5 | 41.3764 | 12.9939
2016-12-24 | 33 | 19.4 | 26.2 | 60 | 0 | 11.2 | 30.0427 | 1.7 | 41.3781 | 12.9927
2016-12-25 | 33.8 | 19 | 26.4 | 58 | 0 | 8.8 | 26.0705 | 2.1 | 41.379 | 12.9911
2016-12-26 | 33.2 | 17.4 | 25.3 | 59 | 0 | 7.1 | 23.2566 | 2.9 | 41.3792 | 12.9892
2016-12-27 | 31.6 | 20.2 | 25.9 | 73 | 9 | 4.9 | 19.6134 | 0.3 | 41.3787 | 12.9869
2016-12-28 | 32.6 | 19.4 | 26 | 70 | 0 | 5.4 | 20.4429 | 2.2 | 41.3774 | 12.9844
2016-12-29 | 27.2 | 19.8 | 23.5 | 73 | 1 | 2.1 | 14.9745 | 2.1 | 41.3753 | 12.9815
2016-12-30 | 28.2 | 19.4 | 23.8 | 65 | 0 | 2.7 | 15.969 | 0.7 | 41.3724 | 12.9783
2016-12-31 | 30.8 | 19.8 | 25.3 | 57 | 20.8 | 10.9 | 29.5641 | 1.4 | 41.3688 | 12.9747
2017-01-01 | 33.2 | 16.8 | 25 | 60 | 0 | 9.8 | 27.7422 | 1.5 | 41.3643 | 12.9709
2017-01-02 | 33.6 | 17 | 25.3 | 66 | 0 | 9.4 | 27.0804 | 0.1 | 41.359 | 12.9667
2017-01-03 | 34.4 | 16.8 | 25.6 | 72 | 41.4 | 8.4 | 25.4228 | 0.8 | 41.3528 | 12.9622
2017-01-04 | 28.6 | 19.4 | 24 | 82 | 0 | 3.6 | 17.4592 | 2.8 | 41.3458 | 12.9574
2017-01-05 | 32.2 | 19 | 25.6 | 77 | 0 | 7.1 | 23.2668 | 0.8 | 41.3379 | 12.9523
2017-01-06 | 33.6 | 20.4 | 27 | 72 | 0 | 9.8 | 27.7486 | 1.6 | 41.329 | 12.9469
2017-01-07 | 34 | 21 | 27.5 | 72 | 0 | 9.2 | 26.753 | 0.8 | 41.3192 | 12.9412
2017-01-08 | 34.4 | 21 | 27.7 | 70 | 0 | 10.5 | 28.912 | 0.8 | 41.3085 | 12.9352
2017-01-09 | 32.2 | 19.6 | 25.9 | 75 | 0 | 4.2 | 18.4483 | 0.8 | 41.2968 | 12.9289
2017-01-10 | 30.4 | 20.2 | 25.3 | 78 | 0.8 | 0.8 | 12.7977 | 1.6 | 41.284 | 12.9223
2017-01-11 | 30.6 | 20.2 | 25.4 | 79 | 0 | 7.1 | 23.2624 | 0.6 | 41.2702 | 12.9154
2017-01-12 | 30.8 | 19.2 | 25 | 78 | 0 | 8.3 | 25.2549 | 2 | 41.2554 | 12.9082
2017-01-13 | 31 | 19 | 25 | 79 | 21.2 | 3.8 | 17.7729 | 3.8 | 41.2394 | 12.9007
2017-01-14 | 27.8 | 19.2 | 23.5 | 83 | 0 | 4.7 | 19.2657 | 3.2 | 41.2223 | 12.893
2017-01-15 | 27.4 | 19.8 | 23.6 | 86 | 1.2 | 0.7 | 12.6105 | 1.3 | 41.2041 | 12.885
2017-01-16 | 29.4 | 19.4 | 24.4 | 82 | 3.4 | 3.8 | 17.7611 | 1 | 41.1847 | 12.8767
2017-01-17 | 29.2 | 20.4 | 24.8 | 80 | 1.4 | 4.3 | 18.5881 | 1.4 | 41.1641 | 12.8682
2017-01-18 | 26.2 | 21 | 23.6 | 90 | 22.4 | 0.2 | 11.762 | 0.2 | 41.1422 | 12.8594
2017-01-19 | 29.8 | 20 | 24.9 | 80 | 8 | 4.6 | 19.0769 | 0.5 | 41.119 | 12.8503
2017-01-20 | 29.4 | 20.6 | 25 | 80 | 0 | 2.2 | 15.0771 | 1.8 | 41.0945 | 12.841
2017-01-21 | 29.4 | 20.4 | 24.9 | 85 | 7.6 | 1.7 | 14.2382 | 2.2 | 41.0687 | 12.8315
2017-01-22 | 29.8 | 19.8 | 24.8 | 86 | 15.8 | 0.4 | 12.0671 | 0.7 | 41.0415 | 12.8217
2017-01-23 | 30.6 | 19.2 | 24.9 | 78 | 0 | 5.4 | 20.3824 | 2.5 | 41.0128 | 12.8116
2017-01-24 | 30.4 | 19.6 | 25 | 79 | 29.8 | 5.8 | 21.0405 | 0.3 | 40.9828 | 12.8014
2017-01-25 | 31 | 19.8 | 25.4 | 80 | 0.8 | 6 | 21.3652 | 0.8 | 40.9512 | 12.7909
2017-01-26 | 32.2 | 20.4 | 26.3 | 77 | 0 | 7.3 | 23.5207 | 0.5 | 40.9181 | 12.7802
2017-01-27 | 27.8 | 21.2 | 24.5 | 85 | 7.8 | 3 | 16.3521 | 0.9 | 40.8835 | 12.7692
2017-01-28 | 32.2 | 18.6 | 25.4 | 72 | 0 | 9.6 | 27.3301 | 3.2 | 40.8473 | 12.7581
2017-01-29 | 32.6 | 19 | 25.8 | 69 | 0 | 9.9 | 27.8185 | 0 | 40.8094 | 12.7468
2017-01-30 | 32.6 | 18.6 | 25.6 | 72 | 0 | 9.8 | 27.64 | 0 | 40.77 | 12.7352
2017-01-31 | 27.6 | 20 | 23.8 | 84 | 0 | 0.8 | 12.6461 | 0 | 40.7288 | 12.7235
2017-02-01 | 33.2 | 21 | 27.1 | 73 | 2.2 | 5.4 | 20.2901 | 1.5 | 40.6859 | 12.7115
2017-02-02 | 28.4 | 20.2 | 24.3 | 83 | 0 | 3.9 | 17.7803 | 0.1 | 40.6413 | 12.6994
2017-02-03 | 30.4 | 20 | 25.2 | 82 | 0 | 3.4 | 16.9343 | 0.8 | 40.5949 | 12.6871
2017-02-04 | 30.8 | 19 | 24.9 | 79 | 0 | 7.2 | 23.2411 | 2.8 | 40.5466 | 12.6746
2017-02-05 | 31 | 21 | 26 | 80 | 1.8 | 6.6 | 22.2265 | 0.8 | 40.4966 | 12.662
2017-02-06 | 31.6 | 20.2 | 25.9 | 79 | 19.8 | 7.3 | 23.3729 | 1.6 | 40.4446 | 12.6491
2017-02-07 | 31.6 | 19.8 | 25.7 | 79 | 41.2 | 5.3 | 20.03 | 0.8 | 40.3908 | 12.6361
2017-02-08 | 30.8 | 18.8 | 24.8 | 80 | 1.2 | 7 | 22.8362 | 0.8 | 40.335 | 12.623
2017-02-09 | 32 | 19.8 | 25.9 | 78 | 2.4 | 10.8 | 29.1274 | 0.8 | 40.2773 | 12.6097
2017-02-10 | 29.4 | 19.6 | 24.5 | 81 | 0 | 2.1 | 14.659 | 1.6 | 40.2176 | 12.5962
2017-02-11 | 28.2 | 21.2 | 24.7 | 78 | 25.6 | 1.1 | 12.9808 | 0.6 | 40.1559 | 12.5827
2017-02-12 | 28.8 | 21.4 | 25.1 | 77 | 0.6 | 2.6 | 15.4502 | 2 | 40.0922 | 12.5689
2017-02-13 | 29 | 21.2 | 25.1 | 75 | 4 | 5.6 | 20.403 | 3.8 | 40.0264 | 12.5551
2017-02-14 | 30.6 | 20.4 | 25.5 | 70 | 0 | 9.6 | 27.0061 | 3.2 | 39.9586 | 12.5411
2017-02-15 | 32.4 | 17.4 | 24.9 | 64 | 0 | 10.9 | 29.1293 | 1.3 | 39.8887 | 12.5269
2017-02-16 | 28.6 | 18.2 | 23.4 | 79 | 0.6 | 1.3 | 13.2122 | 1 | 39.8166 | 12.5127
2017-02-17 | 28.4 | 19.4 | 23.9 | 72 | 0.8 | 6.5 | 21.7883 | 1.4 | 39.7425 | 12.4983
2017-02-18 | 30.8 | 18.6 | 24.7 | 64 | 12.3 | 3.3 | 16.4717 | 0.2 | 39.6662 | 12.4838
2017-02-19 | 32.6 | 18.4 | 25.5 | 67 | 0 | 8.8 | 25.5255 | 0.5 | 39.5877 | 12.4693
2017-02-20 | 32.2 | 18 | 25.1 | 68 | 11.2 | 9.6 | 26.8102 | 1.8 | 39.5071 | 12.4546
2017-02-21 | 30.8 | 17.4 | 24.1 | 71 | 0 | 10.5 | 28.256 | 2.2 | 39.4243 | 12.4398
2017-02-22 | 32 | 18.6 | 25.3 | 68 | 0 | 10 | 27.3926 | 0.7 | 39.3394 | 12.4249
2017-02-23 | 31.2 | 18 | 24.6 | 72 | 12.4 | 5.3 | 19.6214 | 2.5 | 39.2522 | 12.4099
2017-02-24 | 32.2 | 18.8 | 25.5 | 70 | 1 | 7 | 22.3805 | 0.3 | 39.1629 | 12.3948
2017-02-25 | 32.2 | 19.2 | 25.7 | 71 | 2 | 6.3 | 21.1934 | 0.8 | 39.0714 | 12.3797
2017-02-26 | 28.6 | 20.2 | 24.4 | 74 | 0 | 2.1 | 14.2704 | 0.5 | 38.9777 | 12.3644
2017-02-27 | 28.8 | 19.8 | 24.3 | 75 | 1.4 | 4.3 | 17.8415 | 0.9 | 38.8817 | 12.3491
2017-02-28 | 29.2 | 20 | 24.6 | 76 | 24.6 | 3.6 | 16.6606 | 3.2 | 38.7836 | 12.3338
2017-03-01 | 26.8 | 19.4 | 23.1 | 78.5 | 24.6 | 3.3 | 16.135 | 0.9 | 38.6834 | 12.3183
2017-03-02 | 31.6 | 19.4 | 25.5 | 69 | 2.2 | 7 | 22.1326 | 0.6 | 38.5809 | 12.3028
2017-03-03 | 30.8 | 20.2 | 25.5 | 66.5 | 0 | 3.8 | 16.8764 | 0.3 | 38.4763 | 12.2872
2017-03-04 | 30.4 | 19.6 | 25 | 65 | 34.3 | 4.9 | 18.6259 | 0 | 38.3695 | 12.2716
2017-03-05 | 33 | 19.8 | 26.4 | 70.5 | 59.2 | 0.3 | 11.1158 | 0 | 38.2606 | 12.2559
2017-03-06 | 30.8 | 20.4 | 25.6 | 75 | 0 | 7.4 | 22.5913 | 0.4 | 38.1496 | 12.2401
2017-03-07 | 34.2 | 18.8 | 26.5 | 69.5 | 0 | 7.7 | 23.0251 | 0.3 | 38.0364 | 12.2243
2017-03-08 | 34.4 | 19.6 | 27 | 62.5 | 2 | 9.3 | 25.5558 | 0.4 | 37.9212 | 12.2085
2017-03-09 | 33.8 | 20.2 | 27 | 65 | 0 | 8.5 | 24.2064 | 1.2 | 37.8039 | 12.1926
2017-03-10 | 29 | 21 | 25 | 76 | 0 | 4.5 | 17.7106 | 3.2 | 37.6846 | 12.1767
2017-03-11 | 33.6 | 20.6 | 27.1 | 67 | 3.6 | 9.3 | 25.373 | 0.8 | 37.5633 | 12.1607
2017-03-12 | 33.6 | 18.4 | 26 | 67 | 0 | 8.4 | 23.8665 | 0.7 | 37.4399 | 12.1448
2017-03-13 | 33.6 | 18.2 | 25.9 | 66 | 0.6 | 9.1 | 24.9243 | 0.9 | 37.3147 | 12.1287
2017-03-14 | 33.2 | 18.6 | 25.9 | 69 | 0 | 5.7 | 19.4305 | 0.3 | 37.1875 | 12.1127
2017-03-15 | 30.6 | 18.8 | 24.7 | 73.5 | 0 | 2.1 | 13.6402 | 0.5 | 37.0585 | 12.0966
2017-03-16 | 31.2 | 17.8 | 24.5 | 68.5 | 2.2 | 8.4 | 23.6105 | 0.8 | 36.9276 | 12.0806
2017-03-17 | 30.2 | 18.8 | 24.5 | 65.5 | 0 | 9.6 | 25.4465 | 0.7 | 36.7949 | 12.0645
2017-03-18 | 31.8 | 19.8 | 25.8 | 62.5 | 29.8 | 4.3 | 16.9879 | 0.3 | 36.6604 | 12.0484
2017-03-19 | 32 | 18.6 | 25.3 | 67 | 0 | 5.4 | 18.6702 | 1.8 | 36.5242 | 12.0322
2017-03-20 | 31.8 | 19.6 | 25.7 | 72 | 1.6 | 7.2 | 21.4454 | 0 | 36.3864 | 12.0161
2017-03-21 | 30.8 | 20.8 | 25.8 | 73.5 | 2.2 | 4.9 | 17.7658 | 0 | 36.2469 | 12
2017-03-22 | 32.8 | 19.6 | 26.2 | 72.5 | 9.8 | 7.3 | 21.4671 | 0 | 36.1059 | 11.9839
2017-03-23 | 31.8 | 19.8 | 25.8 | 70.5 | 2.4 | 6.7 | 20.4601 | 1.2 | 35.9633 | 11.9678
2017-03-24 | 31 | 20 | 25.5 | 70.5 | 0 | 4.7 | 17.2753 | 1.1 | 35.8193 | 11.9516
2017-03-25 | 31.6 | 20.4 | 26 | 71 | 0.6 | 5.2 | 17.9921 | 0.8 | 35.6738 | 11.9355
2017-03-26 | 33 | 20.8 | 26.9 | 70.5 | 0.8 | 7.3 | 21.1838 | 0.6 | 35.527 | 11.9194
2017-03-27 | 33.2 | 21.2 | 27.2 | 66.5 | 0.2 | 7.5 | 21.4198 | 1 | 35.379 | 11.9034
2017-03-28 | 30.6 | 20 | 25.3 | 73.5 | 17.6 | 3.5 | 15.1806 | 1.1 | 35.2296 | 11.8873
2017-03-29 | 30.4 | 21.2 | 25.8 | 72 | 0 | 6.8 | 20.1937 | 0.5 | 35.0791 | 11.8713
2017-03-30 | 30.8 | 19.6 | 25.2 | 74.5 | 25.8 | 6.3 | 19.3545 | 0.4 | 34.9275 | 11.8552
2017-03-31 | 30.4 | 18.6 | 24.5 | 74 | 11.4 | 7.1 | 20.5048 | 0.5 | 34.7749 | 11.8393
2017-04-01 | 30.8 | 18.6 | 24.7 | 66 | 0 | 6.9 | 20.1243 | 0.5 | 34.6213 | 11.8233
2017-04-02 | 30 | 20.4 | 25.2 | 69.5 | 0.7 | 2.7 | 13.6733 | 1.6 | 34.4668 | 11.8074
2017-04-03 | 28 | 21.2 | 24.6 | 81.5 | 0.2 | 1.5 | 11.8014 | 0.3 | 34.3114 | 11.7915
2017-04-04 | 30.2 | 20.4 | 25.3 | 74 | 22.2 | 7.2 | 20.3478 | 1.1 | 34.1553 | 11.7757
2017-04-05 | 30.8 | 20.8 | 25.8 | 74.5 | 16 | 8.8 | 22.6742 | 2.8 | 33.9985 | 11.7599
2017-04-06 | 30.6 | 19.6 | 25.1 | 73.5 | 0 | 7.3 | 20.3393 | 1.4 | 33.841 | 11.7441
2017-04-07 | 30.4 | 20.8 | 25.6 | 69 | 0 | 1.8 | 12.0453 | 0.4 | 33.683 | 11.7284
2017-04-08 | 32.6 | 19.2 | 25.9 | 66 | 0 | 9.2 | 23.006 | 1 | 33.5246 | 11.7128
2017-04-09 | 31.4 | 18.4 | 24.9 | 67.5 | 0 | 8.6 | 22.0252 | 1.8 | 33.3657 | 11.6972
2017-04-10 | 31.8 | 16.2 | 24 | 66 | 0 | 9.3 | 22.9717 | 0.8 | 33.2066 | 11.6817
2017-04-11 | 31.6 | 16.6 | 24.1 | 72 | 0 | 9.3 | 22.8795 | 0.7 | 33.0471 | 11.6662
2017-04-12 | 31.4 | 17.6 | 24.5 | 69.5 | 0 | 7.4 | 19.9981 | 0.7 | 32.8876 | 11.6509
2017-04-13 | 33 | 19.2 | 26.1 | 63.5 | 0 | 8.5 | 21.5242 | 0.9 | 32.7279 | 11.6356
2017-04-14 | 32.8 | 19.8 | 26.3 | 62.5 | 0 | 6 | 17.7919 | 1.1 | 32.5683 | 11.6203
2017-04-15 | 30.4 | 19.6 | 25 | 66 | 0 | 8.9 | 21.9273 | 1.2 | 32.4087 | 11.6052
2017-04-16 | 32.2 | 17.8 | 25 | 67 | 0 | 8.5 | 21.2574 | 1.1 | 32.2493 | 11.5901
2017-04-17 | 32.6 | 17.2 | 24.9 | 68 | 0 | 9.1 | 22.0333 | 0.2 | 32.0901 | 11.5751
2017-04-18 | 33.4 | 17.8 | 25.6 | 69.5 | 0 | 4.6 | 15.4776 | 0.3 | 31.9313 | 11.5602
2017-04-19 | 32.4 | 18 | 25.2 | 69.5 | 0 | 8.4 | 20.8471 | 1.2 | 31.7728 | 11.5454
2017-04-20 | 30.6 | 20.2 | 25.4 | 69.5 | 0 | 7.2 | 19.0478 | 2.1 | 31.6148 | 11.5307
2017-04-21 | 26.6 | 19.8 | 23.2 | 78 | 79.4 | 2.9 | 12.8581 | 0.6 | 31.4574 | 11.5162
2017-04-22 | 29.2 | 18.6 | 23.9 | 77.5 | 12.6 | 6.8 | 18.3182 | 0.3 | 31.3007 | 11.5017
2017-04-23 | 31 | 17.2 | 24.1 | 68 | 0 | 9 | 21.3405 | 0.5 | 31.1447 | 11.4873
2017-04-24 | 33 | 15.6 | 24.3 | 71 | 0 | 9.4 | 21.8117 | 0.3 | 30.9895 | 11.4731
2017-04-25 | 32 | 16.4 | 24.2 | 72 | 0 | 9.5 | 21.8592 | 2.4 | 30.8351 | 11.4589
2017-04-26 | 30.4 | 19.6 | 25 | 76 | 0 | 7.5 | 18.9786 | 1.3 | 30.6818 | 11.4449
2017-04-27 | 30.8 | 20.6 | 25.7 | 70.5 | 0.6 | 3.7 | 13.6196 | 1 | 30.5295 | 11.4311
2017-04-28 | 30.4 | 20.8 | 25.6 | 69.5 | 2 | 5.6 | 16.1871 | 1 | 30.3784 | 11.4173
2017-04-29 | 30.4 | 20.2 | 25.3 | 65.5 | 0 | 6.5 | 17.357 | 1 | 30.2284 | 11.4038
2017-04-30 | 31.8 | 19.8 | 25.8 | 65.5 | 4.8 | 9.9 | 21.9511 | 1.4 | 30.0798 | 11.3903
2017-05-01 | 28.8 | 17.8 | 23.3 | 73 | 0 | 9.2 | 20.9018 | 1.8 | 29.9325 | 11.377
2017-05-02 | 29 | 16.2 | 22.6 | 70 | 0 | 9.5 | 21.2233 | 2.1 | 29.7867 | 11.3639
2017-05-03 | 29.8 | 15.8 | 22.8 | 71 | 0 | 9.4 | 20.9995 | 1.7 | 29.6424 | 11.3509
2017-05-04 | 31 | 15.8 | 23.4 | 67.5 | 0 | 9.1 | 20.5069 | 0.7 | 29.4996 | 11.338
2017-05-05 | 31.4 | 16.2 | 23.8 | 67.5 | 0 | 9.1 | 20.4225 | 0.9 | 29.3586 | 11.3254
2017-05-06 | 31.8 | 17.8 | 24.8 | 67 | 0 | 8.1 | 18.996 | 0.8 | 29.2193 | 11.3129
2017-05-07 | 31.4 | 16.8 | 24.1 | 68 | 0 | 9 | 20.1229 | 0.3 | 29.0819 | 11.3006
2017-05-08 | 32.8 | 16.8 | 24.8 | 68 | 0 | 9.3 | 20.442 | 0.4 | 28.9463 | 11.2885
2017-05-09 | 31 | 14.4 | 22.7 | 60 | 0 | 9.6 | 20.7593 | 0.8 | 28.8128 | 11.2765
2017-05-10 | 31.4 | 11.4 | 21.4 | 58 | 0 | 9.7 | 20.8102 | 0.6 | 28.6812 | 11.2648
2017-05-11 | 31.8 | 10 | 20.9 | 58 | 0 | 9.6 | 20.5974 | 0.4 | 28.5518 | 11.2532
2017-05-12 | 30.8 | 11 | 20.9 | 55 | 0 | 9.2 | 19.9924 | 1.2 | 28.4245 | 11.2419
2017-05-13 | 30.4 | 12.4 | 21.4 | 57.5 | 0 | 9.2 | 19.9164 | 1 | 28.2995 | 11.2308
2017-05-14 | 31.4 | 14.8 | 23.1 | 65 | 0 | 8.1 | 18.4053 | 0.9 | 28.1768 | 11.2198
2017-05-15 | 29.6 | 17.6 | 23.6 | 77.5 | 0 | 0.5 | 8.4449 | 0.2 | 28.0565 | 11.2091
2017-05-16 | 31.4 | 18.8 | 25.1 | 71 | 0 | 9 | 19.4371 | 0.9 | 27.9386 | 11.1986
2017-05-17 | 31.4 | 18.2 | 24.8 | 71.5 | 0 | 6.3 | 15.876 | 0.2 | 27.8232 | 11.1884
2017-05-18 | 31.8 | 17.8 | 24.8 | 70 | 0 | 7.8 | 17.7525 | 0.8 | 27.7103 | 11.1783
2017-05-19 | 29.8 | 18 | 23.9 | 75.5 | 7 | 7.6 | 17.4336 | 2.2 | 27.6001 | 11.1685
2017-05-20 | 24 | 19 | 21.5 | 89.5 | 2.4 | 0 | 7.6374 | 0.3 | 27.4925 | 11.159
2017-05-21 | 30.2 | 19 | 24.6 | 72.5 | 48.5 | 7.2 | 16.8049 | 0.6 | 27.3877 | 11.1497
2017-05-22 | 30.2 | 18.4 | 24.3 | 75 | 0 | 7.5 | 17.1318 | 1.1 | 27.2856 | 11.1406
2017-05-23 | 32 | 18.8 | 25.4 | 70 | 0 | 2.2 | 10.3463 | 0 | 27.1864 | 11.1318
2017-05-24 | 31.8 | 18.8 | 25.3 | 74 | 0 | 9.1 | 19.0501 | 1.1 | 27.0901 | 11.1233
2017-05-25 | 31 | 17 | 24 | 67.5 | 0 | 9.3 | 19.2456 | 1.1 | 26.9967 | 11.115
2017-05-26 | 31.4 | 15.8 | 23.6 | 65 | 0 | 8 | 17.552 | 0.5 | 26.9062 | 11.107
2017-05-27 | 30.8 | 15.4 | 23.1 | 62.5 | 0 | 9 | 18.7584 | 1 | 26.8188 | 11.0993
2017-05-28 | 31.4 | 14.4 | 22.9 | 68 | 0 | 6.2 | 15.1976 | 0.6 | 26.7345 | 11.0918
2017-05-29 | 30.6 | 15.2 | 22.9 | 68 | 0 | 9.2 | 18.9075 | 0.8 | 26.6533 | 11.0846
2017-05-30 | 30.8 | 15 | 22.9 | 65 | 0 | 9.3 | 18.984 | 0.5 | 26.5752 | 11.0777
2017-05-31 | 30.6 | 15 | 22.8 | 68 | 0 | 9.4 | 19.0619 | 1.1 | 26.5003 | 11.0711
2017-06-01 | 29.6 | 15.4 | 22.5 | 75 | 0 | 6.9 | 15.912 | 0.4 | 26.4287 | 11.0648
2017-06-02 | 27 | 16.6 | 21.8 | 79.5 | 0.2 | 4.7 | 13.1485 | 1.1 | 26.3603 | 11.0588
2017-06-03 | 31.8 | 14.8 | 23.3 | 66 | 0 | 9.3 | 18.8096 | 0.2 | 26.2952 | 11.0531
2017-06-04 | 31.8 | 15.4 | 23.6 | 68.5 | 0 | 9.2 | 18.6476 | 1 | 26.2335 | 11.0477
2017-06-05 | 31.8 | 15.2 | 23.5 | 65 | 0 | 9.2 | 18.6113 | 0.7 | 26.1751 | 11.0426
2017-06-06 | 31.4 | 14.2 | 22.8 | 65 | 0 | 9.4 | 18.8233 | 0.2 | 26.1201 | 11.0378
2017-06-07 | 30.6 | 14.6 | 22.6 | 65.5 | 0 | 8.9 | 18.1765 | 0.6 | 26.0685 | 11.0333
2017-06-08 | 31 | 13.6 | 22.3 | 65.5 | 0 | 9.4 | 18.7604 | 1.4 | 26.0203 | 11.0291
2017-06-09 | 30.8 | 13.2 | 22 | 64.5 | 0 | 9.1 | 18.3647 | 0.4 | 25.9756 | 11.0253
2017-06-10 | 26.8 | 13.4 | 20.1 | 70.5 | 0 | 8.5 | 17.605 | 0.8 | 25.9344 | 11.0217
2017-06-11 | 30 | 11.8 | 20.9 | 66 | 0 | 8.4 | 17.4602 | 0.6 | 25.8967 | 11.0185
2017-06-12 | 31.4 | 12.2 | 21.8 | 66 | 0 | 7.9 | 16.8294 | 0.1 | 25.8626 | 11.0156
2017-06-13 | 30.8 | 15 | 22.9 | 68 | 0 | 8.6 | 17.6655 | 1 | 25.8319 | 11.0131
2017-06-14 | 32 | 14.2 | 23.1 | 66.5 | 0 | 8.7 | 17.771 | 1 | 25.8048 | 11.0108
2017-06-15 | 29.6 | 14.6 | 22.1 | 66 | 0 | 9.2 | 18.3655 | 1.7 | 25.7813 | 11.0089
2017-06-16 | 29.2 | 14.4 | 21.8 | 61.5 | 0 | 9 | 18.1095 | 1.3 | 25.7613 | 11.0073
2017-06-17 | 28.2 | 11.8 | 20 | 64 | 0 | 9.1 | 18.2208 | 1.9 | 25.745 | 11.0061
2017-06-18 | 29.8 | 10.6 | 20.2 | 62 | 0 | 9.1 | 18.2127 | 0.9 | 25.7322 | 11.0052
2017-06-19 | 29 | 11 | 20 | 60 | 0 | 3.4 | 11.2785 | 0.6 | 25.723 | 11.0046
2017-06-20 | 30 | 11.2 | 20.6 | 58 | 0 | 8.6 | 17.5954 | 0.6 | 25.7174 | 11.0044
2017-06-21 | 29.2 | 10.4 | 19.8 | 60.5 | 0 | 8.8 | 17.837 | 1.4 | 25.7154 | 11.0044
2017-06-22 | 26.8 | 10.8 | 18.8 | 60.5 | 0 | 9.6 | 18.8098 | 3.7 | 25.717 | 11.0049
2017-06-23 | 26.4 | 14.2 | 20.3 | 63.5 | 0 | 8.9 | 17.9621 | 3.4 | 25.7221 | 11.0056
2017-06-24 | 27.6 | 12.8 | 20.2 | 63.5 | 0 | 9.5 | 18.6965 | 3.1 | 25.7309 | 11.0067
2017-06-25 | 27.2 | 13.8 | 20.5 | 54.5 | 0 | 8.5 | 17.488 | 2.3 | 25.7433 | 11.0081
2017-06-26 | 26.8 | 10.8 | 18.8 | 66 | 0 | 9.6 | 18.8354 | 3.6 | 25.7592 | 11.0098
2017-06-27 | 27 | 15.4 | 21.2 | 55.5 | 0 | 9.5 | 18.7258 | 3.7 | 25.7787 | 11.0119
2017-06-28 | 26.8 | 16.6 | 21.7 | 56 | 0 | 8 | 16.9128 | 2.9 | 25.8017 | 11.0143
2017-06-29 | 27.6 | 12.6 | 20.1 | 66.5 | 0 | 9.6 | 18.8783 | 2.8 | 25.8283 | 11.017
2017-06-30 | 36.4 | 11.4 | 23.9 | 68.5 | 0 | 9.7 | 19.0191 | 0.7 | 25.8584 | 11.0201
2017-07-01 | 30.8 | 11.8 | 21.3 | 68 | 0 | 8.4 | 17.4524 | 1.1 | 25.892 | 11.0235
2017-07-02 | 30.4 | 9.6 | 20 | 63.5 | 0 | 9.2 | 18.4522 | 1.9 | 25.9291 | 11.0271
2017-07-03 | 29.8 | 9.8 | 19.8 | 62 | 0 | 9.5 | 18.8442 | 3.8 | 25.9697 | 11.0312
2017-07-04 | 30.4 | 11.6 | 21 | 63 | 0 | 9 | 18.2587 | 3.8 | 26.0137 | 11.0355
2017-07-05 | 30.8 | 9.8 | 20.3 | 61.5 | 0 | 9.4 | 18.7783 | 2.8 | 26.0612 | 11.0401
2017-07-06 | 29.4 | 8.8 | 19.1 | 60.5 | 0 | 9.2 | 18.5639 | 2.3 | 26.112 | 11.0451
2017-07-07 | 30.6 | 9.6 | 20.1 | 61.5 | 0 | 9.6 | 19.0896 | 1.8 | 26.1662 | 11.0503
2017-07-08 | 30.4 | 9.4 | 19.9 | 50 | 0 | 9.6 | 19.1256 | 2.6 | 26.2238 | 11.0559
2017-07-09 | 28.8 | 13.8 | 21.3 | 61 | 0 | 9.7 | 19.2873 | 3.2 | 26.2846 | 11.0618
2017-07-10 | 30.4 | 8.4 | 19.4 | 65.5 | 0 | 9.6 | 19.2038 | 2.5 | 26.3487 | 11.0679
2017-07-11 | 30.8 | 8.6 | 19.7 | 69 | 0 | 10 | 19.7421 | 2.3 | 26.4161 | 11.0744
2017-07-12 | 29.4 | 10.2 | 19.8 | 66 | 0 | 9.3 | 18.9172 | 2.1 | 26.4867 | 11.0811
2017-07-13 | 30.4 | 10.4 | 20.4 | 67.5 | 0 | 9.5 | 19.2117 | 3.3 | 26.5604 | 11.0882
2017-07-14 | 29.4 | 10.8 | 20.1 | 60 | 0 | 9.6 | 19.3843 | 2.2 | 26.6373 | 11.0955
2017-07-15 | 30.8 | 9.8 | 20.3 | 56.5 | 0 | 9.2 | 18.9337 | 4 | 26.7173 | 11.1031
2017-07-16 | 29.4 | 10.8 | 20.1 | 63 | 0 | 9 | 18.7335 | 1.7 | 26.8003 | 11.111
2017-07-17 | 28.8 | 9.8 | 19.3 | 55.5 | 0 | 9.5 | 19.414 | 1 | 26.8862 | 11.1191
2017-07-18 | 29.8 | 8.4 | 19.1 | 68.5 | 0 | 9.2 | 19.091 | 2.1 | 26.9752 | 11.1275
2017-07-19 | 30.4 | 7.8 | 19.1 | 66 | 0 | 10 | 20.1581 | 0.7 | 27.0671 | 11.1362
2017-07-20 | 30.8 | 7.9 | 19.4 | 68.5 | 0 | 8.4 | 18.1908 | 1.4 | 27.1618 | 11.1451
2017-07-21 | 30.4 | 10.8 | 20.6 | 69 | 0 | 9.7 | 19.8993 | 0.9 | 27.2593 | 11.1543
2017-07-22 | 30.8 | 9.16 | 20 | 62.5 | 0 | 9.5 | 19.7072 | 0.8 | 27.3596 | 11.1637
2017-07-23 | 29.16 | 9.22 | 19.2 | 72.5 | 0 | 9.7 | 20.0265 | 4 | 27.4626 | 11.1734
2017-07-24 | 28.8 | 11.4 | 20.1 | 69 | 0 | 9.5 | 19.8361 | 4.2 | 27.5682 | 11.1833
2017-07-25 | 30.4 | 8.9 | 19.7 | 72.5 | 0 | 9.7 | 20.16 | 2.9 | 27.6764 | 11.1935
2017-07-26 | 28.8 | 9.16 | 19 | 65.5 | 0 | 9.3 | 19.7132 | 3 | 27.7871 | 11.2038
2017-07-27 | 30.4 | 7.8 | 19.1 | 57.5 | 0 | 9.2 | 19.6528 | 3.1 | 27.9004 | 11.2144
2017-07-28 | 30.8 | 8.2 | 19.5 | 65 | 0 | 9.8 | 20.5014 | 3.6 | 28.016 | 11.2253
2017-07-29 | 30.4 | 10.8 | 20.6 | 57 | 0 | 7.1 | 17.0598 | 3.9 | 28.134 | 11.2363
2017-07-30 | 31.6 | 11.8 | 21.7 | 65.5 | 0 | 7.5 | 17.646 | 2.8 | 28.2542 | 11.2475
2017-07-31 | 32.4 | 7.6 | 20 | 69 | 0 | 9.5 | 20.3336 | 2.5 | 28.3767 | 11.259
2017-08-01 | 30.6 | 8.4 | 19.5 | 57.5 | 0 | 9.2 | 20.0155 | 2.3 | 28.5014 | 11.2706
2017-08-02 | 29.8 | 8.6 | 19.2 | 61 | 0 | 7 | 17.189 | 1.1 | 28.6281 | 11.2825
2017-08-03 | 31.8 | 8.4 | 20.1 | 55.5 | 0 | 9.3 | 20.3016 | 0.8 | 28.7569 | 11.2945
2017-08-04 | 30 | 8.8 | 19.4 | 57.5 | 0 | 8.8 | 19.7162 | 0.8 | 28.8876 | 11.3067
2017-08-05 | 31.4 | 9.8 | 20.6 | 56.5 | 0 | 9.2 | 20.3271 | 0.8 | 29.0202 | 11.3191
2017-08-06 | 31.2 | 10.8 | 21 | 56 | 0 | 5 | 14.7885 | 0.5 | 29.1546 | 11.3317
2017-08-07 | 32.2 | 10.6 | 21.4 | 55 | 0 | 9.5 | 20.8918 | 1.8 | 29.2908 | 11.3444
2017-08-08 | 33.6 | 11.2 | 22.4 | 54.5 | 0 | 9.5 | 20.9756 | 0.8 | 29.4286 | 11.3573
2017-08-09 | 34 | 11.6 | 22.8 | 54 | 0 | 9.4 | 20.925 | 0.6 | 29.5681 | 11.3704
2017-08-10 | 34.2 | 11.4 | 22.8 | 54 | 0 | 9.2 | 20.7385 | 0.8 | 29.709 | 11.3836
2017-08-11 | 33.2 | 11.8 | 22.5 | 53.5 | 0 | 9.4 | 21.0955 | 1.4 | 29.8514 | 11.397
2017-08-12 | 32.4 | 11.4 | 21.9 | 51.5 | 0 | 9.3 | 21.0452 | 1.5 | 29.9952 | 11.4105
2017-08-13 | 34.2 | 11.8 | 23 | 51.5 | 0 | 9.5 | 21.4061 | 1.2 | 30.1403 | 11.4242
2017-08-14 | 34.2 | 11.8 | 23 | 51.5 | 0 | 8.2 | 19.7042 | 0.8 | 30.2866 | 11.438
2017-08-15 | 34.8 | 12.4 | 23.6 | 51.5 | 0 | 9.5 | 21.5828 | 1.2 | 30.434 | 11.4519
2017-08-16 | 34.8 | 12.2 | 23.5 | 51.5 | 0 | 8.7 | 20.5624 | 0.9 | 30.5825 | 11.466
2017-08-17 | 34.4 | 12.8 | 23.6 | 52 | 0 | 9.3 | 21.4832 | 1.1 | 30.732 | 11.4802
2017-08-18 | 34.2 | 13.4 | 23.8 | 52.5 | 0 | 8.8 | 20.8736 | 0.6 | 30.8824 | 11.4945
2017-08-19 | 34.8 | 13.2 | 24 | 53 | 0 | 9.6 | 22.0821 | 2.1 | 31.0337 | 11.5089
2017-08-20 | 35.4 | 12.2 | 23.8 | 51.5 | 0 | 9.1 | 21.4695 | 3.6 | 31.1857 | 11.5234
2017-08-21 | 28.4 | 13.2 | 20.8 | 65 | 0 | 3 | 12.9429 | 3.4 | 31.3384 | 11.5381
2017-08-22 | 31.8 | 16.2 | 24 | 58 | 0 | 7.8 | 19.8046 | 3.5 | 31.4916 | 11.5528
2017-08-23 | 30.4 | 16.8 | 23.6 | 56.5 | 0 | 9.3 | 22.0209 | 4.4 | 31.6454 | 11.5677
2017-08-24 | 30.8 | 13.8 | 22.3 | 55.5 | 0 | 9.8 | 22.8249 | 3.4 | 31.7997 | 11.5826
2017-08-25 | 31.8 | 13.4 | 22.6 | 53.5 | 0 | 9.9 | 23.0609 | 2.3 | 31.9543 | 11.5976
2017-08-26 | 30.8 | 13.2 | 22 | 52.5 | 0 | 9.9 | 23.1541 | 1.6 | 32.1091 | 11.6127
2017-08-27 | 34.4 | 13.4 | 23.9 | 48.5 | 0 | 9.7 | 22.9587 | 1.4 | 32.2642 | 11.6279
2017-08-28 | 34.8 | 12.2 | 23.5 | 48 | 0 | 10 | 23.4851 | 1.5 | 32.4194 | 11.6432
2017-08-29 | 35 | 10.8 | 22.9 | 46.5 | 0 | 9.9 | 23.4331 | 1.3 | 32.5747 | 11.6585
2017-08-30 | 35.2 | 10.4 | 22.8 | 46.5 | 0 | 10 | 23.6715 | 1.6 | 32.73 | 11.674
2017-08-31 | 35.4 | 11 | 23.2 | 47 | 0 | 10 | 23.7643 | 1.3 | 32.8851 | 11.6895
2017-09-01 | 34.6 | 12.2 | 23.4 | 47.5 | 0 | 9.6 | 23.2696 | 3.2 | 33.0401 | 11.705
2017-09-02 | 31.8 | 13.2 | 22.5 | 44 | 0.2 | 9.8 | 23.6543 | 4.8 | 33.1948 | 11.7206
2017-09-03 | 30.8 | 14.8 | 22.8 | 48 | 0 | 9.9 | 23.8927 | 4.5 | 33.3492 | 11.7363
2017-09-04 | 30.2 | 14 | 22.1 | 43.5 | 0 | 9.5 | 23.3904 | 3.5 | 33.5032 | 11.752
2017-09-05 | 30.4 | 11.8 | 21.1 | 44.5 | 0 | 9.8 | 23.9248 | 2.1 | 33.6568 | 11.7678
2017-09-06 | 35.4 | 10 | 22.7 | 48.5 | 0 | 9.7 | 23.8647 | 1.9 | 33.8098 | 11.7836
2017-09-07 | 35.6 | 11.2 | 23.4 | 49 | 0 | 10.5 | 25.1501 | 1.7 | 33.9622 | 11.7994
2017-09-08 | 34.6 | 13.2 | 23.9 | 45.5 | 0 | 9.7 | 24.0401 | 1.9 | 34.1139 | 11.8153
2017-09-09 | 33.8 | 13.6 | 23.7 | 48.5 | 0 | 9.9 | 24.428 | 2.9 | 34.2648 | 11.8313
2017-09-10 | 35.8 | 11.8 | 23.8 | 45 | 0 | 9.4 | 23.7596 | 1.5 | 34.415 | 11.8473
2017-09-11 | 35.8 | 13.8 | 24.8 | 46.5 | 0 | 9.4 | 23.8435 | 1.6 | 34.5643 | 11.8632
2017-09-12 | 33.6 | 14.8 | 24.2 | 47 | 0 | 9.9 | 24.6863 | 3.9 | 34.7127 | 11.8793
2017-09-13 | 33.4 | 14.8 | 24.1 | 36.5 | 0 | 9.8 | 24.6183 | 4.1 | 34.86 | 11.8953
2017-09-14 | 33.6 | 17.6 | 25.6 | 33 | 0 | 9.8 | 24.7014 | 5 | 35.0063 | 11.9114
2017-09-15 | 34 | 15.8 | 24.9 | 40.5 | 0 | 10 | 25.09 | 2.6 | 35.1515 | 11.9275
2017-09-16 | 35.4 | 15.2 | 25.3 | 42.5 | 0 | 10.2 | 25.4794 | 3.7 | 35.2955 | 11.9436
2017-09-17 | 31.6 | 12.6 | 22.1 | 44 | 0 | 10.1 | 25.4072 | 3.5 | 35.4383 | 11.9597
2017-09-18 | 33 | 14.6 | 23.8 | 44 | 0 | 10.1 | 25.4876 | 2.4 | 35.5797 | 11.9758
2017-09-19 | 34.2 | 15 | 24.6 | 46 | 0 | 10.1 | 25.5669 | 2.1 | 35.7199 | 11.9919
2017-09-20 | 34.4 | 16 | 25.2 | 40.5 | 0 | 10 | 25.4898 | 2.9 | 35.8586 | 12.0081
2017-09-21 | 34.4 | 17.8 | 26.1 | 41 | 0 | 9.2 | 24.3212 | 3.7 | 35.9959 | 12.0242
2017-09-22 | 34.8 | 18.6 | 26.7 | 41 | 0 | 9.7 | 25.1739 | 2.2 | 36.1317 | 12.0403
2017-09-23 | 34.8 | 18.4 | 26.6 | 42 | 0 | 7.6 | 21.9624 | 1.7 | 36.266 | 12.0564
2017-09-24 | 34.6 | 14.4 | 24.5 | 41 | 0 | 9.2 | 24.5354 | 2.3 | 36.3987 | 12.0725
2017-09-25 | 34.2 | 16.6 | 25.4 | 49 | 0 | 9.8 | 25.5473 | 2.9 | 36.5298 | 12.0886
2017-09-26 | 34.2 | 15.2 | 24.7 | 41 | 0 | 8.2 | 23.0975 | 1.9 | 36.6592 | 12.1047
2017-09-27 | 24.6 | 18.8 | 21.7 | 51.5 | 0 | 0 | 10.2194 | 0.2 | 36.787 | 12.1207
2017-09-28 | 31.6 | 15.4 | 23.5 | 62.5 | 11.2 | 5.4 | 18.7947 | 1.3 | 36.913 | 12.1368
2017-09-29 | 34 | 16.6 | 25.3 | 58 | 0 | 7.1 | 21.5408 | 1.7 | 37.0372 | 12.1527
2017-09-30 | 25 | 17.8 | 21.4 | 76.5 | 0.3 | 1.2 | 12.2285 | 0.6 | 37.1597 | 12.1687
2017-10-01 | 33.8 | 15.4 | 24.6 | 62.5 | 12 | 9.5 | 25.4709 | 0.7 | 37.2803 | 12.1847
2017-10-02 | 30.8 | 16.8 | 23.8 | 71 | 0 | 3.7 | 16.2872 | 4.5 | 37.3991 | 12.2006
2017-10-03 | 25.6 | 15.8 | 20.7 | 73 | 24 | 0.9 | 11.8591 | 1.4 | 37.516 | 12.2164
2017-10-04 | 31.4 | 15.4 | 23.4 | 67 | 0.4 | 6.3 | 20.5321 | 0.8 | 37.6309 | 12.2322
2017-10-05 | 34.2 | 18.6 | 26.4 | 59.5 | 4.2 | 7.1 | 21.8627 | 2.5 | 37.744 | 12.248
2017-10-06 | 34.4 | 17.8 | 26.1 | 59.5 | 7.8 | 10.3 | 27.0488 | 1.1 | 37.8551 | 12.2637
2017-10-07 | 32.8 | 16.4 | 24.6 | 67 | 0 | 10.4 | 27.2664 | 1.5 | 37.9643 | 12.2794
2017-10-08 | 36 | 15.6 | 25.8 | 53.5 | 0 | 9 | 25.0679 | 0.8 | 38.0715 | 12.295
2017-10-09 | 35.6 | 16.8 | 26.2 | 54.5 | 0 | 8.7 | 24.635 | 0.3 | 38.1767 | 12.3105
2017-10-10 | 36.2 | 16.4 | 26.3 | 52 | 0 | 10.2 | 27.1063 | 1.4 | 38.2799 | 12.326
2017-10-11 | 35.8 | 17 | 26.4 | 50 | 0 | 10.4 | 27.4808 | 2 | 38.3811 | 12.3415
2017-10-12 | 36.4 | 15.6 | 26 | 43.5 | 0 | 10.5 | 27.6928 | 2.4 | 38.4803 | 12.3568
2017-10-13 | 36.4 | 14.6 | 25.5 | 48 | 0 | 10.3 | 27.4174 | 0.9 | 38.5774 | 12.3721
2017-10-14 | 37.6 | 15.4 | 26.5 | 48 | 0 | 10.2 | 27.3021 | 0.5 | 38.6726 | 12.3873
2017-10-15 | 37.8 | 17.6 | 27.7 | 47.5 | 0 | 10 | 27.0226 | 0.7 | 38.7657 | 12.4024
2017-10-16 | 37.8 | 17.8 | 27.8 | 49 | 0 | 10.6 | 28.0427 | 2.2 | 38.8568 | 12.4174
2017-10-17 | 34.6 | 20.2 | 27.4 | 53.5 | 0 | 8.6 | 24.8282 | 2.2 | 38.9458 | 12.4323
2017-10-18 | 34 | 21.8 | 27.9 | 41 | 0 | 9.6 | 26.4977 | 2.5 | 39.0329 | 12.4472
2017-10-19 | 35.4 | 16.8 | 26.1 | 40.5 | 0 | 9.6 | 26.5368 | 1.7 | 39.1179 | 12.4619
2017-10-20 | 35.8 | 16.6 | 26.2 | 48.5 | 0 | 8.1 | 24.124 | 1 | 39.2009 | 12.4766
2017-10-21 | 33.4 | 16.8 | 25.1 | 46 | 0 | 7.4 | 23.0137 | 0.4 | 39.282 | 12.4911
2017-10-22 | 35.8 | 20.8 | 28.3 | 48.5 | 0 | 6 | 20.7547 | 3.1 | 39.361 | 12.5055
2017-10-23 | 31.6 | 19.2 | 25.4 | 59.5 | 0 | 3.2 | 16.1976 | 1.7 | 39.4381 | 12.5198
2017-10-24 | 30.8 | 20.6 | 25.7 | 56 | 0 | 0.2 | 11.3046 | 1.6 | 39.5132 | 12.534
2017-10-25 | 36.6 | 20.6 | 28.6 | 39.5 | 0 | 7.6 | 23.4648 | 1.8 | 39.5864 | 12.5481
2017-10-26 | 36 | 19.6 | 27.8 | 39.5 | 0 | 7.3 | 23.0007 | 2.4 | 39.6576 | 12.562
2017-10-27 | 34.8 | 21.6 | 28.2 | 51 | 0 | 7.8 | 23.8491 | 1.5 | 39.727 | 12.5758
2017-10-28 | 34.8 | 21.6 | 28.2 | 52 | 10.2 | 6.4 | 21.5745 | 1.3 | 39.7944 | 12.5895
2017-10-29 | 31.2 | 20.8 | 26 | 61.5 | 0.8 | 3.1 | 16.1715 | 0.5 | 39.86 | 12.603
2017-10-30 | 34.4 | 19.8 | 27.1 | 58 | 0 | 5.7 | 20.4702 | 1.7 | 39.9237 | 12.6164
2017-10-31 | 30.4 | 20 | 25.2 | 70 | 7.8 | 3.3 | 16.5409 | 2.8 | 39.9857 | 12.6296
2017-11-01 | 30.6 | 19 | 24.8 | 70 | 61.4 | 7.5 | 23.478 | 0.4 | 40.0458 | 12.6427
2017-11-02 | 32.4 | 20.2 | 26.3 | 66 | 0 | 6.9 | 22.5109 | 2 | 40.1041 | 12.6556
2017-11-03 | 31.8 | 21.8 | 26.8 | 64.5 | 16.8 | 1.9 | 14.2888 | 0.8 | 40.1607 | 12.6683
2017-11-04 | 31.4 | 20.8 | 26.1 | 61.5 | 0 | 7.2 | 23.0454 | 2.3 | 40.2155 | 12.6809
2017-11-05 | 31.8 | 19.8 | 25.8 | 67.5 | 0 | 1.4 | 13.4962 | 1.1 | 40.2687 | 12.6933
2017-11-06 | 32.8 | 18.8 | 25.8 | 67 | 27.4 | 9.1 | 26.2177 | 0.1 | 40.3202 | 12.7055
2017-11-07 | 29.4 | 20.6 | 25 | 72.5 | 11.2 | 4 | 17.8175 | 0.6 | 40.37 | 12.7175
2017-11-08 | 29.4 | 19.6 | 24.5 | 73 | 25.4 | 2.5 | 15.356 | 1.1 | 40.4183 | 12.7294
2017-11-09 | 29.2 | 21 | 25.1 | 71 | 0.2 | 4.3 | 18.3426 | 2.1 | 40.4649 | 12.741
2017-11-10 | 29.2 | 21.2 | 25.2 | 72 | 3 | 4.5 | 18.687 | 1.6 | 40.51 | 12.7525
2017-11-11 | 27.6 | 20.4 | 24 | 75 | 2.8 | 3.2 | 16.5528 | 2.4 | 40.5536 | 12.7637
2017-11-12 | 30.2 | 19.6 | 24.9 | 74 | 16.8 | 5 | 19.5398 | 0.2 | 40.5957 | 12.7747
2017-11-13 | 32.2 | 16.8 | 24.5 | 61.5 | 2.6 | 11.2 | 29.7992 | 0.2 | 40.6363 | 12.7856
2017-11-14 | 33.8 | 19.8 | 26.8 | 59.5 | 0 | 11.5 | 30.3085 | 0.1 | 40.6756 | 12.7962
2017-11-15 | 32.4 | 17.8 | 25.1 | 65 | 0 | 11.2 | 29.8253 | 1.5 | 40.7134 | 12.8065
2017-11-16 | 30.8 | 19.8 | 25.3 | 62.5 | 0 | 8.1 | 24.7121 | 2.3 | 40.7498 | 12.8167
2017-11-17 | 30.4 | 19 | 24.7 | 60 | 0 | 6.6 | 22.2428 | 1.4 | 40.7849 | 12.8266
2017-11-18 | 29.8 | 19.4 | 24.6 | 68 | 15.8 | 1.9 | 14.4812 | 2.7 | 40.8187 | 12.8363
2017-11-19 | 29.2 | 19.8 | 24.5 | 74 | 0 | 1.3 | 13.4983 | 2.2 | 40.8512 | 12.8457
2017-11-20 | 30.8 | 20.4 | 25.6 | 68.5 | 5.4 | 6.4 | 21.9412 | 2.2 | 40.8825 | 12.8549
2017-11-21 | 30.6 | 21 | 25.8 | 70 | 0 | 7.5 | 23.7692 | 1.7 | 40.9126 | 12.8638
2017-11-22 | 28.4 | 19.6 | 24 | 76.5 | 6 | 0.8 | 12.6966 | 1.1 | 40.9415 | 12.8725
2017-11-23 | 29 | 20.4 | 24.7 | 73.5 | 0 | 4.2 | 18.3277 | 0.5 | 40.9692 | 12.8809
2017-11-24 | 33.2 | 21 | 27.1 | 64.5 | 3.6 | 7.2 | 23.2971 | 2 | 40.9958 | 12.889
2017-11-25 | 32.8 | 20.8 | 26.8 | 65 | 2 | 9.2 | 26.6122 | 2.9 | 41.0213 | 12.8969
2017-11-26 | 29.4 | 20.6 | 25 | 73.5 | 51.6 | 3 | 16.3645 | 1.6 | 41.0458 | 12.9045
2017-11-27 | 30.6 | 19.6 | 25.1 | 71 | 19.2 | 5.1 | 19.8443 | 0 | 41.0692 | 12.9118
2017-11-28 | 30.4 | 21.2 | 25.8 | 71 | 0 | 1.5 | 13.8962 | 0.4 | 41.0915 | 12.9189
2017-11-29 | 31.8 | 21 | 26.4 | 68 | 0 | 6.7 | 22.5028 | 0.7 | 41.1129 | 12.9256
2017-11-30 | 24.8 | 19.4 | 22.1 | 82.5 | 13.2 | 0.1 | 11.5922 | 1.9 | 41.1333 | 12.9321
2017-12-01 | 30.8 | 20 | 25.4 | 61.4 | 5 | 0 | 11.4322 | 2.4 | 41.1528 | 12.9382
2017-12-02 | 30.4 | 20.4 | 25.4 | 56.4 | 0 | 2.9 | 16.2339 | 4.3 | 41.1714 | 12.9441
2017-12-03 | 29 | 19.8 | 24.4 | 77 | 1 | 4.2 | 18.389 | 1 | 41.189 | 12.9497
2017-12-04 | 29 | 20.2 | 24.6 | 75.5 | 0.2 | 6 | 21.3708 | 0.8 | 41.2058 | 12.9549
2017-12-05 | 30.8 | 20.2 | 25.5 | 71.5 | 1.8 | 3.2 | 16.7441 | 1 | 41.2217 | 12.9599
2017-12-06 | 30.2 | 21 | 25.6 | 72 | 13.8 | 5.3 | 20.2217 | 0.6 | 41.2368 | 12.9645
2017-12-07 | 29.2 | 20.4 | 24.8 | 74.5 | 49 | 4.3 | 18.5718 | 0.7 | 41.251 | 12.9688
2017-12-08 | 27 | 20.4 | 23.7 | 80 | 7 | 0.9 | 12.9519 | 0.6 | 41.2645 | 12.9729
2017-12-09 | 27.8 | 20 | 23.9 | 79.5 | 12.8 | 1.6 | 14.1133 | 0.6 | 41.2771 | 12.9765
2017-12-10 | 28.2 | 20.4 | 24.3 | 77.5 | 4.4 | 3.1 | 16.5978 | 0.9 | 41.289 | 12.9799
2017-12-11 | 28.2 | 20.4 | 24.3 | 75.5 | 34.2 | 1.6 | 14.1198 | 0.6 | 41.3001 | 12.983
2017-12-12 | 26 | 19.6 | 22.8 | 82 | 1.6 | 2.1 | 14.9499 | 0.4 | 41.3104 | 12.9857
2017-12-13 | 27.8 | 20.2 | 24 | 75.5 | 1.2 | 2.2 | 15.1182 | 1.6 | 41.3201 | 12.9881
2017-12-14 | 29.4 | 20.4 | 24.9 | 73.5 | 9 | 3.5 | 17.2716 | 1.5 | 41.3289 | 12.9902
2017-12-15 | 28.8 | 20.4 | 24.6 | 72.5 | 28.8 | 2.1 | 14.9579 | 1.8 | 41.3371 | 12.9919
2017-12-16 | 31.4 | 19.8 | 25.6 | 79.5 | 15.8 | 3.7 | 17.6076 | 0.9 | 41.3445 | 12.9933
2017-12-17 | 27.6 | 18.8 | 23.2 | 78 | 1.8 | 5.4 | 20.4231 | 1 | 41.3512 | 12.9944
2017-12-18 | 29.8 | 19.2 | 24.5 | 70.5 | 4.2 | 8 | 24.7283 | 0.8 | 41.3572 | 12.9951
2017-12-19 | 32.6 | 19.2 | 25.9 | 62 | 17.4 | 11.6 | 30.6892 | 1 | 41.3624 | 12.9956
2017-12-20 | 30.8 | 18.8 | 24.8 | 67 | 0 | 8.7 | 25.8923 | 1.3 | 41.367 | 12.9956
2017-12-21 | 31.8 | 19.6 | 25.7 | 65.5 | 0.2 | 7.7 | 24.2396 | 0.4 | 41.3708 | 12.9954
2017-12-22 | 29.8 | 19 | 24.4 | 71.5 | 3.8 | 4.2 | 18.4473 | 1 | 41.374 | 12.9948
2017-12-23 | 29.8 | 18.4 | 24.1 | 70 | 5.4 | 4.4 | 18.78 | 0.1 | 41.3764 | 12.9939
2017-12-24 | 31.8 | 18.8 | 25.3 | 69 | 0 | 8.8 | 26.0681 | 0.3 | 41.3781 | 12.9927
2017-12-25 | 30.6 | 19.8 | 25.2 | 71 | 0 | 7.2 | 23.4204 | 0.3 | 41.379 | 12.9911
2017-12-26 | 31.2 | 19.8 | 25.5 | 66.5 | 3 | 5.2 | 20.1092 | 0.2 | 41.3792 | 12.9892
2017-12-27 | 31.6 | 19.6 | 25.6 | 69.5 | 0 | 7.6 | 24.0868 | 0.7 | 41.3787 | 12.9869
2017-12-28 | 33.8 | 19 | 26.4 | 58 | 2 | 9.6 | 27.4027 | 0.6 | 41.3774 | 12.9844
2017-12-29 | 32.8 | 20.4 | 26.6 | 57 | 0 | 7.3 | 23.5929 | 0.9 | 41.3753 | 12.9815
2017-12-30 | 31.8 | 20.8 | 26.3 | 66 | 0 | 2 | 14.8086 | 0.7 | 41.3724 | 12.9783
2017-12-31 | 33.2 | 19.8 | 26.5 | 66 | 8.2 | 2.2 | 15.1398 | 0.3 | 41.3688 | 12.9747
2018-01-01 | 31.2 | 20.8 | 26 | 65.5 | 0 | 8.2 | 25.0889 | 0.9 | 41.3643 | 12.9709
2018-01-02 | 30 | 20 | 25 | 70.5 | 0 | 4.7 | 19.285 | 0.9 | 41.359 | 12.9667
2018-01-03 | 29.8 | 18.8 | 24.3 | 71 | 0 | 7.4 | 23.7639 | 2.8 | 41.3528 | 12.9622
2018-01-04 | 28.2 | 20.2 | 24.2 | 74.5 | 0.2 | 3.9 | 17.957 | 2.4 | 41.3458 | 12.9574
2018-01-05 | 28.2 | 21.4 | 24.8 | 75 | 2.8 | 1.7 | 14.305 | 1.8 | 41.3379 | 12.9523
2018-01-06 | 23.8 | 20.4 | 22.1 | 81.5 | 5 | 0 | 11.4812 | 2.1 | 41.329 | 12.9469
2018-01-07 | 29.4 | 19.8 | 24.6 | 70 | 8 | 4 | 18.1196 | 1.8 | 41.3192 | 12.9412
2018-01-08 | 28.2 | 20.2 | 24.2 | 73 | 11.4 | 1.4 | 13.8004 | 0.2 | 41.3085 | 12.9352
2018-01-09 | 29.4 | 18.8 | 24.1 | 77 | 16.8 | 4.4 | 18.7804 | 0.4 | 41.2968 | 12.9289
2018-01-10 | 31.4 | 17.6 | 24.5 | 68.5 | 11.6 | 10 | 28.0816 | 0.6 | 41.284 | 12.9223
2018-01-11 | 30.8 | 18.6 | 24.7 | 69.5 | 0 | 9.5 | 27.2503 | 1.2 | 41.2702 | 12.9154
2018-01-12 | 28.2 | 20 | 24.1 | 71 | 0 | 0.4 | 12.1255 | 0.4 | 41.2554 | 12.9082
2018-01-13 | 30.4 | 18.4 | 24.4 | 66.5 | 3 | 8.8 | 26.0843 | 0.6 | 41.2394 | 12.9007
2018-01-14 | 30.2 | 17.8 | 24 | 68 | 0 | 3.8 | 17.7694 | 0.8 | 41.2223 | 12.893
2018-01-15 | 30.6 | 17 | 23.8 | 69.5 | 4.2 | 5 | 19.7609 | 0.4 | 41.2041 | 12.885
2018-01-16 | 28.4 | 18.8 | 23.6 | 74.5 | 0 | 2.7 | 15.9316 | 0.5 | 41.1847 | 12.8767
2018-01-17 | 31.8 | 18.2 | 25 | 64.5 | 10.8 | 10.3 | 28.5687 | 0.4 | 41.1641 | 12.8682
2018-01-18 | 31.8 | 16.8 | 24.3 | 60.5 | 0.2 | 11 | 29.7298 | 0.6 | 41.1422 | 12.8594
2018-01-19 | 32.8 | 17.6 | 25.2 | 57.5 | 0 | 10.8 | 29.3932 | 0.5 | 41.119 | 12.8503
2018-01-20 | 33.8 | 19.8 | 26.8 | 54 | 0 | 11.1 | 29.8879 | 0.6 | 41.0945 | 12.841
2018-01-21 | 34 | 17.6 | 25.8 | 56.5 | 0 | 9 | 26.3878 | 0.1 | 41.0687 | 12.8315
2018-01-22 | 32.2 | 18.2 | 25.2 | 61 | 0 | 8.1 | 24.8837 | 0.3 | 41.0415 | 12.8217
2018-01-23 | 34.2 | 17.2 | 25.7 | 57.5 | 0 | 10.5 | 28.872 | 0.3 | 41.0128 | 12.8116
2018-01-24 | 33 | 18 | 25.5 | 64 | 0 | 8.2 | 25.0359 | 0.9 | 40.9828 | 12.8014
2018-01-25 | 29.2 | 19.6 | 24.4 | 72 | 16.8 | 2.2 | 15.0389 | 0.3 | 40.9512 | 12.7909
2018-01-26 | 26.8 | 20.8 | 23.8 | 78.5 | 0 | 2.3 | 15.1963 | 0.4 | 40.9181 | 12.7802
2018-01-27 | 31 | 20.6 | 25.8 | 67.5 | 2.4 | 7.4 | 23.6776 | 1.1 | 40.8835 | 12.7692
2018-01-28 | 27.4 | 21.2 | 24.3 | 75.5 | 18.4 | 2.2 | 15.0101 | 1.6 | 40.8473 | 12.7581
2018-01-29 | 29.8 | 19.8 | 24.8 | 73 | 3.8 | 8.1 | 24.8218 | 1.1 | 40.8094 | 12.7468
2018-01-30 | 29.8 | 21 | 25.4 | 72.5 | 40.4 | 3.8 | 17.6518 | 0.8 | 40.77 | 12.7352
2018-01-31 | 29.6 | 20.6 | 25.1 | 72 | 6.4 | 3.8 | 17.6398 | 1 | 40.7288 | 12.7235
2018-02-01 | 29.6 | 21 | 25.3 | 72 | 4.2 | 3.8 | 17.6271 | 3.2 | 40.6859 | 12.7115
2018-02-02 | 28.8 | 20.8 | 24.8 | 71.5 | 0.2 | 4.4 | 18.6123 | 3.1 | 40.6413 | 12.6994
2018-02-03 | 30.4 | 20.4 | 25.4 | 68.5 | 5 | 2.2 | 14.9377 | 2.2 | 40.5949 | 12.6871
2018-02-04 | 28.6 | 19.8 | 24.2 | 75 | 13.2 | 2 | 14.5909 | 0.1 | 40.5466 | 12.6746
2018-02-05 | 27 | 18.6 | 22.8 | 74.5 | 0 | 1.5 | 13.7446 | 0.7 | 40.4966 | 12.662
2018-02-06 | 29.2 | 18.8 | 24 | 68.5 | 0.2 | 8.8 | 25.8669 | 1 | 40.4446 | 12.6491
2018-02-07 | 29.8 | 18.6 | 24.2 | 68.5 | 0 | 6.7 | 22.357 | 1.1 | 40.3908 | 12.6361
2018-02-08 | 31.4 | 18.4 | 24.9 | 67 | 3 | 9.9 | 27.6548 | 0.6 | 40.335 | 12.623
2018-02-09 | 32 | 19.2 | 25.6 | 68.5 | 0 | 5.3 | 19.9921 | 0.7 | 40.2773 | 12.6097
2018-02-10 | 28.2 | 20.6 | 24.4 | 71 | 1.8 | 1.7 | 13.9949 | 1.1 | 40.2176 | 12.5962
2018-02-11 | 31.8 | 19.2 | 25.5 | 67 | 0.4 | 10.4 | 28.4143 | 0.2 | 40.1559 | 12.5827
2018-02-12 | 30 | 20.2 | 25.1 | 71 | 0 | 2 | 14.455 | 0 | 40.0922 | 12.5689
2018-02-13 | 32 | 19.2 | 25.6 | 61 | 0 | 9.8 | 27.3658 | 0.9 | 40.0264 | 12.5551
2018-02-14 | 33 | 18.2 | 25.6 | 59.5 | 0 | 10.8 | 28.9943 | 1.2 | 39.9586 | 12.5411
2018-02-15 | 31.4 | 18.6 | 25 | 58.5 | 0 | 8.4 | 24.9898 | 0.9 | 39.8887 | 12.5269
2018-02-16 | 31.8 | 19.2 | 25.5 | 57.5 | 0 | 8.8 | 25.6224 | 1.1 | 39.8166 | 12.5127
2018-02-17 | 30.8 | 18.2 | 24.5 | 61.5 | 0 | 9.2 | 26.2528 | 1.2 | 39.7425 | 12.4983
2018-02-18 | 33 | 19.4 | 26.2 | 57 | 0 | 1.7 | 13.8281 | 1.7 | 39.6662 | 12.4838
2018-02-19 | 30.4 | 20 | 25.2 | 69 | 7.6 | 8.6 | 25.1953 | 1 | 39.5877 | 12.4693
2018-02-20 | 30.2 | 20.4 | 25.3 | 68.5 | 18.2 | 3.6 | 16.9133 | 0.4 | 39.5071 | 12.4546
2018-02-21 | 30.6 | 21.2 | 25.9 | 67 | 0 | 6.9 | 22.3232 | 1 | 39.4243 | 12.4398
2018-02-22 | 27.8 | 19.6 | 23.7 | 52 | 53 | 1 | 12.5749 | 0.3 | 39.3394 | 12.4249
2018-02-23 | 28.6 | 19.6 | 24.1 | 74 | 21.6 | 3.1 | 16.003 | 0.9 | 39.2522 | 12.4099
2018-02-24 | 31 | 19.8 | 25.4 | 69 | 7.4 | 6.9 | 22.2162 | 1 | 39.1629 | 12.3948
2018-02-25 | 30 | 18.8 | 24.4 | 68.5 | 0 | 4.9 | 18.8957 | 0.9 | 39.0714 | 12.3797
2018-02-26 | 29 | 19 | 24 | 72.5 | 36 | 5 | 19.0242 | 0.3 | 38.9777 | 12.3644
2018-02-27 | 32.6 | 18.8 | 25.7 | 66 | 0 | 9.6 | 26.5189 | 0.3 | 38.8817 | 12.3491
2018-02-28 | 29.2 | 19.4 | 24.3 | 73 | 0 | 2 | 14.0444 | 0.3 | 38.7836 | 12.3338
2018-03-01 | 31.8 | 19.6 | 25.7 | 65.5 | 9.2 | 6.9 | 22.0137 | 0.5 | 38.6834 | 12.3183
2018-03-02 | 31.4 | 20.2 | 25.8 | 64.5 | 0 | 4.3 | 17.7298 | 0.7 | 38.5809 | 12.3028
2018-03-03 | 31.8 | 19.4 | 25.6 | 62.5 | 0 | 8 | 23.7154 | 0.1 | 38.4763 | 12.2872
2018-03-04 | 33.6 | 20.4 | 27 | 62.5 | 0 | 9.1 | 25.4546 | 0.6 | 38.3695 | 12.2716
2018-03-05 | 31.4 | 21.4 | 26.4 | 67 | 0.6 | 4.2 | 17.4468 | 0.8 | 38.2606 | 12.2559
2018-03-06 | 31.4 | 20.4 | 25.9 | 67 | 0 | 5.3 | 19.1877 | 0.5 | 38.1496 | 12.2401
2018-03-07 | 33.2 | 20.4 | 26.8 | 64 | 17.8 | 7.3 | 22.3779 | 0.5 | 38.0364 | 12.2243
2018-03-08 | 29.4 | 20.4 | 24.9 | 72 | 10.8 | 2.6 | 14.734 | 0.2 | 37.9212 | 12.2085
2018-03-09 | 30.2 | 20 | 25.1 | 71 | 4.8 | 5.1 | 18.7246 | 0.5 | 37.8039 | 12.1926
2018-03-10 | 28.6 | 19.8 | 24.2 | 73.5 | 50.6 | 5.6 | 19.4809 | 0.5 | 37.6846 | 12.1767
2018-03-11 | 25.4 | 20.4 | 22.9 | 78 | 26.6 | 0 | 10.4351 | 1.1 | 37.5633 | 12.1607
2018-03-12 | 31 | 19.4 | 25.2 | 72 | 4.4 | 9.1 | 24.9887 | 0.2 | 37.4399 | 12.1448
2018-03-13 | 32.4 | 19.6 | 26 | 70 | 0 | 5.9 | 19.8049 | 0.1 | 37.3147 | 12.1287
2018-03-14 | 30.6 | 20.8 | 25.7 | 70.5 | 0 | 5.6 | 19.2709 | 1 | 37.1875 | 12.1127
2018-03-15 | 31.6 | 21.6 | 26.6 | 65.5 | 4.6 | 6.7 | 20.9682 | 0.4 | 37.0585 | 12.0966
2018-03-16 | 30.8 | 21.6 | 26.2 | 67.5 | 3.6 | 7.2 | 21.703 | 0.2 | 36.9276 | 12.0806
2018-03-17 | 31.4 | 19.8 | 25.6 | 66 | 5.2 | 6.9 | 21.1645 | 0.4 | 36.7949 | 12.0645
2018-03-18 | 33.2 | 19.4 | 26.3 | 64 | 0 | 7.3 | 21.7346 | 0.4 | 36.6604 | 12.0484
2018-03-19 | 32.2 | 19.6 | 25.9 | 64.5 | 0 | 8 | 22.7742 | 1.1 | 36.5242 | 12.0322
2018-03-20 | 31.2 | 19.6 | 25.4 | 65.5 | 5.6 | 9.3 | 24.7522 | 1.3 | 36.3864 | 12.0161
2018-03-21 | 31.6 | 20.2 | 25.9 | 63.5 | 0 | 6 | 19.4936 | 1.1 | 36.2469 | 12
2018-03-22 | 29.8 | 21.6 | 25.7 | 69.5 | 0 | 5.9 | 19.2737 | 0.3 | 36.1059 | 11.9839
2018-03-23 | 31.8 | 20.8 | 26.3 | 63.5 | 3 | 9.6 | 24.9917 | 0.8 | 35.9633 | 11.9678
2018-03-24 | 29.4 | 19.8 | 24.6 | 69.5 | 4.2 | 6.1 | 19.4571 | 0.3 | 35.8193 | 11.9516
2018-03-25 | 30 | 19.8 | 24.9 | 68.5 | 2.8 | 6.9 | 20.6343 | 1.1 | 35.6738 | 11.9355
2018-03-26 | 29.4 | 19.2 | 24.3 | 70 | 13.4 | 5.6 | 18.5489 | 0.4 | 35.527 | 11.9194
2018-03-27 | 30.6 | 18.4 | 24.5 | 65 | 20.2 | 9.4 | 24.3563 | 0.2 | 35.379 | 11.9034
2018-03-28 | 30.8 | 17.8 | 24.3 | 64.5 | 0 | 9.5 | 24.4272 | 0.5 | 35.2296 | 11.8873
2018-03-29 | 31 | 16.4 | 23.7 | 59.5 | 0 | 9.8 | 24.8035 | 1 | 35.0791 | 11.8713
2018-03-30 | 31.4 | 16.8 | 24.1 | 64 | 0 | 8.8 | 23.1845 | 0.3 | 34.9275 | 11.8552
2018-03-31 | 31.2 | 17.8 | 24.5 | 68.5 | 6.2 | 4.3 | 16.2282 | 0.5 | 34.7749 | 11.8393
2018-04-01 | 31.2 | 19.4 | 25.3 | 61 | 3.4 | 5.1 | 17.3834 | 0 | 34.6213 | 11.8233
2018-04-02 | 30.2 | 20.2 | 25.2 | 66.5 | 3.8 | 5 | 17.1645 | 0 | 34.4668 | 11.8074
2018-04-03 | 30.8 | 18.8 | 24.8 | 66.5 | 19 | 7 | 20.1235 | 0 | 34.3114 | 11.7915
2018-04-04 | 31 | 19.4 | 25.2 | 67.5 | 3.2 | 8 | 21.5544 | 0 | 34.1553 | 11.7757
2018-04-05 | 30.6 | 19.6 | 25.1 | 68.5 | 7.8 | 6.1 | 18.6152 | 0 | 33.9985 | 11.7599
2018-04-06 | 29.2 | 20 | 24.6 | 69.5 | 32.6 | 3.5 | 14.6454 | 0 | 33.841 | 11.7441
2018-04-07 | 30 | 19.6 | 24.8 | 68 | 0 | 7.3 | 20.2589 | 0 | 33.683 | 11.7284
2018-04-08 | 28.6 | 19.4 | 24 | 69 | 2.2 | 6.5 | 18.9874 | 0 | 33.5246 | 11.7128
2018-04-09 | 29.4 | 20.4 | 24.9 | 65.5 | 4.2 | 7 | 19.6519 | 0 | 33.3657 | 11.6972
2018-04-10 | 30 | 17.8 | 23.9 | 63 | 0 | 8.9 | 22.3804 | 0 | 33.2066 | 11.6817
2018-04-11 | 30.2 | 18.4 | 24.3 | 63.5 | 0 | 8.1 | 21.1119 | 0 | 33.0471 | 11.6662
2018-04-12 | 28.7 | 18.8 | 23.8 | 63.5 | 0.4 | 5.6 | 17.356 | 0 | 32.8876 | 11.6509
2018-04-13 | 28.2 | 16.4 | 22.3 | 67.5 | 22.2 | 3.9 | 14.7961 | 0 | 32.7279 | 11.6356
2018-04-14 | 29.4 | 17.4 | 23.4 | 65.5 | 1.2 | 1.7 | 11.5251 | 0 | 32.5683 | 11.6203
2018-04-15 | 29.4 | 19.6 | 24.5 | 69 | 2.2 | 5.5 | 16.99 | 0 | 32.4087 | 11.6052
2018-04-16 | 27.6 | 18.8 | 23.2 | 71 | 5.4 | 3.2 | 13.5889 | 0 | 32.2493 | 11.5901
2018-04-17 | 26.7 | 19.4 | 23.1 | 72 | 0 | 1.7 | 11.3654 | 0 | 32.0901 | 11.5751
2018-04-18 | 26.5 | 18.8 | 22.7 | 67.5 | 2.2 | 3.8 | 14.3285 | 0 | 31.9313 | 11.5602
2018-04-19 | 28.6 | 17.2 | 22.9 | 66 | 0 | 4.3 | 14.9799 | 0 | 31.7728 | 11.5454
2018-04-20 | 29.9 | 18.4 | 24.2 | 63 | 0 | 6.4 | 17.9073 | 0 | 31.6148 | 11.5307
2018-04-21 | 29.8 | 18 | 23.9 | 60 | 0 | 8.9 | 21.3807 | 0 | 31.4574 | 11.5162
2018-04-22 | 30.3 | 15 | 22.7 | 62 | 0 | 9.4 | 21.9975 | 0 | 31.3007 | 11.5017
2018-04-23 | 31 | 15.6 | 23.3 | 64.5 | 0 | 8.5 | 20.6356 | 0 | 31.1447 | 11.4873
2018-04-24 | 30.4 | 18.4 | 24.4 | 63 | 2.2 | 7.7 | 19.4239 | 0 | 30.9895 | 11.4731
2018-04-25 | 30.6 | 18 | 24.3 | 59.5 | 0 | 8 | 19.7602 | 0 | 30.8351 | 11.4589
2018-04-26 | 30.3 | 16.4 | 23.4 | 61 | 0 | 8.4 | 20.2332 | 0 | 30.6818 | 11.4449
2018-04-27 | 30.4 | 17.2 | 23.8 | 61 | 0 | 7.5 | 18.897 | 0 | 30.5295 | 11.4311
2018-04-28 | 30.6 | 18.2 | 24.4 | 64.5 | 0 | 7.5 | 18.8159 | 0 | 30.3784 | 11.4173
2018-04-29 | 31.2 | 17.6 | 24.4 | 60 | 0 | 7.5 | 18.7353 | 0 | 30.2284 | 11.4038
2018-04-30 | 30.2 | 15.8 | 23 | 61 | 0 | 7.1 | 18.1061 | 0 | 30.0798 | 11.3903
2018-05-01 | 29.9 | 14.8 | 22.4 | 60 | 0 | 9.4 | 21.1754 | 0.1 | 29.9325 | 11.377
2018-05-02 | 29.7 | 13.2 | 21.5 | 59.5 | 0 | 9.4 | 21.087 | 0.3 | 29.7867 | 11.3639
2018-05-03 | 31.1 | 14 | 22.6 | 61.5 | 0 | 9.1 | 20.5921 | 0.1 | 29.6424 | 11.3509
2018-05-04 | 30.8 | 15 | 22.9 | 61 | 0 | 9.3 | 20.7774 | 0.5 | 29.4996 | 11.338
2018-05-05 | 30.6 | 15.6 | 23.1 | 59.5 | 0 | 9.2 | 20.5573 | 0.3 | 29.3586 | 11.3254
2018-05-06 | 30.4 | 14.6 | 22.5 | 61.5 | 0 | 8.2 | 19.1303 | 0.2 | 29.2193 | 11.3129
2018-05-07 | 29.6 | 14.8 | 22.2 | 63 | 0 | 6.3 | 16.5097 | 0.3 | 29.0819 | 11.3006
2018-05-08 | 29.2 | 15.6 | 22.4 | 63.5 | 0 | 4.2 | 13.6416 | 0 | 28.9463 | 11.2885
2018-05-09 | 28.9 | 15 | 22 | 58 | 0 | 9.6 | 20.7593 | 1 | 28.8128 | 11.2765
2018-05-10 | 29.3 | 14.8 | 22.1 | 61 | 0 | 9.4 | 20.413 | 0.6 | 28.6812 | 11.2648
2018-05-11 | 28.4 | 14.2 | 21.3 | 59.5 | 0 | 9.6 | 20.5974 | 0.2 | 28.5518 | 11.2532
2018-05-12 | 29.4 | 14.4 | 21.9 | 62 | 0 | 7.3 | 17.4943 | 0.2 | 28.4245 | 11.2419
2018-05-13 | 31.1 | 14.8 | 23 | 54.5 | 0 | 9.1 | 19.7854 | 0 | 28.2995 | 11.2308
2018-05-14 | 30.4 | 14.4 | 22.4 | 57 | 0 | 9.4 | 20.103 | 0.6 | 28.1768 | 11.2198
2018-05-15 | 30 | 13.8 | 21.9 | 59 | 0 | 8.2 | 18.4669 | 0.6 | 28.0565 | 11.2091
2018-05-16 | 31.1 | 14.8 | 23 | 58.5 | 0 | 8.6 | 18.9182 | 0.1 | 27.9386 | 11.1986
2018-05-17 | 31.1 | 14.6 | 22.9 | 58.5 | 0 | 6.6 | 16.264 | 0.2 | 27.8232 | 11.1884
2018-05-18 | 32.2 | 14.8 | 23.5 | 59.5 | 0 | 6.7 | 16.3345 | 0.4 | 27.7103 | 11.1783
2018-05-19 | 25.9 | 17.2 | 21.6 | 73 | 0 | 0.6 | 8.4383 | 0.4 | 27.6001 | 11.1685
2018-05-20 | 18.8 | 15.8 | 17.3 | 47.5 | 0 | 0.6 | 8.4061 | 0.7 | 27.4925 | 11.159
2018-05-21 | 28.4 | 5 | 16.7 | 60.5 | 0 | 9.5 | 19.7427 | 0.1 | 27.3877 | 11.1497
2018-05-22 | 30.3 | 5.2 | 17.8 | 55.5 | 0 | 9.3 | 19.4243 | 0 | 27.2856 | 11.1406
2018-05-23 | 30.7 | 9 | 19.9 | 57 | 0 | 9.4 | 19.49 | 0.1 | 27.1864 | 11.1318
2018-05-24 | 30.5 | 9.4 | 20 | 60 | 0 | 8.1 | 17.7837 | 0.2 | 27.0901 | 11.1233
2018-05-25 | 30.4 | 13 | 21.7 | 59.5 | 0 | 9.3 | 19.2456 | 0.9 | 26.9967 | 11.115
2018-05-26 | 30.2 | 13.8 | 22 | 56.5 | 0 | 9.2 | 19.0636 | 1 | 26.9062 | 11.107
2018-05-27 | 28.6 | 13.5 | 21.1 | 58.5 | 0 | 9.4 | 19.261 | 1.3 | 26.8188 | 11.0993
2018-05-28 | 27.5 | 12.8 | 20.2 | 61.5 | 0 | 9.2 | 18.9577 | 1.5 | 26.7345 | 11.0918
2018-05-29 | 27.5 | 13.4 | 20.5 | 59.5 | 0 | 6.8 | 15.9067 | 0.6 | 26.6533 | 11.0846
2018-05-30 | 28.5 | 15.2 | 21.9 | 54.5 | 0 | 8.5 | 17.9861 | 0.6 | 26.5752 | 11.0777
2018-05-31 | 27.9 | 15 | 21.5 | 57 | 0 | 6.1 | 14.9544 | 0 | 26.5003 | 11.0711
2018-06-01 | 28.8 | 12.6 | 20.7 | 58 | 0 | 8 | 17.2782 | 0.1 | 26.4287 | 11.0648
2018-06-02 | 29.4 | 13.2 | 21.3 | 56 | 0 | 7.3 | 16.3712 | 0.5 | 26.3603 | 11.0588
2018-06-03 | 29.6 | 10.8 | 20.2 | 57.5 | 0 | 9.1 | 18.5622 | 0.9 | 26.2952 | 11.0531
2018-06-04 | 29.6 | 11.2 | 20.4 | 58.5 | 0 | 9.3 | 18.7711 | 0.4 | 26.2335 | 11.0477
2018-06-05 | 30.3 | 12 | 21.2 | 59 | 0 | 8.9 | 18.2416 | 0.6 | 26.1751 | 11.0426
2018-06-06 | 29.4 | 13.8 | 29.4 | 62 | 0 | 8.1 | 17.2236 | 0.2 | 26.1201 | 11.0378
2018-06-07 | 30.1 | 14.8 | 22.5 | 62 | 0 | 7.2 | 16.0878 | 0.1 | 26.0685 | 11.0333
2018-06-08 | 26.9 | 15.4 | 21.2 | 68.5 | 1 | 8.2 | 17.2883 | 0.8 | 26.0203 | 11.0291
2018-06-09 | 26.8 | 14.8 | 20.8 | 58.5 | 0 | 8.8 | 17.9972 | 0.5 | 25.9756 | 11.0253
2018-06-10 | 31.5 | 15.2 | 23.4 | 57 | 0 | 9.2 | 18.4615 | 0.6 | 25.9344 | 11.0217
2018-06-11 | 30.5 | 16 | 23.3 | 61.5 | 0 | 6.6 | 15.2603 | 0.3 | 25.8967 | 11.0185
2018-06-12 | 30.6 | 14.4 | 22.5 | 55.5 | 0 | 8.8 | 17.9282 | 0.4 | 25.8626 | 11.0156
2018-06-13 | 31.6 | 14.8 | 23.2 | 56.5 | 0 | 8.9 | 18.0314 | 0.2 | 25.8319 | 11.0131
2018-06-14 | 30.2 | 13.8 | 22 | 55 | 0 | 9.1 | 18.2584 | 0.3 | 25.8048 | 11.0108
2018-06-15 | 29.9 | 13.8 | 21.9 | 58 | 0 | 8.8 | 17.8784 | 0.7 | 25.7813 | 11.0089
2018-06-16 | 29.3 | 12.4 | 20.9 | 56.5 | 0 | 9.1 | 18.2312 | 0.7 | 25.7613 | 11.0073
2018-06-17 | 28.4 | 10.6 | 19.5 | 55.5 | 0 | 9.3 | 18.4641 | 0.9 | 25.745 | 11.0061
2018-06-18 | 27.9 | 10.2 | 19.1 | 57.5 | 0 | 9.2 | 18.3343 | 0.8 | 25.7322 | 11.0052
2018-06-19 | 27.6 | 10.4 | 19 | 59 | 0 | 9.1 | 18.2068 | 1 | 25.723 | 11.0046
2018-06-20 | 29.2 | 11.4 | 20.3 | 58 | 0 | 9.2 | 18.3246 | 0.7 | 25.7174 | 11.0044
2018-06-21 | 29.3 | 13.6 | 21.5 | 55 | 0 | 5.8 | 14.1916 | 0.4 | 25.7154 | 11.0044
2018-06-22 | 30.2 | 16.4 | 23.3 | 54.5 | 0 | 5.2 | 13.4631 | 0.4 | 25.717 | 11.0049
2018-06-23 | 30.4 | 12.4 | 21.4 | 55 | 0 | 8.7 | 17.719 | 0.6 | 25.7221 | 11.0056
2018-06-24 | 30.1 | 9.8 | 20 | 51.5 | 0 | 8.9 | 17.9672 | 0.1 | 25.7309 | 11.0067
2018-06-25 | 29.6 | 10.4 | 20 | 54.5 | 0 | 8.8 | 17.8528 | 0.4 | 25.7433 | 11.0081
2018-06-26 | 30.4 | 11 | 20.7 | 53 | 0 | 8.5 | 17.4972 | 0.4 | 25.7592 | 11.0098
2018-06-27 | 30.3 | 13.8 | 22.1 | 51 | 0 | 7.4 | 16.1694 | 0.2 | 25.7787 | 11.0119
2018-06-28 | 29.4 | 10.8 | 20.1 | 52.5 | 0 | 9.2 | 18.3745 | 0.9 | 25.8017 | 11.0143
2018-06-29 | 28.9 | 10.2 | 19.6 | 55.5 | 0 | 9 | 18.1469 | 0.5 | 25.8283 | 11.017
2018-06-30 | 29.5 | 10.2 | 19.9 | 55 | 0 | 9.5 | 18.7751 | 0.3 | 25.8584 | 11.0201
2018-07-01 | 29.4 | 10 | 19.7 | 58 | 0 | 8.6 | 17.6967 | 0.2 | 25.892 | 11.0235
2018-07-02 | 30.4 | 10.2 | 20.3 | 57.5 | 0 | 9 | 18.2076 | 0.3 | 25.9291 | 11.0271
2018-07-03 | 29.8 | 10.8 | 20.3 | 56 | 0 | 8.6 | 17.7424 | 0.4 | 25.9697 | 11.0312
2018-07-04 | 30.2 | 10.4 | 20.3 | 56 | 0 | 9 | 18.2587 | 0.9 | 26.0137 | 11.0355
2018-07-05 | 30.4 | 10.8 | 20.6 | 55 | 0 | 8.8 | 18.0418 | 0.7 | 26.0612 | 11.0401
2018-07-06 | 30.2 | 10.4 | 20.3 | 55.5 | 0 | 9.2 | 18.5639 | 0.6 | 26.112 | 11.0451
2018-07-07 | 30.8 | 10.4 | 20.6 | 53 | 0 | 9.2 | 18.5971 | 0.5 | 26.1662 | 11.0503
2018-07-08 | 30.4 | 11.8 | 21.1 | 53 | 0 | 9 | 18.3856 | 0.2 | 26.2238 | 11.0559
2018-07-09 | 28.8 | 11.8 | 20.3 | 50 | 0 | 8.8 | 18.1752 | 0.2 | 26.2846 | 11.0618
2018-07-10 | 30.2 | 12.4 | 21.3 | 57.5 | 0 | 6.7 | 15.6138 | 0.8 | 26.3487 | 11.0679
2018-07-11 | 30.4 | 9.8 | 20.1 | 58 | 0 | 8.9 | 18.3777 | 0.5 | 26.4161 | 11.0744
2018-07-12 | 29.8 | 9.7 | 19.8 | 56 | 0 | 9 | 18.5444 | 0.4 | 26.4867 | 11.0811
2018-07-13 | 28.4 | 11.2 | 19.8 | 56.5 | 0 | 8.5 | 17.9661 | 0.2 | 26.5604 | 11.0882
2018-07-14 | 30.2 | 10.8 | 20.5 | 55.5 | 0 | 7.9 | 17.262 | 0.7 | 26.6373 | 11.0955
2018-07-15 | 30.4 | 11.2 | 20.8 | 57.5 | 0 | 8.5 | 18.0579 | 0.8 | 26.7173 | 11.1031
2018-07-16 | 30.2 | 12.4 | 21.3 | 54 | 0 | 7.6 | 16.9775 | 0.6 | 26.8003 | 11.111
2018-07-17 | 29.8 | 10.8 | 20.3 | 58 | 0 | 9.2 | 19.0368 | 0.6 | 26.8862 | 11.1191
2018-07-18 | 30.6 | 10.6 | 20.6 | 53.5 | 0 | 9.3 | 19.2171 | 0.2 | 26.9752 | 11.1275
2018-07-19 | 29.4 | 12.2 | 20.8 | 56.5 | 0 | 9.4 | 19.3998 | 0.1 | 27.0671 | 11.1362
2018-07-20 | 30.2 | 11.6 | 20.9 | 52.5 | 0 | 9.2 | 19.2046 | 0.4 | 27.1618 | 11.1451
2018-07-21 | 28.4 | 10.8 | 19.6 | 55 | 0 | 9.1 | 19.1369 | 0.5 | 27.2593 | 11.1543
2018-07-22 | 28.8 | 10.8 | 19.8 | 53.5 | 0 | 8.5 | 18.4328 | 0.1 | 27.3596 | 11.1637
2018-07-23 | 29.8 | 10.6 | 20.2 | 48 | 0 | 9.2 | 19.3874 | 0 | 27.4626 | 11.1734
2018-07-24 | 28.6 | 9.6 | 19.1 | 55 | 0 | 9.2 | 19.4516 | 0.2 | 27.5682 | 11.1833
2018-07-25 | 30.4 | 9.8 | 20.1 | 45.5 | 0 | 8.7 | 18.8743 | 0.2 | 27.6764 | 11.1935
2018-07-26 | 29.8 | 10.8 | 20.3 | 53 | 0 | 9.4 | 19.8422 | 0.4 | 27.7871 | 11.2038
2018-07-27 | 30.6 | 11.8 | 21.2 | 57 | 0 | 8.9 | 19.2647 | 0.3 | 27.9004 | 11.2144
2018-07-28 | 28.4 | 11.6 | 20 | 56 | 0 | 9.1 | 19.593 | 0.4 | 28.016 | 11.2253
2018-07-29 | 29.2 | 10.2 | 19.7 | 54 | 0 | 9.2 | 19.794 | 0.3 | 28.134 | 11.2363
2018-07-30 | 30.2 | 10.8 | 20.5 | 51 | 0 | 9.3 | 19.9972 | 0.3 | 28.2542 | 11.2475
2018-07-31 | 33.5 | 10.6 | 22.1 | 47.5 | 0 | 9.2 | 19.9405 | 0.4 | 28.3767 | 11.259
2018-08-01 | 33.9 | 10.8 | 22.4 | 52 | 0 | 8.5 | 19.0951 | 0 | 28.5014 | 11.2706
2018-08-02 | 33 | 12.8 | 22.9 | 49 | 0 | 6 | 15.8696 | 0 | 28.6281 | 11.2825
2018-08-03 | 33.4 | 16.4 | 24.9 | 48 | 0 | 7.2 | 17.5212 | 0 | 28.7569 | 11.2945
2018-08-04 | 33.3 | 13.8 | 23.6 | 50 | 0 | 9.5 | 20.6462 | 0 | 28.8876 | 11.3067
2018-08-05 | 33.1 | 14.4 | 23.8 | 49 | 0 | 8.2 | 18.994 | 0 | 29.0202 | 11.3191
2018-08-06 | 34 | 14.8 | 24.4 | 49.5 | 0 | 8.8 | 19.8725 | 0 | 29.1546 | 11.3317
2018-08-07 | 30.4 | 15 | 22.7 | 55.5 | 0 | 6.3 | 16.5955 | 0 | 29.2908 | 11.3444
2018-08-08 | 34.6 | 15.2 | 24.9 | 50.5 | 0 | 9 | 20.3019 | 0 | 29.4286 | 11.3573
2018-08-09 | 32.4 | 16.2 | 24.3 | 53 | 8 | 6.5 | 17.0035 | 0 | 29.5681 | 11.3704
2018-08-10 | 31.4 | 18.6 | 25 | 51 | 0 | 6.8 | 17.4814 | 0 | 29.709 | 11.3836
2018-08-11 | 30.8 | 12.2 | 21.5 | 47.5 | 0 | 9 | 20.5507 | 0 | 29.8514 | 11.397
2018-08-12 | 31.9 | 8.2 | 20.1 | 49.5 | 0 | 9.4 | 21.1819 | 0 | 29.9952 | 11.4105
2018-08-13 | 34.1 | 7.2 | 20.7 | 50 | 0 | 9.5 | 21.4061 | 0 | 30.1403 | 11.4242
2018-08-14 | 34.4 | 8.4 | 21.4 | 50 | 0 | 9.5 | 21.4942 | 0 | 30.2866 | 11.438
2018-08-15 | 34.4 | 11 | 22.7 | 48.5 | 0 | 7.1 | 18.2662 | 0.1 | 30.434 | 11.4519
2018-08-16 | 28.9 | 15 | 22 | 53.5 | 0 | 0.4 | 9.0506 | 0 | 30.5825 | 11.466
2018-08-17 | 29.4 | 18.8 | 24.1 | 53 | 0 | 6.9 | 18.1423 | 0 | 30.732 | 11.4802
2018-08-18 | 30.3 | 17.6 | 24 | 55 | 25.8 | 9.7 | 22.131 | 0 | 30.8824 | 11.4945
2018-08-19 | 31.4 | 15.8 | 23.6 | 52.5 | 0 | 9.6 | 22.0821 | 0 | 31.0337 | 11.5089
2018-08-20 | 31.7 | 14.8 | 23.3 | 49 | 0 | 9.6 | 22.1731 | 0 | 31.1857 | 11.5234
2018-08-21 | 32.6 | 14.2 | 23.4 | 48.5 | 0 | 9.6 | 22.2645 | 0 | 31.3384 | 11.5381
2018-08-22 | 33.3 | 12.8 | 23.1 | 46.5 | 0 | 8.8 | 21.222 | 0 | 31.4916 | 11.5528
2018-08-23 | 33.4 | 14.2 | 23.8 | 47.5 | 0 | 7.2 | 19.0335 | 0 | 31.6454 | 11.5677
2018-08-24 | 32.4 | 14.8 | 23.6 | 47.5 | 0 | 6.1 | 17.5426 | 0 | 31.7997 | 11.5826
2018-08-25 | 31.8 | 14.6 | 23.2 | 47.5 | 0 | 6 | 17.4732 | 0 | 31.9543 | 11.5976
2018-08-26 | 33.8 | 15.8 | 24.8 | 47.5 | 0 | 7.1 | 19.1283 | 0.1 | 32.1091 | 11.6127
2018-08-27 | 32.8 | 17 | 24.9 | 51 | 0 | 9.7 | 22.9587 | 0 | 32.2642 | 11.6279
2018-08-28 | 30.6 | 17.8 | 24.2 | 51 | 0 | 8.3 | 21.0236 | 2 | 32.4194 | 11.6432
2018-08-29 | 31.1 | 13.4 | 22.3 | 47 | 0 | 10 | 23.5784 | 1.2 | 32.5747 | 11.6585
2018-08-30 | 32.1 | 14 | 23.1 | 47.5 | 0 | 9.8 | 23.3799 | 1.7 | 32.73 | 11.674
2018-08-31 | 33.4 | 18.8 | 26.1 | 43 | 0 | 10.1 | 23.9106 | 0.6 | 32.8851 | 11.6895
2018-09-01 | 34.4 | 13.8 | 24.1 | 43.5 | 0 | 10 | 23.8567 | 0.5 | 33.0401 | 11.705
2018-09-02 | 34.2 | 14.8 | 24.5 | 43.5 | 0 | 9.6 | 23.3597 | 1.3 | 33.1948 | 11.7206
2018-09-03 | 31.7 | 15.8 | 23.8 | 47 | 0 | 9.1 | 22.7106 | 0.8 | 33.3492 | 11.7363
2018-09-04 | 29.2 | 12.2 | 20.7 | 47 | 0 | 9.8 | 23.8351 | 0.9 | 33.5032 | 11.752
2018-09-05 | 31.3 | 10.6 | 21 | 45.5 | 0 | 10.1 | 24.371 | 0.6 | 33.6568 | 11.7678
2018-09-06 | 34.8 | 10.4 | 22.6 | 45 | 0 | 9.9 | 24.1631 | 0.4 | 33.8098 | 11.7836
2018-09-07 | 32.8 | 11.8 | 22.3 | 42 | 0 | 10 | 24.4018 | 0.6 | 33.9622 | 11.7994
2018-09-08 | 32.4 | 15.4 | 23.9 | 38.5 | 0 | 10.1 | 24.6407 | 1.1 | 34.1139 | 11.8153
2018-09-09 | 35.1 | 11.8 | 23.5 | 42.5 | 8 | 10 | 24.5786 | 1.3 | 34.2648 | 11.8313
2018-09-10 | 34.9 | 11.6 | 23.3 | 42.5 | 0 | 9.9 | 24.5149 | 0.5 | 34.415 | 11.8473
2018-09-11 | 34.9 | 11.8 | 23.4 | 43 | 0 | 9.4 | 23.8435 | 0.6 | 34.5643 | 11.8632
2018-09-12 | 36.3 | 12.8 | 24.6 | 42 | 0 | 9.4 | 23.9265 | 0.7 | 34.7127 | 11.8793
2018-09-13 | 35.6 | 14.4 | 25 | 41 | 0 | 9.7 | 24.4659 | 2.1 | 34.86 | 11.8953
2018-09-14 | 35.6 | 16.8 | 26.2 | 41 | 0 | 7.5 | 21.1864 | 3 | 35.0063 | 11.9114
2018-09-15 | 30.6 | 18.2 | 24.4 | 58 | 3.2 | 2.7 | 13.9028 | 0.1 | 35.1515 | 11.9275
2018-09-16 | 34.4 | 18.4 | 26.4 | 51.5 | 0 | 5.6 | 18.4106 | 0.2 | 35.2955 | 11.9436
2018-09-17 | 27.3 | 18.6 | 23 | 63.5 | 13.6 | 1 | 11.3856 | 0.1 | 35.4383 | 11.9597
2018-09-18 | 31.8 | 19.2 | 25.5 | 55.5 | 0 | 3.3 | 14.9822 | 0.1 | 35.5797 | 11.9758
2018-09-19 | 30.1 | 18.8 | 24.5 | 56.5 | 0 | 2.6 | 13.9501 | 1.2 | 35.7199 | 11.9919
2018-09-20 | 29.9 | 19.6 | 24.8 | 58.5 | 0.2 | 1.8 | 12.7566 | 0.6 | 35.8586 | 12.0081
2018-09-21 | 29.8 | 19.2 | 24.5 | 59 | 0 | 7 | 20.8965 | 0.8 | 35.9959 | 12.0242
2018-09-22 | 31.8 | 18.2 | 25 | 60.5 | 7.8 | 8.2 | 22.8332 | 0.4 | 36.1317 | 12.0403
2018-09-23 | 37.4 | 17.8 | 27.6 | 50.5 | 0 | 9.4 | 24.7779 | 0.3 | 36.266 | 12.0564
2018-09-24 | 37 | 17.6 | 27.3 | 51 | 0 | 8.7 | 23.7515 | 1.1 | 36.3987 | 12.0725
2018-09-25 | 36.1 | 18.2 | 27.2 | 47.5 | 0 | 9.6 | 25.233 | 0.4 | 36.5298 | 12.0886
2018-09-26 | 36.4 | 16.6 | 26.5 | 48 | 0 | 10.1 | 26.0897 | 0.8 | 36.6592 | 12.1047
2018-09-27 | 36.1 | 16 | 26.1 | 48 | 0 | 8.5 | 23.6343 | 0.6 | 36.787 | 12.1207
2018-09-28 | 35.6 | 17.8 | 26.7 | 44 | 0 | 9 | 24.4883 | 1.5 | 36.913 | 12.1368
2018-09-29 | 35.6 | 19.2 | 27.4 | 51.5 | 25.6 | 7.8 | 22.6502 | 0.7 | 37.0372 | 12.1527
2018-09-30 | 30.3 | 19.6 | 25 | 60 | 0 | 1.2 | 12.2285 | 0.3 | 37.1597 | 12.1687
2018-10-01 | 29.6 | 20 | 24.8 | 59 | 0 | 0.2 | 10.6747 | 0.5 | 37.2803 | 12.1847
2018-10-02 | 31.3 | 20.8 | 26.1 | 54 | 0 | 2.2 | 13.8962 | 0.6 | 37.3991 | 12.2006
2018-10-03 | 35.6 | 17.8 | 26.7 | 50.5 | 0 | 6.8 | 21.2808 | 1 | 37.516 | 12.2164
2018-10-04 | 32.6 | 18.6 | 25.6 | 58 | 18.8 | 3.5 | 16.0529 | 0.2 | 37.6309 | 12.2322
2018-10-05 | 32.8 | 21.6 | 27.2 | 57.5 | 0 | 3.5 | 16.0939 | 0.2 | 37.744 | 12.248
2018-10-06 | 32.6 | 20.8 | 26.7 | 52.5 | 4.2 | 7.1 | 21.9125 | 0.9 | 37.8551 | 12.2637
2018-10-07 | 33.2 | 21.6 | 27.4 | 53 | 0 | 0 | 10.5465 | 0.4 | 37.9643 | 12.2794
2018-10-08 | 30.9 | 20.4 | 25.7 | 61 | 4.4 | 6.2 | 20.5594 | 0.3 | 38.0715 | 12.295
2018-10-09 | 33.5 | 21.4 | 27.5 | 58 | 0 | 7 | 21.8936 | 0.5 | 38.1767 | 12.3105
2018-10-10 | 29.3 | 21.4 | 25.4 | 62 | 5.4 | 1.6 | 13.218 | 0.4 | 38.2799 | 12.326
2018-10-11 | 32.9 | 21.4 | 27.2 | 60 | 2 | 1.7 | 13.4114 | 0.4 | 38.3811 | 12.3415
2018-10-12 | 35.7 | 21.2 | 28.5 | 50.5 | 0 | 9 | 25.2638 | 0.5 | 38.4803 | 12.3568
2018-10-13 | 35.8 | 20.8 | 28.3 | 52.5 | 0 | 9.9 | 26.7688 | 0.5 | 38.5774 | 12.3721
2018-10-14 | 34.7 | 22 | 28.4 | 52.5 | 2.8 | 9.3 | 25.841 | 0.5 | 38.6726 | 12.3873
2018-10-15 | 33.6 | 21.4 | 27.5 | 56.5 | 0.6 | 2.4 | 14.6699 | 0.2 | 38.7657 | 12.4024
2018-10-16 | 33.6 | 21.8 | 27.7 | 59 | 0 | 5.9 | 20.3949 | 0.9 | 38.8568 | 12.4174
2018-10-17 | 32.7 | 20.4 | 26.6 | 60.5 | 4.2 | 7.4 | 22.8735 | 0.9 | 38.9458 | 12.4323
2018-10-18 | 34.7 | 20.4 | 27.6 | 57.5 | 0 | 8.1 | 24.0517 | 1.3 | 39.0329 | 12.4472
2018-10-19 | 31.8 | 20.2 | 26 | 58 | 20.6 | 0.7 | 12.0096 | 0.8 | 39.1179 | 12.4619
2018-10-20 | 32.8 | 19.8 | 26.3 | 59 | 0 | 8.3 | 24.4508 | 0.7 | 39.2009 | 12.4766
2018-10-21 | 31.9 | 22.2 | 27.1 | 60.5 | 0 | 4.5 | 18.2714 | 1.1 | 39.282 | 12.4911
2018-10-22 | 29.6 | 20.8 | 25.2 | 66 | 30.6 | 6.3 | 21.2457 | 0.6 | 39.361 | 12.5055
2018-10-23 | 30.9 | 21.6 | 26.3 | 63 | 0 | 3.9 | 17.3442 | 0.6 | 39.4381 | 12.5198
2018-10-24 | 32.1 | 21.2 | 26.7 | 60.5 | 2.4 | 5 | 19.1732 | 0.4 | 39.5132 | 12.534
2018-10-25 | 31.6 | 19.4 | 25.5 | 61 | 19.4 | 5.6 | 20.1838 | 0.5 | 39.5864 | 12.5481
2018-10-26 | 34.1 | 19.6 | 26.9 | 56 | 21.4 | 10.3 | 27.9255 | 0.2 | 39.6576 | 12.562
2018-10-27 | 33.1 | 19.8 | 26.5 | 60 | 0 | 6.1 | 21.0565 | 0.7 | 39.727 | 12.5758
2018-10-28 | 30.2 | 19.2 | 24.7 | 63 | 4 | 4.9 | 19.1089 | 0.1 | 39.7944 | 12.5895
2018-10-29 | 31.8 | 20.4 | 26.1 | 60.5 | 0 | 7.7 | 23.7367 | 0.5 | 39.86 | 12.603
2018-10-30 | 34.3 | 20.6 | 27.5 | 55.5 | 0 | 7 | 22.6094 | 0.4 | 39.9237 | 12.6164
2018-10-31 | 31.7 | 21.4 | 26.6 | 60.5 | 0 | 3.5 | 16.8702 | 0.9 | 39.9857 | 12.6296
2018-11-01 | 32.5 | 20.2 | 26.4 | 61 | 5.8 | 4.4 | 18.372 | 0.8 | 40.0458 | 12.6427
2018-11-02 | 31.4 | 20.6 | 26 | 60.5 | 4 | 0.6 | 12.1296 | 0.2 | 40.1041 | 12.6556
2018-11-03 | 32.2 | 20.8 | 26.5 | 60.5 | 6.8 | 2.1 | 14.6185 | 0.7 | 40.1607 | 12.6683
2018-11-04 | 29 | 19.6 | 24.3 | 65 | 4.4 | 0.3 | 11.6666 | 1.6 | 40.2155 | 12.6809
2018-11-05 | 28.7 | 19.4 | 24.1 | 69 | 7 | 1.4 | 13.4962 | 0.4 | 40.2687 | 12.6933
2018-11-06 | 27.6 | 20.8 | 24.2 | 72.5 | 15.6 | 1.9 | 14.3363 | 0.7 | 40.3202 | 12.7055
2018-11-07 | 29.4 | 20.6 | 25 | 65.5 | 10.2 | 12.7175 | 32.2072 | 1.9 | 40.37 | 12.7175
2018-11-08 | 27.1 | 21.4 | 24.3 | 70 | 7.8 | 0.3 | 11.7235 | 0.6 | 40.4183 | 12.7294
2018-11-09 | 23.5 | 20.8 | 22.2 | 78.5 | 30.6 | 0 | 11.2412 | 0.7 | 40.4649 | 12.741
2018-11-10 | 26.1 | 20.2 | 23.2 | 70.5 | 6.2 | 2.6 | 15.5485 | 1.8 | 40.51 | 12.7525
2018-11-11 | 31.2 | 18 | 24.6 | 64.5 | 2.8 | 9.6 | 27.1267 | 1 | 40.5536 | 12.7637
2018-11-12 | 33.2 | 20.4 | 26.8 | 58.5 | 2.8 | 9.1 | 26.3149 | 0.5 | 40.5957 | 12.7747
2018-11-13 | 31.4 | 21.8 | 26.6 | 60 | 0 | 8 | 24.5105 | 1.3 | 40.6363 | 12.7856
2018-11-14 | 30.6 | 19.4 | 25 | 63 | 8.6 | 4.8 | 19.2338 | 0.6 | 40.6756 | 12.7962
2018-11-15 | 31 | 20.4 | 25.7 | 63.5 | 5.6 | 2.8 | 15.939 | 0 | 40.7134 | 12.8065
2018-11-16 | 31.2 | 21.8 | 26.5 | 60.5 | 0 | 0.2 | 11.651 | 0.7 | 40.7498 | 12.8167
2018-11-17 | 30.8 | 19.8 | 25.3 | 56 | 51.8 | 1.3 | 13.4795 | 1.5 | 40.7849 | 12.8266
2018-11-18 | 29.6 | 20.6 | 25.1 | 68.5 | 13.2 | 2.1 | 14.8119 | 0.2 | 40.8187 | 12.8363
2018-11-19 | 30.6 | 21.6 | 26.1 | 68.5 | 6 | 3.6 | 17.3017 | 0.4 | 40.8512 | 12.8457
2018-11-20 | 29.4 | 20.8 | 25.1 | 68.5 | 13.2 | 1.4 | 13.6724 | 0.4 | 40.8825 | 12.8549
2018-11-21 | 28.3 | 20.6 | 24.5 | 67 | 22.2 | 0.3 | 11.8617 | 0 | 40.9126 | 12.8638
2018-11-22 | 29.3 | 20.8 | 25.1 | 68 | 0 | 1.7 | 14.1851 | 0.9 | 40.9415 | 12.8725
2018-11-23 | 29.8 | 20.2 | 25 | 63.5 | 0.2 | 5.1 | 19.8162 | 1.3 | 40.9692 | 12.8809
2018-11-24 | 24.4 | 21.2 | 22.8 | 75 | 9.2 | 0.2 | 11.7194 | 2 | 40.9958 | 12.889
2018-11-25 | 24.1 | 20 | 22.1 | 78 | 13.8 | 1.2 | 13.3805 | 0.5 | 41.0213 | 12.8969
2018-11-26 | 29.9 | 18.4 | 24.2 | 66.5 | 0.2 | 8.8 | 25.9575 | 0.8 | 41.0458 | 12.9045
2018-11-27 | 30.8 | 18.4 | 24.6 | 62 | 0 | 11.7 | 30.7606 | 1.7 | 41.0692 | 12.9118
2018-11-28 | 31.5 | 20 | 25.8 | 58 | 0 | 11.2 | 29.9399 | 1.6 | 41.0915 | 12.9189
2018-11-29 | 31.4 | 19.2 | 25.3 | 58.5 | 0 | 5 | 19.6911 | 0.6 | 41.1129 | 12.9256
2018-11-30 | 31.4 | 21.8 | 26.6 | 58.5 | 0 | 4.8 | 19.3659 | 1 | 41.1333 | 12.9321
2018-12-01 | 31.8 | 20.8 | 26.3 | 59.4 | 1.8 | 3.4 | 17.0557 | 3.2 | 41.1528 | 12.9382
2018-12-02 | 30.5 | 20.4 | 25.5 | 64.5 | 15.2 | 0.7 | 12.5952 | 1.9 | 41.1714 | 12.9441
2018-12-03 | 27.6 | 21.2 | 24.4 | 74 | 5 | 3.2 | 16.735 | 1.5 | 41.189 | 12.9497
2018-12-04 | 29.9 | 21.6 | 25.8 | 70 | 0 | 2.1 | 14.9203 | 0.3 | 41.2058 | 12.9549
2018-12-05 | 31.1 | 20.4 | 25.8 | 65 | 14 | 3.2 | 16.7441 | 0.4 | 41.2217 | 12.9599
2018-12-06 | 32.6 | 20.2 | 26.4 | 65.5 | 16 | 4.4 | 18.7331 | 0.4 | 41.2368 | 12.9645
2018-12-07 | 32.4 | 20.8 | 26.6 | 65 | 15.6 | 7.1 | 23.203 | 0.6 | 41.251 | 12.9688
2018-12-08 | 30.2 | 20.2 | 25.2 | 65.5 | 2.4 | 5.9 | 21.2221 | 0.1 | 41.2645 | 12.9729
2018-12-09 | 29.9 | 19.4 | 24.7 | 65 | 4 | 5.6 | 20.7296 | 1.8 | 41.2771 | 12.9765
2018-12-10 | 29.4 | 20.4 | 24.9 | 59.5 | 0.4 | 7.9 | 24.5376 | 1.1 | 41.289 | 12.9799
2018-12-11 | 30.3 | 19.8 | 25.1 | 62 | 0 | 7.3 | 23.5486 | 0.5 | 41.3001 | 12.983
2018-12-12 | 31.8 | 19.8 | 25.8 | 59 | 0 | 6.7 | 22.5594 | 1.2 | 41.3104 | 12.9857
2018-12-13 | 31.3 | 18.2 | 24.8 | 59.5 | 0 | 9.3 | 26.8639 | 0.8 | 41.3201 | 12.9881
2018-12-14 | 31.8 | 18.6 | 25.2 | 60 | 0 | 9 | 26.3709 | 1 | 41.3289 | 12.9902
2018-12-15 | 31.6 | 17.6 | 24.6 | 60 | 8.4 | 8.6 | 25.7122 | 0.4 | 41.3371 | 12.9919
2018-12-16 | 33.6 | 18.6 | 26.1 | 53.5 | 0 | 9.5 | 27.2045 | 1.1 | 41.3445 | 12.9933
2018-12-17 | 33.3 | 18.2 | 25.8 | 53.5 | 0 | 9.3 | 26.8766 | 0.9 | 41.3512 | 12.9944
2018-12-18 | 34.5 | 16.6 | 25.6 | 52 | 0 | 11.5 | 30.5204 | 0.3 | 41.3572 | 12.9951
2018-12-19 | 34.3 | 16.2 | 25.3 | 54 | 0 | 10.4 | 28.7031 | 0.2 | 41.3624 | 12.9956
2018-12-20 | 34.8 | 18.6 | 26.7 | 52 | 3.6 | 10.3 | 28.5407 | 0.5 | 41.367 | 12.9956
2018-12-21 | 34.1 | 19.8 | 27 | 56 | 2 | 8.8 | 26.0605 | 0.3 | 41.3708 | 12.9954
2018-12-22 | 34.6 | 19.6 | 27.1 | 57 | 2.2 | 8.3 | 25.2353 | 0.7 | 41.374 | 12.9948
2018-12-23 | 33.1 | 19.8 | 26.5 | 57.5 | 1.2 | 7.6 | 24.0787 | 0.2 | 41.3764 | 12.9939
2018-12-24 | 31.2 | 19.4 | 25.3 | 60.5 | 0 | 7.7 | 24.2465 | 0.4 | 41.3781 | 12.9927
2018-12-25 | 31.4 | 19.8 | 25.6 | 61.5 | 0 | 5.9 | 21.2672 | 0.3 | 41.379 | 12.9911
2018-12-26 | 31.2 | 20 | 25.6 | 62.5 | 0 | 3.7 | 17.6244 | 0.2 | 41.3792 | 12.9892
2018-12-27 | 31.3 | 18.8 | 25.1 | 61.5 | 40.6 | 6.8 | 22.7613 | 0.5 | 41.3787 | 12.9869
2018-12-28 | 31.4 | 20.6 | 26 | 61 | 0 | 2.1 | 14.9745 | 0.5 | 41.3774 | 12.9844
2018-12-29 | 30.8 | 19.8 | 25.3 | 60 | 0 | 7.9 | 24.5873 | 2.4 | 41.3753 | 12.9815
2018-12-30 | 30.3 | 18.4 | 24.4 | 64 | 0 | 11.1 | 29.8934 | 1.6 | 41.3724 | 12.9783
2018-12-31 | 29.6 | 20.4 | 25 | 70.5 | 0 | 2.1 | 14.974 | 0.8 | 41.3688 | 12.9747
2019-01-01 | 30.4 | 21.4 | 25.9 | 62 | 0 | 4.1 | 18.29 | 0.3 | 41.3643 | 12.9709
2019-01-02 | 30.4 | 20.8 | 25.6 | 62.5 | 0 | 6.5 | 22.2705 | 0.2 | 41.359 | 12.9667
2019-01-03 | 33.3 | 19.2 | 26.3 | 60.5 | 0.6 | 10.4 | 28.7407 | 0.5 | 41.3528 | 12.9622
2019-01-04 | 32.3 | 19.8 | 26.1 | 59.5 | 0 | 6.7 | 22.6029 | 0.4 | 41.3458 | 12.9574
2019-01-05 | 28.4 | 20.8 | 24.6 | 68.5 | 25.4 | 1.5 | 13.9731 | 0.4 | 41.3379 | 12.9523
2019-01-06 | 30.4 | 20.4 | 25.4 | 63 | 0.4 | 5.4 | 20.4449 | 0.4 | 41.329 | 12.9469
2019-01-07 | 31.9 | 18.8 | 25.4 | 60.5 | 0 | 11 | 29.7415 | 0.6 | 41.3192 | 12.9412
2019-01-08 | 33.1 | 20.2 | 26.7 | 58 | 0 | 11 | 29.7423 | 0.6 | 41.3085 | 12.9352
2019-01-09 | 31.2 | 19.8 | 25.5 | 56 | 0 | 11.7 | 30.9054 | 1.2 | 41.2968 | 12.9289
2019-01-10 | 33.7 | 16.6 | 25.2 | 53 | 0 | 8.9 | 26.2542 | 0.8 | 41.284 | 12.9223
2019-01-11 | 33.7 | 18.6 | 26.2 | 52.5 | 0.4 | 3.7 | 17.6129 | 1.3 | 41.2702 | 12.9154
2019-01-12 | 33 | 19.4 | 26.2 | 57 | 0 | 7 | 23.0944 | 1 | 41.2554 | 12.9082
2019-01-13 | 30.1 | 18.8 | 24.5 | 65.5 | 6.8 | 6.5 | 22.2611 | 0.7 | 41.2394 | 12.9007
2019-01-14 | 32.9 | 17.6 | 25.3 | 58.5 | 0.4 | 10.3 | 28.5761 | 0.7 | 41.2223 | 12.893
2019-01-15 | 33.7 | 18.2 | 26 | 54 | 0 | 10.4 | 28.7404 | 0.6 | 41.2041 | 12.885
2019-01-16 | 34.3 | 18.6 | 26.5 | 55 | 0 | 10.1 | 28.239 | 0.6 | 41.1847 | 12.8767
2019-01-17 | 33 | 19.8 | 26.4 | 61 | 0.8 | 3 | 16.4257 | 0.8 | 41.1641 | 12.8682
2019-01-18 | 31.9 | 18.6 | 25.3 | 59.5 | 0 | 6.6 | 22.4096 | 1.1 | 41.1422 | 12.8594
2019-01-19 | 31.1 | 17.6 | 24.4 | 64.5 | 7.8 | 7.1 | 23.2367 | 0.4 | 41.119 | 12.8503
2019-01-20 | 34.6 | 19.4 | 27 | 56.5 | 0 | 8.8 | 26.0604 | 0.6 | 41.0945 | 12.841
2019-01-21 | 33.3 | 18.6 | 26 | 59.5 | 0 | 6.6 | 22.3934 | 0.5 | 41.0687 | 12.8315
2019-01-22 | 34.9 | 18.4 | 26.7 | 57 | 1 | 9.8 | 27.7133 | 0.8 | 41.0415 | 12.8217
2019-01-23 | 35.1 | 18.8 | 27 | 56 | 0 | 9.4 | 27.0409 | 0.5 | 41.0128 | 12.8116
2019-01-24 | 34.8 | 21.4 | 28.1 | 52 | 0 | 10.6 | 29.0313 | 0.3 | 40.9828 | 12.8014
2019-01-25 | 33.1 | 20 | 26.6 | 58 | 0 | 5.4 | 20.3663 | 0.7 | 40.9512 | 12.7909
2019-01-26 | 28.6 | 21.4 | 25 | 64 | 0.2 | 3.1 | 16.5282 | 0.9 | 40.9181 | 12.7802
2019-01-27 | 26.8 | 20.4 | 23.6 | 67 | 0.4 | 0 | 11.3574 | 0.3 | 40.8835 | 12.7692
2019-01-28 | 32.9 | 20.8 | 26.9 | 59.5 | 3.6 | 7.5 | 23.8339 | 1.2 | 40.8473 | 12.7581
2019-01-29 | 33.8 | 17.8 | 25.8 | 56 | 0 | 11.3 | 30.1492 | 1 | 40.8094 | 12.7468
2019-01-30 | 34.6 | 16.6 | 25.6 | 51.5 | 0 | 11.4 | 30.3035 | 1.2 | 40.77 | 12.7352
2019-01-31 | 35.2 | 16.4 | 25.8 | 50 | 0 | 11.2 | 29.9575 | 0.9 | 40.7288 | 12.7235
2019-02-01 | 31.6 | 16.2 | 23.9 | 55.5 | 0 | 10.9 | 29.4442 | 0.9 | 40.6859 | 12.7115
2019-02-02 | 30.8 | 17.2 | 24 | 54 | 0 | 8.9 | 26.1009 | 0.6 | 40.6413 | 12.6994
2019-02-03 | 35.9 | 18.4 | 27.2 | 49.5 | 0 | 9 | 26.2518 | 0.6 | 40.5949 | 12.6871
2019-02-04 | 32.9 | 19.8 | 26.4 | 56.5 | 26.4 | 10.8 | 29.2297 | 0.9 | 40.5466 | 12.6746
2019-02-05 | 33.9 | 20 | 27 | 54.5 | 5.4 | 6.2 | 21.5612 | 0.7 | 40.4966 | 12.662
2019-02-06 | 29.8 | 20.2 | 25 | 67.5 | 20.4 | 8.1 | 24.7031 | 0.5 | 40.4446 | 12.6491
2019-02-07 | 28.5 | 21.4 | 25 | 68 | 2.6 | 4.2 | 18.2016 | 0.4 | 40.3908 | 12.6361
2019-02-08 | 30.4 | 20.8 | 25.6 | 65 | 0.2 | 0.5 | 12.0359 | 0.3 | 40.335 | 12.623
2019-02-09 | 31.8 | 21 | 26.4 | 63 | 3.4 | 5.5 | 20.3243 | 1 | 40.2773 | 12.6097
2019-02-10 | 31.1 | 20.4 | 25.8 | 65.5 | 1.4 | 7.2 | 23.1264 | 0.5 | 40.2176 | 12.5962
2019-02-11 | 33.1 | 21 | 27.1 | 59.5 | 3.1 | 3.2 | 16.4658 | 0.4 | 40.1559 | 12.5827
2019-02-12 | 30.6 | 21.2 | 25.9 | 65 | 7.8 | 6.1 | 21.2556 | 0.8 | 40.0922 | 12.5689
2019-02-13 | 31.4 | 20.2 | 25.8 | 62.5 | 0 | 6.7 | 22.2266 | 0.3 | 40.0264 | 12.5551
2019-02-14 | 34 | 20.8 | 27.4 | 56 | 0 | 4.3 | 18.2249 | 0.9 | 39.9586 | 12.5411
2019-02-15 | 34.2 | 20.8 | 27.5 | 55.5 | 0.6 | 9.9 | 27.4735 | 0.6 | 39.8887 | 12.5269
2019-02-16 | 30.8 | 20.4 | 25.6 | 53 | 0 | 0.9 | 12.5503 | 1.7 | 39.8166 | 12.5127
2019-02-17 | 31.6 | 19.8 | 25.7 | 64 | 23.2 | 0 | 11.0405 | 1.2 | 39.7425 | 12.4983
2019-02-18 | 26.8 | 20.4 | 23.6 | 74.5 | 16.1 | 0.9 | 12.5063 | 2.8 | 39.6662 | 12.4838
2019-02-19 | 29.3 | 18.8 | 24.1 | 68.5 | 3 | 6.9 | 22.3888 | 1.4 | 39.5877 | 12.4693
2019-02-20 | 30.4 | 19 | 24.7 | 65.5 | 0 | 5.4 | 19.8823 | 1 | 39.5071 | 12.4546
2019-02-21 | 31.4 | 19.8 | 25.6 | 63.5 | 22.4 | 4.7 | 18.6977 | 0.2 | 39.4243 | 12.4398
2019-02-22 | 33.1 | 20.8 | 27 | 64.5 | 0.2 | 5.3 | 19.6545 | 0.6 | 39.3394 | 12.4249
2019-02-23 | 31.9 | 20.4 | 26.2 | 62 | 8.6 | 6.4 | 21.4307 | 0.5 | 39.2522 | 12.4099
2019-02-24 | 31.6 | 20.2 | 25.9 | 64 | 0 | 6 | 20.7375 | 0.6 | 39.1629 | 12.3948
2019-02-25 | 31.9 | 20.2 | 26.1 | 62 | 7.4 | 4.4 | 18.0752 | 0.3 | 39.0714 | 12.3797
2019-02-26 | 29.7 | 19.6 | 24.7 | 64.5 | 3.6 | 8.1 | 24.1059 | 1.4 | 38.9777 | 12.3644
2019-02-27 | 31.5 | 20 | 25.8 | 61.5 | 0 | 7.8 | 23.5718 | 0.6 | 38.8817 | 12.3491
2019-02-28 | 29.7 | 20.6 | 25.2 | 66 | 0.6 | 3.5 | 16.4971 | 0.4 | 38.7836 | 12.3338
2019-03-01 | 30.8 | 20.4 | 25.6 | 57.5 | 4.6 | 6.2 | 20.8706 | 1.4 | 38.6834 | 12.3183
2019-03-02 | 31.2 | 20.2 | 25.7 | 58 | 2.4 | 0 | 10.7178 | 0.3 | 38.5809 | 12.3028
2019-03-03 | 30.5 | 18.4 | 24.5 | 66 | 27.2 | 2.5 | 14.7595 | 0.4 | 38.4763 | 12.2872
2019-03-04 | 26.3 | 19.6 | 23 | 73 | 0.2 | 1 | 12.2849 | 1.3 | 38.3695 | 12.2716
2019-03-05 | 31.4 | 19.4 | 25.4 | 63 | 6.4 | 4.3 | 17.6092 | 0.6 | 38.2606 | 12.2559
2019-03-06 | 31 | 20 | 25.5 | 63.5 | 7.4 | 7.2 | 22.2671 | 0.5 | 38.1496 | 12.2401
2019-03-07 | 30.6 | 19.8 | 25.2 | 63.5 | 0 | 3.5 | 16.2295 | 0.3 | 38.0364 | 12.2243
2019-03-08 | 31.3 | 19.8 | 25.6 | 64.5 | 0.8 | 6.6 | 21.1948 | 0.2 | 37.9212 | 12.2085
2019-03-09 | 34.2 | 19.4 | 26.8 | 58.5 | 0 | 10.1 | 26.7861 | 0.5 | 37.8039 | 12.1926
2019-03-10 | 33.4 | 19.8 | 26.6 | 61 | 0.2 | 6.6 | 21.0902 | 0.6 | 37.6846 | 12.1767
2019-03-11 | 30.9 | 19.6 | 25.3 | 75.625 | 18.2 | 5.4 | 19.1087 | 0.9 | 37.5633 | 12.1607
2019-03-12 | 30.7 | 19.8 | 25.3 | 73.9167 | 0 | 2.8 | 14.8894 | 0.2 | 37.4399 | 12.1448
2019-03-13 | 32.7 | 21.2 | 27 | 76.3333 | 0.2 | 6.7 | 21.0847 | 0.1 | 37.3147 | 12.1287
2019-03-14 | 33.3 | 19 | 26.2 | 67.1667 | 4.4 | 8.5 | 23.9006 | 0.6 | 37.1875 | 12.1127
2019-03-15 | 32.2 | 20 | 26.1 | 75.2083 | 0 | 5 | 18.26 | 0.5 | 37.0585 | 12.0966
2019-03-16 | 31.2 | 20.2 | 25.7 | 74.3333 | 0 | 6.6 | 20.7493 | 0.4 | 36.9276 | 12.0806
2019-03-17 | 33.4 | 19.8 | 26.6 | 78.125 | 47.2 | 4.7 | 17.6755 | 0.3 | 36.7949 | 12.0645
2019-03-18 | 32.9 | 20 | 26.5 | 75.6667 | 0.2 | 7.9 | 22.684 | 0.4 | 36.6604 | 12.0484
2019-03-19 | 33.1 | 20.6 | 26.9 | 68.5 | 0 | 8.1 | 22.9321 | 0.3 | 36.5242 | 12.0322
2019-03-20 | 32.1 | 20.8 | 26.5 | 73.9167 | 0 | 5 | 17.9813 | 0.2 | 36.3864 | 12.0161
2019-03-21 | 30.4 | 20.2 | 25.3 | 74.5833 | 15.8 | 6.6 | 20.436 | 0.3 | 36.2469 | 12
2019-03-22 | 31.6 | 20.4 | 26 | 69.5 | 0 | 6.1 | 19.587 | 0.4 | 36.1059 | 11.9839
2019-03-23 | 31.6 | 22.4 | 27 | 70.4583 | 0 | 6.5 | 20.1476 | 0.4 | 35.9633 | 11.9678
2019-03-24 | 30.8 | 22.8 | 26.8 | 69.75 | 0 | 4 | 16.1844 | 0.3 | 35.8193 | 11.9516
2019-03-25 | 31.4 | 21.8 | 26.6 | 68.6667 | 0 | 9.4 | 24.5198 | 0.3 | 35.6738 | 11.9355
2019-03-26 | 30 | 22 | 26 | 70.0417 | 0 | 2.6 | 13.8992 | 0.3 | 35.527 | 11.9194
2019-03-27 | 29.1 | 21.8 | 25.5 | 81.8333 | 0 | 1.3 | 11.8375 | 0.3 | 35.379 | 11.9034
2019-03-28 | 28.5 | 21.4 | 25 | 80.25 | 2.8 | 1.6 | 12.2525 | 0.3 | 35.2296 | 11.8873
2019-03-29 | 28.4 | 21.2 | 24.8 | 68.125 | 8.6 | 8 | 22.0376 | 0.4 | 35.0791 | 11.8713
2019-03-30 | 30.2 | 18.8 | 24.5 | 65.9583 | 0 | 9.8 | 24.7165 | 0.3 | 34.9275 | 11.8552
2019-03-31 | 30.4 | 17.4 | 23.9 | 65.0833 | 0 | 8.9 | 23.2541 | 0.4 | 34.7749 | 11.8393
2019-04-01 | 31.8 | 18.2 | 25 | 68.4167 | 0 | 7.3 | 20.7333 | 0.2 | 34.6213 | 11.8233
2019-04-02 | 33.1 | 18.4 | 25.8 | 69.0833 | 1.8 | 6.2 | 18.986 | 0.4 | 34.4668 | 11.8074
2019-04-03 | 32.5 | 18.8 | 25.7 | 73.4583 | 0 | 6.2 | 18.913 | 0.3 | 34.3114 | 11.7915
2019-04-04 | 31.4 | 19.8 | 25.6 | 71.25 | 12.4 | 7.5 | 20.8003 | 1.1 | 34.1553 | 11.7757
2019-04-05 | 30.6 | 19.8 | 25.2 | 75.4583 | 15.8 | 5.6 | 17.8635 | 0.4 | 33.9985 | 11.7599
2019-04-06 | 28.9 | 19.8 | 24.4 | 81.7917 | 4.2 | 1.9 | 12.248 | 0.9 | 33.841 | 11.7441
2019-04-07 | 30.3 | 19.4 | 24.9 | 82.5417 | 2 | 3.4 | 14.4347 | 0.4 | 33.683 | 11.7284
2019-04-08 | 30.4 | 20 | 25.2 | 84.875 | 0.6 | 2.9 | 13.6294 | 0.4 | 33.5246 | 11.7128
2019-04-09 | 31.3 | 19.8 | 25.6 | 84 | 83 | 3.3 | 14.1638 | 0.2 | 33.3657 | 11.6972
2019-04-10 | 30.9 | 19.8 | 25.4 | 81.375 | 0 | 7.4 | 20.1632 | 0.6 | 33.2066 | 11.6817
2019-04-11 | 27.9 | 20.2 | 24.1 | 83.2917 | 45.4 | 2 | 12.1265 | 0.1 | 33.0471 | 11.6662
2019-04-12 | 28.4 | 18.8 | 23.6 | 80.375 | 1.2 | 7.4 | 19.9981 | 0.2 | 32.8876 | 11.6509
2019-04-13 | 31.2 | 18.4 | 24.8 | 77.375 | 0 | 6.8 | 19.0377 | 0.7 | 32.7279 | 11.6356
2019-04-14 | 31.6 | 19.4 | 25.5 | 78.3333 | 0 | 5.7 | 17.3547 | 0.3 | 32.5683 | 11.6203
2019-04-15 | 29.8 | 20.4 | 25.1 | 78.4167 | 20.6 | 4.6 | 15.6831 | 0.5 | 32.4087 | 11.6052
2019-04-16 | 30.3 | 21.4 | 25.9 | 80.375 | 24.2 | 4.4 | 15.3252 | 0.7 | 32.2493 | 11.5901
2019-04-17 | 30.9 | 20.4 | 25.7 | 76.375 | 1.8 | 6.6 | 18.4293 | 0 | 32.0901 | 11.5751
2019-04-18 | 33.1 | 18.4 | 25.8 | 70.5 | 0 | 8.7 | 21.3665 | 0.2 | 31.9313 | 11.5602
2019-04-19 | 33.4 | 18 | 25.7 | 68.875 | 0 | 9.5 | 22.4213 | 0.2 | 31.7728 | 11.5454
2019-04-20 | 33.6 | 18 | 25.8 | 63.625 | 0 | 9.7 | 22.6122 | 0.1 | 31.6148 | 11.5307
2019-04-21 | 32.9 | 16.6 | 24.8 | 65.875 | 0 | 9.6 | 22.375 | 0.2 | 31.4574 | 11.5162
2019-04-22 | 32.2 | 17 | 24.6 | 72.4167 | 0 | 9 | 21.4315 | 0.5 | 31.3007 | 11.5017
2019-04-23 | 29.8 | 18.8 | 24.3 | 82.4167 | 3.6 | 1.8 | 11.1897 | 0.2 | 31.1447 | 11.4873
2019-04-24 | 30.6 | 18.6 | 24.6 | 77.625 | 0.2 | 2.8 | 12.5416 | 0.2 | 30.9895 | 11.4731
2019-04-25 | 30.3 | 17.6 | 24 | 68.4167 | 0 | 9.6 | 21.9991 | 0.7 | 30.8351 | 11.4589
2019-04-26 | 31.6 | 17.6 | 24.6 | 66.3333 | 0 | 9.7 | 22.0454 | 0.5 | 30.6818 | 11.4449
2019-04-27 | 30.8 | 17.8 | 24.3 | 66.5417 | 0 | 8.8 | 20.7024 | 0.5 | 30.5295 | 11.4311
2019-04-28 | 31.8 | 17.4 | 24.6 | 69.3333 | 0 | 9.3 | 21.3063 | 0.2 | 30.3784 | 11.4173
2019-04-29 | 31.7 | 17.6 | 24.7 | 72.3333 | 0 | 9.2 | 21.0786 | 0.3 | 30.2284 | 11.4038
2019-04-30 | 32.5 | 18.6 | 25.6 | 70.2917 | 0 | 9.3 | 21.1272 | 0.2 | 30.0798 | 11.3903
2019-05-01 | 32.7 | 18.4 | 25.6 | 68.7083 | 0 | 8.2 | 19.5337 | 0.1 | 29.9325 | 11.377
2019-05-02 | 31.7 | 19.4 | 25.6 | 79.7083 | 0 | 5.4 | 15.635 | 0.4 | 29.7867 | 11.3639
2019-05-03 | 29.4 | 19.8 | 24.6 | 78.5417 | 2.8 | 2.4 | 11.4937 | 0.1 | 29.6424 | 11.3509
2019-05-04 | 30.2 | 21.2 | 25.7 | 77.0833 | 0 | 4.3 | 14.0127 | 0.3 | 29.4996 | 11.338
2019-05-05 | 32 | 19.4 | 25.7 | 73.4583 | 0 | 7.3 | 17.9961 | 0.3 | 29.3586 | 11.3254
2019-05-06 | 32.7 | 18.6 | 25.7 | 71.75 | 0 | 7.2 | 17.7873 | 0.1 | 29.2193 | 11.3129
2019-05-07 | 32.5 | 17.8 | 25.2 | 69.875 | 0 | 8.8 | 19.8552 | 0.1 | 29.0819 | 11.3006
2019-05-08 | 33.2 | 18.6 | 25.9 | 67.0417 | 0 | 9.4 | 20.5753 | 0.2 | 28.9463 | 11.2885
2019-05-09 | 31.5 | 19.2 | 25.4 | 72.0417 | 0 | 6.7 | 16.9062 | 0.3 | 28.8128 | 11.2765
2019-05-10 | 30.8 | 19.6 | 25.2 | 74.4167 | 3.8 | 8.2 | 18.8242 | 0.4 | 28.6812 | 11.2648
2019-05-11 | 32.6 | 19.6 | 26.1 | 75.6667 | 0 | 6 | 15.8478 | 0.3 | 28.5518 | 11.2532
2019-05-12 | 32.4 | 18.4 | 25.4 | 70.7917 | 0 | 9.2 | 19.9924 | 0.3 | 28.4245 | 11.2419
2019-05-13 | 31.9 | 16.4 | 24.2 | 66.2917 | 0 | 9.6 | 20.4406 | 0.2 | 28.2995 | 11.2308
2019-05-14 | 30.6 | 17.4 | 24 | 71.2917 | 0 | 8.7 | 19.1888 | 0.2 | 28.1768 | 11.2198
2019-05-15 | 28.9 | 17.8 | 23.4 | 71.2083 | 0 | 5.7 | 15.213 | 0.4 | 28.0565 | 11.2091
2019-05-16 | 28 | 19.8 | 23.9 | 71.875 | 0 | 6 | 15.5452 | 0.1 | 27.9386 | 11.1986
2019-05-17 | 27.6 | 16.8 | 22.2 | 79.0417 | 22.8 | 6.2 | 15.7467 | 0.4 | 27.8232 | 11.1884
2019-05-18 | 29.4 | 14.2 | 21.8 | 73.9167 | 14.6 | 9.5 | 19.9438 | 0.1 | 27.7103 | 11.1783
2019-05-19 | 29.8 | 13.8 | 21.8 | 68.9167 | 0 | 9.1 | 19.3612 | 0.1 | 27.6001 | 11.1685
2019-05-20 | 30.4 | 12.2 | 21.3 | 67.7083 | 0 | 9.7 | 20.0644 | 0.1 | 27.4925 | 11.159
2019-05-21 | 31.4 | 12.2 | 21.8 | 69.7083 | 0 | 9.4 | 19.615 | 0.1 | 27.3877 | 11.1497
2019-05-22 | 31.7 | 14.6 | 23.2 | 67.125 | 0 | 9.2 | 19.2969 | 0.1 | 27.2856 | 11.1406
2019-05-23 | 31.6 | 14.4 | 23 | 68 | 0 | 9.4 | 19.49 | 0.4 | 27.1864 | 11.1318
2019-05-24 | 30.2 | 14.2 | 22.2 | 69.2083 | 0 | 8.5 | 18.2903 | 0.1 | 27.0901 | 11.1233
2019-05-25 | 29.8 | 14.2 | 22 | 78.9583 | 0 | 4.5 | 13.1832 | 0.1 | 26.9967 | 11.115
2019-05-26 | 31.4 | 13.8 | 22.6 | 70.8333 | 0 | 8.9 | 18.6857 | 0 | 26.9062 | 11.107
2019-05-27 | 31.3 | 14.8 | 23.1 | 66.0833 | 0 | 9.4 | 19.261 | 0.2 | 26.8188 | 11.0993
2019-05-28 | 31.8 | 15.2 | 23.5 | 65.75 | 0 | 8.5 | 18.0803 | 0.2 | 26.7345 | 11.0918
2019-05-29 | 31.8 | 15.4 | 23.6 | 62.5417 | 0 | 9.6 | 19.4077 | 0.2 | 26.6533 | 11.0846
2019-05-30 | 32 | 14.4 | 23.2 | 63.625 | 0 | 9.3 | 18.984 | 0.5 | 26.5752 | 11.0777
2019-05-31 | 31.8 | 14.4 | 23.1 | 63.7083 | 0 | 8.5 | 17.9417 | 0.3 | 26.5003 | 11.0711
2019-06-01 | 31.6 | 15.6 | 23.6 | 65.1667 | 0 | 8.2 | 17.5266 | 0 | 26.4287 | 11.0648
2019-06-02 | 31.7 | 15.6 | 23.7 | 63.9583 | 0 | 9.1 | 18.6023 | 0 | 26.3603 | 11.0588
2019-06-03 | 32.6 | 15.4 | 24 | 66.75 | 0 | 7.9 | 17.0777 | 0.3 | 26.2952 | 11.0531
2019-06-04 | 26.6 | 15.6 | 21.1 | 71.875 | 0 | 8.5 | 17.7833 | 0.7 | 26.2335 | 11.0477
2019-06-05 | 28.9 | 13.4 | 21.2 | 64.2917 | 0 | 9.2 | 18.6113 | 0.2 | 26.1751 | 11.0426
2019-06-06 | 28.5 | 12.2 | 20.4 | 65 | 0 | 9.2 | 18.5771 | 0.5 | 26.1201 | 11.0378
2019-06-07 | 30.2 | 12.4 | 21.3 | 61.5 | 0 | 6.6 | 15.3507 | 0.3 | 26.0685 | 11.0333
2019-06-08 | 29.4 | 12.6 | 21 | 63.25 | 0 | 8.6 | 17.779 | 0.1 | 26.0203 | 11.0291
2019-06-09 | 29.8 | 11.8 | 20.8 | 65.0833 | 0 | 8.9 | 18.1197 | 0.1 | 25.9756 | 11.0253
2019-06-10 | 29.1 | 12.4 | 20.8 | 58.0417 | 0 | 8.5 | 17.605 | 0.5 | 25.9344 | 11.0217
2019-06-11 | 28.9 | 13.2 | 21.1 | 57.9583 | 0 | 9.6 | 18.9268 | 0.6 | 25.8967 | 11.0185
2019-06-12 | 29.9 | 12 | 21 | 60.6667 | 0 | 9.1 | 18.2944 | 0.6 | 25.8626 | 11.0156
2019-06-13 | 29.4 | 12.6 | 21 | 59.9583 | 0 | 9.3 | 18.5193 | 1.1 | 25.8319 | 11.0131
2019-06-14 | 29.5 | 13.8 | 21.7 | 61.625 | 0 | 9.2 | 18.3803 | 0.9 | 25.8048 | 11.0108
2019-06-15 | 28.5 | 12.6 | 20.6 | 62.75 | 0 | 9 | 18.1219 | 0.6 | 25.7813 | 11.0089
2019-06-16 | 28.3 | 12.8 | 20.6 | 62.1304 | 0 | 9 | 18.1095 | 0.6 | 25.7613 | 11.0073
2019-06-17 | 28.3 | 10.8 | 19.6 | 60.8333 | 0 | 9 | 18.0992 | 0.3 | 25.745 | 11.0061
2019-06-18 | 30.7 | 11.4 | 21.1 | 60 | 0 | 9.2 | 18.3343 | 0.4 | 25.7322 | 11.0052
2019-06-19 | 31.4 | 11.8 | 21.6 | 62.2083 | 0 | 9.3 | 18.4499 | 0.2 | 25.723 | 11.0046
2019-06-20 | 30 | 12.4 | 21.2 | 60.125 | 0 | 9.1 | 18.203 | 0.3 | 25.7174 | 11.0044
2019-06-21 | 30 | 12.2 | 21.1 | 57.2917 | 0 | 8.6 | 17.594 | 0.7 | 25.7154 | 11.0044
2019-06-22 | 28.4 | 10.8 | 19.6 | 56.875 | 0 | 9.1 | 18.2023 | 0.8 | 25.717 | 11.0049
2019-06-23 | 28.9 | 9.8 | 19.4 | 57.7083 | 0 | 9.3 | 18.4482 | 0.5 | 25.7221 | 11.0056
2019-06-24 | 29.9 | 11 | 20.5 | 60.4583 | 0 | 9.2 | 18.3319 | 0.6 | 25.7309 | 11.0067
2019-06-25 | 30.2 | 11.6 | 20.9 | 57.0417 | 0 | 8.5 | 17.488 | 0.6 | 25.7433 | 11.0081
2019-06-26 | 30.6 | 11.8 | 21.2 | 56.6667 | 0 | 9 | 18.1055 | 0.6 | 25.7592 | 11.0098
2019-06-27 | 31.3 | 13.6 | 22.5 | 57.4583 | 0 | 8.9 | 17.9954 | 0.2 | 25.7787 | 11.0119
2019-06-28 | 30.3 | 13.2 | 21.8 | 55.2917 | 0 | 8.7 | 17.7655 | 0.7 | 25.8017 | 11.0143
2019-06-29 | 29.2 | 12.2 | 20.7 | 57.5833 | 0 | 8.9 | 18.025 | 0.8 | 25.8283 | 11.017
2019-06-30 | 28.8 | 12.8 | 20.8 | 59.625 | 0 | 8.8 | 17.921 | 0.3 | 25.8584 | 11.0201
2019-07-01 | 30.8 | 12.8 | 21.8 | 59.0833 | 0 | 9.2 | 18.4295 | 0.2 | 25.892 | 11.0235
2019-07-02 | 30.4 | 10.4 | 20.4 | 58.6667 | 0 | 8.9 | 18.0854 | 0.4 | 25.9291 | 11.0271
2019-07-03 | 30.2 | 9.8 | 20 | 59.375 | 0 | 8.3 | 17.3752 | 0.2 | 25.9697 | 11.0312
2019-07-04 | 31.3 | 9.4 | 20.4 | 59.7083 | 0 | 8.4 | 17.5232 | 0.9 | 26.0137 | 11.0355
2019-07-05 | 28.2 | 9.2 | 18.7 | 70.7083 | 0 | 5.9 | 14.4821 | 0.7 | 26.0612 | 11.0401
2019-07-06 | 27.4 | 11.8 | 19.6 | 66.4583 | 0 | 9.6 | 19.0557 | 1 | 26.112 | 11.0451
2019-07-07 | 30.4 | 7.6 | 19 | 53.5833 | 0 | 9.2 | 18.5971 | 0.5 | 26.1662 | 11.0503
2019-07-08 | 29.8 | 6.8 | 18.3 | 52.0833 | 0 | 9.1 | 18.5089 | 0.2 | 26.2238 | 11.0559
2019-07-09 | 30.2 | 7.8 | 19 | 54.4583 | 0 | 9.2 | 18.6695 | 0.3 | 26.2846 | 11.0618
2019-07-10 | 29.4 | 9.8 | 19.6 | 47.1667 | 0 | 9.2 | 18.7087 | 0.3 | 26.3487 | 11.0679
2019-07-11 | 30.4 | 8.4 | 19.4 | 49.625 | 0 | 8.9 | 18.3777 | 0.2 | 26.4161 | 11.0744
2019-07-12 | 29.2 | 8.6 | 18.9 | 55 | 0 | 8.2 | 17.55 | 0.2 | 26.4867 | 11.0811
2019-07-13 | 30.8 | 9.4 | 20.1 | 56.125 | 0 | 9.1 | 18.7134 | 0.3 | 26.5604 | 11.0882
2019-07-14 | 31.2 | 9.8 | 20.5 | 53.75 | 0 | 8.5 | 18.0111 | 0.2 | 26.6373 | 11.0955
2019-07-15 | 30.8 | 9.6 | 20.2 | 52.2917 | 0 | 8.6 | 18.183 | 0.2 | 26.7173 | 11.1031
2019-07-16 | 30.6 | 9.4 | 20 | 56.8333 | 0 | 8.6 | 18.2318 | 0.3 | 26.8003 | 11.111
2019-07-17 | 29.8 | 9.8 | 19.8 | 58.8333 | 0 | 8.1 | 17.6537 | 0.3 | 26.8862 | 11.1191
2019-07-18 | 30.8 | 11.2 | 21 | 56.875 | 0 | 8.1 | 17.7044 | 0.4 | 26.9752 | 11.1275
2019-07-19 | 30.6 | 12.2 | 21.4 | 49.125 | 0 | 9.6 | 19.6525 | 1 | 27.0671 | 11.1362
2019-07-20 | 30.8 | 12.4 | 21.6 | 43.125 | 0 | 9.5 | 19.5848 | 0.9 | 27.1618 | 11.1451
2019-07-21 | 29.8 | 9.8 | 19.8 | 50.875 | 0 | 8.8 | 18.7556 | 0.8 | 27.2593 | 11.1543
2019-07-22 | 30.4 | 10.2 | 20.3 | 47.6667 | 0 | 7.9 | 17.6682 | 0.9 | 27.3596 | 11.1637
2019-07-23 | 29.8 | 10.8 | 20.3 | 52.875 | 0 | 9.4 | 19.6431 | 0.8 | 27.4626 | 11.1734
2019-07-24 | 30.8 | 10.6 | 20.7 | 53.7917 | 0 | 9.5 | 19.8361 | 0.8 | 27.5682 | 11.1833
2019-07-25 | 30.4 | 11.8 | 21.1 | 54.0417 | 0 | 8.5 | 18.6172 | 0.9 | 27.6764 | 11.1935
2019-07-26 | 30.8 | 10.8 | 20.8 | 53.9583 | 0 | 6.7 | 16.3601 | 0.5 | 27.7871 | 11.2038
2019-07-27 | 30.4 | 11.2 | 20.8 | 46.9583 | 0 | 9 | 19.3941 | 1.3 | 27.9004 | 11.2144
2019-07-28 | 30.8 | 9.8 | 20.3 | 49.5 | 0 | 8.6 | 18.9441 | 0.8 | 28.016 | 11.2253
2019-07-29 | 30.6 | 10.8 | 20.7 | 41.5 | 0 | 9.2 | 19.794 | 0.4 | 28.134 | 11.2363
2019-07-30 | 33 | 11.8 | 22.4 | 48.4583 | 0 | 6.3 | 16.0785 | 0.2 | 28.2542 | 11.2475
2019-07-31 | 32.7 | 13.2 | 23 | 50.625 | 0 | 8.5 | 19.0231 | 0.3 | 28.3767 | 11.259
2019-08-01 | 33.9 | 12 | 23 | 44.5 | 0 | 9.8 | 20.8045 | 0.8 | 28.5014 | 11.2706
2019-08-02 | 33.8 | 11.8 | 22.8 | 47.7917 | 0 | 9 | 19.8279 | 0.4 | 28.6281 | 11.2825
2019-08-03 | 30 | 11.8 | 20.9 | 55.0833 | 0 | 9.4 | 20.434 | 0.7 | 28.7569 | 11.2945
2019-08-04 | 26.9 | 10.6 | 18.8 | 60.25 | 0 | 9 | 19.9819 | 1.4 | 28.8876 | 11.3067
2019-08-05 | 29.3 | 11 | 20.2 | 56.2917 | 0 | 7 | 17.3941 | 1.8 | 29.0202 | 11.3191
2019-08-06 | 28.6 | 15.6 | 22.1 | 52.9167 | 0 | 9.9 | 21.3441 | 2.1 | 29.1546 | 11.3317
2019-08-07 | 29.6 | 15.6 | 22.6 | 51.9583 | 0 | 10.1 | 21.6974 | 1.9 | 29.2908 | 11.3444
2019-08-08 | 30.8 | 11.6 | 21.2 | 46.875 | 0 | 9.9 | 21.5145 | 0.6 | 29.4286 | 11.3573
2019-08-09 | 30.8 | 11.6 | 21.2 | 47.8333 | 0 | 9.5 | 21.0602 | 0.6 | 29.5681 | 11.3704
2019-08-10 | 30.8 | 12.8 | 21.8 | 46.2917 | 0 | 9.5 | 21.1456 | 0.5 | 29.709 | 11.3836
2019-08-11 | 33.5 | 12.8 | 23.2 | 46.25 | 0 | 10 | 21.9127 | 1 | 29.8514 | 11.397
2019-08-12 | 33.4 | 13.6 | 23.5 | 36.875 | 0 | 10 | 22.0021 | 0.6 | 29.9952 | 11.4105
2019-08-13 | 33.1 | 13.2 | 23.2 | 41.1667 | 0 | 9.8 | 21.8177 | 0.8 | 30.1403 | 11.4242
2019-08-14 | 31.9 | 12 | 22 | 40.375 | 0 | 10.7 | 23.1465 | 1.5 | 30.2866 | 11.438
2019-08-15 | 29.9 | 12 | 21 | 37.5833 | 0 | 9.9 | 22.1356 | 2 | 30.434 | 11.4519
2019-08-16 | 30.6 | 14.2 | 22.4 | 41.375 | 0 | 9.6 | 21.8107 | 1.5 | 30.5825 | 11.466
2019-08-17 | 31.8 | 17 | 24.4 | 39.2917 | 0 | 9.5 | 21.7616 | 0.8 | 30.732 | 11.4802
2019-08-18 | 34.1 | 18 | 26.1 | 35.4583 | 0 | 9.6 | 21.9912 | 0.7 | 30.8824 | 11.4945
2019-08-19 | 33.7 | 12.8 | 23.3 | 46.0417 | 0 | 6.3 | 17.4549 | 0.1 | 31.0337 | 11.5089
2019-08-20 | 34.6 | 13.8 | 24.2 | 43 | 0 | 5.1 | 15.8404 | 0.2 | 31.1857 | 11.5234
2019-08-21 | 34.4 | 19.6 | 27 | 43.2917 | 0 | 8.6 | 20.8521 | 0.7 | 31.3384 | 11.5381
2019-08-22 | 34.5 | 15.6 | 25.1 | 40.9167 | 0 | 9 | 21.5055 | 0.7 | 31.4916 | 11.5528
2019-08-23 | 32.8 | 16 | 24.4 | 35.5 | 0 | 9.5 | 22.3054 | 0.6 | 31.6454 | 11.5677
2019-08-24 | 34.9 | 14.8 | 24.9 | 38.2083 | 0 | 9.5 | 22.3966 | 0.6 | 31.7997 | 11.5826
2019-08-25 | 33.4 | 12 | 22.7 | 34.375 | 0 | 9.8 | 22.9176 | 0.6 | 31.9543 | 11.5976
2019-08-26 | 34.7 | 13 | 23.9 | 35.2083 | 0 | 7.6 | 19.8472 | 1.7 | 32.1091 | 11.6127
2019-08-27 | 32.7 | 15.2 | 24 | 37.9167 | 0 | 9.2 | 22.2373 | 0.8 | 32.2642 | 11.6279
2019-08-28 | 33 | 14.4 | 23.7 | 39.375 | 0 | 8.6 | 21.458 | 0.5 | 32.4194 | 11.6432
2019-08-29 | 33.2 | 14.8 | 24 | 40.375 | 0 | 6.7 | 18.7838 | 0.5 | 32.5747 | 11.6585
2019-08-30 | 35.4 | 16.4 | 25.9 | 39.4167 | 0 | 10 | 23.6715 | 0.6 | 32.73 | 11.674
2019-08-31 | 36.2 | 15.6 | 25.9 | 41.0417 | 0 | 9.8 | 23.4717 | 0.5 | 32.8851 | 11.6895
2019-09-01 | 36.1 | 15.6 | 25.9 | 39.4583 | 0 | 9.4 | 22.976 | 1 | 33.0401 | 11.705
2019-09-02 | 36.5 | 16.4 | 26.5 | 40.4167 | 0 | 8.1 | 21.1506 | 0.5 | 33.1948 | 11.7206
2019-09-03 | 37.5 | 15.2 | 26.4 | 37.375 | 0 | 9.8 | 23.7449 | 0.8 | 33.3492 | 11.7363
2019-09-04 | 37.4 | 15.6 | 26.5 | 31.3333 | 0 | 10.1 | 24.2799 | 0.7 | 33.5032 | 11.752
2019-09-05 | 37.3 | 14.6 | 26 | 26.5417 | 0 | 10 | 24.2223 | 1.5 | 33.6568 | 11.7678
2019-09-06 | 36.2 | 14.6 | 25.4 | 28.6667 | 0 | 9.5 | 23.5663 | 2 | 33.8098 | 11.7836
2019-09-07 | 35.8 | 18.2 | 27 | 37.5417 | 0 | 10 | 24.4018 | 1.4 | 33.9622 | 11.7994
2019-09-08 | 35.3 | 17.2 | 26.3 | 40.375 | 0 | 10.1 | 24.6407 | 1.1 | 34.1139 | 11.8153
2019-09-09 | 35.6 | 16.8 | 26.2 | 38 | 0 | 9 | 23.0726 | 0.3 | 34.2648 | 11.8313
2019-09-10 | 36.7 | 15.6 | 26.2 | 35.7083 | 0 | 9.2 | 23.4575 | 0.5 | 34.415 | 11.8473
2019-09-11 | 37.8 | 14.8 | 26.3 | 30.875 | 0 | 10 | 24.7525 | 0.5 | 34.5643 | 11.8632
2019-09-12 | 38.4 | 14.2 | 26.3 | 30.6667 | 0 | 9.5 | 24.0784 | 0.5 | 34.7127 | 11.8793
2019-09-13 | 38.1 | 14.8 | 26.5 | 26.8333 | 0 | 9.8 | 24.6183 | 0.9 | 34.86 | 11.8953
2019-09-14 | 37.2 | 15.1 | 26.2 | 25.9167 | 0 | 9.1 | 23.6316 | 0.9 | 35.0063 | 11.9114
2019-09-15 | 36.1 | 17.6 | 26.9 | 23 | 0 | 9.3 | 24.0173 | 1.4 | 35.1515 | 11.9275
2019-09-16 | 37 | 15.4 | 26.2 | 25.6522 | 0 | 10.2 | 25.4794 | 0.7 | 35.2955 | 11.9436
2019-09-17 | 37.8 | 14.8 | 26.3 | 26.9167 | 0 | 10.1 | 25.4072 | 0.4 | 35.4383 | 11.9597
2019-09-18 | 37 | 15 | 26 | 30.625 | 0 | 9.7 | 24.8696 | 1.2 | 35.5797 | 11.9758
2019-09-19 | 37.8 | 15.4 | 26.6 | 31.5 | 0 | 9.7 | 24.9473 | 1.8 | 35.7199 | 11.9919
2019-09-20 | 36.8 | 14.4 | 25.6 | 30.8333 | 0 | 8.2 | 22.6947 | 0.4 | 35.8586 | 12.0081
2019-09-21 | 36.8 | 10.8 | 23.8 | 35.9583 | 0 | 7.9 | 22.2975 | 0.7 | 35.9959 | 12.0242
2019-09-22 | 38.8 | 17.2 | 28 | 30.9167 | 0 | 6.6 | 20.3365 | 0.2 | 36.1317 | 12.0403
2019-09-23 | 35.4 | 19.4 | 27.4 | 32.7917 | 0 | 7.3 | 21.4932 | 1.3 | 36.266 | 12.0564
2019-09-24 | 36.6 | 21.6 | 29.1 | 34.5833 | 0 | 8.3 | 23.1243 | 1.1 | 36.3987 | 12.0725
2019-09-25 | 35.4 | 20 | 27.7 | 35.625 | 0 | 6.2 | 19.8904 | 1.8 | 36.5298 | 12.0886
2019-09-26 | 22.6 | 20.2 | 21.4 | 84.4167 | 0.2 | 0 | 10.1839 | 0.1 | 36.6592 | 12.1047
2019-09-27 | 31.2 | 19.6 | 25.4 | 69.5833 | 16.8 | 7 | 21.267 | 0.3 | 36.787 | 12.1207
2019-09-28 | 34.9 | 19.4 | 27.2 | 55.7083 | 0 | 7.5 | 22.116 | 0.3 | 36.913 | 12.1368
2019-09-29 | 35.8 | 21.2 | 28.5 | 45.9167 | 0 | 9.9 | 25.9782 | 0.6 | 37.0372 | 12.1527
2019-09-30 | 36.2 | 18.8 | 27.5 | 47.9167 | 0 | 8.8 | 24.2967 | 0.4 | 37.1597 | 12.1687
2019-10-01 | 37.2 | 19.8 | 28.5 | 41.4583 | 0 | 12.1847 | 29.7422 | 0,3 | 37.2803 | 12.1847
2019-10-02 | 36.6 | 19.6 | 28.1 | 42.2917 | 0 | 12.2006 | 29.837 | 0,4 | 37.3991 | 12.2006
2019-10-03 | 36.6 | 19.4 | 28 | 46.9167 | 0 | 12.2164 | 29.9302 | 0,2 | 37.516 | 12.2164
2019-10-04 | 36.4 | 17.6 | 27 | 38.125 | 0 | 12.2322 | 30.022 | 0,3 | 37.6309 | 12.2322
2019-10-05 | 34.8 | 18.6 | 26.7 | 41.9167 | 0 | 12.248 | 30.1122 | 0,5 | 37.744 | 12.248
2019-10-06 | 37.6 | 20.2 | 28.9 | 64.4167 | 0 | 12.2637 | 30.2008 | 0,6 | 37.8551 | 12.2637
2019-10-07 | 34.9 | 20.6 | 27.8 | 56.0417 | 0 | 12.2794 | 30.2879 | 0,4 | 37.9643 | 12.2794
2019-10-08 | 28.2 | 20.6 | 24.4 | 68.8333 | 7.4 | 12.295 | 30.3734 | 0,5 | 38.0715 | 12.295
2019-10-09 | 33.4 | 20.6 | 27 | 67.125 | 5 | 12.3105 | 30.4574 | 0,9 | 38.1767 | 12.3105
2019-10-10 | 33.4 | 20.8 | 27.1 | 68.1667 | 7.2 | 12.326 | 30.5397 | 0,7 | 38.2799 | 12.326
2019-10-11 | 30.2 | 21.8 | 26 | 59.3333 | 0 | 12.3415 | 30.6204 | 1,1 | 38.3811 | 12.3415
2019-10-12 | 34.6 | 20.4 | 27.5 | 52.4167 | 0 | 12.3568 | 30.6996 | 0,2 | 38.4803 | 12.3568
2019-10-13 | 36.7 | 16.6 | 26.7 | 45.5 | 0 | 12.3721 | 30.7771 | 0,6 | 38.5774 | 12.3721
2019-10-14 | 36.6 | 16.4 | 26.5 | 38.9583 | 0 | 12.3873 | 30.853 | 0,4 | 38.6726 | 12.3873
2019-10-15 | 37.6 | 15.4 | 26.5 | 37.375 | 0 | 12.4024 | 30.9273 | 0,3 | 38.7657 | 12.4024
2019-10-16 | 37.5 | 16.8 | 27.2 | 32.2917 | 0 | 12.4174 | 30.9999 | 0,4 | 38.8568 | 12.4174
2019-10-17 | 35.1 | 19.4 | 27.3 | 40.75 | 0 | 12.4323 | 31.071 | 1,0 | 38.9458 | 12.4323
2019-10-18 | 34.8 | 18.8 | 26.8 | 51.2083 | 0 | 12.4472 | 31.1404 | 0,2 | 39.0329 | 12.4472
2019-10-19 | 33.8 | 18.6 | 26.2 | 46.875 | 0 | 12.4619 | 31.2083 | 0,5 | 39.1179 | 12.4619
2019-10-20 | 37.6 | 19.8 | 28.7 | 32.2083 | 0 | 12.4766 | 31.2745 | 0,2 | 39.2009 | 12.4766
2019-10-21 | 32.5 | 22.8 | 27.7 | 53.5 | 0 | 12.4911 | 31.3392 | 0,7 | 39.282 | 12.4911
2019-10-22 | 30.8 | 19.4 | 25.1 | 65.25 | 5.6 | 12.5055 | 31.4022 | 0,4 | 39.361 | 12.5055
2019-10-23 | 34.9 | 19.4 | 27.2 | 58.7917 | 0 | 12.5198 | 31.4637 | 0,5 | 39.4381 | 12.5198
2019-10-24 | 33.1 | 20 | 26.6 | 69.125 | 15.4 | 12.534 | 31.5237 | 0,1 | 39.5132 | 12.534
2019-10-25 | 34.9 | 20.2 | 27.6 | 58.8333 | 0 | 12.5481 | 31.582 | 0,4 | 39.5864 | 12.5481
2019-10-26 | 34.9 | 20.6 | 27.8 | 55.25 | 1.2 | 12.562 | 31.6389 | 0,6 | 39.6576 | 12.562
2019-10-27 | 33.1 | 18.6 | 25.9 | 55.3333 | 0 | 12.5758 | 31.6942 | 2,0 | 39.727 | 12.5758
2019-10-28 | 35.2 | 19.4 | 27.3 | 48.4167 | 0 | 12.5895 | 31.748 | 0,2 | 39.7944 | 12.5895
2019-10-29 | 35.2 | 21 | 28.1 | 57.5833 | 0 | 12.603 | 31.8003 | 0,5 | 39.86 | 12.603
2019-10-30 | 34.2 | 20 | 27.1 | 59.5 | 0 | 12.6164 | 31.8512 | 0,5 | 39.9237 | 12.6164
2019-10-31 | 35.1 | 21.4 | 28.3 | 54.4167 | 0.2 | 12.6296 | 31.9006 | 0,4 | 39.9857 | 12.6296
2019-11-01 | 33.8 | 19.4 | 26.6 | 58.9167 | 0 | 8.1 | 24.4663 | 0.5 | 40.0458 | 12.6427
2019-11-02 | 34.2 | 19.2 | 26.7 | 54.4583 | 5.2 | 9.5 | 26.7952 | 0.8 | 40.1041 | 12.6556
2019-11-03 | 37.1 | 20.8 | 29 | 56.1667 | 0 | 6.4 | 21.707 | 1.2 | 40.1607 | 12.6683
2019-11-04 | 35.4 | 21 | 28.2 | 58.125 | 0 | 8.3 | 24.8594 | 1.1 | 40.2155 | 12.6809
2019-11-05 | 35.5 | 19.8 | 27.7 | 62.2083 | 10.6 | 5.3 | 19.9299 | 0.6 | 40.2687 | 12.6933
2019-11-06 | 32.7 | 20.4 | 26.6 | 63.7917 | 0 | 7 | 22.7523 | 0.7 | 40.3202 | 12.7055
2019-11-07 | 35.4 | 20.4 | 27.9 | 63.1667 | 0 | 5 | 19.4681 | 1.2 | 40.37 | 12.7175
2019-11-08 | 30.4 | 20.4 | 25.4 | 68.0833 | 6.4 | 2.3 | 15.0257 | 0.5 | 40.4183 | 12.7294
2019-11-09 | 36.6 | 21.2 | 28.9 | 53.7917 | 0 | 8.9 | 25.9395 | 1.4 | 40.4649 | 12.741
2019-11-10 | 35.9 | 20.2 | 28.1 | 55.3333 | 8.4 | 9.3 | 26.6159 | 0.8 | 40.51 | 12.7525
2019-11-11 | 36 | 19.4 | 27.7 | 52.5 | 0 | 8.2 | 24.8136 | 1 | 40.5536 | 12.7637
2019-11-12 | 37.3 | 21.6 | 29.5 | 50.0833 | 0 | 8.4 | 25.1582 | 0.7 | 40.5957 | 12.7747
2019-11-13 | 36.2 | 19.4 | 27.8 | 46.2083 | 0 | 10.4 | 28.477 | 2.2 | 40.6363 | 12.7856
2019-11-14 | 35.4 | 21.2 | 28.3 | 56.875 | 0 | 9 | 26.1761 | 1.1 | 40.6756 | 12.7962
2019-11-15 | 34.8 | 20.8 | 27.8 | 70.0417 | 0 | 5.6 | 20.5677 | 0.7 | 40.7134 | 12.8065
2019-11-16 | 33.8 | 20.4 | 27.1 | 77.5833 | 9.6 | 3.9 | 17.7682 | 0 | 40.7498 | 12.8167
2019-11-17 | 33 | 19.8 | 26.4 | 70.375 | 0 | 6.8 | 22.5735 | 1.5 | 40.7849 | 12.8266
2019-11-18 | 29.8 | 22.2 | 26 | 74.875 | 0.2 | 2.3 | 15.1427 | 0.6 | 40.8187 | 12.8363
2019-11-19 | 28.6 | 19.6 | 24.1 | 78 | 42.2 | 1.7 | 14.1597 | 0.1 | 40.8512 | 12.8457
2019-11-20 | 30.6 | 20.8 | 25.7 | 78.5833 | 3 | 2.7 | 15.8223 | 0.2 | 40.8825 | 12.8549
2019-11-21 | 31.9 | 19.8 | 25.9 | 70.3333 | 4.2 | 7.4 | 23.6039 | 1.1 | 40.9126 | 12.8638
2019-11-22 | 31.2 | 20.2 | 25.7 | 65.9167 | 0 | 8.5 | 25.4315 | 1.9 | 40.9415 | 12.8725
2019-11-23 | 31.9 | 20.6 | 26.3 | 66.2917 | 0 | 4.4 | 18.6585 | 0.6 | 40.9692 | 12.8809
2019-11-24 | 33.8 | 19.4 | 26.6 | 69.0833 | 0.2 | 7.5 | 23.7933 | 1.1 | 40.9958 | 12.889
2019-11-25 | 33 | 20.4 | 26.7 | 75.5833 | 3.2 | 5.4 | 20.3272 | 0.5 | 41.0213 | 12.8969
2019-11-26 | 31.3 | 20.2 | 25.8 | 67.5833 | 0 | 5.2 | 20.0032 | 0.6 | 41.0458 | 12.9045
2019-11-27 | 29.7 | 21 | 25.4 | 79.5833 | 7 | 2.6 | 15.7094 | 0.5 | 41.0692 | 12.9118
2019-11-28 | 30 | 21.4 | 25.7 | 79.7083 | 0 | 3.3 | 16.8734 | 1.7 | 41.0915 | 12.9189
2019-11-29 | 30.8 | 20.6 | 25.7 | 78.0417 | 24 | 3.7 | 17.5409 | 0.4 | 41.1129 | 12.9256
2019-11-30 | 29.6 | 20.8 | 25.2 | 74.9167 | 0 | 3.3 | 16.885 | 0.6 | 41.1333 | 12.9321
2019-12-01 | 32.3 | 21.6 | 27 | 68.1667 | 0 | 5.5 | 20.5291 | 0.8 | 41.1528 | 12.9382
2019-12-02 | 31.3 | 20.8 | 26.1 | 77.9167 | 1 | 6 | 21.3612 | 0.5 | 41.1714 | 12.9441
2019-12-03 | 27.3 | 21.6 | 24.5 | 86.7917 | 15.6 | 0.6 | 12.4347 | 0.3 | 41.189 | 12.9497
2019-12-04 | 30.5 | 20.2 | 25.4 | 84.3333 | 11 | 3.7 | 17.5666 | 0.2 | 41.2058 | 12.9549
2019-12-05 | 30.4 | 20.2 | 25.3 | 76.6667 | 28 | 4 | 18.0673 | 0.7 | 41.2217 | 12.9599
2019-12-06 | 29.5 | 20.8 | 25.2 | 75.25 | 6 | 4.5 | 18.8985 | 0.9 | 41.2368 | 12.9645
2019-12-07 | 30.7 | 21 | 25.9 | 76.5833 | 4.2 | 6.1 | 21.549 | 1.2 | 41.251 | 12.9688
2019-12-08 | 31.6 | 21.4 | 26.5 | 75.875 | 0.4 | 2.4 | 15.4329 | 0.4 | 41.2645 | 12.9729
2019-12-09 | 30.9 | 22 | 26.5 | 81.5 | 1.4 | 2.9 | 16.2636 | 0.6 | 41.2771 | 12.9765
2019-12-10 | 29.2 | 20.6 | 24.9 | 85.5833 | 6.8 | 3.1 | 16.5978 | 0.4 | 41.289 | 12.9799
2019-12-11 | 31.2 | 21.4 | 26.3 | 76.7917 | 20 | 6.2 | 21.729 | 0.8 | 41.3001 | 12.983
2019-12-12 | 32.5 | 22 | 27.3 | 75.0833 | 8.2 | 6.5 | 22.2286 | 0.8 | 41.3104 | 12.9857
2019-12-13 | 30.2 | 19.4 | 24.8 | 78.5833 | 61.6 | 1.2 | 13.4639 | 0.3 | 41.3201 | 12.9881
2019-12-14 | 31.8 | 20.2 | 26 | 75.0833 | 37.2 | 5.1 | 19.9187 | 0.3 | 41.3289 | 12.9902
2019-12-15 | 33.6 | 18.6 | 26.1 | 64.0833 | 0 | 11.3 | 30.1794 | 1.3 | 41.3371 | 12.9919
2019-12-16 | 34 | 20.4 | 27.2 | 52 | 0 | 10.5 | 28.8591 | 0.7 | 41.3445 | 12.9933
2019-12-17 | 33.8 | 19.8 | 26.8 | 64.0417 | 0 | 8.9 | 26.2147 | 0.6 | 41.3512 | 12.9944
2019-12-18 | 33.8 | 20.4 | 27.1 | 67.8333 | 0 | 6.7 | 22.5769 | 0.5 | 41.3572 | 12.9951
2019-12-19 | 29.6 | 20.6 | 25.1 | 73.3333 | 8 | 2.1 | 14.9661 | 0.6 | 41.3624 | 12.9956
2019-12-20 | 27 | 20.8 | 23.9 | 70.75 | 0 | 4.8 | 19.4369 | 0.5 | 41.367 | 12.9956
2019-12-21 | 31 | 19 | 25 | 74.375 | 17.2 | 6.1 | 21.5909 | 0.7 | 41.3708 | 12.9954
2019-12-22 | 30 | 20.6 | 25.3 | 67.2917 | 12.2 | 6.7 | 22.5863 | 0.7 | 41.374 | 12.9948
2019-12-23 | 32 | 20.8 | 26.4 | 67.6667 | 0 | 7 | 23.0852 | 0.6 | 41.3764 | 12.9939
2019-12-24 | 31 | 21.8 | 26.4 | 66.125 | 0.4 | 8.4 | 25.4057 | 0.3 | 41.3781 | 12.9927
2019-12-25 | 31 | 19.8 | 25.4 | 70.7083 | 0 | 7.3 | 23.5861 | 0.4 | 41.379 | 12.9911
2019-12-26 | 30 | 20 | 25 | 73.8333 | 0 | 5.3 | 20.2749 | 0.8 | 41.3792 | 12.9892
2019-12-27 | 30.4 | 20.6 | 25.5 | 64.75 | 0 | 9.8 | 27.7318 | 0.4 | 41.3787 | 12.9869
2019-12-28 | 30.8 | 19.6 | 25.2 | 56.2083 | 0 | 10.7 | 29.2255 | 0.8 | 41.3774 | 12.9844
2019-12-29 | 33 | 19.8 | 26.4 | 53.8333 | 0 | 10.1 | 28.2335 | 0.6 | 41.3753 | 12.9815
2019-12-30 | 31 | 20.6 | 25.8 | 58.875 | 0 | 5.6 | 20.7762 | 0.5 | 41.3724 | 12.9783
2019-12-31 | 30 | 21 | 25.5 | 74.2917 | 6.2 | 4.8 | 19.4505 | 0 | 41.3688 | 12.9747
2020-01-01 | 32 | 20 | 26 | 76.7917 | 20.2 | 9.1 | 26.5814 | 0.2 | 41.3643 | 12.9709
2020-01-02 | 30 | 20.8 | 25.4 | 77.2083 | 0 | 5.7 | 20.9436 | 0.2 | 41.359 | 12.9667
2020-01-03 | 33 | 20.8 | 26.9 | 73.625 | 1.8 | 7.2 | 23.4321 | 0.5 | 41.3528 | 12.9622
2020-01-04 | 27 | 21.2 | 24.1 | 81.6667 | 0 | 0.9 | 12.9792 | 0.3 | 41.3458 | 12.9574
2020-01-05 | 26 | 21 | 23.5 | 87.875 | 67.4 | 3 | 16.4625 | 0.3 | 41.3379 | 12.9523
2020-01-06 | 28 | 20.4 | 24.2 | 76.1667 | 59.4 | 5.2 | 20.1129 | 0.4 | 41.329 | 12.9469
2020-01-07 | 28 | 20 | 24 | 79.9583 | 1.4 | 5.8 | 21.1081 | 0.6 | 41.3192 | 12.9412
2020-01-08 | 28 | 20.2 | 24.1 | 72.1667 | 1.2 | 7.9 | 24.5944 | 0.5 | 41.3085 | 12.9352
2020-01-09 | 29 | 21.2 | 25.1 | 78.6667 | 4.2 | 2.2 | 15.1263 | 1.1 | 41.2968 | 12.9289
2020-01-10 | 31 | 20 | 25.5 | 67.375 | 26.2 | 10.9 | 29.5768 | 0.7 | 41.284 | 12.9223
2020-01-11 | 32 | 20.6 | 26.3 | 68.75 | 1.8 | 7.7 | 24.2594 | 1.1 | 41.2702 | 12.9154
2020-01-12 | 32 | 19.6 | 25.8 | 64.25 | 0 | 11.8 | 31.0718 | 0.9 | 41.2554 | 12.9082
2020-01-13 | 32 | 20.4 | 26.2 | 64.5 | 0 | 10.8 | 29.4088 | 0.7 | 41.2394 | 12.9007
2020-01-14 | 31 | 20 | 25.5 | 69.625 | 0 | 10.1 | 28.2436 | 0.6 | 41.2223 | 12.893
2020-01-15 | 34 | 20.4 | 27.2 | 62.3333 | 0 | 10.7 | 29.2393 | 0.5 | 41.2041 | 12.885
2020-01-16 | 29 | 20.8 | 24.9 | 62.0833 | 0 | 8.8 | 26.0769 | 0.6 | 41.1847 | 12.8767
2020-01-17 | 31 | 22.2 | 26.6 | 72.2083 | 0 | 2.2 | 15.0949 | 0.7 | 41.1641 | 12.8682
2020-01-18 | 32 | 20.4 | 26.2 | 73.7917 | 0 | 6.8 | 22.7423 | 1 | 41.1422 | 12.8594
2020-01-19 | 31 | 20.4 | 25.7 | 74.125 | 3 | 8.5 | 25.5662 | 0.3 | 41.119 | 12.8503
2020-01-20 | 29 | 20.6 | 24.8 | 74.5 | 17.2 | 4.4 | 18.7382 | 0.6 | 41.0945 | 12.841
2020-01-21 | 29 | 20.8 | 24.9 | 80.625 | 4.6 | 5.2 | 20.0634 | 0.4 | 41.0687 | 12.8315
2020-01-22 | 25 | 20.8 | 22.9 | 84.7083 | 40 | 0.3 | 11.9007 | 0.7 | 41.0415 | 12.8217
2020-01-23 | 27 | 20.6 | 23.8 | 85.625 | 14 | 1.2 | 13.3909 | 0.5 | 41.0128 | 12.8116
2020-01-24 | 25 | 21.2 | 23.1 | 85.2083 | 45.6 | 3.6 | 17.3781 | 0.3 | 40.9828 | 12.8014
2020-01-25 | 27 | 21.4 | 24.2 | 88.5417 | 8.2 | 1.1 | 13.2076 | 0.7 | 40.9512 | 12.7909
2020-01-26 | 27 | 21.2 | 24.1 | 81.2083 | 13.8 | 3 | 16.3617 | 0.8 | 40.9181 | 12.7802
2020-01-27 | 27 | 21.4 | 24.2 | 87.5833 | 9.6 | 1.6 | 14.0213 | 0.3 | 40.8835 | 12.7692
2020-01-28 | 29 | 20.4 | 24.7 | 78.9583 | 14 | 7.2 | 23.3344 | 1.1 | 40.8473 | 12.7581
2020-01-29 | 31 | 20.2 | 25.6 | 80.5833 | 0.4 | 3.3 | 16.8307 | 0.9 | 40.8094 | 12.7468
2020-01-30 | 31 | 20.6 | 25.8 | 74.4583 | 2.2 | 5.6 | 20.6482 | 1.1 | 40.77 | 12.7352
2020-01-31 | 31 | 20.4 | 25.7 | 71.875 | 3.6 | 5.4 | 20.3031 | 0.8 | 40.7288 | 12.7235
2020-02-01 | 33.69 | 21.54 | 26.8644 | 75.2751 | 0 | 7.2566 | 23.3802 | 2.0691 | 40.6859 | 12.7115
2020-02-02 | 32.12 | 20.78 | 25.33 | 79.4877 | 9.4 | 4.3651 | 18.5542 | 2.3766 | 40.6413 | 12.6994
2020-02-03 | 33.15 | 20.48 | 25.6061 | 76.596 | 0 | 7.8806 | 24.3893 | 3.4496 | 40.5949 | 12.6871
2020-02-04 | 30.29 | 20.27 | 24.1592 | 84.8317 | 17.2 | 7.0568 | 23.0028 | 3.8244 | 40.5466 | 12.6746
2020-02-05 | 30.3 | 20.7 | 23.9542 | 87.134 | 11.4 | 3.7533 | 17.4921 | 2.5292 | 40.4966 | 12.662
2020-02-06 | 30.38 | 20.84 | 24.151 | 86.8499 | 40.8 | 6.5057 | 22.0523 | 4.2044 | 40.4446 | 12.6491
2020-02-07 | 26.74 | 20.4 | 22.8199 | 80 | 64.2 | 1.4565 | 13.6415 | 4.7938 | 40.3908 | 12.6361
2020-02-08 | 24.16 | 20.28 | 21.7231 | 87 | 34.6 | 0 | 6.6256 | 3.8515 | 40.335 | 12.623
2020-02-09 | 24 | 20.7 | 22.0292 | 85 | 0.8 | 0.31864 | 11.7183 | 7.998 | 40.2773 | 12.6097
2020-02-10 | 27.7 | 20.3 | 22.875 | 73.25 | 7.8 | 4.4096 | 18.4936 | 4.8743 | 40.2176 | 12.5962
2020-02-11 | 31.8 | 20.5 | 25.3292 | 65.25 | 0 | 6.1467 | 21.3559 | 1.708 | 40.1559 | 12.5827
2020-02-12 | 30.9 | 21.7 | 24.15 | 84.25 | 9.4 | 3.9012 | 17.6084 | 2.7152 | 40.0922 | 12.5689
2020-02-13 | 31 | 20.6 | 24.2167 | 72.75 | 1 | 5.914 | 20.9235 | 1.9532 | 40.0264 | 12.5551
2020-02-14 | 32.5 | 20.5 | 25.1 | 71.25 | 3 | 7.5131 | 23.5484 | 2.9675 | 39.9586 | 12.5411
2020-02-15 | 32.7 | 19.4 | 26.05 | 66.5 | 1.2 | 7.6384 | 23.7287 | 2.9929 | 39.8887 | 12.5269
2020-02-16 | 30.79 | 19.23 | 23.6669 | 82 | 42 | 5.0578 | 19.4302 | 2.4357 | 39.8166 | 12.5127
2020-02-17 | 30.27 | 21.07 | 24.1769 | 80.25 | 21.4 | 0.895 | 12.5204 | 1.7884 | 39.7425 | 12.4983
2020-02-18 | 31.48 | 21.47 | 24.5665 | 77.5 | 0 | 2.776 | 15.6059 | 2.5048 | 39.6662 | 12.4838
2020-02-19 | 32.53 | 21.53 | 24.8897 | 67.75 | 0 | 6.0109 | 20.9209 | 2.172 | 39.5877 | 12.4693
2020-02-20 | 30.89 | 21.04 | 24.2153 | 83 | 17.4 | 4.0599 | 17.6718 | 3.4993 | 39.5071 | 12.4546
2020-02-21 | 30.43 | 20.2 | 24.7447 | 69.75 | 9.6 | 5.4938 | 20.0058 | 3.2956 | 39.4243 | 12.4398
2020-02-22 | 31.1 | 20.65 | 24.2747 | 88.25 | 52.8 | 3.8202 | 17.218 | 2.1729 | 39.3394 | 12.4249
2020-02-23 | 31.79 | 20.32 | 24.0315 | 79.75 | 35.4 | 5.4719 | 19.9041 | 1.4176 | 39.2522 | 12.4099
2020-02-24 | 26.04 | 20.04 | 22.4522 | 82.5 | 6.2 | 0 | 9.5156 | 1.729 | 39.1629 | 12.3948
2020-02-25 | 32.36 | 20.33 | 25.6724 | 68.75 | 0 | 6.7017 | 21.8526 | 2.1083 | 39.0714 | 12.3797
2020-02-26 | 30.94 | 21.41 | 24.3183 | 74.5 | 1.2 | 6.3176 | 21.1841 | 3.5273 | 38.9777 | 12.3644
2020-02-27 | 29.67 | 20.13 | 23.0525 | 86.5 | 23.2 | 0.50726 | 11.6319 | 1.7276 | 38.8817 | 12.3491
2020-02-28 | 28.79 | 20.68 | 22.58 | 88.5 | 19 | 0 | 9.8924 | 1.6673 | 38.7836 | 12.3338
2020-02-29 | 28.14 | 20.61 | 22.4318 | 53.25 | 18.4 | 0 | 10.3571 | 1.4751 | 38.7836 | 12.3338
2020-03-01 | 29.14 | 19.56 | 23.459 | 85.75 | 1 | 4.5177 | 18.1234 | 2.2437 | 38.6834 | 12.3183
2020-03-02 | 27.83 | 20.3 | 23.0164 | 72.75 | 18.2 | 1.7719 | 13.6072 | 2.3362 | 38.5809 | 12.3028
2020-03-03 | 30.27 | 19.51 | 22.9574 | 80.75 | 2 | 4.3112 | 17.7087 | 2.3835 | 38.4763 | 12.2872
2020-03-04 | 30.38 | 18.29 | 22.9271 | 79.75 | 0.4 | 4.2454 | 17.5615 | 2.31 | 38.3695 | 12.2716
2020-03-05 | 30.34 | 19.88 | 23.7615 | 83.25 | 15.4 | 3.7842 | 16.7719 | 2.2384 | 38.2606 | 12.2559
2020-03-06 | 26.65 | 20.44 | 23.0546 | 75 | 16.2 | 1.1609 | 12.4795 | 2.0318 | 38.1496 | 12.2401
2020-03-07 | 30.3 | 18.83 | 23.8282 | 75 | 0 | 5.3113 | 19.1603 | 1.2622 | 38.0364 | 12.2243
2020-03-08 | 31.33 | 18.45 | 24.4981 | 70.25 | 0 | 6.0761 | 20.3485 | 1.1609 | 37.9212 | 12.2085
2020-03-09 | 32.49 | 18.79 | 24.4868 | 54.25 | 0 | 6.5851 | 21.1191 | 1.0719 | 37.8039 | 12.1926
2020-03-10 | 33.18 | 18.66 | 25.3736 | 59.5 | 0 | 7.6246 | 22.7391 | 2.4496 | 37.6846 | 12.1767
2020-03-11 | 32.31 | 21.22 | 25.9148 | 60 | 0 | 6.8647 | 21.4614 | 2.447 | 37.5633 | 12.1607
2020-03-12 | 32.36 | 20.33 | 24.8015 | 67.5 | 0 | 6.9243 | 21.5009 | 2.6884 | 37.4399 | 12.1448
2020-03-13 | 32.19 | 18.96 | 24.6479 | 67.75 | 0 | 7.3588 | 22.1387 | 2.748 | 37.3147 | 12.1287
2020-03-14 | 32.76 | 19.21 | 25.0414 | 66.75 | 0 | 6.9057 | 21.3555 | 2.7026 | 37.1875 | 12.1127
2020-03-15 | 32.21 | 20.16 | 24.4881 | 66 | 0 | 5.6101 | 19.2319 | 2.4739 | 37.0585 | 12.0966
2020-03-16 | 32.93 | 18.87 | 24.6192 | 61.5 | 0 | 8.0584 | 23.0675 | 1.8257 | 36.9276 | 12.0806
2020-03-17 | 33.64 | 17.83 | 24.9703 | 57.5 | 0 | 9.5594 | 25.3821 | 1.8357 | 36.7949 | 12.0645
2020-03-18 | 33.28 | 19.68 | 25.177 | 62 | 0 | 4.5112 | 17.3221 | 1.8627 | 36.6604 | 12.0484
2020-03-19 | 32.79 | 21.09 | 25.7744 | 66.5 | 4.6 | 7.9138 | 22.6381 | 3.3382 | 36.5242 | 12.0322
2020-03-20 | 26.19 | 20.43 | 22.8604 | 81.25 | 4.4 | 0 | 9.1651 | 3.6709 | 36.3864 | 12.0161
2020-03-21 | 30.54 | 20.58 | 23.9736 | 71 | 0 | 4.2181 | 16.6948 | 4.1912 | 36.2469 | 12
2020-03-22 | 28.69 | 20.45 | 23.1417 | 76.25 | 14.4 | 2.659 | 14.1961 | 2.3384 | 36.1059 | 11.9839
2020-03-23 | 31.5 | 20.59 | 23.7436 | 73 | 0.2 | 3.9455 | 16.1559 | 2.2775 | 35.9633 | 11.9678
2020-03-24 | 31.48 | 21.32 | 24.5835 | 68.75 | 17 | 5.7704 | 18.9435 | 2.8325 | 35.8193 | 11.9516
2020-03-25 | 26.78 | 20.49 | 22.4882 | 84.5 | 7.4 | 0.22217 | 10.2555 | 1.6217 | 35.6738 | 11.9355
2020-03-26 | 30.69 | 18.65 | 23.7655 | 70 | 0 | 5.331 | 18.1321 | 2.5296 | 35.527 | 11.9194
2020-03-27 | 30.77 | 20.68 | 24.0915 | 81 | 6.8 | 5.1901 | 17.8497 | 3.2493 | 35.379 | 11.9034
2020-03-28 | 29.93 | 21.08 | 23.8836 | 79.75 | 6 | 3.0391 | 14.4703 | 2.5557 | 35.2296 | 11.8873
2020-03-29 | 31.74 | 20.64 | 25.0426 | 62.5 | 0.8 | 7.0481 | 20.575 | 2.4688 | 35.0791 | 11.8713
2020-03-30 | 32.82 | 19.37 | 25.669 | 56 | 0 | 8.4302 | 22.618 | 2.4939 | 34.9275 | 11.8552
2020-03-31 | 32.85 | 18.96 | 25.2244 | 49.25 | 0 | 9.2472 | 23.7844 | 2.1208 | 34.7749 | 11.8393
2020-04-01 | 33.2 | 17.47 | 24.9128 | 56 | 0 | 8.669 | 22.8178 | 1.8928 | 34.6213 | 11.8233
2020-04-02 | 32.93 | 20.13 | 25.6542 | 62 | 0 | 7.8846 | 21.5431 | 2.4991 | 34.4668 | 11.8074
2020-04-03 | 31.6 | 19.46 | 25.1649 | 67 | 0 | 6.929 | 20.0161 | 2.9165 | 34.3114 | 11.7915
2020-04-04 | 31.29 | 21.34 | 25.3076 | 66.5 | 1.8 | 5.3917 | 17.6205 | 2.9025 | 34.1553 | 11.7757
2020-04-05 | 32.83 | 21.18 | 26.3942 | 62.75 | 0 | 7.1536 | 20.1991 | 1.8066 | 33.9985 | 11.7599
2020-04-06 | 34.47 | 20.69 | 25.3449 | 71.75 | 28.2 | 7.6837 | 20.9143 | 3.1989 | 33.841 | 11.7441
2020-04-07 | 30.87 | 20.42 | 24.0337 | 84.75 | 0.8 | 3.2029 | 14.1403 | 2.0754 | 33.683 | 11.7284
2020-04-08 | 31.58 | 21.76 | 25.1881 | 72.75 | 0 | 4.4192 | 15.8904 | 1.8182 | 33.5246 | 11.7128
2020-04-09 | 31.37 | 19.79 | 24.7142 | 58 | 0 | 7.4684 | 20.3466 | 2.042 | 33.3657 | 11.6972
2020-04-10 | 30.98 | 17.6 | 23.6548 | 52.75 | 0 | 8.6964 | 22.0794 | 2.2191 | 33.2066 | 11.6817
2020-04-11 | 31.9 | 16.38 | 23.8101 | 53.75 | 0 | 8.7615 | 22.0863 | 1.7363 | 33.0471 | 11.6662
2020-04-12 | 31.04 | 18.15 | 23.9092 | 46 | 9.4 | 7.2841 | 19.828 | 2.5255 | 32.8876 | 11.6509
2020-04-13 | 32.1 | 19.59 | 24.8356 | 63.5 | 1 | 5.8619 | 17.6656 | 2.3776 | 32.7279 | 11.6356
2020-04-14 | 26.89 | 18.28 | 21.0858 | 77 | 3.6 | 0 | 7.122 | 2.0649 | 32.5683 | 11.6203
2020-04-15 | 27.08 | 16.87 | 21.1219 | 77.5 | 0.4 | 2.0049 | 11.9146 | 2.2442 | 32.4087 | 11.6052
2020-04-16 | 27.38 | 19.96 | 22.8074 | 82.5 | 0.6 | 2.0248 | 11.8886 | 2.6255 | 32.2493 | 11.5901
2020-04-17 | 29.31 | 20.26 | 22.9186 | 83 | 26.6 | 2.9857 | 13.2189 | 2.5514 | 32.0901 | 11.5751
2020-04-18 | 27.34 | 20.28 | 22.2724 | 87.75 | 3.4 | 0 | 7.8449 | 1.4257 | 31.9313 | 11.5602
2020-04-19 | 28.7 | 19.99 | 22.551 | 82.5 | 11.2 | 3.3352 | 13.5993 | 2.8073 | 31.7728 | 11.5454
2020-04-20 | 27.51 | 19.94 | 22.2979 | 85.75 | 24 | 1.402 | 10.7815 | 2.4097 | 31.6148 | 11.5307
2020-04-21 | 28.77 | 19.94 | 22.5494 | 83 | 3.6 | 3.0518 | 13.0737 | 1.4957 | 31.4574 | 11.5162
2020-04-22 | 29.25 | 19.24 | 22.93 | 81 | 4.8 | 3.296 | 15.842 | 1.4996 | 31.3007 | 11.5017
2020-04-23 | 30.5 | 19.13 | 23.3692 | 72.5 | 0.2 | 6.2802 | 16.6403 | 1.3356 | 31.1447 | 11.4873
2020-04-24 | 30.85 | 19.03 | 24.4067 | 67.5 | 0 | 6.8014 | 17.3002 | 2.4826 | 30.9895 | 11.4731
2020-04-25 | 30.31 | 20.73 | 24.7823 | 60.75 | 0 | 8.6719 | 19.8432 | 3.1505 | 30.8351 | 11.4589
2020-04-26 | 28.57 | 15.04 | 21.8449 | 58 | 0 | 7.8582 | 18.625 | 2.485 | 30.6818 | 11.4449
2020-04-27 | 29.62 | 15.64 | 22.5651 | 55.75 | 0 | 9.2365 | 20.4599 | 3.1196 | 30.5295 | 11.4311
2020-04-28 | 29.63 | 15.01 | 21.7455 | 55.75 | 0 | 9.5478 | 20.8047 | 2.346 | 30.3784 | 11.4173
2020-04-29 | 29.69 | 15.36 | 21.911 | 54 | 0 | 7.0553 | 17.282 | 1.7705 | 30.2284 | 11.4038
2020-04-30 | 30.57 | 14.02 | 21.1396 | 56.25 | 0 | 9.6259 | 20.7385 | 1.9691 | 30.0798 | 11.3903
2020-05-01 | 29.81 | 13.86 | 20.7373 | 57 | 0 | 8.5043 | 19.1179 | 1.2723 | 29.9325 | 11.377
2020-05-02 | 29.94 | 13.25 | 20.8822 | 51 | 0 | 9.1832 | 19.9635 | 1.5218 | 29.7867 | 11.3639
2020-05-03 | 30.98 | 12.94 | 20.6311 | 51 | 0 | 9.6608 | 20.5296 | 1.345 | 29.6424 | 11.3509
2020-05-04 | 30.64 | 12.59 | 20.2519 | 57.75 | 0 | 9.0515 | 19.6212 | 1.5349 | 29.4996 | 11.338
2020-05-05 | 30.62 | 11.86 | 20.7669 | 59.75 | 0 | 8.4154 | 18.6835 | 1.5867 | 29.3586 | 11.3254
2020-05-06 | 29.7 | 15.43 | 21.5452 | 68.75 | 15.9 | 3.8598 | 12.4889 | 1.1685 | 29.2193 | 11.3129
2020-05-07 | 25.31 | 17.46 | 20.7299 | 72.75 | 0.3 | 1.3621 | 9.0932 | 1.3824 | 29.0819 | 11.3006
2020-05-08 | 28.24 | 17.55 | 21.5495 | 62.75 | 0 | 5.655 | 14.777 | 2.2481 | 28.9463 | 11.2885
2020-05-09 | 28.56 | 15.01 | 21.2844 | 61 | 0 | 9.1588 | 19.3721 | 3.0359 | 28.8128 | 11.2765
2020-05-10 | 30.17 | 14.25 | 20.9585 | 57 | 0 | 9.2217 | 19.3796 | 1.9828 | 28.6812 | 11.2648
2020-05-11 | 29.99 | 15.29 | 21.1483 | 50 | 0 | 9.1194 | 19.1697 | 2.0736 | 28.5518 | 11.2532
2020-05-12 | 29.16 | 12.49 | 20.2254 | 53 | 0 | 8.1504 | 17.8222 | 1.6985 | 28.4245 | 11.2419
2020-05-13 | 29.59 | 14.1 | 20.8435 | 60 | 0 | 8.0956 | 17.6826 | 2.9715 | 28.2995 | 11.2308
2020-05-14 | 28.07 | 14.98 | 20.8727 | 71 | 2.3 | 3.4048 | 11.4906 | 1.3313 | 28.1768 | 11.2198
2020-05-15 | 30.07 | 16.88 | 22.3024 | 66 | 0 | 4.5728 | 12.966 | 1.019 | 28.0565 | 11.2091
2020-05-16 | 28.9 | 18.73 | 22.5746 | 68 | 0.7 | 5.2806 | 13.8353 | 1.1084 | 27.9386 | 11.1986
2020-05-17 | 27.69 | 15.62 | 21.138 | 65 | 0 | 7.5964 | 16.7789 | 2.9309 | 27.8232 | 11.1884
2020-05-18 | 29.45 | 13.82 | 20.7494 | 59 | 0 | 9.3288 | 18.9529 | 2.4328 | 27.7103 | 11.1783
2020-05-19 | 29.23 | 14.03 | 21.3524 | 52 | 0 | 7.2217 | 16.1802 | 2.596 | 27.6001 | 11.1685
2020-05-20 | 28.14 | 17.02 | 21.8928 | 65 | 0 | 4.552 | 12.7048 | 2.7088 | 27.4925 | 11.159
2020-05-21 | 31.07 | 16.01 | 21.9715 | 59 | 0 | 8.9031 | 18.2189 | 2.0159 | 27.3877 | 11.1497
2020-05-22 | 30.77 | 15.5 | 22.2882 | 63 | 0 | 8.2294 | 17.3022 | 2.7778 | 27.2856 | 11.1406
2020-05-23 | 29.27 | 16.85 | 22.0092 | 82 | 0 | 5.1571 | 13.3459 | 2.184 | 27.1864 | 11.1318
2020-05-24 | 21.39 | 15.39 | 18.1899 | 82 | 0.9 | 0.24999 | 7.0891 | 3.6463 | 27.0901 | 11.1233
2020-05-25 | 26.29 | 15.09 | 18.8583 | 73 | 0 | 4.2813 | 12.1564 | 2.4532 | 26.9967 | 11.115
2020-05-26 | 26.71 | 15.07 | 16.4074 | 58 | 0 | 4.3105 | 12.1564 | 2.1554 | 26.9062 | 11.107
2020-05-27 | 27.85 | 8.64 | 15.0299 | 52 | 0 | 9.6073 | 18.7759 | 1.1165 | 26.8188 | 11.0993
2020-05-28 | 27.39 | 5.845 | 16.9455 | 52 | 0 | 10.127 | 19.3764 | 0.9054 | 26.7345 | 11.0918
2020-05-29 | 30.53 | 6.895 | 17.8115 | 47 | 0 | 10.109 | 19.3032 | 1.3083 | 26.6533 | 11.0846
2020-05-30 | 29.56 | 9.02 | 17.9801 | 52 | 0 | 10.1169 | 19.2643 | 1.3906 | 26.5752 | 11.0777
2020-05-31 | 29.65 | 9.61 | 17.5914 | 52 | 0 | 9.8764 | 18.9183 | 1.2049 | 26.5003 | 11.0711
2020-06-01 | 28.67 | 9.03 | 17.8057 | 56 | 0 | 9.664 | 18.6102 | 0.93978 | 26.4287 | 11.0648
2020-06-02 | 29.35 | 9.01 | 18.5764 | 54 | 0 | 9.5734 | 18.4564 | 1.7689 | 26.3603 | 11.0588
2020-06-03 | 29.54 | 10.13 | 19.9437 | 60 | 0 | 9.3914 | 18.1916 | 1.7056 | 26.2952 | 11.0531
2020-06-04 | 30.9 | 10.59 | 22.2681 | 60 | 0 | 8.333 | 16.8477 | 2.3877 | 26.2335 | 11.0477
2020-06-05 | 31.27 | 14.76 | 23.4022 | 56.75 | 0 | 9.0259 | 17.6691 | 1.792 | 26.1751 | 11.0426
2020-06-06 | 31.88 | 15.89 | 23.3862 | 62.5 | 0 | 9.3172 | 17.9952 | 1.2482 | 26.1201 | 11.0378
2020-06-07 | 32.85 | 16.45 | 22.1938 | 54.75 | 0 | 7.4737 | 15.6994 | 1.4316 | 26.0685 | 11.0333
2020-06-08 | 31.48 | 15.12 | 21.8079 | 54.25 | 0 | 7.8188 | 16.0972 | 1.8666 | 26.0203 | 11.0291
2020-06-09 | 31.82 | 13.84 | 20.9115 | 49.75 | 0 | 9.2014 | 17.7668 | 2.1809 | 25.9756 | 11.0253
2020-06-10 | 31.58 | 13.41 | 20.3437 | 54.5 | 0 | 8.9217 | 17.4 | 2.1314 | 25.9344 | 11.0217
2020-06-11 | 31.42 | 11.84 | 20.1904 | 52 | 0 | 8.7789 | 17.2033 | 1.3174 | 25.8967 | 11.0185
2020-06-12 | 31.47 | 11.66 | 20.777 | 50.25 | 0 | 7.9634 | 16.1879 | 2.2133 | 25.8626 | 11.0156
2020-06-13 | 31.49 | 11.95 | 21.408 | 46.5 | 0 | 9.2106 | 17.6922 | 1.4585 | 25.8319 | 11.0131
2020-06-14 | 31.34 | 14.67 | 21.7047 | 46.5 | 0 | 7.323 | 15.3755 | 3.1711 | 25.8048 | 11.0108
2020-06-15 | 29.75 | 13.27 | 20.9194 | 49.75 | 0 | 9.1263 | 17.559 | 3.7559 | 25.7813 | 11.0089
2020-06-16 | 28.1 | 13.19 | 20.9972 | 56.75 | 0 | 9.0055 | 17.4 | 5.2655 | 25.7613 | 11.0073
2020-06-17 | 28.49 | 12.96 | 20.3099 | 58.25 | 0 | 8.9173 | 17.2829 | 5.1317 | 25.745 | 11.0061
2020-06-18 | 27.59 | 13.75 | 19.8903 | 57.75 | 0 | 7.1995 | 15.1866 | 3.5766 | 25.7322 | 11.0052
2020-06-19 | 29.29 | 11.31 | 19.9808 | 51.5 | 0 | 9.0611 | 17.4444 | 1.9213 | 25.723 | 11.0046
2020-06-20 | 29.3 | 13.43 | 20.7134 | 48 | 0 | 8.7943 | 17.1166 | 2.6851 | 25.7174 | 11.0044
2020-06-21 | 30.3 | 12.52 | 20.999 | 44.25 | 0 | 8.7234 | 17.029 | 2.6025 | 25.7154 | 11.0044
2020-06-22 | 31.33 | 13.49 | 18.9309 | 43 | 0 | 9.366 | 17.8105 | 2.6178 | 25.717 | 11.0049
2020-06-23 | 29.24 | 10.06 | 18.8552 | 45.75 | 0 | 9.5535 | 18.0412 | 2.7223 | 25.7221 | 11.0056
2020-06-24 | 30.56 | 8.27 | 20.1226 | 59 | 0 | 9.4128 | 17.8752 | 1.9852 | 25.7309 | 11.0067
2020-06-25 | 31.07 | 11.76 | 20.5992 | 53.75 | 0 | 7.6936 | 15.7916 | 2.0215 | 25.7433 | 11.0081
2020-06-26 | 30.76 | 12.58 | 20.7022 | 50.5 | 0 | 6.8725 | 14.801 | 1.855 | 25.7592 | 11.0098
2020-06-27 | 31.1 | 12.93 | 20.1045 | 52.75 | 0 | 8.2197 | 16.4506 | 2.0118 | 25.7787 | 11.0119
2020-06-28 | 31.08 | 10.6 | 20.4197 | 50.5 | 0 | 8.4828 | 16.7836 | 2.5712 | 25.8017 | 11.0143
2020-06-29 | 29.86 | 13.71 | 20.1376 | 53.75 | 0 | 7.9131 | 16.1038 | 4.1047 | 25.8283 | 11.017
2020-06-30 | 28.51 | 11.82 | 19.0649 | 51.75 | 0 | 8.7145 | 17.0978 | 3.7585 | 25.8584 | 11.0201
2020-07-01 | 28.66 | 11.05 | 19.4679 | 56.5 | 0 | 8.783 | 17.2004 | 2.5906 | 25.892 | 11.0235
2020-07-02 | 30.3 | 10.77 | 20.2105 | 57.25 | 0 | 7.0989 | 15.1623 | 2.1361 | 25.9291 | 11.0271
2020-07-03 | 30.51 | 13.38 | 20.4803 | 46.75 | 0 | 8.7802 | 17.241 | 1.9124 | 25.9697 | 11.0312
2020-07-04 | 31.41 | 11.38 | 20.7503 | 46.25 | 0 | 8.832 | 17.3296 | 2.0232 | 26.0137 | 11.0355
2020-07-05 | 31.31 | 11.15 | 22.3963 | 46.25 | 0 | 7.0283 | 15.1426 | 3.2022 | 26.0612 | 11.0401
2020-07-06 | 31.07 | 15.1 | 20.7124 | 43.5 | 0 | 8.7831 | 17.3254 | 2.7513 | 26.112 | 11.0451
2020-07-07 | 31.2 | 11.94 | 19.231 | 55.5 | 0 | 9.0223 | 17.6509 | 2.9862 | 26.1662 | 11.0503
2020-07-08 | 30.3 | 9.74 | 20.1887 | 52.75 | 0 | 9.2263 | 17.9357 | 3.0496 | 26.2238 | 11.0559
2020-07-09 | 30.99 | 12.38 | 19.4967 | 47.25 | 0 | 8.9259 | 17.6 | 2.0041 | 26.2846 | 11.0618
2020-07-10 | 30.73 | 10.1 | 19.9988 | 42 | 0 | 8.6173 | 17.2549 | 3.2356 | 26.3487 | 11.0679
2020-07-11 | 30.54 | 10.83 | 20.5368 | 48.75 | 0 | 9.0213 | 17.7938 | 2.3712 | 26.4161 | 11.0744
2020-07-12 | 31.98 | 10.52 | 20.5417 | 51.25 | 0 | 7.7147 | 16.2105 | 1.6825 | 26.4867 | 11.0811
2020-07-13 | 31.49 | 12.25 | 20.3526 | 45.25 | 0 | 6.3432 | 14.5412 | 2.1718 | 26.5604 | 11.0882
2020-07-14 | 31.52 | 11.35 | 19.9746 | 43.5 | 0 | 8.7389 | 17.5688 | 2.3196 | 26.6373 | 11.0955
2020-07-15 | 32.29 | 10.36 | 21.0031 | 39.5 | 0 | 8.5865 | 17.4234 | 3.5106 | 26.7173 | 11.1031
2020-07-16 | 31.26 | 10.38 | 20.5281 | 36 | 0 | 8.8223 | 17.7656 | 4.2643 | 26.8003 | 11.111
2020-07-17 | 30.16 | 10.96 | 20.54 | 41 | 0 | 9.0231 | 18.0669 | 4.2696 | 26.8862 | 11.1191
2020-07-18 | 30.72 | 10.51 | 20.93 | 39.5 | 0 | 8.9511 | 18.0273 | 2.7504 | 26.9752 | 11.1275
2020-07-19 | 29.53 | 10.89 | 20.84 | 47.5 | 0 | 9.1525 | 18.3345 | 6.0804 | 27.0671 | 11.1362
2020-07-20 | 28.34 | 12.13 | 20.39 | 42 | 0 | 9.118 | 18.3456 | 5.1912 | 27.1618 | 11.1451
2020-07-21 | 29.34 | 12.32 | 21.02 | 45.5 | 0 | 9.1794 | 18.48 | 5.67 | 27.2593 | 11.1543
2020-07-22 | 30.71 | 10.38 | 19.69 | 47.25 | 0 | 9.2025 | 18.5675 | 3.6468 | 27.3596 | 11.1637
2020-07-23 | 31.16 | 9.72 | 20.39 | 41.25 | 0 | 9.275 | 18.7199 | 2.9088 | 27.4626 | 11.1734
2020-07-24 | 29.86 | 10.91 | 20.45 | 43.25 | 0 | 9.0463 | 18.4881 | 3.2832 | 27.5682 | 11.1833
2020-07-25 | 30.75 | 9.84 | 20.31 | 44.25 | 0 | 9.1684 | 18.7071 | 3.7332 | 27.6764 | 11.1935
2020-07-26 | 31.06 | 10.76 | 20.95 | 39.75 | 0 | 9.1151 | 18.7024 | 2.2716 | 27.7871 | 11.2038
2020-07-27 | 29.8 | 11.03 | 20.52 | 45.75 | 0 | 9.2024 | 18.8802 | 5.13 | 27.9004 | 11.2144
2020-07-28 | 31.19 | 10.71 | 20.71 | 42.5 | 0 | 6.6192 | 15.5945 | 3.258 | 28.016 | 11.2253
2020-07-29 | 32.24 | 13.79 | 22.85 | 41.25 | 0 | 8.3139 | 17.8582 | 3.3696 | 28.134 | 11.2363
2020-07-30 | 30.16 | 17.13 | 22.82 | 34 | 0 | 3.4264 | 11.5394 | 1.7784 | 28.2542 | 11.2475
2020-07-31 | 32.34 | 11.17 | 22.12 | 43 | 0 | 5.9887 | 14.9429 | 2.7504 | 28.3767 | 11.259
2020-08-01 | 30.12 | 11.45 | 21.14 | 46.5 | 0 | 8.5332 | 18.3463 | 4.3452 | 28.5014 | 11.2706
2020-08-02 | 29.36 | 11.84 | 20.58 | 44.5 | 0 | 8.8457 | 18.8285 | 5.0472 | 28.6281 | 11.2825
2020-08-03 | 29.13 | 10.99 | 20.76 | 44.5 | 0 | 8.9396 | 19.0249 | 4.302 | 28.7569 | 11.2945
2020-08-04 | 27.95 | 9.68 | 20.04 | 39.5 | 0 | 9.1644 | 19.3972 | 4.95 | 28.8876 | 11.3067
2020-08-05 | 28.72 | 8.63 | 18.83 | 41.25 | 0 | 9.3441 | 19.7125 | 4.8744 | 29.0202 | 11.3191
2020-08-06 | 28.6 | 8 | 17.94 | 46.75 | 0 | 9.3102 | 19.7446 | 4.4388 | 29.1546 | 11.3317
2020-08-07 | 28.96 | 8.79 | 19.38 | 44.25 | 0 | 9.2698 | 19.7685 | 5.2308 | 29.2908 | 11.3444
2020-08-08 | 29.61 | 9.09 | 20.07 | 40.25 | 0 | 9.8503 | 20.6295 | 5.2848 | 29.4286 | 11.3573
2020-08-09 | 29.08 | 13.6 | 20.9 | 44 | 0 | 8.7173 | 19.1798 | 4.104 | 29.5681 | 11.3704
2020-08-10 | 29.52 | 9.44 | 19.72 | 37 | 0 | 6.36 | 16.0584 | 3.456 | 29.709 | 11.3836
2020-08-11 | 30.76 | 13.81 | 22.73 | 36.5 | 0 | 7.9113 | 18.2381 | 3.474 | 29.8514 | 11.397
2020-08-12 | 32.38 | 12.71 | 22.77 | 36 | 0 | 6.888 | 16.9143 | 2.4948 | 29.9952 | 11.4105
2020-08-13 | 33.47 | 13.73 | 23.09 | 36.5 | 0 | 8.9406 | 19.8007 | 3.5748 | 30.1403 | 11.4242
2020-08-14 | 33.86 | 11.88 | 22.61 | 37.75 | 0 | 8.1272 | 18.762 | 3.0024 | 30.2866 | 11.438
2020-08-15 | 34.18 | 12.56 | 23.38 | 37 | 0 | 8.818 | 19.7943 | 3.5424 | 30.434 | 11.4519
2020-08-16 | 34.47 | 12.47 | 22.9 | 41.25 | 0 | 8.9969 | 20.1241 | 3.258 | 30.5825 | 11.466
2020-08-17 | 34.76 | 12.59 | 22.94 | 38.5 | 0 | 7.4521 | 18.0564 | 2.61 | 30.732 | 11.4802
2020-08-18 | 35.23 | 14.55 | 24.37 | 35.5 | 0 | 7.8287 | 18.658 | 2.8188 | 30.8824 | 11.4945
2020-08-19 | 36.09 | 15.11 | 25.05 | 42.75 | 0 | 8.7434 | 20.0182 | 4.8852 | 31.0337 | 11.5089
2020-08-20 | 35.67 | 14.63 | 24.73 | 44 | 0 | 8.5268 | 19.7959 | 3.978 | 31.1857 | 11.5234
2020-08-21 | 34.12 | 14.89 | 24.81 | 46.25 | 0 | 8.3202 | 19.5857 | 4.2444 | 31.3384 | 11.5381
2020-08-22 | 28.16 | 16.08 | 21.96 | 57 | 0 | 7.5757 | 18.6112 | 8.604 | 31.4916 | 11.5528
2020-08-23 | 28.82 | 16.1 | 21 | 51.75 | 0 | 5.7547 | 16.0978 | 7.092 | 31.6454 | 11.5677
2020-08-24 | 33.1 | 15.68 | 23.37 | 41.25 | 0 | 8.3689 | 19.8978 | 4.0932 | 31.7997 | 11.5826
2020-08-25 | 34.24 | 15.84 | 24.62 | 35.5 | 0 | 8.2182 | 19.763 | 3.0744 | 31.9543 | 11.5976
2020-08-26 | 33.06 | 14.27 | 23.09 | 30.5 | 0 | 8.8098 | 20.6941 | 3.4056 | 32.1091 | 11.6127
2020-08-27 | 32.63 | 10.35 | 20.52 | 24 | 0 | 9.6945 | 22.0537 | 3.2184 | 32.2642 | 11.6279
2020-08-28 | 33.66 | 7.652 | 21.2 | 28.5 | 0 | 9.7155 | 22.1719 | 3.4128 | 32.4194 | 11.6432
2020-08-29 | 33.48 | 10.3 | 22.53 | 33.25 | 0 | 9.5362 | 21.999 | 4.1868 | 32.5747 | 11.6585
2020-08-30 | 34.84 | 11.99 | 24.01 | 28.75 | 0 | 9.32 | 21.7702 | 3.5892 | 32.73 | 11.674
2020-08-31 | 35.35 | 13.13 | 24.41 | 27 | 0 | 9.0797 | 21.5038 | 2.6028 | 32.8851 | 11.6895
2020-09-01 | 35.53 | 13.04 | 25.04 | 28 | 0 | 9.1492 | 21.6894 | 3.7584 | 33.0401 | 11.705
2020-09-02 | 34.92 | 15.24 | 25.67 | 32 | 0 | 9.2185 | 21.8751 | 5.2524 | 33.1948 | 11.7206
2020-09-03 | 32.74 | 14.41 | 24.88 | 28 | 0 | 9.4113 | 22.2435 | 6.4116 | 33.3492 | 11.7363
2020-09-04 | 33.59 | 13.93 | 24.15 | 28 | 0 | 9.6545 | 22.688 | 3.9096 | 33.5032 | 11.752
2020-09-05 | 34.74 | 12.5 | 24.73 | 30 | 0 | 9.4363 | 22.4483 | 4.2876 | 33.6568 | 11.7678
2020-09-06 | 34.06 | 12.7 | 24.43 | 27 | 0 | 9.7518 | 23.0021 | 5.3064 | 33.8098 | 11.7836
2020-09-07 | 35.09 | 12.94 | 24.19 | 32 | 0 | 9.6638 | 22.9545 | 3.0348 | 33.9622 | 11.7994
2020-09-08 | 35.45 | 12.59 | 24.39 | 27 | 0 | 9.5334 | 22.8416 | 3.006 | 34.1139 | 11.8153
2020-09-09 | 36.01 | 13.21 | 25.5 | 27 | 0 | 9.4217 | 22.7551 | 3.1068 | 34.2648 | 11.8313
2020-09-10 | 35.93 | 16.1 | 26.7 | 24 | 0 | 9.3665 | 22.7522 | 4.1868 | 34.415 | 11.8473
2020-09-11 | 36.31 | 13.56 | 25.76 | 22 | 0 | 9.5162 | 23.0586 | 4.0824 | 34.5643 | 11.8632
2020-09-12 | 36.12 | 13.59 | 26.79 | 25 | 0 | 9.7665 | 23.5184 | 5.1012 | 34.7127 | 11.8793
2020-09-13 | 35.24 | 13.68 | 25.88 | 27 | 0 | 9.2538 | 22.8168 | 5.0112 | 34.86 | 11.8953
2020-09-14 | 33.58 | 15.3 | 24.8 | 29 | 0 | 8.9217 | 22.3859 | 5.5908 | 35.0063 | 11.9114
2020-09-15 | 34.72 | 14.47 | 25.31 | 28 | 0 | 8.1573 | 21.2889 | 2.7756 | 35.1515 | 11.9275
2020-09-16 | 35.02 | 15.75 | 26.37 | 28 | 0 | 8.9948 | 22.6462 | 4.7592 | 35.2955 | 11.9436
2020-09-17 | 35.53 | 14.71 | 26.41 | 28 | 0 | 9.7675 | 23.9096 | 4.842 | 35.4383 | 11.9597
2020-09-18 | 36.53 | 14.11 | 25.89 | 31 | 0 | 9.0657 | 22.9005 | 2.9808 | 35.5797 | 11.9758
2020-09-19 | 38.64 | 16.16 | 26.62 | 28 | 0 | 8.4845 | 22.0716 | 2.5668 | 35.7199 | 11.9919
2020-09-20 | 38.89 | 19.24 | 28.54 | 28 | 0 | 7.9068 | 21.2426 | 2.5272 | 35.8586 | 12.0081
2020-09-21 | 38.05 | 17.81 | 28.42 | 47.74 | 0 | 8.0038 | 21.4583 | 3.3048 | 35.9959 | 12.0242
2020-09-22 | 32.04 | 22.66 | 26.91 | 71.23 | 0 | 3.0341 | 13.7676 | 5.7816 | 36.1317 | 12.0403
2020-09-23 | 25.49 | 19.6 | 22.14 | 83.5 | 0.8 | 0 | 6.2828 | 3.3552 | 36.266 | 12.0564
2020-09-24 | 26.78 | 19.88 | 22.99 | 80.7 | 0 | 0 | 6.117 | 2.43 | 36.3987 | 12.0725
2020-09-25 | 34.45 | 16.38 | 26.06 | 68.66 | 0 | 8.2006 | 22.0185 | 3.9492 | 36.5298 | 12.0886
2020-09-26 | 36.48 | 16.08 | 27.1 | 41.69 | 0 | 9.2082 | 23.6662 | 4.6728 | 36.6592 | 12.1047
2020-09-27 | 36.71 | 15.32 | 26.53 | 72.78 | 0 | 8.4738 | 22.5703 | 2.9304 | 36.787 | 12.1207
2020-09-28 | 37.64 | 16.08 | 26.56 | 62.87 | 0 | 6.3797 | 19.318 | 2.8512 | 36.913 | 12.1368
2020-09-29 | 38.79 | 15.58 | 26.94 | 60.51 | 0 | 8.2194 | 22.2853 | 2.1204 | 37.0372 | 12.1527
2020-09-30 | 39.73 | 14.69 | 28.23 | 45.08 | 0 | 9.6215 | 24.5681 | 3.996 | 37.1597 | 12.1687
2020-10-01 | 39.35 | 15.5 | 28.6 | 44.06 | 0 | 8.203 | 22.371 | 5.3352 | 37.2803 | 12.1847
2020-10-02 | 38.6 | 17.71 | 28.69 | 42.39 | 0 | 9.3028 | 24.1783 | 5.1048 | 37.3991 | 12.2006
2020-10-03 | 38.94 | 14.05 | 27.29 | 48.61 | 0 | 9.743 | 24.9375 | 4.1472 | 37.516 | 12.2164
2020-10-04 | 40.22 | 13.37 | 27.32 | 49.1 | 0 | 9.511 | 24.6226 | 2.8584 | 37.6309 | 12.2322
2020-10-05 | 40.83 | 14.74 | 28.74 | 47.47 | 0 | 9.3033 | 24.3442 | 3.4308 | 37.744 | 12.248
2020-10-06 | 39.58 | 15.26 | 28.86 | 28.39 | 0 | 8.5444 | 23.1785 | 5.3136 | 37.8551 | 12.2637
2020-10-07 | 40.84 | 21.46 | 31.05 | 42.82 | 0 | 7.7322 | 21.922 | 6.138 | 37.9643 | 12.2794
2020-10-08 | 41.14 | 16.63 | 28.71 | 51.36 | 0 | 8.7549 | 23.6148 | 3.4344 | 38.0715 | 12.295
2020-10-09 | 40.41 | 16.31 | 28.4 | 68.73 | 0 | 7.113 | 21.0146 | 2.6316 | 38.1767 | 12.3105
2020-10-10 | 40.56 | 17.91 | 28.78 | 43.9 | 0 | 7.0607 | 20.9724 | 3.168 | 38.2799 | 12.326
2020-10-11 | 37.7 | 20.54 | 29.47 | 90.4 | 25.3 | 4.5749 | 16.9936 | 3.456 | 38.3811 | 12.3415
2020-10-12 | 31.63 | 19.89 | 23.76 | 89.2 | 1.9 | 3.1402 | 14.7051 | 5.8716 | 38.4803 | 12.3568
2020-10-13 | 34.97 | 18.41 | 25.13 | 69.45 | 0 | 7.142 | 21.2246 | 3.4668 | 38.5774 | 12.3721
2020-10-14 | 35.91 | 18.74 | 25.87 | 87.9 | 10.7 | 7.8747 | 22.4521 | 4.1364 | 38.6726 | 12.3873
2020-10-15 | 35.38 | 20.46 | 26.2 | 88 | 0 | 4.9507 | 17.7381 | 4.284 | 38.7657 | 12.4024
2020-10-16 | 35.04 | 18.95 | 26.21 | 79.56 | 0 | 7.5357 | 21.9762 | 3.8124 | 38.8568 | 12.4174
2020-10-17 | 34.93 | 22.23 | 26.03 | 71.56 | 1.8 | 4.9537 | 17.8059 | 4.4928 | 38.9458 | 12.4323
2020-10-18 | 36.5 | 20.28 | 25.57 | 92.1 | 37.6 | 5.8247 | 19.2563 | 4.1616 | 39.0329 | 12.4472
2020-10-19 | 34.72 | 19.77 | 25.05 | 92.7 | 9.5 | 5.1751 | 18.2266 | 5.04 | 39.1179 | 12.4619
2020-10-20 | 26.25 | 19.9 | 22.43 | 92.2 | 1.9 | 0 | 8.5808 | 6.228 | 39.2009 | 12.4766
2020-10-21 | 29.26 | 19.33 | 23.24 | 90.3 | 0.7 | 0.37054 | 10.4264 | 2.0772 | 39.282 | 12.4911
2020-10-22 | 32.12 | 19.87 | 24.42 | 92.8 | 0 | 3.2468 | 15.1543 | 2.196 | 39.361 | 12.5055
2020-10-23 | 33.93 | 18.49 | 24.08 | 93.4 | 5.3 | 4.1222 | 16.6119 | 2.8152 | 39.4381 | 12.5198
2020-10-24 | 30.38 | 20.33 | 23.91 | 92.9 | 2.7 | 3.7344 | 16 | 3.96 | 39.5132 | 12.534
2020-10-25 | 29.34 | 20.32 | 23.73 | 88.2 | 16.9 | 3.3415 | 15.3783 | 6.6996 | 39.5864 | 12.5481
2020-10-26 | 28.55 | 20.84 | 23.95 | 93.4 | 0 | 3.8405 | 16.219 | 6.2352 | 39.6576 | 12.562
2020-10-27 | 28.58 | 20.66 | 23.14 | 88.8 | 0.9 | 0 | 8.3219 | 3.8052 | 39.727 | 12.5758
2020-10-28 | 33.19 | 19.86 | 25.84 | 88.5 | 0 | 7.4533 | 22.1994 | 3.8232 | 39.7944 | 12.5895
2020-10-29 | 30.38 | 21.55 | 25.05 | 92 | 0 | 5.104 | 18.3591 | 4.0176 | 39.86 | 12.603
2020-10-30 | 31.64 | 19.56 | 24.76 | 93.5 | 1 | 4.3167 | 17.0841 | 2.8404 | 39.9237 | 12.6164
2020-10-31 | 29.44 | 19.72 | 23.69 | 93.3 | 0.5 | 1.3291 | 12.1845 | 1.8324 | 39.9857 | 12.6296
2020-11-01 | 25.88 | 19.75 | 21.83 | 93.8 | 8.7 | 0 | 6.1065 | 3.5964 | 40.0458 | 12.6427
2020-11-02 | 30.98 | 19.72 | 23.86 | 83.2 | 0.2 | 5.8933 | 19.7371 | 2.5272 | 40.1041 | 12.6556
2020-11-03 | 32.76 | 18.53 | 24.67 | 51.26 | 0 | 9.34 | 25.4371 | 2.8764 | 40.1607 | 12.6683
2020-11-04 | 31.44 | 15.48 | 24.12 | 79.61 | 0 | 5.9278 | 19.8294 | 2.6316 | 40.2155 | 12.6809
2020-11-05 | 32.72 | 16.74 | 24.07 | 89.5 | 0 | 7.9212 | 23.1346 | 1.836 | 40.2687 | 12.6933
2020-11-06 | 34.22 | 14.39 | 24.31 | 94.7 | 0 | 8.0142 | 23.3049 | 1.944 | 40.3202 | 12.7055
2020-11-07 | 35.41 | 16.58 | 26.17 | 94.2 | 0 | 8.4743 | 24.0807 | 2.2644 | 40.37 | 12.7175
2020-11-08 | 34.22 | 19.85 | 25.89 | 89.6 | 0 | 5.8586 | 19.7777 | 3.3516 | 40.4183 | 12.7294
2020-11-09 | 35.23 | 19.44 | 25.59 | 93.7 | 0 | 5.0676 | 18.4854 | 2.7108 | 40.4649 | 12.741
2020-11-10 | 34.13 | 19.74 | 24.09 | 94 | 6.8 | 1.3613 | 12.3763 | 3.7296 | 40.51 | 12.7525
2020-11-11 | 32.31 | 19.93 | 23.95 | 94.1 | 0.3 | 3.917 | 16.61 | 3.06 | 40.5536 | 12.7637
2020-11-12 | 34.67 | 19.31 | 25.89 | 94.2 | 4.9 | 10.0018 | 26.6765 | 3.762 | 40.5957 | 12.7747
2020-11-13 | 31.46 | 20.66 | 23.58 | 94.2 | 9.1 | 1.2078 | 12.1553 | 1.8972 | 40.6363 | 12.7856
2020-11-14 | 31.69 | 19.32 | 23.6 | 94.5 | 28.2 | 4.2801 | 17.2436 | 2.7468 | 40.6756 | 12.7962
2020-11-15 | 28.81 | 19.5 | 22.77 | 94.7 | 13.6 | 0.47571 | 10.9648 | 1.26 | 40.7134 | 12.8065
2020-11-16 | 31.74 | 20.96 | 24.98 | 94.4 | 0.9 | 4.2644 | 17.2378 | 1.9368 | 40.7498 | 12.8167
2020-11-17 | 32.19 | 20.01 | 24.73 | 94.5 | 0.4 | 8.9652 | 25.0198 | 3.9492 | 40.7849 | 12.8266
2020-11-18 | 29.61 | 19.91 | 23.85 | 94.7 | 26.3 | 4.5799 | 17.7778 | 3.4776 | 40.8187 | 12.8363
2020-11-19 | 31.32 | 19.82 | 24.89 | 94.7 | 0 | 7.7134 | 22.9684 | 5.3892 | 40.8512 | 12.8457
2020-11-20 | 28.14 | 19.2 | 22.96 | 94.7 | 15.5 | 4.0831 | 16.9731 | 3.4812 | 40.8825 | 12.8549
2020-11-21 | 29.82 | 19.81 | 23.7 | 94.8 | 47.8 | 4.5981 | 17.8327 | 2.0124 | 40.9126 | 12.8638
2020-11-22 | 33.37 | 18.08 | 25.06 | 94.9 | 0 | 10.0118 | 26.7937 | 2.5272 | 40.9415 | 12.8725
2020-11-23 | 33.59 | 16.89 | 26.1 | 94.4 | 0 | 9.1401 | 25.3594 | 3.402 | 40.9692 | 12.8809
2020-11-24 | 31.03 | 19.34 | 24.54 | 94.3 | 0 | 3.7562 | 16.4616 | 4.7628 | 40.9958 | 12.889
2020-11-25 | 32.36 | 18.53 | 25.51 | 94.1 | 0 | 9.0435 | 25.213 | 4.23 | 41.0213 | 12.8969
2020-11-26 | 31.1 | 17.65 | 23.07 | 94.4 | 6.3 | 9.009 | 25.1621 | 5.5224 | 41.0458 | 12.9045
2020-11-27 | 32.6 | 16.57 | 23.1 | 95.1 | 0.1 | 10.1357 | 27.0316 | 3.6684 | 41.0692 | 12.9118
2020-11-28 | 32.87 | 15.65 | 25.09 | 94.8 | 0 | 10.2073 | 27.1556 | 3.4236 | 41.0915 | 12.9189
2020-11-29 | 33.19 | 17.42 | 25.78 | 94.3 | 0 | 9.436 | 25.8851 | 4.266 | 41.1129 | 12.9256
2020-11-30 | 32.59 | 18.71 | 26.05 | 84 | 0 | 11.0573 | 28.5719 | 4.4928 | 41.1333 | 12.9321
2020-12-01 | 33.57 | 16.38 | 24.88 | 94.3 | 0 | 10.2896 | 27.3069 | 3.2112 | 41.1528 | 12.9382
2020-12-02 | 35.01 | 16.3 | 25.66 | 94.8 | 0 | 9.615 | 26.1957 | 2.3436 | 41.1714 | 12.9441
2020-12-03 | 34.04 | 20.97 | 26.77 | 92.2 | 0 | 8.5232 | 24.3943 | 3.3408 | 41.189 | 12.9497
2020-12-04 | 34.75 | 19.08 | 26.6 | 94.3 | 0 | 9.1176 | 25.3817 | 3.6072 | 41.2058 | 12.9549
2020-12-05 | 35.96 | 18.46 | 26.67 | 94.2 | 0 | 8.7619 | 24.7974 | 3.4452 | 41.2217 | 12.9599
2020-12-06 | 33.65 | 21.01 | 25.52 | 93.9 | 0 | 4.6775 | 18.0457 | 2.7072 | 41.2368 | 12.9645
2020-12-07 | 32.52 | 21.04 | 25.32 | 93.1 | 0 | 4.5951 | 17.913 | 4.1868 | 41.251 | 12.9688
2020-12-08 | 28.88 | 20.73 | 23.95 | 94 | 0 | 0.30803 | 10.8256 | 2.052 | 41.2645 | 12.9729
2020-12-09 | 32.42 | 19.34 | 23.1 | 94.7 | 6 | 2.1316 | 13.8451 | 3.9168 | 41.2771 | 12.9765
2020-12-10 | 30.56 | 19.37 | 23.31 | 94.9 | 1 | 6.1666 | 20.5225 | 6.0876 | 41.289 | 12.9799
2020-12-11 | 27.77 | 19.33 | 22.33 | 94.8 | 0 | 0.95891 | 11.9112 | 3.7224 | 41.3001 | 12.983
2020-12-12 | 27.83 | 19.56 | 22.33 | 94.9 | 14.4 | 1.1642 | 12.2535 | 2.3256 | 41.3104 | 12.9857
2020-12-13 | 29.36 | 19.54 | 22.67 | 95 | 29.2 | 2.8155 | 14.9877 | 2.9916 | 41.3201 | 12.9881
2020-12-14 | 30.9 | 18.29 | 23.34 | 95.3 | 0.9 | 3.5615 | 16.2244 | 1.6704 | 41.3289 | 12.9902
2020-12-15 | 33.81 | 19.53 | 25.85 | 95 | 10.8 | 9.8336 | 26.6042 | 3.222 | 41.3371 | 12.9919
2020-12-16 | 35.13 | 19.72 | 26.62 | 94.9 | 5.9 | 9.543 | 26.1262 | 2.268 | 41.3445 | 12.9933
2020-12-17 | 34.15 | 19.49 | 26.14 | 94.9 | 0 | 8.6696 | 24.6839 | 2.6172 | 41.3512 | 12.9944
2020-12-18 | 37.07 | 19 | 27 | 95 | 0 | 10.6072 | 27.8932 | 2.5164 | 41.3572 | 12.9951
2020-12-19 | 34.22 | 18.89 | 26.12 | 94.7 | 0 | 6.5186 | 21.1293 | 2.1708 | 41.3624 | 12.9956
2020-12-20 | 31.21 | 20.98 | 24.89 | 94.4 | 0.5 | 6.3461 | 20.846 | 3.1788 | 41.367 | 12.9956
2020-12-21 | 32.96 | 20.75 | 24.72 | 94.8 | 2.1 | 5.2434 | 19.0228 | 2.4588 | 41.3708 | 12.9954
2020-12-22 | 30.58 | 20.34 | 23.17 | 95.1 | 57.7 | 1.8089 | 13.3383 | 2.6064 | 41.374 | 12.9948
2020-12-23 | 31.43 | 20.62 | 23.6 | 95.2 | 41.7 | 5.3534 | 19.2084 | 3.6576 | 41.3764 | 12.9939
2020-12-24 | 27.91 | 20.46 | 23.2 | 95.4 | 11.9 | 1.6063 | 13.0047 | 3.4092 | 41.3781 | 12.9927
2020-12-25 | 29.84 | 20.16 | 23.78 | 95.4 | 36.1 | 5.6832 | 19.7578 | 3.69 | 41.379 | 12.9911
2020-12-26 | 29.4 | 21.05 | 23.42 | 95.3 | 25.6 | 4.418 | 17.6634 | 4.4208 | 41.3792 | 12.9892
2020-12-27 | 29.63 | 20.14 | 23.85 | 95.6 | 1.3 | 6.6745 | 21.4031 | 5.292 | 41.3787 | 12.9869
2020-12-28 | 30.9 | 19.34 | 22.99 | 95.4 | 19.3 | 4.6669 | 18.0779 | 2.988 | 41.3774 | 12.9844
2020-12-29 | 28.41 | 19.99 | 23.05 | 95.5 | 10.2 | 1.2603 | 12.4326 | 2.2788 | 41.3753 | 12.9815
2020-12-30 | 33.1 | 19.54 | 25.66 | 95.5 | 0.1 | 8.8334 | 24.9859 | 2.556 | 41.3724 | 12.9783
2020-12-31 | 34.52 | 19.45 | 26.45 | 95.2 | 0 | 9.3474 | 25.84 | 1.944 | 41.3688 | 12.9747
2021-01-01 | 34.81 | 20.67 | 26.33 | 94.3 | 0 | 7.8815 | 23.4108 | 2.4012 | 41.3643 | 12.9709
2021-01-02 | 32.51 | 19.26 | 23.6 | 95.2 | 24.9 | 7.6331 | 23 | 3.0924 | 41.359 | 12.9667
2021-01-03 | 33.32 | 19.8 | 25.21 | 95.3 | 0 | 7.3915 | 22.6002 | 1.8144 | 41.3528 | 12.9622
2021-01-04 | 30.41 | 19.33 | 23.53 | 94.9 | 0 | 4.0701 | 17.0899 | 3.456 | 41.3458 | 12.9574
2021-01-05 | 26.55 | 18.74 | 22.33 | 95 | 0 | 1.1637 | 12.2657 | 3.9276 | 41.3379 | 12.9523
2021-01-06 | 34.33 | 19.16 | 24.69 | 95.4 | 0 | 7.7485 | 23.1944 | 2.232 | 41.329 | 12.9469
2021-01-07 | 33.71 | 20.34 | 25.79 | 95 | 1.5 | 7.0993 | 22.1166 | 2.376 | 41.3192 | 12.9412
2021-01-08 | 32.14 | 19.89 | 22.67 | 95.2 | 14.2 | 0.73802 | 11.5527 | 2.3832 | 41.3085 | 12.9352
2021-01-09 | 33.49 | 18.58 | 25.07 | 95.6 | 0 | 8.451 | 24.3609 | 2.3328 | 41.2968 | 12.9289
2021-01-10 | 33.99 | 19.73 | 24.25 | 95.1 | 35.1 | 6.1123 | 20.4753 | 3.6504 | 41.284 | 12.9223
2021-01-11 | 31.6 | 20.14 | 23.95 | 95.3 | 1.4 | 4.8273 | 18.3387 | 2.0844 | 41.2702 | 12.9154
2021-01-12 | 31.18 | 20.47 | 24.44 | 95.2 | 22.7 | 8.4499 | 24.3571 | 3.7296 | 41.2554 | 12.9082
2021-01-13 | 31.74 | 21.13 | 24.42 | 95.3 | 0 | 3.9351 | 16.851 | 1.7928 | 41.2394 | 12.9007
2021-01-14 | 32.27 | 20.45 | 25.53 | 95.3 | 0.6 | 3.4251 | 16 | 2.7648 | 41.2223 | 12.893
2021-01-15 | 29.26 | 19.06 | 22.73 | 95.5 | 34.5 | 0.16191 | 10.5703 | 1.6164 | 41.2041 | 12.885
2021-01-16 | 28.64 | 19.47 | 22.87 | 95.4 | 11.3 | 0.91286 | 11.8144 | 1.6344 | 41.1847 | 12.8767
2021-01-17 | 27.13 | 20.4 | 22.67 | 95.5 | 10 | 0 | 10.1477 | 2.1096 | 41.1641 | 12.8682
2021-01-18 | 30.1 | 20.14 | 24.1 | 95.7 | 0.1 | 5.7297 | 19.8179 | 2.7684 | 41.1422 | 12.8594
2021-01-19 | 32.12 | 20.4 | 24.07 | 95.3 | 9.5 | 4.7612 | 18.202 | 2.5344 | 41.119 | 12.8503
2021-01-20 | 30.63 | 20.35 | 24.4 | 95.5 | 7.4 | 5.4165 | 19.2874 | 2.7792 | 41.0945 | 12.841
2021-01-21 | 32.85 | 18.47 | 25.46 | 95.3 | 0 | 8.5702 | 24.5308 | 2.8188 | 41.0687 | 12.8315
2021-01-22 | 32.44 | 18.71 | 24.82 | 66.04 | 2 | 6.1104 | 20.431 | 2.6028 | 41.0415 | 12.8217
2021-01-23 | 33.38 | 17.15 | 24.62 | 65.985 | 0 | 8.618 | 24.599 | 2.934 | 41.0128 | 12.8116
2021-01-24 | 33.07 | 17.86 | 25.12 | 65.96 | 0 | 8.6934 | 24.718 | 2.6388 | 40.9828 | 12.8014
2021-01-25 | 33.3 | 18.03 | 25.68 | 65.1 | 0 | 7.8832 | 23.362 | 2.5956 | 40.9512 | 12.7909
2021-01-26 | 32.69 | 18.67 | 25.21 | 66.705 | 0.6 | 8.1276 | 23.761 | 3.5568 | 40.9181 | 12.7802
2021-01-27 | 33.66 | 18.75 | 23.58 | 67.44 | 11.5 | 4.7109 | 18.064 | 2.8656 | 40.8835 | 12.7692
2021-01-28 | 29.86 | 19.89 | 23.18 | 75.09 | 0.9 | 1.1203 | 12.077 | 1.6164 | 40.8473 | 12.7581
2021-01-29 | 31.62 | 18.79 | 23.48 | 70.195 | 0 | 4.3444 | 17.435 | 1.6416 | 40.8094 | 12.7468
2021-01-30 | 33.01 | 17.2 | 24.63 | 66.27 | 0 | 8.5225 | 24.38 | 2.7216 | 40.77 | 12.7352
2021-01-31 | 34.81 | 18.21 | 26.16 | 64.715 | 0 | 10.0854 | 26.97 | 2.4768 | 40.7288 | 12.7235
2021-02-01 | 33.2 | 20 | 25.37 | 70.335 | 0 | 6.6263 | 21.2 | 2.304 | 40.6859 | 12.7115
2021-02-02 | 33.68 | 19.86 | 24.52 | 66.675 | 0.6 | 6.825 | 21.518 | 2.5 | 40.6413 | 12.6994
2021-02-03 | 32.97 | 19.3 | 24.74 | 69.61 | 0 | 4.4621 | 17.573 | 3.33 | 40.5949 | 12.6871
2021-02-04 | 31.64 | 20.29 | 24.94 | 71.405 | 0.4 | 6.5112 | 20.968 | 3.15 | 40.5466 | 12.6746
2021-02-05 | 32.76 | 21.13 | 25.16 | 68.8 | 0.4 | 7.4679 | 22.544 | 3.3 | 40.4966 | 12.662
2021-02-06 | 30.57 | 21.1 | 25.02 | 75.635 | 0 | 4.3917 | 17.413 | 3.3 | 40.4446 | 12.6491
2021-02-07 | 25.93 | 20.51 | 22.59 | 84.385 | 46.6 | 1.1445 | 12 | 3.3 | 40.3908 | 12.6361
2021-02-08 | 28.31 | 20.63 | 22.31 | 83.44 | 19.1 | 2.0566 | 13.501 | 3.5568 | 40.335 | 12.623
2021-02-09 | 31.79 | 19.22 | 24.16 | 67.315 | 0.1 | 8.0343 | 23.414 | 2.214 | 40.2773 | 12.6097
2021-02-10 | 30.01 | 17.93 | 22.61 | 74.2 | 0 | 5.8247 | 19.725 | 2.9664 | 40.2176 | 12.5962
2021-02-11 | 29.66 | 19.27 | 23.25 | 75.205 | 0 | 6.0024 | 20 | 3.5676 | 40.1559 | 12.5827
2021-02-12 | 31.21 | 19.58 | 24.39 | 71.23 | 0 | 6.7306 | 21.187 | 3.4992 | 40.0922 | 12.5689
2021-02-13 | 23.88 | 18.48 | 20.72 | 91.4 | 0 | 0 | 4.633 | 2.1384 | 40.0264 | 12.5551
2021-02-14 | 29.61 | 19.05 | 23.01 | 74.85 | 0 | 3.4556 | 15.715 | 1.6056 | 39.9586 | 12.5411
2021-02-15 | 30.51 | 20.62 | 24.27 | 75.45 | 0 | 5.5918 | 19.231 | 3.1608 | 39.8887 | 12.5269
2021-02-16 | 30.97 | 20.58 | 24.21 | 75.91 | 0 | 5.361 | 18.825 | 3.5028 | 39.8166 | 12.5127
2021-02-17 | 30.25 | 20.46 | 23.95 | 77.345 | 0 | 6.1647 | 20.129 | 3.25 | 39.7425 | 12.4983
2021-02-18 | 31.44 | 19.73 | 23.45 | 73.105 | 0 | 6.9587 | 21.414 | 3.0744 | 39.6662 | 12.4838
2021-02-19 | 30.02 | 20.29 | 23.53 | 77.76 | 0 | 3.2479 | 15.259 | 3.2364 | 39.5877 | 12.4693
2021-02-20 | 32.36 | 21.13 | 24.83 | 73.47 | 0 | 6.2663 | 20.213 | 3.24 | 39.5071 | 12.4546
2021-02-21 | 30.69 | 20.87 | 23.61 | 77.195 | 0 | 4.7263 | 17.645 | 3.2724 | 39.4243 | 12.4398
2021-02-22 | 29.83 | 19.95 | 22.63 | 79.915 | 0 | 2.6744 | 14.238 | 3 | 39.3394 | 12.4249
2021-02-23 | 31.91 | 18.38 | 23.98 | 72 | 0 | 8.5526 | 23.88 | 2.8764 | 39.2522 | 12.4099
2021-02-24 | 33.07 | 20.2 | 25.43 | 67.175 | 0 | 9.0744 | 24.7 | 3.132 | 39.1629 | 12.3948
2021-02-25 | 32.06 | 17.86 | 24.49 | 71.905 | 0 | 9.3995 | 25.194 | 4.032 | 39.0714 | 12.3797
2021-02-26 | 32.47 | 18.6 | 23.75 | 71.495 | 0 | 7.1012 | 21.385 | 3.384 | 38.9777 | 12.3644
2021-02-27 | 22.43 | 19.72 | 21.04 | 93.75 | 0 | 0 | 4.222 | 1.962 | 38.8817 | 12.3491
2021-02-28 | 28.34 | 18.98 | 22.02 | 77.315 | 0 | 2.3063 | 13.467 | 2.3724 | 38.7836 | 12.3338
2021-03-01 | 27.81 | 18.92 | 22.36 | 75.335 | 0 | 5.2192 | 18.23 | 2.4 | 38.7836 | 12.3338
2021-03-02 | 29.12 | 19.47 | 23.53 | 75.245 | 0 | 3.1294 | 14.781 | 2.5452 | 38.6834 | 12.3183
2021-03-03 | 28.83 | 19.12 | 22.84 | 79.07 | 0 | 2.5295 | 13.77 | 2.3832 | 38.5809 | 12.3028
2021-03-04 | 32.7 | 19.06 | 24.78 | 69.04 | 0.6 | 8.551 | 23.543 | 3.1608 | 38.4763 | 12.2872
2021-03-05 | 30.48 | 19.84 | 23.66 | 75.36 | 0.1 | 4.446 | 16.821 | 1.8936 | 38.3695 | 12.2716
2021-03-06 | 30.24 | 19.23 | 22.8 | 74.855 | 0.4 | 4.2411 | 16.45 | 2.0592 | 38.2606 | 12.2559
2021-03-07 | 30.48 | 19.59 | 24.02 | 72.93 | 0.1 | 7.9216 | 22.376 | 3.3516 | 38.1496 | 12.2401
2021-03-08 | 29.09 | 20.07 | 22.6 | 78.32 | 4.6 | 2.7941 | 14.03 | 1.3932 | 38.0364 | 12.2243
2021-03-09 | 27.88 | 20.22 | 21.96 | 79.755 | 2.8 | 0.53969 | 10.352 | 1.818 | 37.9212 | 12.2085
2021-03-10 | 28.99 | 19.2 | 22.86 | 77.145 | 0.2 | 5.7105 | 18.658 | 3.384 | 37.8039 | 12.1926
2021-03-11 | 27.4 | 19.22 | 21.86 | 83.02 | 4 | 1.3048 | 11.521 | 2.3004 | 37.6846 | 12.1767
2021-03-12 | 30.02 | 17.39 | 22.36 | 74.25 | 0 | 3.7623 | 15.434 | 2.9736 | 37.5633 | 12.1607
2021-03-13 | 32.13 | 19.84 | 23.18 | 71.98 | 22.2 | 5.5039 | 18.183 | 1.9512 | 37.4399 | 12.1448
2021-03-14 | 31.18 | 19.48 | 22.9 | 74.245 | 8.1 | 4.4289 | 16.414 | 2.2896 | 37.3147 | 12.1287
2021-03-15 | 29.94 | 19.1 | 22.05 | 77.085 | 17.6 | 1.6111 | 11.869 | 2.1636 | 37.1875 | 12.1127
2021-03-16 | 29.68 | 19.12 | 23.23 | 77.765 | 3.6 | 3.1816 | 14.333 | 2.5308 | 37.0585 | 12.0966
2021-03-17 | 30.47 | 19.46 | 23.58 | 74.225 | 0.8 | 2.8663 | 13.788 | 1.7892 | 36.9276 | 12.0806
2021-03-18 | 27.5 | 20.16 | 22.47 | 82.95 | 1.7 | 1.4202 | 11.451 | 2.0412 | 36.7949 | 12.0645
2021-03-19 | 28.58 | 19.59 | 22.44 | 77.7 | 0.4 | 1.9301 | 12.219 | 1.9224 | 36.6604 | 12.0484
2021-03-20 | 25.7 | 19.8 | 21.71 | 87.285 | 52 | 0 | 6.715 | 1.3104 | 36.5242 | 12.0322
2021-03-21 | 31.42 | 19.76 | 22.83 | 77.4 | 4.3 | 5.507 | 17.768 | 2.3256 | 36.3864 | 12.0161
2021-03-22 | 31.46 | 17.59 | 23.33 | 70.11 | 0 | 9.3024 | 23.673 | 2.9844 | 36.2469 | 12
2021-03-23 | 31.45 | 16.91 | 23.16 | 70.165 | 0 | 7.8302 | 21.294 | 3.6 | 36.1059 | 11.9839
2021-03-24 | 32.3 | 17.31 | 23.22 | 66.865 | 0 | 5.1358 | 17.016 | 1.8864 | 35.9633 | 11.9678
2021-03-25 | 31.33 | 16.3 | 23.31 | 67.545 | 0 | 6.8287 | 19.597 | 2.4948 | 35.8193 | 11.9516
2021-03-26 | 31.85 | 15.83 | 23.26 | 65.635 | 0 | 8.817 | 22.622 | 3.3516 | 35.6738 | 11.9355
2021-03-27 | 30.89 | 14.57 | 22 | 64.195 | 0 | 7.0599 | 19.824 | 2.0412 | 35.527 | 11.9194
2021-03-28 | 32.84 | 14.2 | 22.69 | 64.665 | 0 | 9.5121 | 23.546 | 2.4588 | 35.379 | 11.9034
2021-03-29 | 33.53 | 14.71 | 23.41 | 61.325 | 0 | 9.7311 | 23.804 | 2.4948 | 35.2296 | 11.8873
2021-03-30 | 34.5 | 14.72 | 23.77 | 63.405 | 0 | 9.367 | 23.163 | 1.7892 | 35.0791 | 11.8713
2021-03-31 | 35.2 | 16.59 | 24.56 | 64.77 | 0 | 9.2291 | 22.871 | 1.9044 | 34.9275 | 11.8552
2021-04-01 | 33.31 | 19.56 | 25.06 | 66.14 | 0 | 9.3843 | 23.027 | 2.4696 | 34.7749 | 11.8393
2021-04-02 | 33.04 | 19.67 | 25.21 | 68.55 | 0 | 7.8051 | 20.54 | 1.7964 | 34.6213 | 11.8233
2021-04-03 | 33.69 | 18.05 | 24.4 | 67.025 | 2.8 | 7.2759 | 19.661 | 3.0168 | 34.4668 | 11.8074
2021-04-04 | 31.74 | 20.16 | 24.17 | 73.08 | 6.7 | 6.2561 | 18.044 | 2.7108 | 34.3114 | 11.7915
2021-04-05 | 33.28 | 19.23 | 23.74 | 70.35 | 6.4 | 6.5547 | 18.425 | 2.6028 | 34.1553 | 11.7757
2021-04-06 | 32.06 | 19.06 | 22.87 | 72.215 | 43.9 | 6.0421 | 17.583 | 3.5964 | 33.9985 | 11.7599
2021-04-07 | 30.05 | 19.67 | 22.97 | 76.5 | 35.4 | 5.5031 | 16.706 | 3.8 | 33.841 | 11.7441
2021-04-08 | 29.84 | 18.74 | 22.69 | 76.5 | 4.9 | 4.7511 | 15.516 | 2.2644 | 33.683 | 11.7284
2021-04-09 | 28.16 | 19.78 | 23.08 | 77.82 | 0 | 3.9734 | 14.295 | 3.9 | 33.5246 | 11.7128
2021-04-10 | 29.56 | 18.35 | 23.17 | 71.935 | 0 | 8.9529 | 21.621 | 4.5 | 33.3657 | 11.6972
2021-04-11 | 30.77 | 15.2 | 22.21 | 67.225 | 0 | 9.2029 | 21.905 | 3.0744 | 33.2066 | 11.6817
2021-04-12 | 31.64 | 14.55 | 22.12 | 66.98 | 0 | 9.7788 | 22.666 | 1.8756 | 33.0471 | 11.6662
2021-04-13 | 32.16 | 15.6 | 23.24 | 69.81 | 0 | 8.7708 | 21.096 | 1.7244 | 32.8876 | 11.6509
2021-04-14 | 32.74 | 16.84 | 24.22 | 66.54 | 0 | 8.4546 | 20.548 | 2.2968 | 32.7279 | 11.6356
2021-04-15 | 31.69 | 14.41 | 22.25 | 63.81 | 0 | 7.6787 | 19.333 | 2.178 | 32.5683 | 11.6203
2021-04-16 | 31.98 | 14.98 | 22.72 | 67.98 | 0 | 8.6429 | 20.653 | 1.9332 | 32.4087 | 11.6052
2021-04-17 | 31.9 | 15.96 | 22.89 | 65.84 | 0.1 | 4.7949 | 15 | 1.9512 | 32.2493 | 11.5901
2021-04-18 | 30.05 | 17.41 | 21.94 | 73.44 | 0 | 4.0846 | 13.911 | 2.034 | 32.0901 | 11.5751
2021-04-19 | 30.14 | 18.05 | 21.87 | 75.925 | 16.4 | 3.6337 | 13.202 | 1.6812 | 31.9313 | 11.5602
2021-04-20 | 31.35 | 16.95 | 22.5 | 70.51 | 0 | 7.5084 | 18.688 | 1.494 | 31.7728 | 11.5454
2021-04-21 | 30.37 | 15.58 | 21.86 | 65.17 | 0 | 8.4275 | 19.919 | 1.8864 | 31.6148 | 11.5307
2021-04-22 | 29.76 | 12.36 | 19.91 | 62.3 | 0 | 9.8327 | 21.831 | 2.2284 | 31.4574 | 11.5162
2021-04-23 | 30.11 | 11.15 | 19.58 | 64.795 | 0 | 9.5792 | 21.381 | 1.7676 | 31.3007 | 11.5017
2021-04-24 | 32.12 | 11.98 | 20.29 | 65.06 | 0 | 9.3712 | 20.998 | 2.0628 | 31.1447 | 11.4873
2021-04-25 | 31.87 | 12.02 | 21.02 | 66.22 | 0 | 9.1414 | 20.587 | 2.1132 | 30.9895 | 11.4731
2021-04-26 | 30.81 | 15.5 | 22.49 | 70.615 | 0 | 6.3227 | 16.556 | 1.1844 | 30.8351 | 11.4589
2021-04-27 | 31.26 | 16.65 | 23.14 | 69.87 | 0 | 7.5483 | 18.193 | 1.4904 | 30.6818 | 11.4449
2021-04-28 | 31.55 | 18.03 | 23.19 | 69.1 | 0 | 6.2339 | 16.29 | 1.476 | 30.5295 | 11.4311
2021-04-29 | 31.12 | 15.62 | 22.51 | 70.915 | 0 | 7.4166 | 17.856 | 2.3616 | 30.3784 | 11.4173
2021-04-30 | 31.23 | 14.83 | 23.23 | 70.57 | 0 | 7.5892 | 18.018 | 2.9844 | 30.2284 | 11.4038
2021-05-01 | 29.56 | 19.35 | 22.49 | 76.095 | 5.2 | 3.4671 | 12.281 | 3.2328 | 30.0798 | 11.3903
2021-05-02 | 26.68 | 17.53 | 22.26 | 77.865 | 0 | 1.7746 | 9.911 | 2.9052 | 29.9325 | 11.377
2021-05-03 | 30.09 | 15.7 | 22.1 | 70.53 | 0 | 8.3956 | 18.89 | 2.484 | 29.7867 | 11.3639
2021-05-04 | 30.04 | 12.87 | 20.36 | 66.425 | 0 | 9.6729 | 20.546 | 2.394 | 29.6424 | 11.3509
2021-05-05 | 30.42 | 11.49 | 19.92 | 65.5 | 0 | 9.6486 | 20.429 | 2.5812 | 29.4996 | 11.338
2021-05-06 | 29.74 | 10.74 | 19.9 | 67.205 | 0 | 8.4165 | 18.685 | 2.304 | 29.3586 | 11.3254
2021-05-07 | 31.07 | 12.6 | 20.79 | 68.185 | 0 | 8.1553 | 18.258 | 1.494 | 29.2193 | 11.3129
2021-05-08 | 31.64 | 13.6 | 21.1 | 66.12 | 0 | 8.7016 | 18.915 | 1.854 | 29.0819 | 11.3006
2021-05-09 | 29.44 | 13.67 | 20.76 | 69.335 | 0 | 8.1261 | 18.072 | 2.8188 | 28.9463 | 11.2885
2021-05-10 | 30.44 | 14.07 | 21.82 | 69.415 | 0 | 9.1497 | 19.36 | 3.3948 | 28.8128 | 11.2765
2021-05-11 | 29.07 | 13.12 | 21.44 | 66.315 | 0 | 9.247 | 19.413 | 3.4056 | 28.6812 | 11.2648
2021-05-12 | 29.16 | 12.36 | 20.02 | 66.865 | 0 | 9.2705 | 19.369 | 2.2536 | 28.5518 | 11.2532
2021-05-13 | 29.85 | 12.82 | 20.17 | 67.465 | 0 | 9.0713 | 19.033 | 1.9296 | 28.4245 | 11.2419
2021-05-14 | 30.56 | 11.93 | 19.82 | 63.625 | 0 | 8.6896 | 18.461 | 1.6272 | 28.2995 | 11.2308
2021-05-15 | 30.85 | 11.69 | 19.96 | 64.04 | 0 | 9.0695 | 18.888 | 1.9908 | 28.1768 | 11.2198
2021-05-16 | 30.87 | 11.79 | 19.91 | 65.1 | 0 | 7.4994 | 16.775 | 1.692 | 28.0565 | 11.2091
2021-05-17 | 30.66 | 12.91 | 20 | 65.775 | 0 | 7.7193 | 16.999 | 1.5372 | 27.9386 | 11.1986
2021-05-18 | 29.9 | 12.46 | 20.25 | 65.75 | 0 | 6.4945 | 15.354 | 1.5372 | 27.8232 | 11.1884
2021-05-19 | 29.76 | 13.23 | 19.87 | 65.39 | 0 | 6.2297 | 14.958 | 1.386 | 27.7103 | 11.1783
2021-05-20 | 30.56 | 9.93 | 19.36 | 63.625 | 0 | 8.8059 | 18.216 | 1.6956 | 27.6001 | 11.1685
2021-05-21 | 31.12 | 12.9 | 20.61 | 62.69 | 0 | 8.0514 | 17.188 | 2.43 | 27.4925 | 11.159
2021-05-22 | 31.32 | 11.21 | 20.43 | 66.24 | 0 | 8.7246 | 17.991 | 2.2788 | 27.3877 | 11.1497
2021-05-23 | 32.18 | 13.05 | 21.92 | 67.39 | 0 | 6.9792 | 15.71 | 3.5676 | 27.2856 | 11.1406
2021-05-24 | 30.79 | 18.15 | 23 | 71.045 | 0 | 5.2769 | 13.498 | 3.1428 | 27.1864 | 11.1318
2021-05-25 | 30.1 | 18.12 | 22.55 | 71.325 | 0 | 5.7575 | 14.064 | 3.0564 | 27.0901 | 11.1233
2021-05-26 | 33.19 | 15.03 | 22.87 | 67.26 | 0 | 8.3324 | 17.273 | 1.5336 | 26.9967 | 11.115
2021-05-27 | 33.49 | 14.73 | 22.73 | 66.975 | 0 | 8.5843 | 17.54 | 1.5048 | 26.9062 | 11.107
2021-05-28 | 33.21 | 15.74 | 23.28 | 67.23 | 2.6 | 8.2615 | 17.085 | 2.016 | 26.8188 | 11.0993
2021-05-29 | 32.76 | 16.93 | 23.42 | 67.095 | 0 | 6.9951 | 15.451 | 3.0348 | 26.7345 | 11.0918
2021-05-30 | 31.73 | 16.67 | 22.57 | 68.5 | 0 | 6.186 | 14.398 | 1.5372 | 26.6533 | 11.0846
2021-05-31 | 32.32 | 15.02 | 22.3 | 68.335 | 0 | 7.5955 | 16.119 | 1.5084 | 26.5752 | 11.0777